## Sheet1
POLOŽKOVÝ ROZPOČET - oprava MK vnitroblok Husova x Jiráskova
O | P | Úroveň | TC | ČP | TV | Kód položky | Popis | MJ | Množství | Jednotková cena | Celková cena
|  | 0 |  |  | D | HSV | Práce a dodávky HSV
|  | 1 |  |  | D | 1 | Zemní práce
|  | 2 | oc | 5 | K | 113154233 | Frézování živičného krytu tl 50 mm pruh š 2 m pl do 1000 m2 bez překážek v trase | m2 | 350
|  | 2 | oc | 6 | K | 113201112 | Vytrhání obrub silničních ležatých | m | 200
|  | 1 |  |  | D | 5 | Komunikace
|  | 2 | oc | 1 | K | 564761111 | Podklad z kameniva hrubého drceného vel. 32-63 mm tl 200 mm | m2 | 100
|  | 2 | oc | 27 | K | 573231111 | Postřik živičný spojovací ze silniční emulze v množství do 0,7 kg/m2 | m2 | 350
|  | 2 | oc | 25 | K | 577135131 | Asfaltový beton vrstva obrusná ACO 16 (ABH) tl 40 mm š do 3 m z modifikovaného asfaltu | m2 | 350
|  | 2 | oc | 26 | K | 577144131 | Asfaltový beton vrstva obrusná ACO 11 (ABS) tř. I tl 50 mm š do 3 m z modifikovaného asfaltu | m2 | 350
|  | 1 |  |  | D | 8 | Trubní vedení
|  | 2 | oc | 16 | K | 895941311 | Zřízení vpusti kanalizační uliční z betonových dílců typ UVB-50 | kus | 2
|  | 2 | pc | 19 | M | 592238730 | mříž M3 C250 DIN 19583-11 500/500 mm | kus | 2
|  | 2 | pc | 20 | M | 592238500 | dno betonové pro uliční vpusť s výtokovým otvorem TBV-Q 450/330/1a 45x33x5 cm | kus | 2
|  | 2 | pc | 21 | M | 592238570 | skruž betonová pro uliční vpusť horní TBV-Q 450/295/5b, 45x30x5 cm | kus | 2
|  | 2 | pc | 22 | M | 592238640 | prstenec betonový pro uliční vpusť vyrovnávací TBV-Q 390/60/10a, 39x6x5 cm | kus | 2
|  | 2 | oc | 23 | K | 899231111 | Výšková úprava uličního vstupu nebo vpusti do 200 mm zvýšením mříže | kus | 5
|  | 2 | oc | 24 | K | 899431111 | Výšková úprava uličního vstupu nebo vpusti do 200 mm zvýšením krycího hrnce, šoupěte nebo hydrantu | kus | 5
|  | 1 |  |  | D | 9 | Ostatní konstrukce a práce-bourání
|  | 2 | oc | 12 | K | 916131213 | Osazení silničního obrubníku betonového stojatého s boční opěrou do lože z betonu prostého | m | 200
|  | 2 | pc | 13 | M | 592174650 | obrubník betonový silniční Standard 100x15x25 cm | kus | 200
|  | 2 | oc | 7 | K | 919735111 | Řezání stávajícího živičného krytu hl do 50 mm | m | 40
[7 empty] | vytyčení sítí | kus | 1
[7 empty] | skládkovné | t | 103