## Krycí list
KRYCÍ LIST ROZPOČTU
| Název stavby |  |  | Obnova mostu po povodni ul. Havlíčkova, N. Bor | [8 empty] | JKSO
| Kód stavby |  |  | 20130922
| Název objektu |  |  | Most M-19, Nový Bor | [8 empty] | EČO
| Kód objektu |  |  | 20130922
| Název části | [11 empty] | Místo
Kód části
Název podčásti
Kód podčásti
[13 empty] | IČ | DIČ
Objednatel
Projektant
Zhotovitel
|  |  |  | Rozpočet číslo | Zpracoval | [7 empty] | Dne
23.09.2013
Měrné a účelové jednotky
Počet |  |  |  | Náklady / 1 m.j. | Počet |  |  | Náklady / 1 m.j. |  | Počet |  |  |  | Náklady / 1 m.j.
|  |  | 0 | 0 |  |  | 0 | 0 |  |  |  |  | 0 |  |  | 0
|  |  |  | Rozpočtové náklady v |  |  |  | CZK
A |  | Základní rozp. náklady |  |  | B |  | Doplňkové náklady |  |  | C |  | Náklady na umístění stavby
1 | HSV |  | Dodávky | 0 | 8 | Práce přesčas |  | 0 |  | 13 | Zařízení staveniště |  |  | 21 | % | 0
2 |  |  | Montáž | 0 | 9 | Bez pevné podl. |  | 0 |  | 14 | Mimostav. doprava |  |  | 21 | % | 0
3 | PSV |  | Dodávky | 0 | 10 | Kulturní památka |  | 0 |  | 15 | Územní vlivy |  |  | 21 | % | 0
4 |  |  | Montáž | 0 | 11 |  |  | 0 |  | 16 | Provozní vlivy |  |  | 21 | % | 0
5 | "M" |  | Dodávky | 0 | [5 empty] | 17 | Ostatní |  |  | 21 | % | 0
6 |  |  | Montáž | 0 | [5 empty] | 18 | NUS z rozpočtu |  |  |  |  | 0
7 | ZRN (ř. 1-6) |  |  | 0 | 12 | DN (ř. 8-11) |  | 0 |  | 19 | NUS (ř. 13-18) |  |  |  |  | 0
20 | HZS |  |  | 0 | 21 | Kompl. činnost |  | 0 | 21 | 22 | Ostatní náklady |  |  |  |  | 0
Projektant | [9 empty] | D |  | Celkové náklady
[10 empty] | 23 | Součet 7, 12, 19-22 |  |  |  |  | 0 | 0
Datum a podpis |  |  |  |  | Razítko |  |  |  |  | 24 | 15 | % | 0 | DPH |  | 0 | 0
Objednatel | [9 empty] | 25 | 21 | % | 0 | DPH |  | 0 | 0
[10 empty] | 26 | Cena s DPH (ř. 23-25) |  |  |  |  | 0
Datum a podpis |  |  |  |  | Razítko |  |  |  |  | E |  | Přípočty a odpočty
Zhotovitel | [9 empty] | 27 | Dodávky objednatele |  |  |  |  | 0
[10 empty] | 28 | Klouzavá doložka |  |  |  |  | 0
Datum a podpis |  |  |  |  | Razítko |  |  |  |  | 29 | Zvýhodnění + - |  |  |  |  | 0

## Rekapitulace
REKAPITULACE ROZPOČTU
Stavba: | Obnova mostu po povodni ul. Havlíčkova, N. Bor
Objekt: | Most M-19, Nový Bor
Část:
JKSO:
Objednatel:
Zhotovitel:
Datum: | 23.09.2013
Kód | Popis | Cena celkem | Hmotnost celkem | Suť celkem
1 | 2 | 3 | 4 | 5
HSV | Práce a dodávky HSV | 0 | 205.0612 | 90.6551
1 | Zemní práce | 0 | 86.1644 | 15.2615
2 | Zakládání | 0 | 46.9414 | 0
3 | Svislé a kompletní konstrukce | 0 | 45.4883 | 0
4 | Vodorovné konstrukce | 0 | 22.7392 | 0
5 | Komunikace | 0 | 0.019727 | 0
9 | Ostatní konstrukce a práce-bourání | 0 | 3.7083 | 75.3936
99 | Přesun hmot | 0 | 0 | 0
PSV | Práce a dodávky PSV | 0 | 0.70176 | 0.15
711 | Izolace proti vodě, vlhkosti a plynům | 0 | 0.29202 | 0
767 | Konstrukce zámečnické | 0 | 0.40974 | 0.15
000 | Nepojmenované práce | 0 | 0 | 0
0 | Ostatní opatření | 0 | 0 | 0
| Celkem | 0 | 205.763 | 90.8051

## Rozpocet
ROZPOČET
Stavba: |  | Obnova mostu po povodni ul. Havlíčkova, N. Bor
Objekt: |  | Most M-19, Nový Bor
Část:
JKSO:
Objednatel:
Zhotovitel:
Datum: |  | 23.09.2013
P.Č. | TV | KCN | Kód položky | Popis | MJ | Množství celkem | Cena jednotková | Cena celkem | Hmotnost | Hmotnost celkem | Hmotnost sutě | Hmotnost sutě celkem | Sazba DPH | Typ položky | Úroveň |  |  |  | Dodavatel
1 | 2 | 3 | 4 | 5 | 6 | 7 | 8 | 9 |  |  |  |  | 10 | 11 | 12 |  |  |  | 11
| D |  | HSV | Práce a dodávky HSV |  |  |  | 0 |  | 205.0612 |  | 90.6551 |  |  | 0
| D |  | 1 | Zemní práce |  |  |  | 0 |  | 86.1644 |  | 15.2615 |  |  | 1
1 | K | 221 | 113107126 | Odstranění podkladu pl do 50 m2 z kameniva drceného se štětem tl 450 mm | m2 | 16.8 | 0 | 0 | 0 | 0 | 0.56 | 9.408 | 21 | 4 | 2
|  |  |  | 4,2*2*2 |  | 16.8 | [8 empty] | 2 | 2 | -1 | 1
2 | K | 221 | 113107142 | Odstranění podkladu pl do 50 m2 živičných tl 100 mm | m2 | 32.34 | 0 | 0 | 0 | 0 | 0.181 | 5.8535 | 21 | 4 | 2
|  |  |  | 16,8+3,7*4,2 |  | 32.34 | [8 empty] | 2 | 2 | -1 | 1
3 | K | 001 | 115001106 | Převedení vody potrubím DN do 900 | m | 12 | 0 | 0 | 0.021023 | 0.25227 | 0 | 0 | 21 | 4 | 2
4 | K | 001 | 115101201 | Čerpání vody na dopravní výšku do 10 m průměrný přítok do 500 l/min | hod | 200 | 0 | 0 | 0 | 0 | 0 | 0 | 21 | 4 | 2
5 | K | 001 | 115101301 | Pohotovost čerpací soupravy pro dopravní výšku do 10 m přítok do 500 l/min | den | 30 | 0 | 0 | 0 | 0 | 0 | 0 | 21 | 4 | 2
6 | K | 001 | 119001401 | Dočasné zajištění potrubí ocelového nebo litinového DN do 200 | m | 6 | 0 | 0 | 0.00868 | 0.05208 | 0 | 0 | 21 | 4 | 2
7 | K | 001 | 122201102 | Odkopávky a prokopávky nezapažené v hornině tř. 3 objem do 1000 m3 | m3 | 47.52 | 0 | 0 | 0 | 0 | 0 | 0 | 21 | 4 | 2
|  |  |  | 9*2,2*1,2*2 |  | 47.52 | [8 empty] | 2 | 2 | -1 | 1
8 | K | 001 | 122201109 | Příplatek za lepivost u odkopávek v hornině tř. 1 až 3 | m3 | 47.52 | 0 | 0 | 0 | 0 | 0 | 0 | 21 | 4 | 2
9 | K | 001 | 129203101 | Čištění otevřených koryt vodotečí š dna do 5 m hl do 2,5 m v hornině tř. 3 | m3 | 9 | 0 | 0 | 0 | 0 | 0 | 0 | 21 | 4 | 2
|  |  |  | 2,5*0,3*12 |  | 9 | [8 empty] | 2 | 2 | -1 | 1
10 | K | 001 | 132201201 | Hloubení rýh š do 2000 mm v hornině tř. 3 objemu do 100 m3 | m3 | 10.88 | 0 | 0 | 0 | 0 | 0 | 0 | 21 | 4 | 2
|  |  |  | 0,8*8,5*0,8*2 |  | 10.88 | [8 empty] | 2 | 2 | -1 | 1
11 | K | 001 | 161101102 | Svislé přemístění výkopku z horniny tř. 1 až 4 hl výkopu do 4 m | m3 | 29.2 | 0 | 0 | 0 | 0 | 0 | 0 | 21 | 4 | 2
|  |  |  | (10,88+47,52)/2 |  | 29.2 | [8 empty] | 2 | 2 | -1 | 1
12 | K | 001 | 162701105 | Vodorovné přemístění do 10000 m výkopku/sypaniny z horniny tř. 1 až 4 | m3 | 26.5 | 0 | 0 | 0 | 0 | 0 | 0 | 21 | 4 | 2
|  |  |  | 53/2 |  | 26.5 | [8 empty] | 2 | 2 | -1 | 1
13 | K | 001 | 162701109 | Příplatek k vodorovnému přemístění výkopku/sypaniny z horniny tř. 1 až 4 ZKD 1000 m přes 10000 m | m3 | 397.5 | 0 | 0 | 0 | 0 | 0 | 0 | 21 | 4 | 2
|  |  |  | 26,5 |  | 26.5 | [8 empty] | 2 | 2 | -1 | 1
14 | K | 001 | 167101101 | Nakládání výkopku z hornin tř. 1 až 4 do 100 m3 | m3 | 26.5 | 0 | 0 | 0 | 0 | 0 | 0 | 21 | 4 | 2
15 | K | 001 | 171201211 | Poplatek za uložení odpadu ze sypaniny na skládce (skládkovné) | t | 26.5 | 0 | 0 | 0 | 0 | 0 | 0 | 21 | 4 | 2
16 | K | 001 | 175101201 | Obsypání objektů bez prohození sypaniny z hornin tř. 1 až 4 uloženým do 30 m od kraje objektu | m3 | 53 | 0 | 0 | 0 | 0 | 0 | 0 | 21 | 4 | 2
|  |  |  | 53 |  | 53 | [8 empty] | 2 | 2 | -1 | 1
17 | M | MAT | 583373700 | štěrkopísek frakce 0-63 třída C | t | 85.86 | 0 | 0 | 1 | 85.86 | 0 | 0 | 21 | 8 | 2
|  |  |  | 53/2*1,8 |  | 47.7 | [8 empty] | 2 | 2 | -1 | 1
18 | K | 232 | 181006111 | Rozprostření zemin tl vrstvy do 0,1 m schopných zúrodnění v rovině a sklonu do 1:5 | m2 | 50 | 0 | 0 | 0 | 0 | 0 | 0 | 21 | 4 | 2
19 | K | 001 | 181951101 | Úprava pláně v hornině tř. 1 až 4 bez zhutnění | m2 | 50 | 0 | 0 | 0 | 0 | 0 | 0 | 21 | 4 | 2
| D |  | 2 | Zakládání |  |  |  | 0 |  | 46.9414 |  | 0 |  |  | 1
20 | K | 211 | 212341111 | Obetonování drenážních trub mezerovitým betonem | m3 | 3.4 | 0 | 0 | 1.922 | 6.5347 | 0 | 0 | 21 | 4 | 2
|  |  |  | 8,5*2*0,5*0,4 |  | 3.4 | [8 empty] | 2 | 2 | -1 | 1
21 | K | 211 | 212792211 | Odvodnění mostní opěry - drenážní flexibilní plastové potrubí DN 100 | m | 17 | 0 | 0 | 0.00048 | 0.00816 | 0 | 0 | 21 | 4 | 2
|  |  |  | 8,5*2 |  | 17 | [8 empty] | 2 | 2 | -1 | 1
22 | K | 211 | 273311123 | Základové desky z betonu prostého C 8/10 | m3 | 2.214 | 0 | 0 | 0 | 0 | 0 | 0 | 21 | 4 | 2
|  |  |  | 1,35*8,2*2*0,1 |  | 2.214 | [8 empty] | 2 | 2 | -1 | 1
23 | K | 211 | 274321115 | Základové pasy, prahy, věnce a ostruhy ze ŽB C 16/20 | m3 | 1.08 | 0 | 0 | 0 | 0 | 0 | 0 | 21 | 4 | 2
|  |  |  | 0,3*0,5*3,6*2 |  | 1.08 | [8 empty] | 2 | 2 | -1 | 1
24 | K | 211 | 274321117 | Základové pásy, prahy, věnce a ostruhy ze ŽB C 25/30 | m3 | 15.744 | 0 | 0 | 2.5263 | 39.7733 | 0 | 0 | 21 | 4 | 2
|  |  |  | 1,2*0,8*8,2*2 |  | 15.744 | [8 empty] | 2 | 2 | -1 | 1
25 | K | 211 | 274354111 | Bednění základových pásů - zřízení | m2 | 36.6 | 0 | 0 | 0.001444 | 0.052851 | 0 | 0 | 21 | 4 | 2
|  |  |  | 0,8*8,2*4+0,8*0,8*4 |  | 28.8 | [8 empty] | 2 | 2 | -1 | 0
|  |  |  | 0,5*3,6*4+0,3*0,5*4 |  | 7.8 | [8 empty] | 2 | 2 | -1 | 0
|  |  |  | Součet |  | 36.6 | [8 empty] | 2 | 4 | -1 | 1
26 | K | 211 | 274354211 | Bednění základových pásů - odstranění | m2 | 36.6 | 0 | 0 | 3.6014e-05 | 0.0013181 | 0 | 0 | 21 | 4 | 2
27 | K | 211 | 274361116 | Výztuž základových pásů, prahů, věnců a ostruh z betonářské oceli 10 505 - B500 | t | 0.55 | 0 | 0 | 1.0382 | 0.57102 | 0 | 0 | 21 | 4 | 2
|  |  |  | 17*0,1 |  | 0.55 | [8 empty] | 2 | 2 | -1 | 1
| D |  | 3 | Svislé a kompletní konstrukce |  |  |  | 0 |  | 45.4883 |  | 0 |  |  | 1
28 | K | 211 | 317171126 | Kotvení monolitického betonu římsy do mostovky kotvou do vývrtu | kus | 12 | 0 | 0 | 0.0007 | 0.0084 | 0 | 0 | 21 | 4 | 2
29 | M | MAT | 548792020 | kotva římsy do vývrtu | kus | 12 | 0 | 0 | 0.00487 | 0.05844 | 0 | 0 | 21 | 8 | 2
30 | K | 211 | 317321118 | Mostní římsy ze ŽB C 30/37 | m3 | 0.85 | 0 | 0 | 2.4779 | 2.1062 | 0 | 0 | 21 | 4 | 2
|  |  |  | 0,45*0,1*5*2 |  | 0.45 | [8 empty] | 2 | 2 | -1 | 0
|  |  |  | 0,2*0,2*5*2 |  | 0.4 | [8 empty] | 2 | 2 | -1 | 0
|  |  |  | Součet |  | 0.85 | [8 empty] | 2 | 4 | -1 | 1
31 | K | 211 | 317353121 | Bednění mostních říms všech tvarů - zřízení | m2 | 8.22 | 0 | 0 | 0.041744 | 0.34314 | 0 | 0 | 21 | 4 | 2
|  |  |  | 0,75*5*2+0,45*0,4*4 |  | 8.22 | [8 empty] | 2 | 2 | -1 | 1
32 | K | 211 | 317353221 | Bednění mostních říms všech tvarů - odstranění | m2 | 8.22 | 0 | 0 | 1.502e-05 | 0.00012346 | 0 | 0 | 21 | 4 | 2
33 | K | 211 | 317361116 | Výztuž mostních říms z betonářské oceli 10 505-B500 | t | 0.18 | 0 | 0 | 1.0488 | 0.18878 | 0 | 0 | 21 | 4 | 2
|  |  |  | 0,18 |  | 0.18 | [8 empty] | 2 | 2 | -1 | 1
34 | K | 321 | 321222311 | Zdění obkladního zdiva vodních staveb kvádrového objem do 0,2 m3 | m3 | 6.24 | 0 | 0 | 0.36038 | 2.2488 | 0 | 0 | 21 | 4 | 2
35 | M | MAT | 583810750 | kámen lomový | t | 15.6 | 0 | 0 | 1 | 15.6 | 0 | 0 | 21 | 8 | 2
36 | K | 211 | 334323118 | Mostní opěry a úložné prahy ze ŽB C 30/37 | m3 | 9.627 | 0 | 0 | 2.4535 | 23.6199 | 0 | 0 | 21 | 4 | 2
|  |  |  | 1,83*0,6*4,2 |  | 4.612 | [8 empty] | 2 | 2 | -1 | 0
|  |  |  | 1,99*0,6*4,2 |  | 5.015 | [8 empty] | 2 | 2 | -1 | 0
|  |  |  | Součet |  | 9.627 | [8 empty] | 2 | 4 | -1 | 1
37 | K | 211 | 334351112 | Bednění systémové mostních opěr a úložných prahů z překližek pro ŽB - zřízení | m2 | 36.672 | 0 | 0 | 0.0018324 | 0.067197 | 0 | 0 | 21 | 4 | 2
|  |  |  | 1,83*4,2*2+1,83*0,6*2 |  | 17.568 | [8 empty] | 2 | 2 | -1 | 0
|  |  |  | 1,99*4,2*2+1,99*0,6*2 |  | 19.104 | [8 empty] | 2 | 2 | -1 | 0
|  |  |  | Součet |  | 36.672 | [8 empty] | 2 | 4 | -1 | 1
38 | K | 211 | 334351211 | Bednění systémové mostních opěr a úložných prahů z překližek - odstranění | m2 | 36.672 | 0 | 0 | 3.6014e-05 | 0.0013207 | 0 | 0 | 21 | 4 | 2
39 | K | 211 | 334361216 | Výztuž dříků opěr z betonářské oceli 10 505-B500 | t | 1.2 | 0 | 0 | 1.0383 | 1.246 | 0 | 0 | 21 | 4 | 2
|  |  |  | 9,6*0,1 |  | 0.96 | [8 empty] | 2 | 2 | -1 | 1
| D |  | 4 | Vodorovné konstrukce |  |  |  | 0 |  | 22.7392 |  | 0 |  |  | 1
40 | K | 211 | 421321128 | Mostní nosné konstrukce deskové ze ŽB C 30/37 | m3 | 4.32 | 0 | 0 | 2.4779 | 10.7046 | 0 | 0 | 21 | 4 | 2
|  |  |  | 4*3,6*0,3 |  | 4.32 | [8 empty] | 2 | 2 | -1 | 1
41 | K | 211 | 421351111 | Bednění mostovky - zřízení | m2 | 9.6 | 0 | 0 | 0.0076 | 0.07296 | 0 | 0 | 21 | 4 | 2
|  |  |  | 4,0*2,4 |  | 9.6 | [8 empty] | 2 | 2 | -1 | 1
42 | K | 211 | 421351131 | Bednění boční stěny konstrukcí mostů výšky do 350 mm - zřízení | m2 | 4.56 | 0 | 0 | 0.01787 | 0.081487 | 0 | 0 | 21 | 4 | 2
|  |  |  | (4*2+3,6*2)*0,3 |  | 4.56 | [8 empty] | 2 | 2 | -1 | 1
43 | K | 211 | 421351211 | Bednění mostovky - odstranění | m2 | 9.6 | 0 | 0 | 0 | 0 | 0 | 0 | 21 | 4 | 2
44 | K | 211 | 421351231 | Bednění stěny boční konstrukcí mostů výšky do 350 mm - odstranění | m2 | 4.56 | 0 | 0 | 0 | 0 | 0 | 0 | 21 | 4 | 2
45 | K | 211 | 421361226 | Výztuž ŽB deskového mostu z betonářské oceli 10 505-B500 | t | 1 | 0 | 0 | 1.0491 | 1.0491 | 0 | 0 | 21 | 4 | 2
|  |  |  | 1,0 |  | 1 | [8 empty] | 2 | 2 | -1 | 1
46 | K | 211 | 428382111 | Osazení vrubového kloubu z prefa dílu | kus | 10 | 0 | 0 | 0.00509 | 0.0509 | 0 | 0 | 21 | 4 | 2
47 | M | MAT | 548790270 | kotva mechanická pro těžké kotvení (se šestihrannou hlavou) HSL - 3 M 24/60 | kus | 10 | 0 | 0 | 0.0009 | 0.009 | 0 | 0 | 21 | 8 | 2
48 | K | 312 | 462511161 | Zához z lomového kamene tříděného hmotnost kamenů do 80 kg bez výplně | m3 | 5.76 | 0 | 0 | 1.87 | 10.7712 | 0 | 0 | 21 | 4 | 2
|  |  |  | 2,4*12*0,2 |  | 5.76 | [8 empty] | 2 | 2 | -1 | 1
| D |  | 5 | Komunikace |  |  |  | 0 |  | 0.019727 |  | 0 |  |  | 1
49 | K | 221 | 567931111 | Podklad z mezerovitého betonu MCB tl 200 mm | m2 | 16.8 | 0 | 0 | 0 | 0 | 0 | 0 | 21 | 4 | 2
|  |  |  | 2*4,2*2 |  | 16.8 | [8 empty] | 2 | 2 | -1 | 1
50 | K | 221 | 573211111 | Postřik živičný spojovací z asfaltu v množství do 0,70 kg/m2 | m2 | 32.34 | 0 | 0 | 0.00061 | 0.019727 | 0 | 0 | 21 | 4 | 2
|  |  |  | 16,8+3,7*4,2 |  | 32.34 | [8 empty] | 2 | 2 | -1 | 1
51 | K | 221 | 577135142 | Asfaltový beton vrstva ložní ACL 16 (ABH) tl 40 mm š přes 3 m z modifikovaného asfaltu | m2 | 32.34 | 0 | 0 | 0 | 0 | 0 | 0 | 21 | 4 | 2
52 | K | 221 | 577144141 | Asfaltový beton vrstva obrusná ACO 11 (ABS) tř. I tl 50 mm š přes 3 m z modifikovaného asfaltu | m2 | 32.34 | 0 | 0 | 0 | 0 | 0 | 0 | 21 | 4 | 2
|  |  |  | 32,34 |  | 32.34 | [8 empty] | 2 | 2 | -1 | 1
| D |  | 9 | Ostatní konstrukce a práce-bourání |  |  |  | 0 |  | 3.7083 |  | 75.3936 |  |  | 1
53 | K | PK | 919000R1 | Zábrana - zřízení a odstranění | soubor | 2 | 0 | 0 | 0 | 0 | 0 | 0 | 21 | 4 | 2
54 | K | 221 | 919121223 | Těsnění spár zálivkou za studena pro komůrky š 15 mm hl 30 mm bez těsnicího profilu | m | 17.2 | 0 | 0 | 0.0004967 | 0.0085432 | 0 | 0 | 21 | 4 | 2
|  |  |  | 3,6*2+5*2 |  | 17.2 | [8 empty] | 2 | 2 | -1 | 1
55 | K | 221 | 919735112 | Řezání stávajícího živičného krytu hl do 100 mm | m | 24.4 | 0 | 0 | 0 | 0 | 0 | 0 | 21 | 4 | 2
|  |  |  | 17,2+3,6*2 |  | 24.4 | [8 empty] | 2 | 2 | -1 | 1
56 | K | 011 | 953961213 | Kotvy chemickou patronou M 12 hl 110 mm do betonu, ŽB nebo kamene s vyvrtáním otvoru | kus | 24 | 0 | 0 | 4.2484e-05 | 0.0010196 | 0 | 0 | 21 | 4 | 2
|  |  |  | 24 |  | 24 | [8 empty] | 2 | 2 | -1 | 1
57 | K | 011 | 953965121 | Kotevní šroub pro chemické kotvy M 12 dl 160 mm | kus | 24 | 0 | 0 | 0.0002 | 0.0048 | 0 | 0 | 21 | 4 | 2
58 | K | 211 | 961021112 | Bourání mostních základů z kamene | m3 | 8.16 | 0 | 0 | 0.12 | 0.9792 | 2.49 | 20.3184 | 21 | 4 | 2
|  |  |  | 8,5*0,6*0,8*2 |  | 8.16 | [8 empty] | 2 | 2 | -1 | 1
59 | K | 211 | 961051111 | Bourání mostních základů z ŽB | m3 | 2 | 0 | 0 | 0.12171 | 0.24342 | 2.4 | 4.8 | 21 | 4 | 2
60 | K | 211 | 962021112 | Bourání mostních zdí a pilířů z kamene | m3 | 12.48 | 0 | 0 | 0.12 | 1.4976 | 2.49 | 31.0752 | 21 | 4 | 2
|  |  |  | 3,6*0,8*0,5*2 |  | 2.88 | [8 empty] | 2 | 2 | -1 | 0
|  |  |  | 8*0,5*1,2*2 |  | 9.6 | [8 empty] | 2 | 2 | -1 | 0
|  |  |  | Součet |  | 12.48 | [8 empty] | 2 | 4 | -1 | 1
61 | K | 211 | 963051111 | Bourání mostní nosné konstrukce z ŽB | m3 | 8 | 0 | 0 | 0.12171 | 0.97369 | 2.4 | 19.2 | 21 | 4 | 2
| D |  | 99 | Přesun hmot |  |  |  | 0 |  | 0 |  | 0 |  |  | 2
62 | K | 013 | 997013501 | Odvoz suti na skládku a vybouraných hmot nebo meziskládku do 1 km se složením | t | 90.805 | 0 | 0 | 0 | 0 | 0 | 0 | 21 | 4 | 3
63 | K | 013 | 997013509 | Příplatek k odvozu suti a vybouraných hmot na skládku ZKD 1 km přes 1 km | t | 908.05 | 0 | 0 | 0 | 0 | 0 | 0 | 21 | 4 | 3
64 | K | 013 | 997013801 | Poplatek za uložení stavebního betonového odpadu na skládce (skládkovné) | t | 90.805 | 0 | 0 | 0 | 0 | 0 | 0 | 21 | 4 | 3
65 | K | 211 | 998212111 | Přesun hmot pro mosty zděné, monolitické betonové nebo ocelové v do 20 m | t | 205.31 | 0 | 0 | 0 | 0 | 0 | 0 | 21 | 4 | 3
| D |  | PSV | Práce a dodávky PSV |  |  |  | 0 |  | 0.70176 |  | 0.15 |  |  | 0
| D |  | 711 | Izolace proti vodě, vlhkosti a plynům |  |  |  | 0 |  | 0.29202 |  | 0 |  |  | 1
66 | K | 711 | 711111001 | Provedení izolace proti zemní vlhkosti vodorovné za studena nátěrem penetračním | m2 | 23.2 | 0 | 0 | 0 | 0 | 0 | 0 | 21 | 16 | 2
67 | M | MAT | 111631500 | lak asfaltový ALP/9 bal 9 kg | t | 0.009 | 0 | 0 | 1 | 0.009 | 0 | 0 | 21 | 32 | 2
68 | K | 711 | 711131101 | Provedení izolace proti zemní vlhkosti pásy na sucho vodorovné AIP nebo tkaninou | m2 | 8.8 | 0 | 0 | 0 | 0 | 0 | 0 | 21 | 16 | 2
69 | M | MAT | 685367500 | textilie IZOCHRAN SI 40/35 D tl 3,5 mm | kg | 3.08 | 0 | 0 | 0.001 | 0.00308 | 0 | 0 | 21 | 32 | 2
70 | K | 711 | 711141559 | Provedení izolace proti zemní vlhkosti pásy přitavením vodorovné NAIP | m2 | 46.4 | 0 | 0 | 0.00039825 | 0.018479 | 0 | 0 | 21 | 16 | 2
71 | M | MAT | 628522540 | pás asfaltovaný modifikovaný SBS Elastodek 40 Special mineral | m2 | 53.36 | 0 | 0 | 0.0049 | 0.26146 | 0 | 0 | 21 | 32 | 2
| D |  | 767 | Konstrukce zámečnické |  |  |  | 0 |  | 0.40974 |  | 0.15 |  |  | 1
72 | K | 767 | 767995105 | Montáž atypických zámečnických konstrukcí hmotnosti do 100 kg | kg | 390.23 | 0 | 0 | 5e-05 | 0.019512 | 0 | 0 | 21 | 16 | 2
73 | M | MAT | 628R | zábradlí pozink. | kg | 390.23 | 0 | 0 | 0.001 | 0.39023 | 0 | 0 | 21 | 32 | 2
74 | K | 767 | 767996701 | Demontáž atypických zámečnických konstrukcí řezáním hmotnosti jednotlivých dílů do 50 kg | kg | 150 | 0 | 0 | 0 | 0 | 0.001 | 0.15 | 21 | 16 | 2
| D |  | 000 | Nepojmenované práce |  |  |  | 0 |  | 0 |  | 0 |  |  | 0
| D |  | 0 | Ostatní opatření |  |  |  | 0 |  | 0 |  | 0 |  |  | 1
75 | K | 000 | 012303000 | Geodetické práce po výstavbě - zaměření | Kč | 1 | 0 | 0 | 0 | 0 | 0 | 0 | 21 | 16384 | 2
76 | K | 000 | 013254000 | Dokumentace skutečného provedení stavby | Kč | 1 | 0 | 0 | 0 | 0 | 0 | 0 | 21 | 8192 | 2
77 | K | 000 | 034403000 | Dopravní značení na staveništi | Kč | 1 | 0 | 0 | 0 | 0 | 0 | 0 | 21 | 131072 | 2
78 | K | 000 | 041103000 | Autorský dozor projektanta | Kč | 1 | 0 | 0 | 0 | 0 | 0 | 0 | 21 | 131072 | 2
79 | K | 000 | 041203000 | Provizorní lávka pro pěší | Kč | 1 | 0 | 0 | 0 | 0 | 0 | 0 | 21 | 131072 | 2
80 | K | 000 | 041403000 | Koordinátor BOZP na staveništi | Kč | 1 | 0 | 0 | 0 | 0 | 0 | 0 | 21 | 131072 | 2
81 | K | 000 | 042002000 | Posudky - Hlavní mostní prohlídka + mostní list | Kč | 1 | 0 | 0 | 0 | 0 | 0 | 0 | 21 | 131072 | 2
82 | K | 000 | 042503000 | Plán BOZP a havarijní a povodňový na staveništi | Kč | 1 | 0 | 0 | 0 | 0 | 0 | 0 | 21 | 131072 | 2
|  |  |  | Celkem |  |  |  | 0 |  | 205.763 |  | 90.8051