## PC
Pol. | Číslo | Popis | M.J. | Výměra | Cena bez DPH
| položky |  |  |  | Jedn. | Celkem
Oddíl 01 Smluvní požadavky
1 | 14101 | Poplatky za skládku - zemina, štěrk do 100 mm | t | 210.06 | 0 | 0
| A | ( 116,70) x 1,80 t/m3
2 | 14102 | Dtto, beton | t | 135.26 | 0 | 0
| A | (36,88+ 110,0 x 0,06m3/m´ + 180,0 x 0,10m3/m´) x 2,20t/m3
|  | Oddíl 01 Smluvní požadavky celkem |  |  |  | 0
Oddíl 02 Požadavky objednatele
3 | 2720 | Pomocné práce zříz.nebo zajištění regulace a ochrany dopravy | Kompl. | 1 | 0 | 0
DIO
4 | 2730 | Pomocné práce - zřízení nebo zajištění ochrany inž.sítí | Kč | 1 | 0 | 0
5 | 2911 | Ostatní práce - průzk.práce geodetické zaměření nebo vytyčení stáv.inž.sítí | hm | 3 | 0 | 0
6 | 2940 | Ostatní požadavky - vypracování realizační dokumentace stavby | Kč | 1 | 0 | 0
|  | Oddíl 02 Požadavky objednatele celkem |  |  |  | 0
Oddíl 11 Přípravné práce
7 | 113184 | Odstranění krytu vozovek a chodníků z betonových dlaždic 50/50cm | m3 | 36.88 | 0 | 0
| A | odvoz do 5 km
v místě chodníku : 417,0 m2 x 0,08 = 33,36 m3
v místě vjezdů : 44,0 x 0,06 = 3,52 m3
8 | 113174 | Odstranění podkladu vozovek a chodníků z dlažebních kostek, žulová mozaika vel. 6/6/6 cm | m3 | 0.9 | 0 | 0
| A | odvoz do 4 km na deponii investora
v místě stávajícího chodníku : 15,0 x 0,06
9 | 11317 | Odstranění podkladu vozovek a chodníků z dlažebních kostek, vel. 10/10/10 cm | m3 | 1.6 | 0 | 0
| A | s ponecháním na místě pro další použití,
Pol. | Číslo | Popis | M.J. | Výměra | Cena bez DPH
| položky |  |  |  | Jedn. | Celkem
v místě vozovky ze stávající dlažby u výměny betonového obrubníku v šířce 0,2 m
80 m´x 0,20 = 16,0 m2
10 | 113324 | Odstranění podkladu vozovek a chodníků z kameniva nestmel.,odvoz do 5 km | m3 | 116.7 | 0 | 0
| A | v místě chodník z dlaždic : 417,0 x 0,22 = 91,74 m3
v místě vjezdů z dlaždic : 60,0 x 0,34 = 20,40 m3
v místě žulové mozaiky vel. 6/6/6 cm . 15,0 x 0,24 = 3,6 m3
v místě přírodní dlažby vel. 10/10 /10 cm : 16,0 x 0,06 = 0,96 m3
Celkem 116,70 m3
11 | 113514 | Odstranění záhonových obrubníků betonových vel. 50/200/1000 mm, odvoz do 5 km | m´ | 110 | 0 | 0
| A | 107,0 + 3,0
12 | 113524 | Odstranění silničních obrubníků betonových vel. 150/250/1000 mm, odvoz do 5 km | m´ | 180 | 0 | 0
A
13 | 113 53 | Odstranění žulových kamenných obrubníků s ponecháním na místě pro zpětné použití | m´ | 107 | 0 | 0
| A | vel. 200/250/1000 - 1300 mm, položka včetně očištění obruby
|  | Oddíl 11 Přípravné práce celkem |  |  |  | 0
Oddíl 18 Povrchové úpravy terénu
14 | 181110 | Úprava pláně se zhutněním v hor. 1 až 4 | m2 | 492 | 0 | 0
| A | v místě chodníků : 423 ,0 + 9,0 = 432,0 m2
v místě vjezdů: 44,0 + 16,0= 60,0 m2
|  | Oddíl 18 Povrchové úpravy terénu celkem |  |  |  | 0
Oddíl 56-58 Vozovkové vrstvy
15 | 563 32 | Vozovkové vrstvy ze štěrkodrti vel.16/32 mm + zaválcování 8/16 mm , tl.100 mm | m2 | 492 | 0 | 0
| A | v místě nového chodníku : 423,0 + 9,0 = 432,0 m2
v místě nových vjezdů: 44,0 + 16,0= 60,0 m2
Pol. | Číslo | Popis | M.J. | Výměra | Cena bez DPH
| položky |  |  |  | Jedn. | Celkem
16 | 56332 | Vozovkové vrstvy ze štěrkodrti vel. 32/63 mm tl. 100 mm | m2 | 432 | 0 | 0
| A | v místě nových chodníků : 423,0 + 9,0 = 432,0 m2
17 | 56333 | Vozovkové vrstvy ze štěrkodrti vel. 32/63 mm tl. 150 mm | m2 | 32.1 | 0 | 0
| A | podél žulových obrubníků u vozovky : 107,0 x 0,30 = 32,1 m2
18 | 56334 | Vozovkové vrstvy ze štěrkodrti vel. 32/63 mm tl. 200 mm | m2 | 60 | 0 | 0
| A | vjezdy : 44,0 + 16,0 = 60,0 m2
19 | 572223 | Spojovací postřik z asf. emulze do 1,0kg/m2 | m2 | 42.8 | 0 | 0
| A | podél žulových obrubníků u vozovky : 107,0 m´x 0,40 = 42,80 m2
20 | 574181 | Asfaltový beton ACO 11S(ABS I) tl. do 90 mm | m2 | 32.1 | 0 | 0
| A | podél žulových obrubníků u vozovky : 107,0 m´x 0,30 = 32,1 m2
21 | 582611 | Kryty z beton. dlaždic se zámkem světle šedých, typ obdélník, tl. 60 mm do lože | m2 | 423 | 0 | 0
| A | z kameniva tl. 40 mm
v místě chodníků : 4+32+35+22+55+21+30+27+194+3=423,0m2
22 | 582614 | Kryty z beton. dlaždic se zámkem v barvě červené s výstupky pro nevidomé, typ obdélník, | m2 | 9 | 0 | 0
| A | tl. 60 mm z kameniva tl. 40 mm
v místě varovných pásů na chodníku : 9,0m2
23 | 582615 | Kryty z beton. dlaždic se zámkem avšak barevné - antracit, typ obdélník, tl. 80 mm do lože | m2 | 44 | 0 | 0
| A | z kameniva tl. 40 mm
v místě vjezdů : 6+6+6+9+5+4+4+4 = 44,0 m2
24 | 582615 | Kryty z beton. dlaždic se zámkem avšak barevné -červené s výstupky pro nevid., typ obdélník, | m2 | 16 | 0 | 0
| A | tl. 80 mm, do lože z kameniva tl. 40 mm - v místě varovných pásů ve vjezdech
v místě vjezdů : 8 x 2,0 = 16,0 m2
25 | 587202 | Předláždění krytu z drob. kostek vel. 100/100/100 mm do MC v místě vozovky podél | m2 | 16 | 0 | 0
| A | betonových obrubníků v šířce 0,20 m : 80,0 m´ x 0,20 = 16,0 m2
Pol. | Číslo | Popis | M.J. | Výměra | Cena bez DPH
| položky |  |  |  | Jedn. | Celkem
26 | 589 20 | Výplň spar modifikovaným asfaltem | m´ | 107 | 0 | 0
| A | podél žulových obrubníků
|  | Oddíl 56-58 Vozovkové vrstvy celkem |  |  |  | 0
Oddíl 91 Doplňkové konstrukce a práce
27 | 914122 | Dopravní značky zákl.velikosti, ocelová folie č.1 | ks | 1 | 0 | 0
| A | přemístění značky stávající "P4" vvčetně sloupku
montáž s přemístěním
28 | 917 21 | Záhonové obruby vel. 50/250/1000 mm z betonu do lože a opěry z betonu C12/15 | m´ | 286 | 0 | 0
| A | 107,0 + 176,0 + 3,0 =286,0 m´
29 | 917 22 | Silniční obruby vel. 150/250/1000 mm z betonu do lože a opěry z betonu C12/15 | m´ | 180 | 0 | 0
| A | 176,0+4,0
30 | 917 42 | Silniční obruby z kamene 200/250/1000-1300 - použití stávajících obrubníků do lože a opěry | m´ | 107 | 0 | 0
| A | z betonu C 12/15
31 | 919112 | Řezání asfaltového krytu do tl. 100 mm | m´ | 107 | 0 | 0
A
32 | 919123 | Řezání betonových krytů do tl. 150 mm | m´ | 100 | 0 | 0
| A | (176,0 + 4,0) - 80,0 = 100,0m´
|  | Oddíl 91 Doplňkové konstrukce a práce na PK celkem |  |  |  | 0
|  | Základní cena |  |  |  | 0
|  | DPH 21 % |  |  |  | 0
|  | Cena celkem |  |  |  | 0

## RUČNĚ
Pol. | Číslo | Popis | M.J. | Výměra | Cena bez DPH
| položky |  |  |  | Jedn. | Celkem
Oddíl 01 Smluvní požadavky
1 | 14101 | Poplatky za skládku - zemina, štěrk do 100 mm | t | 210.06
| A | ( 116,70) x 1,80 t/m3
2 | 14102 | Dtto, beton | t | 135.26
| A | (36,88+ 110,0 x 0,06m3/m´ + 180,0 x 0,10m3/m´) x 2,20t/m3
Oddíl 01 Smluvní požadavky celkem
Oddíl 02 Požadavky objednatele
3 | 2720 | Pomocné práce zříz.nebo zajištění regulace a ochrany dopravy | Kompl. | 1
DIO
4 | 2730 | Pomocné práce - zřízení nebo zajištění ochrany inž.sítí | Kč | 1
5 | 2911 | Ostatní práce - průzk.práce geodetické zaměření nebo vytyčení stáv.inž.sítí | hm | 3
6 | 2940 | Ostatní požadavky - vypracování realizační dokumentace stavby | Kč | 1
Oddíl 02 Požadavky objednatele celkem
Oddíl 11 Přípravné práce
7 | 113184 | Odstranění krytu vozovek a chodníků z betonových dlaždic 50/50cm | m3 | 36.88
| A | odvoz do 5 km
v místě chodníku : 417,0 m2 x 0,08 = 33,36 m3
v místě vjezdů : 44,0 x 0,06 = 3,52 m3
8 | 113174 | Odstranění podkladu vozovek a chodníků z dlažebních kostek, žulová mozaika vel. 6/6/6 cm | m3 | 0.9
| A | odvoz do 4 km na deponii investora
v místě stávajícího chodníku : 15,0 x 0,06
9 | 11317 | Odstranění podkladu vozovek a chodníků z dlažebních kostek, vel. 10/10/10 cm | m3 | 1.6
| A | s ponecháním na místě pro další použití,
Pol. | Číslo | Popis | M.J. | Výměra | Cena bez DPH
| položky |  |  |  | Jedn. | Celkem
v místě vozovky ze stávající dlažby u výměny betonového obrubníku v šířce 0,2 m
80 m´x 0,20 = 16,0 m2
10 | 113324 | Odstranění podkladu vozovek a chodníků z kameniva nestmel.,odvoz do 5 km | m3 | 116.7
| A | v místě chodník z dlaždic : 417,0 x 0,22 = 91,74 m3
v místě vjezdů z dlaždic : 60,0 x 0,34 = 20,40 m3
v místě žulové mozaiky vel. 6/6/6 cm . 15,0 x 0,24 = 3,6 m3
v místě přírodní dlažby vel. 10/10 /10 cm : 16,0 x 0,06 = 0,96 m3
Celkem 116,70 m3
11 | 113514 | Odstranění záhonových obrubníků betonových vel. 50/200/1000 mm, odvoz do 5 km | m´ | 110
| A | 107,0 + 3,0
12 | 113524 | Odstranění silničních obrubníků betonových vel. 150/250/1000 mm, odvoz do 5 km | m´ | 180
A
13 | 113 53 | Odstranění žulových kamenných obrubníků s ponecháním na místě pro zpětné použití | m´ | 107
| A | vel. 200/250/1000 - 1300 mm, položka včetně očištění obruby
Oddíl 11 Přípravné práce celkem
Oddíl 18 Povrchové úpravy terénu
14 | 181110 | Úprava pláně se zhutněním v hor. 1 až 4 | m2 | 492
| A | v místě chodníků : 423 ,0 + 9,0 = 432,0 m2
v místě vjezdů: 44,0 + 16,0= 60,0 m2
Oddíl 18 Povrchové úpravy terénu celkem
Oddíl 56-58 Vozovkové vrstvy
15 | 563 32 | Vozovkové vrstvy ze štěrkodrti vel.16/32 mm + zaválcování 8/16 mm , tl.100 mm | m2 | 492
| A | v místě nového chodníku : 423,0 + 9,0 = 432,0 m2
v místě nových vjezdů: 44,0 + 16,0= 60,0 m2
Pol. | Číslo | Popis | M.J. | Výměra | Cena bez DPH
| položky |  |  |  | Jedn. | Celkem
16 | 56332 | Vozovkové vrstvy ze štěrkodrti vel. 32/63 mm tl. 100 mm | m2 | 432
| A | v místě nových chodníků : 423,0 + 9,0 = 432,0 m2
17 | 56333 | Vozovkové vrstvy ze štěrkodrti vel. 32/63 mm tl. 150 mm | m2 | 32.1
| A | podél žulových obrubníků u vozovky : 107,0 x 0,30 = 32,1 m2
18 | 56334 | Vozovkové vrstvy ze štěrkodrti vel. 32/63 mm tl. 200 mm | m2 | 60
| A | vjezdy : 44,0 + 16,0 = 60,0 m2
19 | 572223 | Spojovací postřik z asf. emulze do 1,0kg/m2 | m2 | 42.8
| A | podél žulových obrubníků u vozovky : 107,0 m´x 0,40 = 42,80 m2
20 | 574181 | Asfaltový beton ACO 11S(ABS I) tl. do 90 mm | m2 | 32.1
| A | podél žulových obrubníků u vozovky : 107,0 m´x 0,30 = 32,1 m2
21 | 582611 | Kryty z beton. dlaždic se zámkem světle šedých, typ obdélník, tl. 60 mm do lože | m2 | 423
| A | z kameniva tl. 40 mm
v místě chodníků : 4+32+35+22+55+21+30+27+194+3=423,0m2
22 | 582614 | Kryty z beton. dlaždic se zámkem v barvě červené s výstupky pro nevidomé, typ obdélník, | m2 | 9
| A | tl. 60 mm z kameniva tl. 40 mm
v místě varovných pásů na chodníku : 9,0m2
23 | 582615 | Kryty z beton. dlaždic se zámkem avšak barevné - antracit, typ obdélník, tl. 80 mm do lože | m2 | 44
| A | z kameniva tl. 40 mm
v místě vjezdů : 6+6+6+9+5+4+4+4 = 44,0 m2
24 | 582615 | Kryty z beton. dlaždic se zámkem avšak barevné -červené s výstupky pro nevid., typ obdélník, | m2 | 16
| A | tl. 80 mm, do lože z kameniva tl. 40 mm - v místě varovných pásů ve vjezdech
v místě vjezdů : 8 x 2,0 = 16,0 m2
25 | 587202 | Předláždění krytu z drob. kostek vel. 100/100/100 mm do MC v místě vozovky podél | m2 | 16
| A | betonových obrubníků v šířce 0,20 m : 80,0 m´ x 0,20 = 16,0 m2
Pol. | Číslo | Popis | M.J. | Výměra | Cena bez DPH
| položky |  |  |  | Jedn. | Celkem
26 | 589 20 | Výplň spar modifikovaným asfaltem | m´ | 107
| A | podél žulových obrubníků
Oddíl 56-58 Vozovkové vrstvy celkem
Oddíl 91 Doplňkové konstrukce a práce
27 | 914122 | Dopravní značky zákl.velikosti, ocelová folie č.1 | ks | 1
| A | přemístění značky stávající "P4" vvčetně sloupku
montáž s přemístěním
28 | 917 21 | Záhonové obruby vel. 50/250/1000 mm z betonu do lože a opěry z betonu C12/15 | m´ | 286
| A | 107,0 + 176,0 + 3,0 =286,0 m´
29 | 917 22 | Silniční obruby vel. 150/250/1000 mm z betonu do lože a opěry z betonu C12/15 | m´ | 180
| A | 176,0+4,0
30 | 917 42 | Silniční obruby z kamene 200/250/1000-1300 - použití stávajících obrubníků do lože a opěry | m´ | 107
| A | z betonu C 12/15
31 | 919112 | Řezání asfaltového krytu do tl. 100 mm | m´ | 107
A
32 | 919123 | Řezání betonových krytů do tl. 150 mm | m´ | 100
| A | (176,0 + 4,0) - 80,0 = 100,0m´
Oddíl 91 Doplňkové konstrukce a práce na PK celkem
Základní cena
DPH 21 %
Cena celkem