## PC
Pol. | Číslo | Popis | M.J. | Výměra | Cena bez DPH
| položky |  |  |  | Jedn. | Celkem
Oddíl 01 Smluvní požadavky
1 | 14101 | Poplatky za skládku-zemina a vybourané hmoty | m3 | 376.485 | 0 | 0
| A | 88,25+2,80+7,44+70,0 x 0,08 + 135,0 x 0,125 + 58,80 + 196,02 + 0,70
|  | Oddíl 01 Smluvní požadavky celkem |  |  |  | 0
Oddíl 02 Požadavky objednatele
2 | 2720 | Pomoc.práce zříz. nebo zajistit ochranu dopravy po dobu stavby | Kompl. | 1 | 0 | 0
DIO
3 | 2730 | Pomoc.práce zříz. nebo zajistit ochranu inženýrských sítí | Kč | 1 | 0 | 0
dočasné zajištění a ochrana vodovodního, plynovodního potrubí a kabelů
4 | 2911 | Ostatní práce - průzk.práce geodetické na povrchu, vytyčení stáv.inž.sítí v digit.formě | hm | 6 | 0 | 0
5 | 2940 | Ostatní požadavky - vypracování dokumentace skutečného provedení stavby | Kč | 1 | 0 | 0
6 | 2911 | Ostatní požadavky - geodet. zaměření stavby k předání a kolaudaci stavby | hm | 6 | 0 | 0
|  | Oddíl 02 Požadavky objednatele celkem |  |  |  | 0
Oddíl 11 Přípravné práce
7 | 111204 | Odstranění větví keřů a stromů průměru do 100 mm včetně štěpkování, odvoz do 5 km | m2 | 20 | 0 | 0
A
8 | 112014 | Kácení stromů D kmene do 500 mm včetně odstranění pařezů a likvidaci větví štěpkováním, | ks | 3 | 0 | 0
| A | odvoz do 5 km
D = 100mm až 200 mm
Pol. | Číslo | Popis | M.J. | Výměra | Cena bez DPH
| položky |  |  |  | Jedn. | Celkem
9 | 112024 | Kácení stromů D kmene do 900 mm včetně odstranění pařezů a likvidaci větví štěpkováním, | ks | 1 | 0 | 0
| A | odvoz do 5 km
D = 600 mm
10 | 112234 | Odstranění pařezu D do 900 mm, odvoz do 5 km | ks | 1 | 0 | 0
| A | D = 600 mm
11 | 113326 | Odstranění podkladu vozovek a chodníků z kameniva nestmeleného, odvoz do 5 km | m3 | 88.25 | 0 | 0
| A | (2,0 + 9,0 + 15,0 + 9,0 + 20,0 + 3,0 + 2,0 + 10,0+ 35,0+ 19,0) x 0,35 + 14,0 x 0,20
12 | 113354 | Odstranění podkladu vozovek a chodníků z betonu, odvoz do 5 km | m3 | 2.8 | 0 | 0
| A | 14,0 x 0,20
13 | 113484 | Odstranění podkladu vozovek a chodníků z bet.dlaždic, odvoz do 5 km | m3 | 7.44 | 0 | 0
| A | 124,0 x 0,06
14 | 113514 | Odstranění záhonových obrubníků, odvoz do 5 km | m´ | 70 | 0 | 0
| A | 12,0 + 30,0 + 28,0
15 | 113524 | Dtto, chodníkových bet.obrubníků, odvoz do 5 km | m´ | 135 | 0 | 0
| A | 32,0+15,0+75,0+13,0
|  | Oddíl 11 Přípravné práce celkem |  |  |  | 0
Oddíl 12 Odkopávky a prokopávky
16 | 121 10 | Sejmutí ornice tl. 150 mm s ponecháním na místě pro další použití | m3 | 26.1 | 0 | 0
| A | (108,0 + 66,0) x 0,15
17 | 121 10 | Sejmutí ornice tl. 150 mm , odvoz do 5 km | m3 | 58.8 | 0 | 0
| A | (447,0+4,0+3,0+31,0+23,0+35,0+19,0)x 0,15+ 0,25x0,40x0,15x14+0,25x0,60x0,15x2x2+5,0x
x 0,40 x 0,15 = 84,90 m3
odpočet, zpětné použití = - 26,10 m3
Pol. | Číslo | Popis | M.J. | Výměra | Cena bez DPH
| položky |  |  |  | Jedn. | Celkem
18 | 123714 | Odkop pro spodní stavbu silnic a železnic tř. 1 - 4, odvoz do 5 km | m3 | 196.02 | 0 | 0
| A | v místě budoucího parkoviště : (96,0+137,0+34,0+77,0+103,0) x 0,30=134,10 m3
v místě 8 parkovacích stání v místě zářezu: (7,5 x 0,80) : 2 x 20 = 60,0m3
v místě laviček : 0,25 x 0,60 x 0,60 x 4 = 0,36 m3
v místě sušáků : 0,25 x 0,40 x 0,60 x 14 = 0,84 m3
v místě palisád: 0,60 x 0,40 x 0, 60 x 5,0 = 0,72 m3
|  | Oddíl 12 Odkopávky a prokopávky celkem |  |  |  | 0
Oddíl 17 Konstrukce ze zemin
19 | 171 20 | Uložení sypaniny do násypu a na skládky bez zhutnění | m3 | 376.485 | 0 | 0
| A | 88,25+2,80+7,44+70,0 x 0,08 + 135,0 x 0,125 + 58,80 + 196,02 + 0,70
|  | Oddíl 17 Konstrukce ze zemin celkem |  |  |  | 0
Oddíl 18 Povrchové úpravy terénu
20 | 181 10 | Úprava pláně se zhutněním v hor. 1- 4 | m2 | 556 | 0 | 0
| A | 448,0+34,0+15,0+9,0+9,0+37,0+3,0
21 | 181 30 | Úprava pláně bez zhutnění | m2 | 174 | 0 | 0
| A | 66,0 + 108,0
22 | 182 22 | Rozprostření ornice ve svahu, tl. 0,15 m | m2 | 108 | 0 | 0
A
23 | 182 32 | Rozprostření ornice v rovině, tl. 0,15 m | m2 | 66 | 0 | 0
| A | 36,0+10,0+13,0+4,0+3,0
24 | Předpokl. | Vyplnění mezer - ok ve vegetačních tvárnicích hum. zeminou , sorbentem (např.VAPEX) | m3 | 22.4 | 0 | 0
| cena | smísené s hum.zeminou přidáním písku, hnojiva a rašeliny
448,0 x 0,10 x 0,50
Pol. | Číslo | Popis | M.J. | Výměra | Cena bez DPH
| položky |  |  |  | Jedn. | Celkem
25 | 182 41 | Založení trávníku ručním výsevem | m2 | 398 | 0 | 0
| A | 108,0+66,0+448,0 x 0,5
26 | 183511 | Chemické odplevelení celoplošné | m2 | 398 | 0 | 0
A
27 | 184 81 | Ochrana stromů bedněním | m2 | 27.48 | 0 | 0
| A | 3,14 x 0,70 x 2,5 x 5
28 | 186 00 | Zalévání rostlin vodou
| A | 398,0 x 0,015m3/m2 | m3 | 5.97 | 0 | 0
|  | Oddíl 18 Povrchové úpravy terénu celkem |  |  |  | 0
Oddíl 21 Úprava podloží a základové spáry
29 | 213 61 | Drenážní vrstvy z geotextilie, min. 500g/m2 | m2 | 555 | 0 | 0
| A | 448,,0 +34,0+15,0+9,0+9,0+37,0+3,0
30 | 214 52 | Sanační vrstva z drceného kameniva vel.63/125 mm, tl. 300 mm, 20% z 556,0 m2 | m3 | 33.36 | 0 | 0
| A | 556,0 x 0,20 x 0,30
|  | Oddíl 21 Úprava podloží a základové spáry celkem |  |  |  | 0
Oddíl 27 Základy
31 | 271 52 | Polštáře pod základy z kameniva drceného | m3 | 0.37 | 0 | 0
| A | palisády : 5,0 x 0,40 x 0,10 = 0,20 m3
lavičky : 0,25 x 0,60 x 0,10 x 4 = 0,06 m3
sušáky : 0,25 x 0,40 x 0,10 x 14 = 0,11 m3
32 | 272314 | Základy z prostého betonu C25/30 (lavičky,sušáky,palisáda) | m3 | 2.4 | 0 | 0
| A | 0,25 x 0,60 x 0,60 x 4 + 0,25 x 0,40 x 0,60 x 14 + 5,0 x 0,40 x 0,60
Pol. | Číslo | Popis | M.J. | Výměra | Cena bez DPH
| položky |  |  |  | Jedn. | Celkem
|  | Oddíl 27 Základy celkem |  |  |  | 0
Oddíl 56 až 58 Vozovkové vrstvy
33 | 563 32 | Vozovkové vrstvy ze štěrkodrti vel.16/32 mm se zaválcováním vel. 8/16 mm tl. 100 mm | m2 | 107 | 0 | 0
| A | 34,0+15,0+9,0+9,0+37,0+3,0
34 | 563 36 | Vozovkové vrstvy ze štěrkodrti ŠDa fce 16/32 mm, tl.300mm
| A | podklad pod vegetační tvárnice
|  | 103,0+35,0+96,0+137,0+77,0 | m2 | 448 | 0 | 0
35 | 563 33 | Dtto, z kameniva fce 32/63 mm, tl. 150 mm | m2 | 40 | 0 | 0
| A | 37,0 + 3,0
36 | 563 35 | Dtto, z kameniva fce 32/63 mm, tl. 230 mm | m2 | 67 | 0 | 0
| A | 34,0+15,0+9,0+9,0
37 | 563 41 | Vozovkové vrstvy ze štěrkodrti tl. 50 mm - podklad pod vegetační tvárnice | m2 | 448 | 0 | 0
A
38 | 582 51 | Dlážděné kryty z betonových dlaždic - strukturovaná dlažba vel.400 x 400x 80 mm do lože | m2 | 9 | 0 | 0
| A | z kameniva
39 | 582611 | Kryty z bet. dlažeb se zámkem - světle šedé, tl. 60 mm do lože z kameniva tl.40 mm | m2 | 37 | 0 | 0
| A | chodník
40 | 582612 | Kryty z bet. dlažeb se zámkem - světle šedé, tl. 80 mm do lože z kameniva tl.40 mm | m2 | 34 | 0 | 0
| A | parkoviště
41 | 582614 | Dtto, barevné - červené s výstupky pro nevidomé tl. 60 mm, do lože z kameniva tl. 40 mm | m2 | 3 | 0 | 0
| A | chodník
42 | 582615 | Dtto, barevné - antracit, tl. 80 mm, do lože z kameniva tl.40 mm | m2 | 24 | 0 | 0
| A | 15,0+9,0
Pol. | Číslo | Popis | M.J. | Výměra | Cena bez DPH
| položky |  |  |  | Jedn. | Celkem
43 | 584 01 | Vozovkové vrstvy z betonových vegetačních tvárnic 600/400/100 mm do lože z kameniva | m2 | 448 | 0 | 0
A
|  | Oddíl 56 až 58 Vozovkové vrstvy celkem |  |  |  | 0
Oddíl 89 Konstrukce na trubním vedení
44 | 899 21 | Výšková úprava poklopu teplovodu včetně betonářských prací | ks | 1 | 0 | 0
A
45 | 899 21 | Dtto, se snížení vstupu kanaliz. šachty o 600 mm (demontáž poklopu, skruže,zemní práce) | ks | 1 | 0 | 0
A
|  | Oddíl 89 Konstrukce na trubním vedení celkem |  |  |  | 0
Oddíl 91 Doplňkové konstrukce a práce na PK
46 | 914121 | Dopravní značky zákl.velikosti, folie č.1, dodávka a montáž včetně pozink.sloupku | ks | 6 | 0 | 0
| A | a jeho osazení, zemních prací a obetonování
IP11c, IP11b, IP11b, IP11b, IP11b,P4
47 | 914122 | Dtto, montáž s přemístěním | ks | 3 | 0 | 0
| A | P2,IP12,IP12
48 | 914123 | Dtto, demontáž včetně sloupku | ks | 3 | 0 | 0
A
49 | 915 51 | Vodorovné dopravní značení - předem připravené symboly O1 | ks | 2 | 0 | 0
A
50 | 917 21 | Záhonové obruby z bet.obrubníků do lože a opěry z betonu C 12/15 | m´ | 32 | 0 | 0
| A | 15,0+17,0
51 | 917 22 | Silniční obruby z bet.obrubníků do lože a opěry z betonu C 12/15 | m´ | 297 | 0 | 0
| A | 41,0+69,0+46,0+121,0+20,0
Pol. | Číslo | Popis | M.J. | Výměra | Cena bez DPH
| položky |  |  |  | Jedn. | Celkem
52 | 919124 | Řezání betonového krytu vozovek tl. 200 mm | m´ | 110 | 0 | 0
| A | 60,0 +15,0+32,0+3,0
53 | Předpodl. | Osazení betonových palisád 110 x 110 x 800 mm bez zabetonování, dodávka a osazení | m | 5 | 0 | 0
cena
|  | Oddíl 91 Doplňkové konstrukce a práce na PK celkem |  |  |  | 0
Oddíl 96 Bourání, demontáž, odstranění
54 | 966154 | Bourání konstrukcí z prostého betonu , odvoz do 5 km | m3 | 0.7 | 0 | 0
| A | betonová lavička : 0,30 m3
schody : 1,0 x 0,40 x 0,20 x 5 = 0,40 m3
|  | Oddíl 96 Bourání, demontáž, odstranění celkem |  |  |  | 0
Mobiliář
55 | Předpokl. | Dodání a osazení betonových laviček s opěradly | ks | 2 | 0 | 0
cena
56 | Předpokl. | Přemístění sušáků na prádlo, demontáž a osazení, nátěr | ks | 14 | 0 | 0
cena
|  | Mobiliář celkem |  |  |  | 0
|  | Základní cena |  |  |  | 0
|  | DPH 21 % |  |  |  | 0
|  | Cena celkem |  |  |  | 0

## RUČNĚ
Pol. | Číslo | Popis | M.J. | Výměra | Cena bez DPH
| položky |  |  |  | Jedn. | Celkem
Oddíl 01 Smluvní požadavky
1 | 14101 | Poplatky za skládku-zemina a vybourané hmoty | m3 | 376.485
| A | 88,25+2,80+7,44+70,0 x 0,08 + 135,0 x 0,125 + 58,80 + 196,02 + 0,70
Oddíl 01 Smluvní požadavky celkem
Oddíl 02 Požadavky objednatele
2 | 2720 | Pomoc.práce zříz. nebo zajistit ochranu dopravy po dobu stavby | Kompl. | 1
DIO
3 | 2730 | Pomoc.práce zříz. nebo zajistit ochranu inženýrských sítí | Kč | 1
dočasné zajištění a ochrana vodovodního, plynovodního potrubí a kabelů
4 | 2911 | Ostatní práce - průzk.práce geodetické na povrchu, vytyčení stáv.inž.sítí v digit.formě | hm | 6
5 | 2940 | Ostatní požadavky - vypracování dokumentace skutečného provedení stavby | Kč | 1
6 | 2911 | Ostatní požadavky - geodet. zaměření stavby k předání a kolaudaci stavby | hm | 6
Oddíl 02 Požadavky objednatele celkem
Oddíl 11 Přípravné práce
7 | 111204 | Odstranění větví keřů a stromů průměru do 100 mm včetně štěpkování, odvoz do 5 km | m2 | 20
A
8 | 112014 | Kácení stromů D kmene do 500 mm včetně odstranění pařezů a likvidaci větví štěpkováním, | ks | 3
| A | odvoz do 5 km
D = 100mm až 200 mm
Pol. | Číslo | Popis | M.J. | Výměra | Cena bez DPH
| položky |  |  |  | Jedn. | Celkem
9 | 112024 | Kácení stromů D kmene do 900 mm včetně odstranění pařezů a likvidaci větví štěpkováním, | ks | 1
| A | odvoz do 5 km
D = 600 mm
10 | 112234 | Odstranění pařezu D do 900 mm, odvoz do 5 km | ks | 1
| A | D = 600 mm
11 | 113326 | Odstranění podkladu vozovek a chodníků z kameniva nestmeleného, odvoz do 5 km | m3 | 88.25
| A | (2,0 + 9,0 + 15,0 + 9,0 + 20,0 + 3,0 + 2,0 + 10,0+ 35,0+ 19,0) x 0,35 + 14,0 x 0,20
12 | 113354 | Odstranění podkladu vozovek a chodníků z betonu, odvoz do 5 km | m3 | 2.8
| A | 14,0 x 0,20
13 | 113484 | Odstranění podkladu vozovek a chodníků z bet.dlaždic, odvoz do 5 km | m3 | 7.44
| A | 124,0 x 0,06
14 | 113514 | Odstranění záhonových obrubníků, odvoz do 5 km | m´ | 70
| A | 12,0 + 30,0 + 28,0
15 | 113524 | Dtto, chodníkových bet.obrubníků, odvoz do 5 km | m´ | 135
| A | 32,0+15,0+75,0+13,0
Oddíl 11 Přípravné práce celkem
Oddíl 12 Odkopávky a prokopávky
16 | 121 10 | Sejmutí ornice tl. 150 mm s ponecháním na místě pro další použití | m3 | 26.1
| A | (108,0 + 66,0) x 0,15
17 | 121 10 | Sejmutí ornice tl. 150 mm , odvoz do 5 km | m3 | 58.8
| A | (447,0+4,0+3,0+31,0+23,0+35,0+19,0)x 0,15+ 0,25x0,40x0,15x14+0,25x0,60x0,15x2x2+5,0x
x 0,40 x 0,15 = 84,90 m3
odpočet, zpětné použití = - 26,10 m3
Pol. | Číslo | Popis | M.J. | Výměra | Cena bez DPH
| položky |  |  |  | Jedn. | Celkem
18 | 123714 | Odkop pro spodní stavbu silnic a železnic tř. 1 - 4, odvoz do 5 km | m3 | 196.02
| A | v místě budoucího parkoviště : (96,0+137,0+34,0+77,0+103,0) x 0,30=134,10 m3
v místě 8 parkovacích stání v místě zářezu: (7,5 x 0,80) : 2 x 20 = 60,0m3
v místě laviček : 0,25 x 0,60 x 0,60 x 4 = 0,36 m3
v místě sušáků : 0,25 x 0,40 x 0,60 x 14 = 0,84 m3
v místě palisád: 0,60 x 0,40 x 0, 60 x 5,0 = 0,72 m3
Oddíl 12 Odkopávky a prokopávky celkem
Oddíl 17 Konstrukce ze zemin
19 | 171 20 | Uložení sypaniny do násypu a na skládky bez zhutnění | m3 | 376.485
| A | 88,25+2,80+7,44+70,0 x 0,08 + 135,0 x 0,125 + 58,80 + 196,02 + 0,70
Oddíl 17 Konstrukce ze zemin celkem
Oddíl 18 Povrchové úpravy terénu
20 | 181 10 | Úprava pláně se zhutněním v hor. 1- 4 | m2 | 556
| A | 448,0+34,0+15,0+9,0+9,0+37,0+3,0
21 | 181 30 | Úprava pláně bez zhutnění | m2 | 174
| A | 66,0 + 108,0
22 | 182 22 | Rozprostření ornice ve svahu, tl. 0,15 m | m2 | 108
A
23 | 182 32 | Rozprostření ornice v rovině, tl. 0,15 m | m2 | 66
| A | 36,0+10,0+13,0+4,0+3,0
24 | Předpokl. | Vyplnění mezer - ok ve vegetačních tvárnicích hum. zeminou , sorbentem (např.VAPEX) | m3 | 22.4
| cena | smísené s hum.zeminou přidáním písku, hnojiva a rašeliny
448,0 x 0,10 x 0,50
Pol. | Číslo | Popis | M.J. | Výměra | Cena bez DPH
| položky |  |  |  | Jedn. | Celkem
25 | 182 41 | Založení trávníku ručním výsevem | m2 | 398
| A | 108,0+66,0+448,0 x 0,5
26 | 183511 | Chemické odplevelení celoplošné | m2 | 398
A
27 | 184 81 | Ochrana stromů bedněním | m2 | 27.48
| A | 3,14 x 0,70 x 2,5 x 5
28 | 186 00 | Zalévání rostlin vodou
| A | 398,0 x 0,015m3/m2 | m3 | 5.97
Oddíl 18 Povrchové úpravy terénu celkem
Oddíl 21 Úprava podloží a základové spáry
29 | 213 61 | Drenážní vrstvy z geotextilie, min. 500g/m2 | m2 | 555
| A | 448,,0 +34,0+15,0+9,0+9,0+37,0+3,0
30 | 214 52 | Sanační vrstva z drceného kameniva vel.63/125 mm, tl. 300 mm, 20% z 556,0 m2 | m3 | 33.36
| A | 556,0 x 0,20 x 0,30
Oddíl 21 Úprava podloží a základové spáry celkem
Oddíl 27 Základy
31 | 271 52 | Polštáře pod základy z kameniva drceného | m3 | 0.37
| A | palisády : 5,0 x 0,40 x 0,10 = 0,20 m3
lavičky : 0,25 x 0,60 x 0,10 x 4 = 0,06 m3
sušáky : 0,25 x 0,40 x 0,10 x 14 = 0,11 m3
32 | 272314 | Základy z prostého betonu C25/30 (lavičky,sušáky,palisáda) | m3 | 2.4
| A | 0,25 x 0,60 x 0,60 x 4 + 0,25 x 0,40 x 0,60 x 14 + 5,0 x 0,40 x 0,60
Pol. | Číslo | Popis | M.J. | Výměra | Cena bez DPH
| položky |  |  |  | Jedn. | Celkem
Oddíl 27 Základy celkem
Oddíl 56 až 58 Vozovkové vrstvy
33 | 563 32 | Vozovkové vrstvy ze štěrkodrti vel.16/32 mm se zaválcováním vel. 8/16 mm tl. 100 mm | m2 | 107
| A | 34,0+15,0+9,0+9,0+37,0+3,0
34 | 563 36 | Vozovkové vrstvy ze štěrkodrti ŠDa fce 16/32 mm, tl.300mm
| A | podklad pod vegetační tvárnice
|  | 103,0+35,0+96,0+137,0+77,0 | m2 | 448
35 | 563 33 | Dtto, z kameniva fce 32/63 mm, tl. 150 mm | m2 | 40
| A | 37,0 + 3,0
36 | 563 35 | Dtto, z kameniva fce 32/63 mm, tl. 230 mm | m2 | 67
| A | 34,0+15,0+9,0+9,0
37 | 563 41 | Vozovkové vrstvy ze štěrkodrti tl. 50 mm - podklad pod vegetační tvárnice | m2 | 448
A
38 | 582 51 | Dlážděné kryty z betonových dlaždic - strukturovaná dlažba vel.400 x 400x 80 mm do lože | m2 | 9
| A | z kameniva
39 | 582611 | Kryty z bet. dlažeb se zámkem - světle šedé, tl. 60 mm do lože z kameniva tl.40 mm | m2 | 37
| A | chodník
40 | 582612 | Kryty z bet. dlažeb se zámkem - světle šedé, tl. 80 mm do lože z kameniva tl.40 mm | m2 | 34
| A | parkoviště
41 | 582614 | Dtto, barevné - červené s výstupky pro nevidomé tl. 60 mm, do lože z kameniva tl. 40 mm | m2 | 3
| A | chodník
42 | 582615 | Dtto, barevné - antracit, tl. 80 mm, do lože z kameniva tl.40 mm | m2 | 24
| A | 15,0+9,0
Pol. | Číslo | Popis | M.J. | Výměra | Cena bez DPH
| položky |  |  |  | Jedn. | Celkem
43 | 584 01 | Vozovkové vrstvy z betonových vegetačních tvárnic 600/400/100 mm do lože z kameniva | m2 | 448
A
Oddíl 56 až 58 Vozovkové vrstvy celkem
Oddíl 89 Konstrukce na trubním vedení
44 | 899 21 | Výšková úprava poklopu teplovodu včetně betonářských prací | ks | 1
A
45 | 899 21 | Dtto, se snížení vstupu kanaliz. šachty o 600 mm (demontáž poklopu, skruže,zemní práce) | ks | 1
A
Oddíl 89 Konstrukce na trubním vedení celkem
Oddíl 91 Doplňkové konstrukce a práce na PK
46 | 914121 | Dopravní značky zákl.velikosti, folie č.1, dodávka a montáž včetně pozink.sloupku | ks | 6
| A | a jeho osazení, zemních prací a obetonování
IP11c, IP11b, IP11b, IP11b, IP11b,P4
47 | 914122 | Dtto, montáž s přemístěním | ks | 3
| A | P2,IP12,IP12
48 | 914123 | Dtto, demontáž včetně sloupku | ks | 3
A
49 | 915 51 | Vodorovné dopravní značení - předem připravené symboly O1 | ks | 2
A
50 | 917 21 | Záhonové obruby z bet.obrubníků do lože a opěry z betonu C 12/15 | m´ | 32
| A | 15,0+17,0
51 | 917 22 | Silniční obruby z bet.obrubníků do lože a opěry z betonu C 12/15 | m´ | 297
| A | 41,0+69,0+46,0+121,0+20,0
Pol. | Číslo | Popis | M.J. | Výměra | Cena bez DPH
| položky |  |  |  | Jedn. | Celkem
52 | 919124 | Řezání betonového krytu vozovek tl. 200 mm | m´ | 110
| A | 60,0 +15,0+32,0+3,0
53 | Předpodl. | Osazení betonových palisád 110 x 110 x 800 mm bez zabetonování, dodávka a osazení | m | 5
cena
Oddíl 91 Doplňkové konstrukce a práce na PK celkem
Oddíl 96 Bourání, demontáž, odstranění
54 | 966154 | Bourání konstrukcí z prostého betonu , odvoz do 5 km | m3 | 0.7
| A | betonová lavička : 0,30 m3
schody : 1,0 x 0,40 x 0,20 x 5 = 0,40 m3
Oddíl 96 Bourání, demontáž, odstranění celkem
Mobiliář
55 | Předpokl. | Dodání a osazení betonových laviček s opěradly | ks | 2
cena
56 | Předpokl. | Přemístění sušáků na prádlo, demontáž a osazení, nátěr | ks | 14
cena
Mobiliář celkem
Základní cena
DPH 21 %
Cena celkem