## RUČNĚ
Pol. | Číslo | Popis | M.J. | Výměra | Cena bez DPH
| položky |  |  |  | Jedn. | Celkem
Oddíl 01 Smluvní požadavky
1 | 14101 | Poplatky za skládku - zemina, štěrk do 100 mm | t | 27.86
| A | ( 15,48) x 1,80 t/m3
2 | 14102 | Dtto, beton | t | 102.76
| A | (19,47+ 3,24 + 240,0 x 0,10m3/m´ )x 2,20t/m3
Oddíl 01 Smluvní požadavky celkem
Oddíl 02 Požadavky objednatele
3 | 2720 | Pomocné práce zříz.nebo zajištění regulace a ochrany dopravy | Kompl. | 1
DIO
4 | 2730 | Pomocné práce - zřízení nebo zajištění ochrany inž.sítí | Kč | 1
5 | 2911 | Ostatní práce - průzk.práce geodetické zaměření nebo vytyčení stáv.inž.sítí | hm | 3
6 | 2940 | Ostatní požadavky - vypracování realizační dokumentace stavby | Kč | 1
Oddíl 02 Požadavky objednatele celkem
Oddíl 11 Přípravné práce
7 | 113184 | Odstranění krytu vozovek a chodníků z betonových dlaždic 50/50 cm nebo ze | m3 | 3.24
| A | zámkové dlažby tl. 60 mm, vel.100/200 mm, odvoz do 5 km
v místě plné konstrukce vozovky : 33,0 x 0,08 = 2,64 m3
v místě stávajících kontejnerů : 10,0 x 0,06 = 0,6 m3
8 | 113324 | Odstranění podkladu vozovek a chodníků z kameniva nestmel.,odvoz do 5 km | m3 | 15.48
| A | v místě plné konstrukce vozovky : 33,0 x 0,36 = 11,88 m3
v místě stávajících kontejnerů : 10,0 x 0,36 = 3,6 m3
Pol. | Číslo | Popis | M.J. | Výměra | Cena bez DPH
| položky |  |  |  | Jedn. | Celkem
9 | 113524 | Odstranění chodníkových obrubníků betonových vel. 100/250/1000 mm, odvoz do 5 km | m´ | 240
| A | 10,0+141,0+ 66,0+23,0
10 | 113734 | Frézování vozovek a chodníků betonovýchv tl. 30 mm, odvoz do 5 km | m3 | 19.47
| A | 50 % v celkové plochy vozovky : 1289,0 + 6,0 + 3,0 = 1298,0 x 0,50 x 0,03 = 19,47 m3
Oddíl 11 Přípravné práce celkem
Oddíl 18 Povrchové úpravy terénu
11 | 181110 | Úprava pláně se zhutněním v hor. 1 až 4 | m2 | 43
| A | v místě plné konstrukce vozovky : 33,0 m2
v místě stávajících kontejnerů : 10,0 m2
Oddíl 18 Povrchové úpravy terénu celkem
Oddíl 21 Úprava podloží
12 | 213 61 | Drenážní nebo separační vrstvy z geotextilie 500 g/m2 - pláň vozovky | m2 | 33
| A | v místě plné konstrukce vozovky : 33,0 m2
Oddíl 21 Úprava podloží celkem
Oddíl 56-58 Vozovkové vrstvy
13 | 561 43 | Kamenivo zpevněné cementem SC C8/10 (KSC I) tl. 150 mm | m2 | 33
| A | v místě plné konstrukce vozovky : 33,0 m2
14 | 563 32 | Vozovkové vrstvy ze štěrkodrti vel.16/32 mm + zaválcování 8/16 mm , tl.100 mm | m2 | 10
| A | v místě stávajících kontejnerů : 10,0 m2
15 | 56334 | Vozovkové vrstvy ze štěrkodrti vel. 32/63 mm tl. 200 mm | m2 | 43
| A | v místě plné konstrukce vozovky : 33,0 m2
v místě stávajících kontejnerů : 10,0 m2
Pol. | Číslo | Popis | M.J. | Výměra | Cena bez DPH
| položky |  |  |  | Jedn. | Celkem
16 | 572223 | Spojovací postřik z asf. emulze do 1,0kg/m2 | m2 | 2662
| A | (1298,0 + 33) x 2
17 | 574121 | Asfaltový beton ACP 16+ (ABH I) do tl.30 mm ( bude v tl. 20 mm) | m2 | 1298
| A | vyrovnání podkladu po odfrézování betonu v místě vozovky: celková plocha 1298,00 m2
18 | 574131 | Asfaltový beton ACP 16+ (ABH I) tl.40 mm | m2 | 33
| A | ložná vrstva v místě plné konstrukce vozovky : 33,0 m2
19 | 574141 | Asfaltový beton ACO 11S(ABS I) tl.50 mm, obrusná vrstva | m2 | 1331
| A | v místě plné konstrukce vozovky : 33,0 m2
v místě stávající vozovky : 1298,0 m2
20 | 582615 | Kryty z beton. dlaždic se zámkem barevné - antracit, typ obdélník, tl. 80 mm do lože | m2 | 10
| A | z kameniva tl. 40 mm
v místě kontejnerů
21 | 589 20 | Výplň spar modifikovaným asfaltem v dilatačních sparách a v místech řezání asfaltobetonu | m´ | 752.9
| A | nebo betonového krytu
v místě vyčištění stávajících dilatačních spar - viz položka č. 31 = 713,90 m´
v místě řezání asfaltobetonu nebo betonového krytu : 20,0 + 19,0 = 39,0 m´
Oddíl 56-58 Vozovkové vrstvy celkem
Oddíl 87 Potrubí z trub plastických
22 | 874 34 | Potrubí z trub plastických, odpadních DN 200 mm | m´ | 9
| A | přípojka k UV - včetně uložení potrubí, obsypu a zásypu z nakupov.materiálu - ŠD, včetně
podkladní vrstvy z kameniva zpev.cementem SC C8/10 v tl. 150 mm,
šířka rýhy 0,4m , celková hloubka rýhy 1,2 m
položka také obsahuje bourací a zemní práce včetně odvozu do 5 km a skládkovného
Oddíl 87 Potrubí z trub plastických celkem
Pol. | Číslo | Popis | M.J. | Výměra | Cena bez DPH
| položky |  |  |  | Jedn. | Celkem
Oddíl 89 Konstrukce na trubním vedení
23 | 897 12 | Vpust kanalizační kompletní z bet.dílců | ks | 1
| A | včetně vtokové pryžové mříže a koše na vybírání nečistot
položka včetně osazení, bouracích a zemních prací, odvozu do 5 km a skládkovného
24 | 899 21 | Výšková úprava poklopů šachet | ks | 5
A
25 | 899 22 | Výšková úprava vtokových mříží včetně vyčištění vpustí | ks | 4
A
26 | 899 23 | Výšková úprava krycích hrnců ( vodovod a plynovod) | ks | 8
A
27 | 899 45 | Výřez, výsek na potrubí DN 250 mm | ks | 1
| A | pro napojení UV
Oddíl 89 Konstrukce na trubním vedení celkem
Oddíl 91 Doplňkové konstrukce a práce
28 | 917 22 | Obruby vel. 100/250/1000 mm z betonu do lože a opěry z betonu C12/15 | m´ | 249
| A | 10,0+141,0+66,0+23,0+3,0+3,0+ 3,0
29 | 919112 | Řezání asfaltového krytu do tl. 100 mm | m´ | 19
A
30 | 919123 | Řezání betonových krytů do tl. 150 mm - předpoklad 249.0x0,5=124,5 m´ | m´ | 124.5
A
Oddíl 91 Doplňkové konstrukce a práce na PK celkem
Pol. | Číslo | Popis | M.J. | Výměra | Cena bez DPH
| položky |  |  |  | Jedn. | Celkem
Oddíl 93 Dokončovací konstrukce a práce
31 | 938 82 | Očištění betonové vozovky po frézování zametením | m2 | 1298
| A | 1289,0 + 6,0+3,0
32 | Předpokl. | Vyčištění stáv. dilatačních spar a odstranění stávající výplně dilatace , tl. 150 mm | m´ | 713.9
| cena | na 100 m2 = 55,0 m´spar
celková plocha 1298,0 m2 : 12,98 x 55 = 713,9 m´
Oddíl 93 Dokončovací konstrukce a práce celkem
Základní cena
DPH 21 %
Cena celkem

## PC
Pol. | Číslo | Popis | M.J. | Výměra | Cena bez DPH
| položky |  |  |  | Jedn. | Celkem
Oddíl 01 Smluvní požadavky
1 | 14101 | Poplatky za skládku - zemina, štěrk do 100 mm | t | 27.86 | 0 | 0
| A | ( 15,48) x 1,80 t/m3
2 | 14102 | Dtto, beton | t | 102.76 | 0 | 0
| A | (19,47+ 3,24 + 240,0 x 0,10m3/m´ )x 2,20t/m3
|  | Oddíl 01 Smluvní požadavky celkem |  |  |  | 0
Oddíl 02 Požadavky objednatele
3 | 2720 | Pomocné práce zříz.nebo zajištění regulace a ochrany dopravy | Kompl. | 1 | 0 | 0
DIO
4 | 2730 | Pomocné práce - zřízení nebo zajištění ochrany inž.sítí | Kč | 1 | 0 | 0
5 | 2911 | Ostatní práce - průzk.práce geodetické zaměření nebo vytyčení stáv.inž.sítí | hm | 3 | 0 | 0
6 | 2940 | Ostatní požadavky - vypracování realizační dokumentace stavby | Kč | 1 | 0 | 0
|  | Oddíl 02 Požadavky objednatele celkem |  |  |  | 0
Oddíl 11 Přípravné práce
7 | 113184 | Odstranění krytu vozovek a chodníků z betonových dlaždic 50/50 cm nebo ze | m3 | 3.24 | 0 | 0
| A | zámkové dlažby tl. 60 mm, vel.100/200 mm, odvoz do 5 km
v místě plné konstrukce vozovky : 33,0 x 0,08 = 2,64 m3
v místě stávajících kontejnerů : 10,0 x 0,06 = 0,6 m3
8 | 113324 | Odstranění podkladu vozovek a chodníků z kameniva nestmel.,odvoz do 5 km | m3 | 15.48 | 0 | 0
| A | v místě plné konstrukce vozovky : 33,0 x 0,36 = 11,88 m3
v místě stávajících kontejnerů : 10,0 x 0,36 = 3,6 m3
Pol. | Číslo | Popis | M.J. | Výměra | Cena bez DPH
| položky |  |  |  | Jedn. | Celkem
9 | 113524 | Odstranění chodníkových obrubníků betonových vel. 100/250/1000 mm, odvoz do 5 km | m´ | 240 | 0 | 0
| A | 10,0+141,0+ 66,0+23,0
10 | 113734 | Frézování vozovek a chodníků betonovýchv tl. 30 mm, odvoz do 5 km | m3 | 19.47 | 0 | 0
| A | 50 % v celkové plochy vozovky : 1289,0 + 6,0 + 3,0 = 1298,0 x 0,50 x 0,03 = 19,47 m3
|  | Oddíl 11 Přípravné práce celkem |  |  |  | 0
Oddíl 18 Povrchové úpravy terénu
11 | 181110 | Úprava pláně se zhutněním v hor. 1 až 4 | m2 | 43 | 0 | 0
| A | v místě plné konstrukce vozovky : 33,0 m2
v místě stávajících kontejnerů : 10,0 m2
|  | Oddíl 18 Povrchové úpravy terénu celkem |  |  |  | 0
Oddíl 21 Úprava podloží
12 | 213 61 | Drenážní nebo separační vrstvy z geotextilie 500 g/m2 - pláň vozovky | m2 | 33 | 0 | 0
| A | v místě plné konstrukce vozovky : 33,0 m2
|  | Oddíl 21 Úprava podloží celkem |  |  |  | 0
Oddíl 56-58 Vozovkové vrstvy
13 | 561 43 | Kamenivo zpevněné cementem SC C8/10 (KSC I) tl. 150 mm | m2 | 33 | 0 | 0
| A | v místě plné konstrukce vozovky : 33,0 m2
14 | 563 32 | Vozovkové vrstvy ze štěrkodrti vel.16/32 mm + zaválcování 8/16 mm , tl.100 mm | m2 | 10 | 0 | 0
| A | v místě stávajících kontejnerů : 10,0 m2
15 | 56334 | Vozovkové vrstvy ze štěrkodrti vel. 32/63 mm tl. 200 mm | m2 | 43 | 0 | 0
| A | v místě plné konstrukce vozovky : 33,0 m2
v místě stávajících kontejnerů : 10,0 m2
Pol. | Číslo | Popis | M.J. | Výměra | Cena bez DPH
| položky |  |  |  | Jedn. | Celkem
16 | 572223 | Spojovací postřik z asf. emulze do 1,0kg/m2 | m2 | 2662 | 0 | 0
| A | (1298,0 + 33) x 2
17 | 574121 | Asfaltový beton ACP 16+ (ABH I) do tl.30 mm ( bude v tl. 20 mm) | m2 | 1298 | 0 | 0
| A | vyrovnání podkladu po odfrézování betonu v místě vozovky: celková plocha 1298,00 m2
18 | 574131 | Asfaltový beton ACP 16+ (ABH I) tl.40 mm | m2 | 33 | 0 | 0
| A | ložná vrstva v místě plné konstrukce vozovky : 33,0 m2
19 | 574141 | Asfaltový beton ACO 11S(ABS I) tl.50 mm, obrusná vrstva | m2 | 1331 | 0 | 0
| A | v místě plné konstrukce vozovky : 33,0 m2
v místě stávající vozovky : 1298,0 m2
20 | 582615 | Kryty z beton. dlaždic se zámkem barevné - antracit, typ obdélník, tl. 80 mm do lože | m2 | 10 | 0 | 0
| A | z kameniva tl. 40 mm
v místě kontejnerů
21 | 589 20 | Výplň spar modifikovaným asfaltem v dilatačních sparách a v místech řezání asfaltobetonu | m´ | 752.9 | 0 | 0
| A | nebo betonového krytu
v místě vyčištění stávajících dilatačních spar - viz položka č. 31 = 713,90 m´
v místě řezání asfaltobetonu nebo betonového krytu : 20,0 + 19,0 = 39,0 m´
|  | Oddíl 56-58 Vozovkové vrstvy celkem |  |  |  | 0
Oddíl 87 Potrubí z trub plastických
22 | 874 34 | Potrubí z trub plastických, odpadních DN 200 mm | m´ | 9 | 0 | 0
| A | přípojka k UV - včetně uložení potrubí, obsypu a zásypu z nakupov.materiálu - ŠD, včetně
podkladní vrstvy z kameniva zpev.cementem SC C8/10 v tl. 150 mm,
šířka rýhy 0,4m , celková hloubka rýhy 1,2 m
položka také obsahuje bourací a zemní práce včetně odvozu do 5 km a skládkovného
|  | Oddíl 87 Potrubí z trub plastických celkem |  |  |  | 0
Pol. | Číslo | Popis | M.J. | Výměra | Cena bez DPH
| položky |  |  |  | Jedn. | Celkem
Oddíl 89 Konstrukce na trubním vedení
23 | 897 12 | Vpust kanalizační kompletní z bet.dílců | ks | 1 | 0 | 0
| A | včetně vtokové pryžové mříže a koše na vybírání nečistot
položka včetně osazení, bouracích a zemních prací, odvozu do 5 km a skládkovného
24 | 899 21 | Výšková úprava poklopů šachet | ks | 5 | 0 | 0
A
25 | 899 22 | Výšková úprava vtokových mříží včetně vyčištění vpustí | ks | 4 | 0 | 0
A
26 | 899 23 | Výšková úprava krycích hrnců ( vodovod a plynovod) | ks | 8 | 0 | 0
A
27 | 899 45 | Výřez, výsek na potrubí DN 250 mm | ks | 1 | 0 | 0
| A | pro napojení UV
|  | Oddíl 89 Konstrukce na trubním vedení celkem |  |  |  | 0
Oddíl 91 Doplňkové konstrukce a práce
28 | 917 22 | Obruby vel. 100/250/1000 mm z betonu do lože a opěry z betonu C12/15 | m´ | 249 | 0 | 0
| A | 10,0+141,0+66,0+23,0+3,0+3,0+ 3,0
29 | 919112 | Řezání asfaltového krytu do tl. 100 mm | m´ | 19 | 0 | 0
A
30 | 919123 | Řezání betonových krytů do tl. 150 mm - předpoklad 249.0x0,5=124,5 m´ | m´ | 124.5 | 0 | 0
A
|  | Oddíl 91 Doplňkové konstrukce a práce na PK celkem |  |  |  | 0
Pol. | Číslo | Popis | M.J. | Výměra | Cena bez DPH
| položky |  |  |  | Jedn. | Celkem
Oddíl 93 Dokončovací konstrukce a práce
31 | 938 82 | Očištění betonové vozovky po frézování zametením | m2 | 1298 | 0 | 0
| A | 1289,0 + 6,0+3,0
32 | Předpokl. | Vyčištění stáv. dilatačních spar a odstranění stávající výplně dilatace , tl. 150 mm | m´ | 713.9 | 0 | 0
| cena | na 100 m2 = 55,0 m´spar
celková plocha 1298,0 m2 : 12,98 x 55 = 713,9 m´
|  | Oddíl 93 Dokončovací konstrukce a práce celkem |  |  |  | 0
|  | Základní cena |  |  |  | 0
|  | DPH 21 % |  |  |  | 0
|  | Cena celkem |  |  |  | 0