## Uchazeč
Vyplňte následující údaje o Vaší společnosti
Obchodní název
Ulice a č.p.
Místo
PSČ
IČO
DIČ
Kontaktní osoba
telefon, fax
e-mail
Poznámka :
Ve všech listech tohoto souboru můžete měnit pouze buňky s modrým pozadím. Jedná se o tyto údaje : - údaje o firmě - jednotkové ceny položek

## Stavba
-1
Soupis stavebních prací, dodávek a služeb
| Stavba : |  | 2013088
Rekonstrukce středu města-Nový Bor, prostor mezi MěÚ a Sklářským muzeem
| Cena bez DPH: |  | 0
| Zadavatel : |  |  |  | IČO :
DIČ :
| Projektant : |  |  |  | IČO :
DIČ :
Rekapitulace stavebních objektů a provozních souborů
| Číslo a název objektu / provozního souboru |  |  |  | JKSO | Počet | Cena
| Stavební objekt |  |  |  |  | 1
| 01 | SO 100 - Pozemní komunikace |  |  | 822.57.3.9 | 1 | 0 | = | =
| Celkem za stavbu | [5 empty] | 0

## VzorObjekt (hidden)
Stavba : | 2013088 | Rekonstrukce středu města-Nový Bor, prostor mezi MěÚ a Sklářským muzeem
Objekt : |  |  | JKSO : | 800.122
Rekapitulace stavebního objektu
Zákl. údaje | 0
0
Třídník stavebních objektů:

## VzorPolozky (hidden)
Položkový rozpočet
S:
O:
R:
P.č. | Číslo položky | Název položky | MJ | množství | cena / MJ | celkem

## Rekapitulace Objekt 01
Stavba : | 2013088 | Rekonstrukce středu města-Nový Bor, prostor mezi MěÚ a Sklářským muzeem
Objekt : | 01 | SO 100 - Pozemní komunikace |  | JKSO : | 822.57.3.9
Rekapitulace stavebního objektu
Zákl. údaje | 01
SO 100 - Pozemní komunikace
Třídník stavebních objektů: | 822 | Komunikace pozemní a letiště
| 822.5 | Plochy charakteru pozemních komunikací
| 822.57 | náměstí
| 822.57.3 | kryt (materiál konstrukce krytu) dlážděný
| 822.57.3.9 | ostatní stavební akce
Rozsah: |  | m2
Rekapitulace soupisů náležejících k objektu
Soupis |  |  |  |  | Cena (Kč)
2013088 | Nový Bor |  |  |  | 0 | 0 | 0
| Celkem objekt |  | 01 |  | 0

## 01 2013088 Pol
Položkový soupis prací a dodávek
S: | 2013088 | Rekonstrukce středu města-Nový Bor, prostor mezi MěÚ a Sklářským muzeem
O: | 01 | SO 100 - Pozemní komunikace
R: | 2013088 | Nový Bor
P.č. | Číslo položky | Název položky | MJ | množství | cena / MJ | celkem | Ceník | Cen. soustava
| Ceník, kapitola | Poznámka uchazeče
Díl: | 1 | Zemní práce |  |  | 0
| 122 10 Odkopávky a prokopávky nezapažené | [7 empty] | 1
s přehozením výkopku na vzdálenost do 3 m nebo s naložením na dopravní prostředek,
| 122 10-3 v hornině 3 | [7 empty] | 2
1 | 122201101R00 | ...do 100 m3 | m3 | 146.688 |  | 0 | 800-1 | RTS |  |  |  | 21
|  | 80% : 442*0,2*0,8 |  | 70.72
|  | 160*0,25*0,8 |  | 32
|  | 205*0,46*0,8 |  | 75.44
|  | 189*0,24*0,8 |  | 36.288
|  | 242*0,15*0,8 |  | 29.04
|  | Mezisoučet |  | 243.488
|  | ornice : -484*0,2 |  | -96.8
| 122 10-31 příplatek k cenám | [7 empty] | 3
2 | 122201109R00 | ...za lepivost horniny | m3 | 146.688 |  | 0 | 800-1 | RTS |  |  |  | 21
| 122 10-6 v hornině 6 | [7 empty] | 2
3 | 122501101R00 | ...do 100 m3 | m3 | 60.872 |  | 0 | 800-1 | RTS |  |  |  | 21
|  | 20% : 442*0,2*0,2 |  | 17.68
|  | 160*0,25*0,2 |  | 8
|  | 205*0,46*0,2 |  | 18.86
|  | 189*0,24*0,2 |  | 9.072
|  | 242*0,15*0,2 |  | 7.26
|  | Mezisoučet |  | 60.872
| 132 10 Hloubení rýh šířky do 60 cm | [7 empty] | 1
| zapažených i nezapažených s urovnáním dna do předepsaného profilu a spádu, s přehozením výkopku na přilehlém terénu na vzdálenost do 3 m od podélné osy rýhy nebo s naložením výkopku na dopravní prostředek. | [13 empty] | zapažených i nezapažených s urovnáním dna do předepsaného profilu a spádu, s přehozením výkopku na přilehlém terénu na vzdálenost do 3 m od podélné osy rýhy nebo s naložením výkopku na dopravní prostředek.
4 | 132201111R00 | ...do 100 m3, v hornině 3, hloubení strojně | m3 | 5.376 |  | 0 | 800-1 | RTS |  |  |  | 21
|  | 42*0,4*0,4*0,8 |  | 5.376
5 | 132501101R00 | ...do 50 m3, v hornině 6, hloubení ručně i strojně | m3 | 1.344 |  | 0 | 800-1 | RTS |  |  |  | 21
|  | 42*0,4*0,4*0,2 |  | 1.344
| 162 10 Vodorovné přemístění výkopku | [7 empty] | 1
po suchu, bez ohledu na druh dopravního prostředku, bez naložení výkopku, avšak se složením bez rozhrnutí,
6 | 162701101R00 | ...z horniny 1 až 4, na vzdálenost přes 5 000 do 6 000 m | m3 | 152.064 |  | 0 | 800-1 | RTS |  |  |  | 21
|  | odkopávky : 146,688 |  | 146.688
|  | rýha : 5,376 |  | 5.376
7 | 162701151R00 | ...z horniny 5 až 7, na vzdálenost přes 5 000 do 6 000 m | m3 | 62.216 |  | 0 | 800-1 | RTS |  |  |  | 21
|  | odkopávky : 60,872 |  | 60.872
|  | rýha : 1,344 |  | 1.344
| 171 20 Uložení sypaniny na skládku nebo do násypů nezhut. | [7 empty] | 1
nebo na skládku s rozprostřením sypaniny ve vrstvách a s hrubým urovnáním,
8 | 171201201R00 | ...na skládku | m3 | 214.28 |  | 0 | 800-1 | RTS |  |  |  | 21
|  | odkopávky : 146,688 |  | 146.688
|  | rýha : 5,376 |  | 5.376
|  | odkopávky : 60,872 |  | 60.872
|  | rýha : 1,344 |  | 1.344
| 199 Poplatky za skládku | [7 empty] | 1
9 | 199000002R00 | ...horniny 1- 4 | m3 | 152.064 |  | 0 | 800-1 | RTS |  |  |  | 21
|  | odkopávky : 146,688 |  | 146.688
|  | rýha : 5,376 |  | 5.376
10 | 199000003R00 | ...horniny 5 - 7 | m3 | 62.216 |  | 0 | 800-1 | RTS |  |  |  | 21
|  | odkopávky : 60,872 |  | 60.872
|  | rýha : 1,344 |  | 1.344
Díl: | 11 | Přípravné a přidružené práce |  |  | 0
| 111 20-11 Odstranění křovin a stromů o průměru do 10 cm | [7 empty] | 1
| s odstraněním kořenů a s případným nutným odklizením křovin a stromů na hromady na vzdálenost do 50 m nebo s naložením na dopravní prostředek, do sklonu terénu 1 : 5, | [13 empty] | s odstraněním kořenů a s případným nutným odklizením křovin a stromů na hromady na vzdálenost do 50 m nebo s naložením na dopravní prostředek, do sklonu terénu 1 : 5,
11 | 111201101R00 | ...při celkové ploše do 1 000 m2 | m2 | 75 |  | 0 | 800-1 | RTS |  |  |  | 21
| 112 10 Kácení stromů | [7 empty] | 1
| s odřezáním kmene a odvětvením, včetně případného odklizení kmene a větví na oddělené hromady na vzdálenost do 50 m nebo s naložením na dopravní prostředek, | [13 empty] | s odřezáním kmene a odvětvením, včetně případného odklizení kmene a větví na oddělené hromady na vzdálenost do 50 m nebo s naložením na dopravní prostředek,
| 112 10-1 listnatých | [7 empty] | 2
12 | 112101102R00 | ...o průměru kmene přes 300 do 500 mm | kus | 1 |  | 0 | 800-1 | RTS |  |  |  | 21
| 112 10-2 jehličnatých bez odkornění | [7 empty] | 2
13 | 112101122R00 | ...o průměru přes 300 do 500 mm | kus | 2 |  | 0 | 800-1 | RTS |  |  |  | 21
| 112 20-11 Odstranění pařezů pod úrovní terénu | [7 empty] | 1
| s jejich vykopáním nebo vytrháním, s přesekáním kořenů a s případným nutným přemístěním pařezů na hromady do vzdálenosti do 50 m nebo s naložením na dopravní prostředek, | [13 empty] | s jejich vykopáním nebo vytrháním, s přesekáním kořenů a s případným nutným přemístěním pařezů na hromady do vzdálenosti do 50 m nebo s naložením na dopravní prostředek,
| 112 20-111 vykopáním | [7 empty] | 2
14 | 112201102R00 | ...o průměru přes 300 do 500 mm | kus | 3 |  | 0 | 800-1 | RTS |  |  |  | 21
| 162 40 Vodorovné přemístění větví, kmenů, nebo pařezů | [7 empty] | 1
s naložením, složením a dopravou,
15 | 162201432R00 | ...větví stromů listnatých, průměru kmene přes 300 do 500 mm, na vzdálenost do 2 000 m | kus | 1 |  | 0 | 800-1 | RTS |  |  |  | 21
16 | 162201436R00 | ...větví stromů jehličnatých, průměru kmene přes 300 do 500 mm, na vzdálenost do 2 000 m | kus | 2 |  | 0 | 800-1 | RTS |  |  |  | 21
17 | 162201442R00 | ...kmenů stromů listnatých, průměru kmene přes 300 do 500 mm, na vzdálenost do 2 000 m | kus | 1 |  | 0 | 800-1 | RTS |  |  |  | 21
18 | 162201446R00 | ...kmenů stromů jehličnatých, průměru kmene přes 300 do 500 mm, na vzdálenost do 2 000 m | kus | 2 |  | 0 | 800-1 | RTS |  |  |  | 21
Díl: | 21 | Úprava podloží a základ.spáry |  |  | 0
| 211 97-1 Zřízení opláštění odvod. žeber z geotextilie | [7 empty] | 1
v rýze nebo v zářezu se stěnami
19 | 211971110R00 | Opláštění žeber z geotextilie o sklonu do 1 : 2,5 | m2 | 67.2 |  | 0 | 800-2 | RTS |  |  |  | 21
|  | 42*1,6 |  | 67.2
| 212 5 Výplň trativodů | [7 empty] | 1
do rýh bez zhutnění s úpravou povrchu výplně
20 | 212531111R00 | Výplň odvodňov. trativodů kam. hrubě drcen. 63 mm | m3 | 6.72 |  | 0 | 800-2 | RTS |  |  |  | 21
|  | 42*0,4*0,4 |  | 6.72
21 | 69366055R | geotextilie PP; funkce drenážní, separační, výztužná, filtrační; plošná hmotnost 300 g/m2; tl. při 2 kPa 3,90 mm | m2 | 84 |  | 0 | SPCM | RTS |  |  |  | 21
|  | 42*2 |  | 84
Díl: | 5 | Komunikace |  |  | 0
| 564 8 Podklad ze štěrkodrti s rozprostřením a zhutněním | [7 empty] | 1
22 | 564851111R00 | ...tloušťka po zhutnění 150 mm | m2 | 1383.51 |  | 0 | 822-1 | RTS |  |  |  | 21
|  | frakce 0-63 | [13 empty] | frakce 0-63
|  | komunikace : 474*1,07 |  | 507.18
|  | parkovací plochy : (188+193)*1,07 |  | 407.67
|  | vjezd : 49*1,07 |  | 52.43
|  | před úřadem : 389*1,07 |  | 416.23
23 | 564851111R00 | ...tloušťka po zhutnění 150 mm | m2 | 2012.895 |  | 0 | 822-1 | RTS |  |  |  | 21
|  | frakce 0-32 | [13 empty] | frakce 0-32
|  | komunikace : 474*1,05 |  | 497.7
|  | parking : (188+193)*1,05 |  | 400.05
|  | vjezdy : 49*0,93 |  | 45.57
|  | chodník před úřadem : 389*0,93 |  | 361.77
|  | chodník : (151+143+162+32+239-6-8-35-8+4,1)*1,05 |  | 707.805
| 591 Kladení dlažby z kostek | [7 empty] | 1
s provedením lože do 50 mm, s vyplněním spár, s dvojím beraněním a se smetením přebytečného materiálu na krajnici
24 | 591211111R00 | ...drobných z kamene, do lože z kameniva těženého tloušťky 50 mm | m2 | 904 |  | 0 | 822-1 | RTS |  |  |  | 21
|  | žula : 474 |  | 474
|  | čedič : 188+193+49 |  | 430
| 596 1 Kladení dlažby z mozaiky komunikací pro pěší | [7 empty] | 1
s provedením lože tl. do 40 mm, s vyplněním spár, s dvojím beraněním a se smetením přebytečného materiálu na vzdálenost do 3 m
25 | 596111111R00 | ...do lože z kameniva těženého, 1barva | m2 | 1063.1 |  | 0 | 822-1 | RTS |  |  |  | 21
|  | chodník : 670+4,1 |  | 674.1
|  | před úřadem : 389 |  | 389
| 917 1 Osazení chodníkového obrubníku kamenného | [7 empty] | 1
se zřízením lože tl. 8-10 cm, s vyplněním a zatřením spár cementovou maltou,
26 | 917131111R00 | ...ležatého, bez boční opěry, do lože z betonu prostého C 12/15 | m | 629.65 |  | 0 | 822-1 | RTS |  |  |  | 21
|  | 10/25 : 263+3,65 |  | 266.65
|  | 8/25 : 363 |  | 363
27 | 58380010R | mozaika dlažební štípaná; materiálová ; 4/6 cm; šedobílá | T | 1.4438 |  | 0 | SPCM | RTS |  |  |  | 21
|  | 11/8*1,05 |  | 1.4438
28 | 583800571R | mozaika dlažební štípaná; materiálová skupina čedič; 4/6 cm | t | 138.0881 |  | 0 | SPCM | RTS |  |  |  | 21
|  | (1063,1-11)/8*1,05 |  | 138.0881
29 | 58380120R | kostka dlažební materiálová skupina čedič; 10/12 cm | T | 105 |  | 0 | SPCM | RTS |  |  |  | 21
|  | 430/4,3*1,05 |  | 105
30 | 58380129R | kostka dlažební materiálová skupina žula; 10/12 cm | T | 124.425 |  | 0 | SPCM | RTS |  |  |  | 21
|  | 474/4*1,05 |  | 124.425
31 | 58380303R | obrubník kamenný přímý; materiálová skupina I/2 (žula); š = 320 mm; h = 240 mm; l = 800 až 2 000 mm | m | 374 |  | 0 | SPCM | RTS |  |  |  | 21
|  | 363*1,03 |  | 373.89
|  | 1-0,89 |  | 0.11
32 | 58380373R | obrubník kamenný přímý; materiálová skupina I/2 (žula); š = 150 mm; h = 250 mm; l = 500 až 1 500 mm | m | 280 |  | 0 | SPCM | RTS |  |  |  | 21
|  | 266,65*1,05 |  | 279.9825
|  | 1-0,9825 |  | 0.0175
Díl: | 91 | Doplňující práce na komunikaci |  |  | 0
| 915 49-11 Vyznačení dopravních pásů nebo pruhů deskami | [7 empty] | 1
se zřízením lože, deskami z bílého betonu 25/50/10 cm do lože z betonu prostého B 7,5 tl. 10 až 15 cm
33 | 914001112R00 | ...v rámech na ocelovou konstrukci | kus | 7 |  | 0 | 822-1 | RTS |  |  |  | 21
|  | Včetně: | [13 empty] | Včetně:
|  | - osazení sloupků, sloupů nebo ocelových nosných konstrukcí a upevňovadel včetně montáže, | [13 empty] | - osazení sloupků, sloupů nebo ocelových nosných konstrukcí a upevňovadel včetně montáže,
|  | - výkopu jam pro sloupky s odhozem výkopku na vzdálenost do 3 m, | [13 empty] | - výkopu jam pro sloupky s odhozem výkopku na vzdálenost do 3 m,
|  | - zabetonování sloupků nebo vysekání otvorů ve zdivu pro konzoly a na zaplnění a zatření otvorů cementovou maltou. | [13 empty] | - zabetonování sloupků nebo vysekání otvorů ve zdivu pro konzoly a na zaplnění a zatření otvorů cementovou maltou.
34 | 91.R1 | Montáž dopravních značek | kus | 8 |  | 0 |  | Vlastní |  |  |  | 21
35 | 40445020.AR | značka dopravní silniční svislá; zákazová B1-B34; tvar kruh; 500 mm; štít z pozink.plechu s dvoj.ohybem,retroref.folie I.tř.; záruka 7 let | kus | 1 |  | 0 | SPCM | RTS |  |  |  | 21
|  | B 2 | [13 empty] | B 2
36 | 40445044.AR | značka dopravní silniční svislá; informativní provozní IP4b-IP7,IP10; tvar čtverec; 500 mm; štít z pozink.plechu s dvoj.ohybem,retroref.folie I.tř.; záruka 7 let | kus | 1 |  | 0 | SPCM | RTS |  |  |  | 21
|  | IP 4b | [13 empty] | IP 4b
37 | 40445050.AR | značka dopravní silniční svislá; informativní provozní IP11-IP13; tvar obdélník svislý; 500x700 mm; štít z pozink.plechu s dvoj.ohybem,retroref.folie I.tř.; záruka 7 let | kus | 1 |  | 0 | SPCM | RTS |  |  |  | 21
|  | IP 13c | [13 empty] | IP 13c
38 | 40445050.AR | značka dopravní silniční svislá; informativní provozní IP11-IP13; tvar obdélník svislý; 500x700 mm; štít z pozink.plechu s dvoj.ohybem,retroref.folie I.tř.; záruka 7 let | kus | 3 |  | 0 | SPCM | RTS |  |  |  | 21
|  | IP 12+01 | [13 empty] | IP 12+01
39 | 40445050.AR | značka dopravní silniční svislá; informativní provozní IP11-IP13; tvar obdélník svislý; 500x700 mm; štít z pozink.plechu s dvoj.ohybem,retroref.folie I.tř.; záruka 7 let | kus | 1 |  | 0 | SPCM | RTS |  |  |  | 21
|  | IP 12 | [13 empty] | IP 12
40 | 40445161.AR | značka dopravní silniční svislá; dodatková tabule E9-E10; tvar čtverec; 500 mm; štít z pozink.plechu s dvoj.ohybem,retroref.folie I.tř.; záruka 7 let | kus | 1 |  | 0 | SPCM | RTS |  |  |  | 21
|  | E12 | [13 empty] | E12
41 | 40445960R | příslušenství k dopr.značení sloupek Fe 60/3pozink. | m | 32 |  | 0 | SPCM | RTS |  |  |  | 21
|  | 8*4 |  | 32
Díl: | 96 | Bourání konstrukcí |  |  | 0
| 113 10-6 Rozebrání dlažeb, panelů | [7 empty] | 1
s přemístěním hmot na skládku na vzdálenost do 3 m nebo s naložením na dopravní prostředek
| 113 10-61 komunikací pro pěší s jakýmkoliv ložem a výplní spár | [7 empty] | 2
42 | 113106111R00 | ...z mozaiky | m2 | 756 |  | 0 | 822-1 | RTS |  |  |  | 21
|  | dlažba : 180 |  | 180
|  | pod asfaltem : 576 |  | 576
43 | 113106121R00 | ...z betonových nebo kameninových dlaždic nebo tvarovek | m2 | 586 |  | 0 | 822-1 | RTS |  |  |  | 21
|  | 442+144 |  | 586
| 113 10-7 Odstranění podkladů nebo krytů | [7 empty] | 1
44 | 113107211R00 | ...v ploše jednotlivě přes 200 m2, z kameniva těženého, o tloušťce vrstvy do 100 mm | m2 | 965 |  | 0 | 822-1 | RTS |  |  |  | 21
|  | dlažba : 144 |  | 144
|  | LA : 245 |  | 245
|  | asfalt : 576 |  | 576
45 | 113107212R00 | ...v ploše jednotlivě přes 200 m2, z kameniva těženého, o tloušťce vrstvy přes 100 do 200 mm | m2 | 622 |  | 0 | 822-1 | RTS |  |  |  | 21
|  | 442+180 |  | 622
46 | 113107222R00 | ...v ploše jednotlivě přes 200 m2, z kameniva hrubého drceného, o tloušťce vrstvy přes 100 do 200 mm | m2 | 576 |  | 0 | 822-1 | RTS |  |  |  | 21
47 | 113107231R00 | ...v ploše jednotlivě přes 200 m2, z betonu prostého, o tloušťce vrstvy do 150 mm | m2 | 245 |  | 0 | 822-1 | RTS |  |  |  | 21
|  | LA : 245 |  | 245
48 | 113107241R00 | ...v ploše jednotlivě přes 200 m2, živičných, o tloušťce vrstvy do 50 mm | m2 | 245 |  | 0 | 822-1 | RTS |  |  |  | 21
|  | LA : 245 |  | 245
| 113 15 Odstranění podkladu, krytu frézováním | [7 empty] | 1
| s naložením na dopravní prostředek, očištění povrchu od frézované plochy, opotřebování frézovacích nástrojů (nožů, upínacích kroužků, držáků) nutné ruční odstranění (vybourání) živičného krytu kolem překážek, | [13 empty] | s naložením na dopravní prostředek, očištění povrchu od frézované plochy, opotřebování frézovacích nástrojů (nožů, upínacích kroužků, držáků) nutné ruční odstranění (vybourání) živičného krytu kolem překážek,
49 | 113151350R00 | ...povrch živičný, plochy přes 500 m2 na jednom objektu nebo při provádění pruhu šířky přes 750 mm s překážkami v trase, tloušťky 150 mm | m2 | 576 |  | 0 | 822-1 | RTS |  |  |  | 21
|  | asfalt : 576 |  | 576
| 113 20 Vytrhání obrub | [7 empty] | 1
s vybouráním lože, s přemístěním hmot na skládku na vzdálenost do 3 m nebo naložením na dopravní prostředek
50 | 113202111R00 | ...z krajníků nebo obrubníků stojatých | m | 266 |  | 0 | 822-1 | RTS |  |  |  | 21
51 | 113203111R00 | ...z dlažebních kostek | m | 101 |  | 0 | 822-1 | RTS |  |  |  | 21
| 966 00-5 Rozebrání a odstranění zábradlí a ocelových svodidel | [7 empty] | 1
| s jednou pásnicí s přemístěním hmot na skládku na vzdálenost do 10 m nebo s naložením na dopravní prostředek, se zásypem jam po odstraněných sloupcích a jeho zhutněním | [13 empty] | s jednou pásnicí s přemístěním hmot na skládku na vzdálenost do 10 m nebo s naložením na dopravní prostředek, se zásypem jam po odstraněných sloupcích a jeho zhutněním
52 | 966005111R00 | ...silničního zábradlí se sloupky osazenými s betonovými patkami | m | 3 |  | 0 | 822-1 | RTS |  |  |  | 21
|  | 2*1,5 |  | 3
| 966 00-61 Odstranění značek pro staničení nebo dopravních značek | [7 empty] | 1
s uložením hmot na skládku na vzdálenost do 3 m nebo s naložením na dopravní prostředek, se zásypem jam a jeho zhutněním
| 966 00-612 dopravních nebo orientačních | [7 empty] | 2
53 | 966006132R00 | ...s betonovými patkami | kus | 5 |  | 0 | 822-1 | RTS |  |  |  | 21
| 976 08 Vybourání madel, objímek, rámů, mříží apod. | [7 empty] | 1
| 976 08-5 kanalizačních rámů litinových, z rýhovaného plechu nebo betonových včetně poklopů nebo mříží | [7 empty] | 2
54 | 976085211R00 | ...plochy do 0,3 m2 | kus | 6 |  | 0 | 801-3 | RTS |  |  |  | 21
| 979 02 Očištění vybouraných obrubníků, dlaždic | [7 empty] | 1
| krajníků, desek nebo panelů od spojovacího materiálu s odklizením a uložením očištěných hmot a spojovacího materiálu na skládku na vzdálenost do 10 m | [13 empty] | krajníků, desek nebo panelů od spojovacího materiálu s odklizením a uložením očištěných hmot a spojovacího materiálu na skládku na vzdálenost do 10 m
55 | 979024441R00 | ...obrubníků, krajníků vybouraných z jakéhokoliv lože a s jakoukoliv výplní spár | m | 367 |  | 0 | 822-1 | RTS |  |  |  | 21
|  | 266+101 |  | 367
56 | 979054441R00 | ...dlaždic, desek nebo tvarovek s původním vyplněním spár kamenivem těženým | m2 | 756 |  | 0 | 822-1 | RTS |  |  |  | 21
|  | dlažba : 180 |  | 180
|  | pod asfaltem : 576 |  | 576
| 979 08-4 Poplatek za skládku | [7 empty] | 1
57 | 979990113R00 | ...suti - obalovaný asfalt | t | 127.2 |  | 0 | 801-3 | RTS |  |  |  | 21
|  | asfalt frézovaný : 576*0,18 |  | 103.68
|  | litý asfalt : 245*0,096 |  | 23.52
58 | 96.R1 | Demontáž stávajících uličních vpustí | ks | 7 |  | 0 |  | Vlastní |  |  |  | 21
59 | 96.R2 | Demontáž šachty 500/500 | ks | 6 |  | 0 |  | Vlastní |  |  |  | 21
60 | 96.R3 | Odvoz vybourané dlažby, obrub a pod. na deponii vzd. 3000 m, vč. naložení a složení | t | 139.393 |  | 0 |  | Vlastní |  |  |  | 21
|  | dlažba : 756*0,118 |  | 89.208
|  | obruba : 266*0,145 |  | 38.57
|  | 101*0,115 |  | 11.615
| 979 08-4 Poplatek za skládku | [7 empty] | 1
61 | 979990001R00 | ...stavební suti | t | 575.692 |  | 0 | 801-3 | RTS |  |  |  | 21
| 979 09 Doprava vybouraných hmot | [7 empty] | 1
vodorovné přemístění vybouraných hmot nebo konstrukcí
62 | 979094211R00 | Nakládání nebo překládání vybourané suti | t | 575.692 |  | 0 | 824-1 | RTS |  |  |  | 21
| 979 08-1 Odvoz suti a vybouraných hmot na skládku | [7 empty] | 1
63 | 979081111R00 | ...do 1 km | t | 575.692 |  | 0 | 801-3 | RTS |  |  |  | 21
64 | 979081121R00 | ...příplatek za každý další 1 km | t | 2302.768 |  | 0 | 801-3 | RTS |  |  |  | 21
Díl: | 99 | Staveništní přesun hmot |  |  | 0
| 998 22-3 Přesun hmot pozemních komunikací, kryt dlážděný | [7 empty] | 1
vodorovně do 200 m
65 | 998223011R00 | ...jakékoliv délky objektu | t | 1818.1362 |  | 0 | 822-1 | RTS |  |  |  | 21
Díl: | 767 | Konstrukce zámečnické |  |  | 0
66 | 767.R1 | Dodávka a montáž ocelového trubkového zábradlí - žárově zinkováno v= 1100 mm | m | 4 |  | 0 |  | Vlastní |  |  |  | 21
[10 empty] | 0 | 0 |  | 15 | 21
| Celkem za objekt |  |  |  |  | 0 | [6 empty] | 0 | 0