## Uchazeč
Vyplňte následující údaje o Vaší společnosti
Obchodní název
Ulice a č.p.
Místo
PSČ
IČO
DIČ
Kontaktní osoba
telefon, fax
e-mail
Poznámka :
Ve všech listech tohoto souboru můžete měnit pouze buňky s modrým pozadím. Jedná se o tyto údaje : - údaje o firmě - jednotkové ceny položek

## Stavba
-1
Soupis stavebních prací, dodávek a služeb
| Stavba : |  | 2013088
Rekonstrukce středu města-Nový Bor, prostor mezi MěÚ a Sklářským muzeem
| Cena bez DPH: |  | 0
| Zadavatel : |  |  |  | IČO :
DIČ :
| Projektant : |  |  |  | IČO :
DIČ :
Rekapitulace stavebních objektů a provozních souborů
| Číslo a název objektu / provozního souboru |  |  |  | JKSO | Počet | Cena
| Stavební objekt |  |  |  |  | 1
| 03 | SO 111 - Sadové úpravy |  |  | 822.57.3.9 | 1 | 0 | = | =
| Celkem za stavbu | [5 empty] | 0

## VzorObjekt (hidden)
Stavba : | 2013088 | Rekonstrukce středu města-Nový Bor, prostor mezi MěÚ a Sklářským muzeem
Objekt : |  |  | JKSO : | 800.122
Rekapitulace stavebního objektu
Zákl. údaje | 0
0
Třídník stavebních objektů:

## VzorPolozky (hidden)
Položkový rozpočet
S:
O:
R:
P.č. | Číslo položky | Název položky | MJ | množství | cena / MJ | celkem

## Rekapitulace Objekt 03
Stavba : | 2013088 | Rekonstrukce středu města-Nový Bor, prostor mezi MěÚ a Sklářským muzeem
Objekt : | 03 | SO 111 - Sadové úpravy |  | JKSO : | 822.57.3.9
Rekapitulace stavebního objektu
Zákl. údaje | 03
SO 111 - Sadové úpravy
Třídník stavebních objektů: | 822 | Komunikace pozemní a letiště
| 822.5 | Plochy charakteru pozemních komunikací
| 822.57 | náměstí
| 822.57.3 | kryt (materiál konstrukce krytu) dlážděný
| 822.57.3.9 | ostatní stavební akce
Rozsah: |  | m2
Rekapitulace soupisů náležejících k objektu
Soupis |  |  |  |  | Cena (Kč)
2013088 | Nový Bor |  |  |  | 0 | 0 | 0
| Celkem objekt |  | 03 |  | 0

## 03 2013088 Pol
Položkový soupis prací a dodávek
S: | 2013088 | Rekonstrukce středu města-Nový Bor, prostor mezi MěÚ a Sklářským muzeem
O: | 03 | SO 111 - Sadové úpravy
R: | 2013088 | Nový Bor
P.č. | Číslo položky | Název položky | MJ | množství | cena / MJ | celkem | Ceník | Cen. soustava
| Ceník, kapitola | Poznámka uchazeče
Díl: | 1 | Zemní práce |  |  | 0
| 121 10-11 Sejmutí ornice | [7 empty] | 1
| nebo lesní půdy, s naložením na dopravní prostředek a vodorovným přemístěním na hromady v místě upotřebení nebo na dočasné či trvalé skládky se složením, | [13 empty] | nebo lesní půdy, s naložením na dopravní prostředek a vodorovným přemístěním na hromady v místě upotřebení nebo na dočasné či trvalé skládky se složením,
1 | 121101101R00 | ...s přemístěním na vzdálenost do 50 m | m3 | 96.8 |  | 0 | 800-1 | RTS |  |  |  | 21
|  | 484*0,2 |  | 96.8
| 162 10 Vodorovné přemístění výkopku | [7 empty] | 1
po suchu, bez ohledu na druh dopravního prostředku, bez naložení výkopku, avšak se složením bez rozhrnutí,
2 | 162501102R00 | ...z horniny 1 až 4, na vzdálenost přes 2 500 do 3 000 m | m3 | 193.6 |  | 0 | 800-1 | RTS |  |  |  | 21
|  | odvoz : 96,8 |  | 96.8
|  | zpětná doprava : 96,8 |  | 96.8
3 | 162701101R00 | ...z horniny 1 až 4, na vzdálenost přes 5 000 do 6 000 m | m3 | 4 |  | 0 | 800-1 | RTS |  |  |  | 21
|  | jáma pro stromy : 10*0,4 |  | 4
| 167 10 Nakládání, skládání, překládání neulehlého výkopku | [7 empty] | 1
| 167 10-1 nakládání výkopku | [7 empty] | 2
4 | 167101101R00 | ...do 100 m3, z horniny 1 až 4 | m3 | 193.6 |  | 0 | 800-1 | RTS |  |  |  | 21
|  | naložení na stavbě : 96,8 |  | 96.8
|  | naložení na deponii : 96,8 |  | 96.8
| 171 20 Uložení sypaniny na skládku nebo do násypů nezhut. | [7 empty] | 1
nebo na skládku s rozprostřením sypaniny ve vrstvách a s hrubým urovnáním,
5 | 171201201R00 | ...na skládku | m3 | 4 |  | 0 | 800-1 | RTS |  |  |  | 21
| 182 00-11 Plošná úprava terénu | [7 empty] | 1
Plošná úprava terénu s urovnáním povrchu, bez doplnění ornice, v hornině 1 až 4
6 | 182001111R00 | Plošná úprava terénu, nerovnosti do 10 cm v rovině | m2 | 1183 |  | 0 | 823-1 | RTS |  |  |  | 21
| 182 30 Rozprostření a urovnání ornice ve svahu | [7 empty] | 1
s případným nutným přemístěním hromad nebo dočasných skládek na místo potřeby ze vzdálenosti do 30 m, ve svahu sklonu přes 1 : 5,
7 | 182301131R00 | ...v souvislé ploše přes 500 m2, tloušťka vrstvy do 100 mm | m2 | 1183 |  | 0 | 800-1 | RTS |  |  |  | 21
| 199 Poplatky za skládku | [7 empty] | 1
8 | 199000002R00 | ...horniny 1- 4 | m3 | 4 |  | 0 | 800-1 | RTS |  |  |  | 21
Díl: | 18 | Povrchové úpravy terénu |  |  | 0
| 183 10-13 Hloubení jamek s výměnou půdy na 100 % v rovině | [7 empty] | 1
| Hloubení jamek pro vysazování rostlin v hornině 1 až 4 s výměnou půdy na 100%, s případným naložením přebytečných výkopků na dopravní prostředek, s odvozem na vzdálenost do 20 km a se složením | [13 empty] | Hloubení jamek pro vysazování rostlin v hornině 1 až 4 s výměnou půdy na 100%, s případným naložením přebytečných výkopků na dopravní prostředek, s odvozem na vzdálenost do 20 km a se složením
9 | 183101315R00 | Hloub. jamek s výměnou 100% půdy do 0,4 m3 sv.1:5 | kus | 10 |  | 0 | 823-1 | RTS |  |  |  | 21
| 183 40-53 Provzdušnění trávníku | [7 empty] | 1
10 | 183405311R00 | Provzdušnění trávníku bez pískování | har | 1.183 |  | 0 | 823-1 | RTS |  |  |  | 21
| 183 40-62 Prořezání trávníku | [7 empty] | 1
11 | 183406214R00 | Prořezání trávníku s přísevem trávního semene | har | 1.183 |  | 0 | 823-1 | RTS |  |  |  | 21
| 184 10-21 Výsadba dřevin s balem | [7 empty] | 1
Výsadba dřevin s balem do předem vyhloubené jamky se zalitím
12 | 184102111R00 | Výsadba dřevin s balem D do 20 cm, v rovině | kus | 10 |  | 0 | 823-1 | RTS |  |  |  | 21
| 184 20-21 Ukotvení dřevin | [7 empty] | 1
Ukotvení dřeviny třemi a více kůly, s ochranou proti poškození v místě vzepření, (příloha č. 8) při průměru kůlů do 10 cm
13 | 184202111R00 | Ukotvení dřeviny kůly D do 10 cm, dl. do 2 m | kus | 30 |  | 0 | 823-1 | RTS |  |  |  | 21
|  | 10*3 |  | 30
| 184 80-11 Ošetření dřevin | [7 empty] | 1
| Ošetření vysazených dřevin t.j. odplevelení s nakypřením nebo vypletí, odstranění poškozených částí dřeviny s případným složením odpadu na hromady, naložením na dopravní prostředek, odvozem do 20 km a se složením | [13 empty] | Ošetření vysazených dřevin t.j. odplevelení s nakypřením nebo vypletí, odstranění poškozených částí dřeviny s případným složením odpadu na hromady, naložením na dopravní prostředek, odvozem do 20 km a se složením
14 | 184801121R00 | Ošetřování vysazených dřevin soliterních, v rovině | kus | 10 |  | 0 | 823-1 | RTS |  |  |  | 21
| 185 80-31 Ošetření trávníku | [7 empty] | 1
| Ošetření trávníku bez ohledu na způsob založení, tj. pokosení se shrabáním, naložením shrabků na dopravní prostředek s odvezením do 20 km a se složením | [13 empty] | Ošetření trávníku bez ohledu na způsob založení, tj. pokosení se shrabáním, naložením shrabků na dopravní prostředek s odvezením do 20 km a se složením
15 | 185803111R00 | Ošetření trávníku v rovině | m2 | 1183 |  | 0 | 823-1 | RTS |  |  |  | 21
|  | - zalití | [13 empty] | - zalití
|  | - 2x posečení | [13 empty] | - 2x posečení
16 | 00572420R | směs travní parková, dekorativní | kg | 29.575 |  | 0 | SPCM | RTS |  |  |  | 21
|  | 1183*0,025 |  | 29.575
17 | 02650302R | dřevina listnatá Javor; Acer pseudoplatanus; velikost 80 až 100 cm | kus | 10 |  | 0 | SPCM | RTS |  |  |  | 21
18 | 05214421R | sloupovina SM/JD; 120 až 190 mm | ks | 30 |  | 0 | SPCM | RTS |  |  |  | 21
Díl: | 99 | Staveništní přesun hmot |  |  | 0
| 998 23-13 Přesun hmot pro krajinářské a sadovnické úpravy | [7 empty] | 1
19 | 998231311R00 | Přesun hmot pro sadovnické a krajin. úpravy do 5km | t | 0.25807 |  | 0 | 823-1 | RTS |  |  |  | 21
[10 empty] | 0 | 0 |  | 15 | 21
| Celkem za objekt |  |  |  |  | 0 | [6 empty] | 0 | 0