## Rekapitulace stavby
2012 |  | List obsahuje: |  |  |  |  | 1) Souhrnný list stavby |  |  |  | 2) Rekapitulace objektů | [20 empty] | 1.0 | False | False
| optimalizováno pro tisk sestav ve formátu A4 - na výšku | [17 empty] | >> skryté sloupce << | [12 empty] | 1 | 21
[32 empty] | 1 | 15
| SOUHRNNÝ LIST STAVBY | [18 empty] | v --- níže se nacházejí doplnkové a pomocné údaje k sestavám --- v | [11 empty] | 0,001
1
|  | Stavba: |  |  |  |  | PD130875 - Modernizace zdroje vytápění na zemní plyn | [24 empty] | 1
1
|  | Místo: |  |  |  |  | Objekt B. Egermanna 1001, 473 01 Nový Bor | [8 empty] | Datum: |  | 29.04.2014 | [13 empty] | 1
1
|  | Objednavatel: | [13 empty] | IČ: | [15 empty] | 1
|  |  | MěÚ Nový Bor, nám. Míru č.p. 1, 473 01 Nový Bor | [12 empty] | DIČ: | [15 empty] | 1
1
|  | Zhotovitel: | [13 empty] | IČ: | [15 empty] | 1
|  |  | bude vybrán | [12 empty] | DIČ: | [15 empty] | 1
False
|  | Projektant: | [13 empty] | IČ: | [15 empty] | False
|  |  | JVB Engineering s.r.o., Komenského 1173, Rumburk | [12 empty] | DIČ: | [15 empty] | True
1
|  | Zpracovatel: | [13 empty] | IČ: | [15 empty] | 1
|  |  | P. Jenšík | [12 empty] | DIČ:
|  | Náklady z rozpočtů | [13 empty] | 0
|  | Ostatní náklady ze souhrnného listu | [13 empty] | 0
|  | Cena bez DPH | [13 empty] | 0
|  | DPH |  | základní |  |  |  | 21% |  | ze | 0 |  |  |  |  | 0
|  |  |  | snížená |  |  |  | 15% |  | ze | 0 |  |  |  |  | 0
|  |  |  | zákl. přenesená |  |  |  | 21% |  | ze | 0 |  |  |  |  | 0
|  |  |  | sníž. přenesená |  |  |  | 15% |  | ze | 0 |  |  |  |  | 0
|  |  |  | nulová |  |  |  | 0% |  | ze | 0 |  |  |  |  | 0
|  | Cena s DPH | [7 empty] | v |  | CZK |  |  |  | 0
|  | Projektant | [10 empty] | Zpracovatel
|  | Datum a podpis: | [6 empty] | Razítko |  |  |  | Datum a podpis: |  |  |  | Razítko
|  | Objednavatel | [10 empty] | Zhotovitel
|  | Datum a podpis: | [6 empty] | Razítko |  |  |  | Datum a podpis: |  |  |  | Razítko
REKAPITULACE OBJEKTŮ STAVBY
| Stavba: | [6 empty] | PD130875 - Modernizace zdroje vytápění na zemní plyn
| Místo: | [6 empty] | Objekt B. Egermanna 1001, 473 01 Nový Bor | [6 empty] | Datum: |  | 29.04.2014
| Objednavatel: | [6 empty] | MěÚ Nový Bor, nám. Míru č.p. 1, 473 01 Nový Bor | [6 empty] | Projektant: |  | JVB Engineering s.r.o., Komenského 1173, Rumburk |  |  | Informatívní údaje z listů zakázek
| Zhotovitel: | [6 empty] | bude vybrán | [6 empty] | Zpracovatel: |  | P. Jenšík
| Kód |  |  |  | Objekt | [8 empty] | Cena bez DPH [CZK] |  |  |  | Cena s DPH [CZK] |  | z toho Ostat. náklady [CZK] | DPH [CZK] | Normohodiny [h] | DPH základní [CZK] | DPH snížená [CZK] | DPH základní přenesená [CZK] | DPH snížená přenesená [CZK] | Základna DPH základní | Základna DPH snížená | Základna DPH zákl. přenesená | Základna DPH sníž. přenesená | Základna DPH nulová
| 1) Náklady z rozpočtů | [12 empty] | 0 |  |  |  | 0 |  | 0 | 0 | 215.696 | 0 | 0 | 0 | 0 | 0 | 0 | 0 | 0 | 0 | D | 0 | ###NOIMPORT### | IMPORT | {3E1C8EB4-BDF0-4323-94D8-F3C347126DE1} | {00000000-0000-0000-0000-000000000000}
/ |  | A.3.1 |  |  |  | TPS - Zařízení pro vytápění | [7 empty] | 0 |  |  |  | 0 |  | 0 | 0 | 215.696 | 0 | 0 | 0 | 0 | 0 | 0 | 0 | 0 | 0 |  | 1 |  | IMPORT | {5D926088-D507-4BAA-B799-CE102636F922} | {3E1C8EB4-BDF0-4323-94D8-F3C347126DE1}
/ |  | A.3.4 |  |  |  | TPS - Měření a regulace | [7 empty] | 0 |  |  |  | 0 |  | 0 | 0 | 0 | 0 | 0 | 0 | 0 | 0 | 0 | 0 | 0 | 0 |  | 1 |  | IMPORT | {1A1AD542-71B4-4CD0-B27B-61E35353AF34} | {3E1C8EB4-BDF0-4323-94D8-F3C347126DE1}
| 2) Ostatní náklady ze souhrnného listu | [12 empty] | 0 |  |  |  | 0 |  | Procent. zadání [% nákladů rozpočtu] | Zařazení nákladů | DPH | DPH [CZK]
| Celkové náklady za stavbu 1) + 2) | [12 empty] | 0 |  |  |  | 0

## A.3.1 - TPS - Zařízení pr...
| List obsahuje: |  | 1) Krycí list rozpočtu |  | 2) Rekapitulace rozpočtu |  |  | 3) Rozpočet |  |  | Zpět na list: | Rekapitulace stavby
optimalizováno pro tisk sestav ve formátu A4 - na výšku | [11 empty] | >> skryté sloupce << | [9 empty] | {5D926088-D507-4BAA-B799-CE102636F922}
2
KRYCÍ LIST ROZPOČTU | [12 empty] | v --- níže se nacházejí doplnkové a pomocné údaje k sestavám --- v | [8 empty] | False
| Stavba: |  | PD130875 - Modernizace zdroje vytápění na zemní plyn
| Objekt: |  | A.3.1 - TPS - Zařízení pro vytápění
| Místo: |  | Objekt B. Egermanna 1001, 473 01 Nový Bor | [5 empty] | Datum: |  | 29.04.2014
| Objednavatel: | [7 empty] | IČ:
|  | MěÚ Nový Bor, nám. Míru č.p. 1, 473 01 Nový Bor | [6 empty] | DIČ:
| Zhotovitel: | [7 empty] | IČ:
|  | bude vybrán | [6 empty] | DIČ:
| Projektant: | [7 empty] | IČ:
|  | JVB Engineering s.r.o., Komenského 1173, Rumburk | [6 empty] | DIČ:
| Zpracovatel: | [7 empty] | IČ:
|  | P. Jenšík | [6 empty] | DIČ:
| Náklady z rozpočtu | [7 empty] | 0
| Ostatní náklady | [7 empty] | 0
| Cena bez DPH | [7 empty] | 0
| DPH | základní | 21% | ze | 0 |  |  |  | 0
|  | snížená | 15% | ze | 0 |  |  |  | 0
|  | zákl. přenesená | 21% | ze | 0 |  |  |  | 0
|  | sníž. přenesená | 15% | ze | 0 |  |  |  | 0
|  | nulová | 0% | ze | 0 |  |  |  | 0
| Cena s DPH |  |  | v | CZK |  |  | 0
| Projektant |  |  |  |  | Zpracovatel
| Datum a podpis: |  |  | Razítko |  | Datum a podpis: |  |  |  | Razítko
| Objednavatel |  |  |  |  | Zhotovitel
| Datum a podpis: |  |  | Razítko |  | Datum a podpis: |  |  |  | Razítko
REKAPITULACE ROZPOČTU
Stavba: |  |  | PD130875 - Modernizace zdroje vytápění na zemní plyn
Objekt: |  |  | A.3.1 - TPS - Zařízení pro vytápění
Místo: |  |  | Objekt B. Egermanna 1001, 473 01 Nový Bor |  |  |  | Datum: |  | 29.04.2014
Objednavatel: |  |  | MěÚ Nový Bor, nám. Míru č.p. 1, 473 01 Nový Bor |  |  |  | Projektant: |  | JVB Engineering s.r.o., Komenského 1173, Rumburk
Zhotovitel: |  |  | bude vybrán |  |  |  | Zpracovatel: |  | P. Jenšík
Kód - Popis | [9 empty] | Cena celkem [CZK]
1) Náklady z rozpočtu | [9 empty] | 0 | [12 empty] | -1
| PSV - Práce a dodávky PSV | [8 empty] | 0
| 713 - Izolace tepelné | [8 empty] | 0
| 721 - Zdravotechnika - vnitřní kanalizace (montáž+dodávka) | [8 empty] | 0
| 723 - Zdravotechnika - vnitřní plynovod (montáž+dodávka) | [8 empty] | 0
| 731 - Ústřední vytápění - kotelny (montáž+dodávka) | [8 empty] | 0
| 732 - Ústřední vytápění - strojovny (montáž+dodávka) | [8 empty] | 0
| 733 - Ústřední vytápění - potrubí (montáž+dodávka) | [8 empty] | 0
| 734 - Ústřední vytápění - armatury (montáž+dodávka) | [8 empty] | 0
| 783 - Dokončovací práce - nátěry | [8 empty] | 0
| 799 - Ostatní | [8 empty] | 0
2) Ostatní náklady | [9 empty] | 0 |  |  |  | DPH
| Zařízení staveniště | [8 empty] | 0 |  |  |  | základní | [9 empty] | VRN | 0 | 0 | 0 | 0 | 0 | 1
| Mimostav. doprava | [8 empty] | 0 |  |  |  | základní | [9 empty] | VRN | 0 | 0 | 0 | 0 | 0 | 1
Celkové náklady za stavbu 1) + 2) | [7 empty] | 0
ROZPOČET
Stavba: |  |  | PD130875 - Modernizace zdroje vytápění na zemní plyn
Objekt: |  |  | A.3.1 - TPS - Zařízení pro vytápění
Místo: |  |  | Objekt B. Egermanna 1001, 473 01 Nový Bor |  |  |  | Datum: |  | 29.04.2014
Objednavatel: |  |  | MěÚ Nový Bor, nám. Míru č.p. 1, 473 01 Nový Bor |  |  |  | Projektant: |  | JVB Engineering s.r.o., Komenského 1173, Rumburk
Zhotovitel: |  |  | bude vybrán |  |  |  | Zpracovatel: |  | P. Jenšík
PČ | Typ | Kód | Popis |  |  | MJ | Množství | J.cena [CZK] |  | Cena celkem [CZK] |  |  | Poznámka | DPH | J. Nh [h] | Nh celkom [h] | J. hmotnost [t] | Hmotnost celkem [t] | J. suť [t] | Suť Celkem [t]
Náklady z rozpočtu | [9 empty] | 0 | [5 empty] | 215.696 |  | 1.4532 |  | 0 |  | D | -1 | [7 empty] | 0
| PSV - Práce a dodávky PSV | [8 empty] | 0 | [5 empty] | 215.696 |  | 1.4532 |  | 0 | 2 | D | 0 | ROZPOCET | [6 empty] | 0
| 713 - Izolace tepelné | [8 empty] | 0 | [5 empty] | 29.32 |  | 0.0109 |  | 0 | 2 | D | 1 | ROZPOCET | [6 empty] | 0
0 | K | 713463132 | Montáž izolace tepelné potrubí potrubními pouzdry bez úpravy slepenými 1x tl izolace do 50 mm |  |  | m | 50 |  |  | 0 |  |  |  | základní | 0.112 | 5.6 | 3e-05 | 0.0015 | 0 | 0 | 16 | K | 2 | ROZPOCET | 0 | 0 | 0 | 0 | 0 | 1 | 0 | 16
0 | K | 713463136 | Montáž izolace tepelné ohybů potrubními pouzdry bez úpravy slepenými 1x tl izolace do 50 mm |  |  | kus | 50 |  |  | 0 |  |  |  | základní | 0.185 | 9.25 | 5e-05 | 0.0025 | 0 | 0 | 16 | K | 2 | ROZPOCET | 0 | 0 | 0 | 0 | 0 | 1 | 0 | 16
40 | K | 713463133 | Montáž izolace tepelné potrubí potrubními pouzdry bez úpravy slepenými 1x tl izolace do 100 mm |  |  | m | 40 |  |  | 0 |  |  |  | základní | 0.118 | 4.72 | 6e-05 | 0.0024 | 0 | 0 | 16 | K | 2 | ROZPOCET | 0 | 0 | 0 | 0 | 0 | 1 | 0 | 16
41 | K | 713463137 | Montáž izolace tepelné ohybů potrubními pouzdry bez úpravy slepenými 1x tl izolace do 100 mm |  |  | kus | 50 |  |  | 0 |  |  |  | základní | 0.195 | 9.75 | 9e-05 | 0.0045 | 0 | 0 | 16 | K | 2 | ROZPOCET | 0 | 0 | 0 | 0 | 0 | 1 | 0 | 16
86 | M | PIPO00000 | trubice izolační 28/50mm kašírovaná Al fólií ROCKWOOL PIPO ALS 28/50 mm |  |  | m | 10 |  |  | 0 |  |  |  | základní | 0 | 0 | 0 | 0 | 0 | 0 | 32 | M | 2 | ROZPOCET | 0 | 0 | 0 | 0 | 0 | 1 | 0 | 16
36 | M | PIPO00001 | trubice izolační 35/50mm kašírovaná Al fólií ROCKWOOL PIPO ALS 35/50 mm |  |  | m | 20 |  |  | 0 |  |  |  | základní | 0 | 0 | 0 | 0 | 0 | 0 | 32 | M | 2 | ROZPOCET | 0 | 0 | 0 | 0 | 0 | 1 | 0 | 16
38 | M | PIPO00002 | trubice izolační 42/50mm kašírovaná Al fólií ROCKWOOL PIPO ALS 42/50 mm |  |  | m | 10 |  |  | 0 |  |  |  | základní | 0 | 0 | 0 | 0 | 0 | 0 | 32 | M | 2 | ROZPOCET | 0 | 0 | 0 | 0 | 0 | 1 | 0 | 16
87 | M | PIPO00005 | trubice izolační 60/50mm kašírovaná Al fólií ROCKWOOL PIPO ALS 60/50 mm |  |  | m | 10 |  |  | 0 |  |  |  | základní | 0 | 0 | 0 | 0 | 0 | 0 | 32 | M | 2 | ROZPOCET | 0 | 0 | 0 | 0 | 0 | 1 | 0 | 16
39 | M | PIPO00003 | trubice izolační 89/50mm kašírovaná Al fólií ROCKWOOL PIPO ALS 89/50 mm |  |  | m | 40 |  |  | 0 |  |  |  | základní | 0 | 0 | 0 | 0 | 0 | 0 | 32 | M | 2 | ROZPOCET | 0 | 0 | 0 | 0 | 0 | 1 | 0 | 16
37 | M | PIPO00004 | pomocný materiál (lepidlo, páska, apod.) |  |  | kus | 1 |  |  | 0 |  |  |  | základní | 0 | 0 | 0 | 0 | 0 | 0 | 32 | M | 2 | ROZPOCET | 0 | 0 | 0 | 0 | 0 | 1 | 0 | 16
| 721 - Zdravotechnika - vnitřní kanalizace (montáž+dodávka) | [8 empty] | 0 | [5 empty] | 25.994 |  | 0.18912 |  | 0 | 2 | D | 1 | ROZPOCET | [6 empty] | 0
34 | K | 721000000 | Pomocné práce spojené s instalací odpadního potrubí svedeného do stávající jímky |  |  | Nh | 8 |  |  | 0 |  |  |  | základní | 0.478 | 3.824 | 0.00189 | 0.01512 | 0 | 0 | 16 | K | 2 | ROZPOCET | 0 | 0 | 0 | 0 | 0 | 1 | 0 | 16
33 | K | 721173701 | Potrubí kanalizační z PE odpadní DN 25 |  |  | m | 30 |  |  | 0 |  |  |  | základní | 0.739 | 22.17 | 0.0058 | 0.174 | 0 | 0 | 16 | K | 2 | ROZPOCET | 0 | 0 | 0 | 0 | 0 | 1 | 0 | 16
32 | K | 998721202 | Přesun hmot pro vnitřní kanalizace v objektech v do 12 m |  |  | % | 109.8 |  |  | 0 |  |  |  | základní | 0 | 0 | 0 | 0 | 0 | 0 | 16 | K | 2 | ROZPOCET | 0 | 0 | 0 | 0 | 0 | 1 | 0 | 16
| 723 - Zdravotechnika - vnitřní plynovod (montáž+dodávka) | [8 empty] | 0 | [5 empty] | 14.112 |  | 0.11574 |  | 0 | 2 | D | 1 | ROZPOCET | [6 empty] | 0
0 | K | 723111204 | Potrubí ocelové závitové černé bezešvé svařované běžné DN 25 |  |  | m | 6 |  |  | 0 |  |  |  | základní | 0.704 | 4.224 | 0.01411 | 0.08466 | 0 | 0 | 16 | K | 2 | ROZPOCET | 0 | 0 | 0 | 0 | 0 | 1 | 0 | 16
64 | K | 723190204 | Přípojka plynovodní ocelová závitová černá bezešvá spojovaná na závit běžná DN 25 |  |  | kus | 2 |  |  | 0 |  |  |  | základní | 1.756 | 3.512 | 0.00679 | 0.01358 | 0 | 0 | 16 | K | 2 | ROZPOCET | 0 | 0 | 0 | 0 | 0 | 1 | 0 | 16
16 | K | 723190121 | Přípojka plynovodní nerezová hadice G1 F x G1 M délky od 20 do 40 cm spojovaná na závit |  |  | kus | 2 |  |  | 0 |  |  |  | základní | 0.2 | 0.4 | 0.0007 | 0.0014 | 0 | 0 | 16 | K | 2 | ROZPOCET | 0 | 0 | 0 | 0 | 0 | 1 | 0 | 16
66 | K | 723190914 | Navaření odbočky na potrubí plynovodní DN 25 |  |  | kus | 2 |  |  | 0 |  |  |  | základní | 0.36 | 0.72 | 0.00025 | 0.0005 | 0 | 0 | 16 | K | 2 | ROZPOCET | 0 | 0 | 0 | 0 | 0 | 1 | 0 | 16
17 | K | 723231154 | Kohout přímý G 1 se 2 závity s vrtulkou |  |  | kus | 2 |  |  | 0 |  |  |  | základní | 0.228 | 0.456 | 0.0006 | 0.0012 | 0 | 0 | 16 | K | 2 | ROZPOCET | 0 | 0 | 0 | 0 | 0 | 1 | 0 | 16
18 | K | 723000000 | Úprava stávajícího vnitřního plynovodu - práce nespecifikované ceníkem |  |  | Nh | 24 |  |  | 0 |  |  |  | základní | 0.2 | 4.8 | 0.0006 | 0.0144 | 0 | 0 | 16 | K | 2 | ROZPOCET | 0 | 0 | 0 | 0 | 0 | 1 | 0 | 16
30 | K | 998723202 | Přesun hmot pro vnitřní plynovod v objektech v do 12 m |  |  | % | 152.32 |  |  | 0 |  |  |  | základní | 0 | 0 | 0 | 0 | 0 | 0 | 16 | K | 2 | ROZPOCET | 0 | 0 | 0 | 0 | 0 | 1 | 0 | 16
| 731 - Ústřední vytápění - kotelny (montáž+dodávka) | [8 empty] | 0 | [5 empty] | 7.828 |  | 0.0039 |  | 0 | 2 | D | 1 | ROZPOCET | [6 empty] | 0
9 | K | 731000002 | Nástěnný plynový kondenzační kotel 100 kW BUDERUS LOGAMAX PLUS GB162-100, ZP "CZ", obj.č. 8-747-024-0 |  |  | kus | 2 |  |  | 0 |  |  |  | základní | 0 | 0 | 0 | 0 | 0 | 0 | 16 | K | 2 | ROZPOCET | 0 | 0 | 0 | 0 | 0 | 1 | 0 | 16
19 | K | 731000008 | Čerpadlová skupina BUDERUS čerpadlová skupina pro GB162, 4b obj.č. 7-114-070 |  |  | kus | 2 |  |  | 0 |  |  |  | základní | 0 | 0 | 0 | 0 | 0 | 0 | 16 | K | 2 | ROZPOCET | 0 | 0 | 0 | 0 | 0 | 1 | 0 | 16
20 | K | 731000009 | Kaskádová jednotka pro 2x100 kW vedle sebe BUDERUS kaskádová jednotka pro 2xGB162 vedle sebe obj.č. 7-114-064 |  |  | kus | 1 |  |  | 0 |  |  |  | základní | 0 | 0 | 0 | 0 | 0 | 0 | 16 | K | 2 | ROZPOCET | 0 | 0 | 0 | 0 | 0 | 1 | 0 | 16
22 | K | 731000011 | Neutralizační zařízení BUDERUS NE 0.1 + granulát, obj.č. 7-747-300-103 |  |  | kus | 1 |  |  | 0 |  |  |  | základní | 0 | 0 | 0 | 0 | 0 | 0 | 16 | K | 2 | ROZPOCET | 0 | 0 | 0 | 0 | 0 | 1 | 0 | 16
23 | K | 731000012 | Kouřovod D110 BUDERUS GA GB162 více jak 45 kW, obj.č. 8-709-406-2 |  |  | kus | 2 |  |  | 0 |  |  |  | základní | 0 | 0 | 0 | 0 | 0 | 0 | 16 | K | 2 | ROZPOCET | 0 | 0 | 0 | 0 | 0 | 1 | 0 | 16
24 | K | 731000013 | Koleno DN110, 45° BUDERUS D110, 45° PP, obj.č. 8-709-037-2 |  |  | kus | 2 |  |  | 0 |  |  |  | základní | 0 | 0 | 0 | 0 | 0 | 0 | 16 | K | 2 | ROZPOCET | 0 | 0 | 0 | 0 | 0 | 1 | 0 | 16
25 | K | 731000014 | Kouřovod DN100 flex, 25 m BUDERUS ÜB-FLEX DN110, 25 m PP, obj.č. 8-709-003-8 |  |  | kus | 2 |  |  | 0 |  |  |  | základní | 0 | 0 | 0 | 0 | 0 | 0 | 16 | K | 2 | ROZPOCET | 0 | 0 | 0 | 0 | 0 | 1 | 0 | 16
2 | K | 731241573 | Autorizované spuštění závěsného plynového kondenzačního kotle do 100 kW |  |  | kus | 2 |  |  | 0 |  |  |  | základní | 3.759 | 7.518 | 0 | 0 | 0 | 0 | 16 | K | 2 | ROZPOCET | 0 | 0 | 0 | 0 | 0 | 1 | 0 | 16
35 | K | 731341130 | Hadice napouštěcí pryžové D 16/23 |  |  | m | 10 |  |  | 0 |  |  |  | základní | 0.031 | 0.31 | 0.00039 | 0.0039 | 0 | 0 | 16 | K | 2 | ROZPOCET | 0 | 0 | 0 | 0 | 0 | 1 | 0 | 16
29 | K | 998731202 | Přesun hmot pro kotelny v objektech v do 12 m |  |  | % | 4384.4 |  |  | 0 |  |  |  | základní | 0 | 0 | 0 | 0 | 0 | 0 | 16 | K | 2 | ROZPOCET | 0 | 0 | 0 | 0 | 0 | 1 | 0 | 16
| 732 - Ústřední vytápění - strojovny (montáž+dodávka) | [8 empty] | 0 | [5 empty] | 10.376 |  | 0.11698 |  | 0 | 2 | D | 1 | ROZPOCET | [6 empty] | 0
27 | K | 732199100 | Montáž orientačních štítků |  |  | kus | 50 |  |  | 0 |  |  |  | základní | 0.114 | 5.7 | 0.00113 | 0.0565 | 0 | 0 | 16 | K | 2 | ROZPOCET | 0 | 0 | 0 | 0 | 0 | 1 | 0 | 16
26 | K | 732331516 | Nádoba tlaková expanzní s membránou 200l, PN6 BUDERUS LOGAFIX N6/200, obj. č. 8-065-708-4 |  |  | kus | 2 |  |  | 0 |  |  |  | základní | 0.831 | 1.662 | 0.01982 | 0.03964 | 0 | 0 | 16 | K | 2 | ROZPOCET | 0 | 0 | 0 | 0 | 0 | 1 | 0 | 16
89 | K | 732421461 | Čerpadlo oběhové teplovodní mokroběžné závitové DN 25 rozteč 180 mm GRUNDFOS ALPHA2 L 25-40, 1x230V, PN6/10 |  |  | kus | 1 |  |  | 0 |  |  |  | základní | 0.422 | 0.422 | 0.00296 | 0.00296 | 0 | 0 | 16 | K | 2 | ROZPOCET | 0 | 0 | 0 | 0 | 0 | 1 | 0 | 16
71 | K | 732421462 | Čerpadlo oběhové teplovodní mokroběžné závitové DN 25 rozteč 180 mm GRUNDFOS MAGNA1 25-40, 1x230V, PN6/10 |  |  | kus | 2 |  |  | 0 |  |  |  | základní | 0.456 | 0.912 | 0.00316 | 0.00632 | 0 | 0 | 16 | K | 2 | ROZPOCET | 0 | 0 | 0 | 0 | 0 | 1 | 0 | 16
72 | K | 732421463 | Čerpadlo oběhové teplovodní mokroběžné závitové DN 32 rozteč 180 mm GRUNDFOS MAGNA1 25-40 N, 1x230V, PN6/10 |  |  | kus | 1 |  |  | 0 |  |  |  | základní | 0.512 | 0.512 | 0.00416 | 0.00416 | 0 | 0 | 16 | K | 2 | ROZPOCET | 0 | 0 | 0 | 0 | 0 | 1 | 0 | 16
70 | K | 732421481 | Čerpadlo oběhové teplovodní mokroběžné závitové DN 32 rozteč 180 mm GRUNDFOS MAGNA1 32-80, 1x230V, PN6/10 |  |  | kus | 2 |  |  | 0 |  |  |  | základní | 0.584 | 1.168 | 0.0037 | 0.0074 | 0 | 0 | 16 | K | 2 | ROZPOCET | 0 | 0 | 0 | 0 | 0 | 1 | 0 | 16
28 | K | 998732202 | Přesun hmot pro strojovny v objektech v do 12 m |  |  | % | 918.9 |  |  | 0 |  |  |  | základní | 0 | 0 | 0 | 0 | 0 | 0 | 16 | K | 2 | ROZPOCET | 0 | 0 | 0 | 0 | 0 | 1 | 0 | 16
| 733 - Ústřední vytápění - potrubí (montáž+dodávka) | [8 empty] | 0 | [5 empty] | 73.65 |  | 0.695 |  | 0 | 2 | D | 1 | ROZPOCET | [6 empty] | 0
73 | K | 733111114 | Potrubí ocelové závitové bezešvé běžné v kotelnách nebo strojovnách DN 20 |  |  | m | 10 |  |  | 0 |  |  |  | základní | 0.459 | 4.59 | 0.00199 | 0.0199 | 0 | 0 | 16 | K | 2 | ROZPOCET | 0 | 0 | 0 | 0 | 0 | 1 | 0 | 16
42 | K | 733111115 | Potrubí ocelové závitové bezešvé běžné v kotelnách nebo strojovnách DN 25 |  |  | m | 20 |  |  | 0 |  |  |  | základní | 0.565 | 11.3 | 0.00834 | 0.1668 | 0 | 0 | 16 | K | 2 | ROZPOCET | 0 | 0 | 0 | 0 | 0 | 1 | 0 | 16
43 | K | 733111116 | Potrubí ocelové závitové bezešvé běžné v kotelnách nebo strojovnách DN 32 |  |  | m | 10 |  |  | 0 |  |  |  | základní | 0.7 | 7 | 0.00908 | 0.0908 | 0 | 0 | 16 | K | 2 | ROZPOCET | 0 | 0 | 0 | 0 | 0 | 1 | 0 | 16
74 | K | 733111118 | Potrubí ocelové závitové bezešvé běžné v kotelnách nebo strojovnách DN 50 |  |  | m | 10 |  |  | 0 |  |  |  | základní | 0.784 | 7.84 | 0.00623 | 0.0623 | 0 | 0 | 16 | K | 2 | ROZPOCET | 0 | 0 | 0 | 0 | 0 | 1 | 0 | 16
75 | K | 733121225 | Potrubí ocelové hladké bezešvé v kotelnách nebo strojovnách D 89x3,6 |  |  | m | 40 |  |  | 0 |  |  |  | základní | 0.991 | 39.64 | 0.00888 | 0.3552 | 0 | 0 | 16 | K | 2 | ROZPOCET | 0 | 0 | 0 | 0 | 0 | 1 | 0 | 16
46 | K | 733190108 | Zkouška těsnosti potrubí ocelové závitové do DN 50 |  |  | m | 50 |  |  | 0 |  |  |  | základní | 0.032 | 1.6 | 0 | 0 | 0 | 0 | 16 | K | 2 | ROZPOCET | 0 | 0 | 0 | 0 | 0 | 1 | 0 | 16
47 | K | 733190225 | Zkouška těsnosti potrubí ocelové hladké přes D 60,3x2,9 do D 89x5,0 |  |  | m | 40 |  |  | 0 |  |  |  | základní | 0.042 | 1.68 | 0 | 0 | 0 | 0 | 16 | K | 2 | ROZPOCET | 0 | 0 | 0 | 0 | 0 | 1 | 0 | 16
45 | K | 998733203 | Přesun hmot pro rozvody potrubí v objektech v do 24 m |  |  | % | 627.6 |  |  | 0 |  |  |  | základní | 0 | 0 | 0 | 0 | 0 | 0 | 16 | K | 2 | ROZPOCET | 0 | 0 | 0 | 0 | 0 | 1 | 0 | 16
| 734 - Ústřední vytápění - armatury (montáž+dodávka) | [8 empty] | 0 | [5 empty] | 49.916 |  | 0.3045 |  | 0 | 2 | D | 1 | ROZPOCET | [6 empty] | 0
57 | K | 734111424 | Mezipřírubová uzavírací klapka DN80/PN16 ABO VALVE 623B DN80/PN16 |  |  | kus | 4 |  |  | 0 |  |  |  | základní | 1.29 | 5.16 | 0.02521 | 0.10084 | 0 | 0 | 16 | K | 2 | ROZPOCET | 0 | 0 | 0 | 0 | 0 | 1 | 0 | 16
76 | K | 734173417 | Spoj přírubový PN 16/I do 200°C DN 80 |  |  | kus | 8 |  |  | 0 |  |  |  | základní | 0.957 | 7.656 | 0.00923 | 0.07384 | 0 | 0 | 16 | K | 2 | ROZPOCET | 0 | 0 | 0 | 0 | 0 | 1 | 0 | 16
58 | K | 734291113 | Kohout závitový plnící a vypouštěcí DN15 GIACOMINI typ R608 DN15 |  |  | kus | 12 |  |  | 0 |  |  |  | základní | 0.082 | 0.984 | 0.00047 | 0.00564 | 0 | 0 | 16 | K | 2 | ROZPOCET | 0 | 0 | 0 | 0 | 0 | 1 | 0 | 16
77 | K | 734292773 | Kohout závitový kulový přímý DN20 R 910 GIACOMINI plnoprůtokový niklovaný s páčkou G 3/4 |  |  | kus | 3 |  |  | 0 |  |  |  | základní | 0.2 | 0.6 | 0.00035 | 0.00105 | 0 | 0 | 16 | K | 2 | ROZPOCET | 0 | 0 | 0 | 0 | 0 | 1 | 0 | 16
59 | K | 734292774 | Kohout závitový kulový přímý DN25 R 910 GIACOMINI plnoprůtokový niklovaný s páčkou G 1 |  |  | kus | 8 |  |  | 0 |  |  |  | základní | 0.22 | 1.76 | 0.00055 | 0.0044 | 0 | 0 | 16 | K | 2 | ROZPOCET | 0 | 0 | 0 | 0 | 0 | 1 | 0 | 16
52 | K | 734292775 | Kohout závitový kulový přímý DN32 R 910 GIACOMINI plnoprůtokový niklovaný s páčkou G 1 1/4 |  |  | kus | 6 |  |  | 0 |  |  |  | základní | 0.26 | 1.56 | 0.00076 | 0.00456 | 0 | 0 | 16 | K | 2 | ROZPOCET | 0 | 0 | 0 | 0 | 0 | 1 | 0 | 16
83 | K | 734163422 | Kohout závitový kulový přímý s filtrem v kouli DN20 FILTR BALL plnoprůtokový niklovaný s páčkou G 3/4 |  |  | kus | 1 |  |  | 0 |  |  |  | základní | 0.603 | 0.603 | 0.00573 | 0.00573 | 0 | 0 | 16 | K | 2 | ROZPOCET | 0 | 0 | 0 | 0 | 0 | 1 | 0 | 16
84 | K | 734163423 | Kohout závitový kulový přímý s filtrem v kouli DN25 FILTR BALL plnoprůtokový niklovaný s páčkou G 1 |  |  | kus | 2 |  |  | 0 |  |  |  | základní | 0.759 | 1.518 | 0.00763 | 0.01526 | 0 | 0 | 16 | K | 2 | ROZPOCET | 0 | 0 | 0 | 0 | 0 | 1 | 0 | 16
85 | K | 734163424 | Kohout závitový kulový přímý s filtrem v kouli DN32 FILTR BALL plnoprůtokový niklovaný s páčkou G 5/4 |  |  | kus | 2 |  |  | 0 |  |  |  | základní | 0.869 | 1.738 | 0.01086 | 0.02172 | 0 | 0 | 16 | K | 2 | ROZPOCET | 0 | 0 | 0 | 0 | 0 | 1 | 0 | 16
78 | K | 734242413 | Ventil závitový zpětný přímý DN20 EURA G 3/4 |  |  | kus | 1 |  |  | 0 |  |  |  | základní | 0.206 | 0.206 | 0.00018 | 0.00018 | 0 | 0 | 16 | K | 2 | ROZPOCET | 0 | 0 | 0 | 0 | 0 | 1 | 0 | 16
60 | K | 734241215 | Ventil závitový zpětný přímý DN25 EURA G 1 |  |  | kus | 2 |  |  | 0 |  |  |  | základní | 0.227 | 0.454 | 0.00057 | 0.00114 | 0 | 0 | 16 | K | 2 | ROZPOCET | 0 | 0 | 0 | 0 | 0 | 1 | 0 | 16
79 | K | 734242415 | Ventil závitový zpětný přímý DN32 EURA G 5/4 |  |  | kus | 2 |  |  | 0 |  |  |  | základní | 0.268 | 0.536 | 0.00038 | 0.00076 | 0 | 0 | 16 | K | 2 | ROZPOCET | 0 | 0 | 0 | 0 | 0 | 1 | 0 | 16
68 | K | 734295112 | Směšovací armatura závitová trojcestná DN 25, kvs=10 + 3bod. servopohon 230V/60sec ESBE VRG131-20/4 + pohon ARA651 |  |  | kus | 2 |  |  | 0 |  |  |  | základní | 0.68 | 1.36 | 0.00165 | 0.0033 | 0 | 0 | 16 | K | 2 | ROZPOCET | 0 | 0 | 0 | 0 | 0 | 1 | 0 | 16
69 | K | 734295113 | Směšovací armatura závitová trojcestná DN 32, kvs=16 + 3bod. servopohon 230V/60sec ESBE VRG131-32/16 + pohon ARA651 |  |  | kus | 2 |  |  | 0 |  |  |  | základní | 0.783 | 1.566 | 0.00275 | 0.0055 | 0 | 0 | 16 | K | 2 | ROZPOCET | 0 | 0 | 0 | 0 | 0 | 1 | 0 | 16
0 | K | 734411111 | Teploměr přímý s ochranným pouzdrem malý 0-120°C vč. jímky |  |  | kus | 12 |  |  | 0 |  |  |  | základní | 0.381 | 4.572 | 0.0006 | 0.0072 | 0 | 0 | 16 | K | 2 | ROZPOCET | 0 | 0 | 0 | 0 | 0 | 1 | 0 | 16
0 | K | 734421132 | Tlakoměr deformační č 03313 D 160 kruhový B, rozsah 0-400 kPa, man.kohout 3cestný |  |  | kus | 3 |  |  | 0 |  |  |  | základní | 0.433 | 1.299 | 0.00238 | 0.00714 | 0 | 0 | 16 | K | 2 | ROZPOCET | 0 | 0 | 0 | 0 | 0 | 1 | 0 | 16
61 | K | 734211124 | Automatický odvzdušňovací ventil DN10 HONEYWELL typ EA122-AA |  |  | kus | 12 |  |  | 0 |  |  |  | základní | 0.062 | 0.744 | 0.00016 | 0.00192 | 0 | 0 | 16 | K | 2 | ROZPOCET | 0 | 0 | 0 | 0 | 0 | 1 | 0 | 16
91 | K | 734221551 | Termostatický ventil s přednastavením, krátká NF verze, přímý, PN 10, DN10 - V2020DSL10 |  |  | kus | 52 |  |  | 0 |  |  |  | základní | 0.15 | 7.8 | 0.00025 | 0.013 | 0 | 0 | 16 | K | 2 | ROZPOCET | 0 | 0 | 0 | 0 | 0 | 1 | 0 | 16
90 | K | 734221552 | Termostatický ventil s přednastavením, krátká NF verze, přímý, PN 10, DN15 - V2020DSL15 |  |  | kus | 28 |  |  | 0 |  |  |  | základní | 0.15 | 4.2 | 0.00029 | 0.00812 | 0 | 0 | 16 | K | 2 | ROZPOCET | 0 | 0 | 0 | 0 | 0 | 1 | 0 | 16
88 | K | 734221682 | Thera 4 Design termostatická hlavice s vestavěným kapalinovým čidlem (bílá/bílá), bez nulové polohy (T2001) |  |  | kus | 80 |  |  | 0 |  |  |  | základní | 0.035 | 2.8 | 0.00014 | 0.0112 | 0 | 0 | 16 | K | 2 | ROZPOCET | 0 | 0 | 0 | 0 | 0 | 1 | 0 | 16
92 | K | 734221683 | Ochranný kroužek proti krádeži termostatické hlavice Thera 2, Thera 3 a Thera 4 - TA6900A001 |  |  | kus | 80 |  |  | 0 |  |  |  | základní | 0.035 | 2.8 | 0.00015 | 0.012 | 0 | 0 | 16 | K | 2 | ROZPOCET | 0 | 0 | 0 | 0 | 0 | 1 | 0 | 16
54 | K | 734000000 | Pomocný materiál |  |  | kus | 1 |  |  | 0 |  |  |  | základní | 0 | 0 | 0 | 0 | 0 | 0 | 16 | K | 2 | ROZPOCET | 0 | 0 | 0 | 0 | 0 | 1 | 0 | 16
53 | K | 998734203 | Přesun hmot pro armatury v objektech v do 24 m |  |  | % | 1768.15 |  |  | 0 |  |  |  | základní | 0 | 0 | 0 | 0 | 0 | 0 | 16 | K | 2 | ROZPOCET | 0 | 0 | 0 | 0 | 0 | 1 | 0 | 16
| 783 - Dokončovací práce - nátěry | [8 empty] | 0 | [5 empty] | 4.5 |  | 0.0171 |  | 0 | 2 | D | 1 | ROZPOCET | [6 empty] | 0
0 | K | 783425423 | Nátěry syntetické potrubí do DN 50 barva dražší matný povrch 2x antikorozní, 1x základní, 1x email |  |  | m | 50 |  |  | 0 |  |  |  | základní | 0.03 | 1.5 | 0.00011 | 0.0055 | 0 | 0 | 16 | K | 2 | ROZPOCET | 0 | 0 | 0 | 0 | 0 | 1 | 0 | 16
48 | K | 783425524 | Nátěry syntetické potrubí do DN 100 barva dražší matný povrch 2x antikorozní, 1x základní, 2x email |  |  | m | 40 |  |  | 0 |  |  |  | základní | 0.075 | 3 | 0.00029 | 0.0116 | 0 | 0 | 16 | K | 2 | ROZPOCET | 0 | 0 | 0 | 0 | 0 | 1 | 0 | 16
| 799 - Ostatní | [8 empty] | 0 | [5 empty] | 0 |  | 0 |  | 0 | 2 | D | 1 | ROZPOCET | [6 empty] | 0
49 | K | 799000001 | Vypuštění a napuštění otopného systému včetně odvzdušnění těles |  |  | Nh | 8 |  |  | 0 |  |  |  | základní | 0 | 0 | 0 | 0 | 0 | 0 | 16 | K | 2 | ROZPOCET | 0 | 0 | 0 | 0 | 0 | 1 | 0 | 16
55 | K | 799000002 | Demontážní práce (demontáž technologie kotelny v rozsahu dle nově navržených zařízení) |  |  | Nh | 80 |  |  | 0 |  |  |  | základní | 0 | 0 | 0 | 0 | 0 | 0 | 16 | K | 2 | ROZPOCET | 0 | 0 | 0 | 0 | 0 | 1 | 0 | 16
93 | K | 799000006 | Provedení likvidace odpadů dle platné legislativy |  |  | soub. | 1 |  |  | 0 |  |  |  | základní | 0 | 0 | 0 | 0 | 0 | 0 | 16 | K | 2 | ROZPOCET | 0 | 0 | 0 | 0 | 0 | 1 | 0 | 16
56 | K | 799000005 | Stavební přípomoce při montáži zařízení pro vytápění |  |  | Nh | 40 |  |  | 0 |  |  |  | základní | 0 | 0 | 0 | 0 | 0 | 0 | 16 | K | 2 | ROZPOCET | 0 | 0 | 0 | 0 | 0 | 1 | 0 | 16
0 | K | 799000003 | Topná zkouška |  |  | kus | 1 |  |  | 0 |  |  |  | základní | 0 | 0 | 0 | 0 | 0 | 0 | 16 | K | 2 | ROZPOCET | 0 | 0 | 0 | 0 | 0 | 1 | 0 | 16
0 | K | 799000004 | Dokumentace skutečného provedení, doklady nutné pro kolaudaci, výchozí revize |  |  | kus | 1 |  |  | 0 |  |  |  | základní | 0 | 0 | 0 | 0 | 0 | 0 | 16 | K | 2 | ROZPOCET | 0 | 0 | 0 | 0 | 0 | 1 | 0 | 16

## A.3.4 - TPS - Měření a re...
| List obsahuje: |  | 1) Krycí list rozpočtu |  | 2) Rekapitulace rozpočtu |  |  | 3) Rozpočet |  |  | Zpět na list: | Rekapitulace stavby
optimalizováno pro tisk sestav ve formátu A4 - na výšku | [11 empty] | >> skryté sloupce << | [9 empty] | {1A1AD542-71B4-4CD0-B27B-61E35353AF34}
2
KRYCÍ LIST ROZPOČTU | [12 empty] | v --- níže se nacházejí doplnkové a pomocné údaje k sestavám --- v | [8 empty] | False
| Stavba: |  | PD130875 - Modernizace zdroje vytápění na zemní plyn
| Objekt: |  | A.3.4 - TPS - Měření a regulace
| Místo: |  | Objekt B. Egermanna 1001, 473 01 Nový Bor | [5 empty] | Datum: |  | 29.04.2014
| Objednavatel: | [7 empty] | IČ:
|  | MěÚ Nový Bor, nám. Míru č.p. 1, 473 01 Nový Bor | [6 empty] | DIČ:
| Zhotovitel: | [7 empty] | IČ:
|  | bude vybrán | [6 empty] | DIČ:
| Projektant: | [7 empty] | IČ:
|  | JVB Engineering s.r.o., Komenského 1173, Rumburk | [6 empty] | DIČ:
| Zpracovatel: | [7 empty] | IČ:
|  | P. Jenšík | [6 empty] | DIČ:
| Náklady z rozpočtu | [7 empty] | 0
| Ostatní náklady | [7 empty] | 0
| Cena bez DPH | [7 empty] | 0
| DPH | základní | 21% | ze | 0 |  |  |  | 0
|  | snížená | 15% | ze | 0 |  |  |  | 0
|  | zákl. přenesená | 21% | ze | 0 |  |  |  | 0
|  | sníž. přenesená | 15% | ze | 0 |  |  |  | 0
|  | nulová | 0% | ze | 0 |  |  |  | 0
| Cena s DPH |  |  | v | CZK |  |  | 0
| Projektant |  |  |  |  | Zpracovatel
| Datum a podpis: |  |  | Razítko |  | Datum a podpis: |  |  |  | Razítko
| Objednavatel |  |  |  |  | Zhotovitel
| Datum a podpis: |  |  | Razítko |  | Datum a podpis: |  |  |  | Razítko
REKAPITULACE ROZPOČTU
Stavba: |  |  | PD130875 - Modernizace zdroje vytápění na zemní plyn
Objekt: |  |  | A.3.4 - TPS - Měření a regulace
Místo: |  |  | Objekt B. Egermanna 1001, 473 01 Nový Bor |  |  |  | Datum: |  | 29.04.2014
Objednavatel: |  |  | MěÚ Nový Bor, nám. Míru č.p. 1, 473 01 Nový Bor |  |  |  | Projektant: |  | JVB Engineering s.r.o., Komenského 1173, Rumburk
Zhotovitel: |  |  | bude vybrán |  |  |  | Zpracovatel: |  | P. Jenšík
Kód - Popis | [9 empty] | Cena celkem [CZK]
1) Náklady z rozpočtu | [9 empty] | 0 | [12 empty] | -1
| M - Práce a dodávky M | [8 empty] | 0
| 36-M - Montáž prov.,měř. a regul. zařízení | [8 empty] | 0
| 99-M - Ostatní související montáže a dodávky | [8 empty] | 0
2) Ostatní náklady | [9 empty] | 0 |  |  |  | DPH
| Zařízení staveniště | [8 empty] | 0 |  |  |  | základní | [9 empty] | VRN | 0 | 0 | 0 | 0 | 0 | 1
| Mimostav. doprava | [8 empty] | 0 |  |  |  | základní | [9 empty] | VRN | 0 | 0 | 0 | 0 | 0 | 1
Celkové náklady za stavbu 1) + 2) | [7 empty] | 0
ROZPOČET
Stavba: |  |  | PD130875 - Modernizace zdroje vytápění na zemní plyn
Objekt: |  |  | A.3.4 - TPS - Měření a regulace
Místo: |  |  | Objekt B. Egermanna 1001, 473 01 Nový Bor |  |  |  | Datum: |  | 29.04.2014
Objednavatel: |  |  | MěÚ Nový Bor, nám. Míru č.p. 1, 473 01 Nový Bor |  |  |  | Projektant: |  | JVB Engineering s.r.o., Komenského 1173, Rumburk
Zhotovitel: |  |  | bude vybrán |  |  |  | Zpracovatel: |  | P. Jenšík
PČ | Typ | Kód | Popis |  |  | MJ | Množství | J.cena [CZK] |  | Cena celkem [CZK] |  |  | Poznámka | DPH | J. Nh [h] | Nh celkom [h] | J. hmotnost [t] | Hmotnost celkem [t] | J. suť [t] | Suť Celkem [t]
Náklady z rozpočtu | [9 empty] | 0 | [5 empty] | 0 |  | 0.23572 |  | 0 |  | D | -1 | [7 empty] | 0
| M - Práce a dodávky M | [8 empty] | 0 | [5 empty] | 0 |  | 0.23572 |  | 0 | 3 | D | 0 | ROZPOCET | [6 empty] | 0
| 36-M - Montáž prov.,měř. a regul. zařízení | [8 empty] | 0 | [5 empty] | 0 |  | 0.23572 |  | 0 | 3 | D | 1 | ROZPOCET | [6 empty] | 0
16 | K | 360020001 | Montáž rozváděče MaR |  |  | Nh | 8 |  |  | 0 |  |  |  | základní | 0 | 0 | 0 | 0 | 0 | 0 | 64 | K | 2 | ROZPOCET | 0 | 0 | 0 | 0 | 0 | 1 | 0 | 64
17 | M | MAR000001 | rozváděč MaR |  |  | kus | 1 |  |  | 0 |  |  |  | základní | 0 | 0 | 0 | 0 | 0 | 0 | 256 | M | 2 | ROZPOCET | 0 | 0 | 0 | 0 | 0 | 1 | 0 | 64
25 | K | 360020002 | Montáž řídícího systému a periférií |  |  | Nh | 32 |  |  | 0 |  |  |  | základní | 0 | 0 | 0 | 0 | 0 | 0 | 64 | K | 2 | ROZPOCET | 0 | 0 | 0 | 0 | 0 | 1 | 0 | 64
18 | M | MAR000002 | modulární, digitální regulační přístroj BUDERUS LOGAMATIC R4323 "CZ", obj. č. 7-747-310-523 |  |  | kus | 1 |  |  | 0 |  |  |  | základní | 0 | 0 | 0 | 0 | 0 | 0 | 256 | M | 2 | ROZPOCET | 0 | 0 | 0 | 0 | 0 | 1 | 0 | 64
20 | M | MAR000004 | funkční modul pro kaskádové řízení provozu kotlů BUDERUS FM 456 KSE2/UBA1.5/EMS, obj. č. 3-000-903-8 |  |  | kus | 1 |  |  | 0 |  |  |  | základní | 0 | 0 | 0 | 0 | 0 | 0 | 256 | M | 2 | ROZPOCET | 0 | 0 | 0 | 0 | 0 | 1 | 0 | 64
23 | M | MAR000005 | funkční modul pro dva otopné okruhy se směšovačem vč. teplotního čidla BUDERUS FM 442 SO7, obj. č. 3-000-487-5 |  |  | m | 2 |  |  | 0 |  |  |  | základní | 0 | 0 | 0 | 0 | 0 | 0 | 256 | M | 2 | ROZPOCET | 0 | 0 | 0 | 0 | 0 | 1 | 0 | 64
24 | M | MAR000006 | teplotní čidlo příložné BUDERUS FZ obj.č. 5-991-376 |  |  | kus | 1 |  |  | 0 |  |  |  | základní | 0 | 0 | 0 | 0 | 0 | 0 | 256 | M | 2 | ROZPOCET | 0 | 0 | 0 | 0 | 0 | 1 | 0 | 64
34 | M | MAR000007 | regulátor teploty prostorový 0-40° ZPA EKOREG RTP 61113 |  |  | kus | 1 |  |  | 0 |  |  |  | základní | 0 | 0 | 0 | 0 | 0 | 0 | 256 | M | 2 | ROZPOCET | 0 | 0 | 0 | 0 | 0 | 1 | 0 | 64
35 | M | MAR000008 | vlnovcový regulátor tlaku 25-250 kPa ZPA EKOREG RTV 61214 |  |  | kus | 1 |  |  | 0 |  |  |  | základní | 0 | 0 | 0 | 0 | 0 | 0 | 256 | M | 2 | ROZPOCET | 0 | 0 | 0 | 0 | 0 | 1 | 0 | 64
36 | M | MAR000009 | detektor úniku plynu na zemní plyn ZAM SERVIS DP 02 A |  |  | kus | 1 |  |  | 0 |  |  |  | základní | 0 | 0 | 0 | 0 | 0 | 0 | 256 | M | 2 | ROZPOCET | 0 | 0 | 0 | 0 | 0 | 1 | 0 | 64
37 | M | MAR000010 | STOP tlačítko T10S1J s červeným hřibem |  |  | kus | 1 |  |  | 0 |  |  |  | základní | 0 | 0 | 0 | 0 | 0 | 0 | 256 | M | 2 | ROZPOCET | 0 | 0 | 0 | 0 | 0 | 1 | 0 | 64
38 | M | MAR000011 | akustická houkačka 230V |  |  | kus | 1 |  |  | 0 |  |  |  | základní | 0 | 0 | 0 | 0 | 0 | 0 | 256 | M | 2 | ROZPOCET | 0 | 0 | 0 | 0 | 0 | 1 | 0 | 64
39 | M | MAR000012 | poruchová signalizace SIEMENS PVA 82.3/230 |  |  | kus | 1 |  |  | 0 |  |  |  | základní | 0 | 0 | 0 | 0 | 0 | 0 | 256 | M | 2 | ROZPOCET | 0 | 0 | 0 | 0 | 0 | 1 | 0 | 64
0 | K | 360020004 | Montáž nosných a kabelových tras, krabic, apod. |  |  | Nh | 60 |  |  | 0 |  |  |  | základní | 0 | 0 | 0 | 0 | 0 | 0 | 64 | K | 2 | ROZPOCET | 0 | 0 | 0 | 0 | 0 | 1 | 0 | 64
27 | M | 341110050a | kabel silový s Cu jádrem CYKY-O 2x1,5 mm2 |  |  | m | 100 |  |  | 0 |  |  |  | základní | 0 | 0 | 0.00011 | 0.011 | 0 | 0 | 256 | M | 2 | ROZPOCET | 0 | 0 | 0 | 0 | 0 | 1 | 0 | 64
28 | M | 341110300a | kabel silový s Cu jádrem CYKY-O 3x1,5 mm2 |  |  | m | 50 |  |  | 0 |  |  |  | základní | 0 | 0 | 0.00015 | 0.0075 | 0 | 0 | 256 | M | 2 | ROZPOCET | 0 | 0 | 0 | 0 | 0 | 1 | 0 | 64
29 | M | 341110300b | kabel silový s Cu jádrem CYKY-J 3x1,5 mm2 |  |  | m | 110 |  |  | 0 |  |  |  | základní | 0 | 0 | 0.00015 | 0.0165 | 0 | 0 | 256 | M | 2 | ROZPOCET | 0 | 0 | 0 | 0 | 0 | 1 | 0 | 64
31 | M | 341110600 | kabel silový s Cu jádrem CYKY-O 4x1,5 mm2 |  |  | m | 10 |  |  | 0 |  |  |  | základní | 0 | 0 | 0.000181 | 0.00181 | 0 | 0 | 256 | M | 2 | ROZPOCET | 0 | 0 | 0 | 0 | 0 | 1 | 0 | 64
32 | M | 341110600a | kabel silový s Cu jádrem CYKY-J 4x1,5 mm2 |  |  | m | 80 |  |  | 0 |  |  |  | základní | 0 | 0 | 0.00018 | 0.0144 | 0 | 0 | 256 | M | 2 | ROZPOCET | 0 | 0 | 0 | 0 | 0 | 1 | 0 | 64
26 | M | 341110360a | kabel silový s Cu jádrem CYKY-J 3x2,5 mm2 |  |  | m | 50 |  |  | 0 |  |  |  | základní | 0 | 0 | 0.00021 | 0.0105 | 0 | 0 | 256 | M | 2 | ROZPOCET | 0 | 0 | 0 | 0 | 0 | 1 | 0 | 64
30 | M | 341110900a | kabel silový s Cu jádrem CYKY-J 5x1,5 mm2 |  |  | m | 50 |  |  | 0 |  |  |  | základní | 0 | 0 | 0.00021 | 0.0105 | 0 | 0 | 256 | M | 2 | ROZPOCET | 0 | 0 | 0 | 0 | 0 | 1 | 0 | 64
0 | M | 341215500 | kabel sdělovací JYTY Al laminovanou fólií 2x1 mm |  |  | m | 200 |  |  | 0 |  |  |  | základní | 0 | 0 | 4.8e-05 | 0.0096 | 0 | 0 | 256 | M | 2 | ROZPOCET | 0 | 0 | 0 | 0 | 0 | 1 | 0 | 64
33 | M | 341210480 | kabel sdělovací s Cu jádrem SYKFY 4x2x0,5 mm |  |  | m | 30 |  |  | 0 |  |  |  | základní | 0 | 0 | 4.2e-05 | 0.00126 | 0 | 0 | 256 | M | 2 | ROZPOCET | 0 | 0 | 0 | 0 | 0 | 1 | 0 | 64
0 | M | 345718700 | lišta elektroinstalační LHD 20 x 20 mm |  |  | m | 20 |  |  | 0 |  |  |  | základní | 0 | 0 | 0.00027 | 0.0054 | 0 | 0 | 256 | M | 2 | ROZPOCET | 0 | 0 | 0 | 0 | 0 | 1 | 0 | 64
0 | M | 345718700a | lišta elektroinstalační LHD 40 x 20 mm |  |  | m | 20 |  |  | 0 |  |  |  | základní | 0 | 0 | 0.000266 | 0.00532 | 0 | 0 | 256 | M | 2 | ROZPOCET | 0 | 0 | 0 | 0 | 0 | 1 | 0 | 64
0 | M | 345754910 | žlab kabelový pozinkovaný 2m/ks č.v.5101 62/50 |  |  | kus | 10 |  |  | 0 |  |  |  | základní | 0 | 0 | 0.00225 | 0.0225 | 0 | 0 | 256 | M | 2 | ROZPOCET | 0 | 0 | 0 | 0 | 0 | 1 | 0 | 64
0 | M | 345754920 | žlab kabelový pozinkovaný 2m/ks č.v.5102 125/50 |  |  | kus | 20 |  |  | 0 |  |  |  | základní | 0 | 0 | 0.0035 | 0.07 | 0 | 0 | 256 | M | 2 | ROZPOCET | 0 | 0 | 0 | 0 | 0 | 1 | 0 | 64
0 | M | 345755100 | víko žlabu pozinkované 2m/ks č.v.5150 62 |  |  | kus | 10 |  |  | 0 |  |  |  | základní | 0 | 0 | 0.0009 | 0.009 | 0 | 0 | 256 | M | 2 | ROZPOCET | 0 | 0 | 0 | 0 | 0 | 1 | 0 | 64
0 | M | 345755110 | víko žlabu pozinkované 2m/ks č.v.5151 125 |  |  | kus | 20 |  |  | 0 |  |  |  | základní | 0 | 0 | 0.0013 | 0.026 | 0 | 0 | 256 | M | 2 | ROZPOCET | 0 | 0 | 0 | 0 | 0 | 1 | 0 | 64
0 | M | 345755510 | nosník žlabu pozinkovaný č.v.5142 62 |  |  | kus | 10 |  |  | 0 |  |  |  | základní | 0 | 0 | 8e-05 | 0.0008 | 0 | 0 | 256 | M | 2 | ROZPOCET | 0 | 0 | 0 | 0 | 0 | 1 | 0 | 64
0 | M | 345755520 | nosník žlabu pozinkovaný č.v.5143 125 |  |  | kus | 20 |  |  | 0 |  |  |  | základní | 0 | 0 | 0.00022 | 0.0044 | 0 | 0 | 256 | M | 2 | ROZPOCET | 0 | 0 | 0 | 0 | 0 | 1 | 0 | 64
0 | M | 345755490 | spojka úhlová pozinkovaná č.v.5140 střední |  |  | kus | 30 |  |  | 0 |  |  |  | základní | 0 | 0 | 0.0001 | 0.003 | 0 | 0 | 256 | M | 2 | ROZPOCET | 0 | 0 | 0 | 0 | 0 | 1 | 0 | 64
0 | M | 345711520a | trubka elektroinstalační ochranná pevná vč. tvarovek pr.16mm |  |  | m | 30 |  |  | 0 |  |  |  | základní | 0 | 0 | 9.7e-05 | 0.00291 | 0 | 0 | 256 | M | 2 | ROZPOCET | 0 | 0 | 0 | 0 | 0 | 1 | 0 | 64
0 | M | 345714260 | krabice pancéřová z PH 8110 117x117x58 mm |  |  | kus | 10 |  |  | 0 |  |  |  | základní | 0 | 0 | 0.000332 | 0.00332 | 0 | 0 | 256 | M | 2 | ROZPOCET | 0 | 0 | 0 | 0 | 0 | 1 | 0 | 64
40 | M | POMMAT | Pomocný materiál |  |  | soub. | 1 |  |  | 0 |  |  |  | základní | 0 | 0 | 0 | 0 | 0 | 0 | 256 | M | 2 | ROZPOCET | 0 | 0 | 0 | 0 | 0 | 1 | 0 | 64
| 99-M - Ostatní související montáže a dodávky | [8 empty] | 0 | [5 empty] | 0 |  | 0 |  | 0 | 3 | D | 1 | ROZPOCET | [6 empty] | 0
0 | K | 990000001 | Demontážní práce |  |  | Nh | 32 |  |  | 0 |  |  |  | základní | 0 | 0 | 0 | 0 | 0 | 0 | 64 | K | 2 | ROZPOCET | 0 | 0 | 0 | 0 | 0 | 1 | 0 | 64
0 | K | 990000002 | Stavební přípomoce při montáži zařízení (prostupy stavebními konstrukcemi) |  |  | Nh | 8 |  |  | 0 |  |  |  | základní | 0 | 0 | 0 | 0 | 0 | 0 | 64 | K | 2 | ROZPOCET | 0 | 0 | 0 | 0 | 0 | 1 | 0 | 64
0 | K | 990000003 | Ostatní práce nespecifikované ceníkem spojené s montáží zařízení |  |  | Nh | 8 |  |  | 0 |  |  |  | základní | 0 | 0 | 0 | 0 | 0 | 0 | 64 | K | 2 | ROZPOCET | 0 | 0 | 0 | 0 | 0 | 1 | 0 | 64
0 | K | 990000004 | Uvedení do provozu |  |  | kus | 1 |  |  | 0 |  |  |  | základní | 0 | 0 | 0 | 0 | 0 | 0 | 64 | K | 2 | ROZPOCET | 0 | 0 | 0 | 0 | 0 | 1 | 0 | 64
0 | K | 990000006 | Zaškolení obsluhy |  |  | kus | 1 |  |  | 0 |  |  |  | základní | 0 | 0 | 0 | 0 | 0 | 0 | 64 | K | 2 | ROZPOCET | 0 | 0 | 0 | 0 | 0 | 1 | 0 | 64
0 | K | 990000007 | Dokumentace skutečného provedení stavby a doklady pro kolaudaci |  |  | kus | 1 |  |  | 0 |  |  |  | základní | 0 | 0 | 0 | 0 | 0 | 0 | 64 | K | 2 | ROZPOCET | 0 | 0 | 0 | 0 | 0 | 1 | 0 | 64
0 | K | 990000008 | Výchozí revize elektro |  |  | kus | 1 |  |  | 0 |  |  |  | základní | 0 | 0 | 0 | 0 | 0 | 0 | 64 | K | 2 | ROZPOCET | 0 | 0 | 0 | 0 | 0 | 1 | 0 | 64