## List1
VÝKAZ VÝMĚR - Aplikace inovativních metod prezentace Sklářského muzea
| REKAPITULACE |  | Celkem bez DPH
| Všeobecné konstrukce a práce |  | 0
| Oboustranná kombinovaná vitrína depozitáře |  | 0
| Parapetní vitrína do depozitáře |  | 0
| Manipulační mobilní stolky |  | 0
| Perforovaný panel s háčky |  | 0
| Celkem bez DPH |  | 0
| DPH 21% |  | 0
| Celkem s DPH |  | 0
Výkaz výměr
| POPIS |  |  |  | Počet | jednotková cena | cena celkem
číslo | Všeobecné konstrukce a práce
1 | vyhotovení dílenské dokumentace (odsouhlasené zpracovatelem projektu interiéru) |  |  |  | 1 |  | 0
2 | specifické úpravy |  |  |  | 1 |  | 0
3 | doprava - Nový Bor |  |  |  | 1 |  | 0
4 | montáž |  |  |  | 1 |  | 0
5 | elektroinstalace |  |  |  | 1 |  | 0
|  |  | CELKEM |  |  |  | 0
POPIS
Dodávka Mobiliáře
číslo | rozměr | popis prvku | číslo místnosti | číslo výkresu | počet | jednotková cena | cena celkem
II. 3.1 | cca š.700 x v. 2000 mm, hl. cca 800mm | OBOUSTRANNÁ KOMBINOVANÁ VITRÍNA DEPOZITÁŘE | 321 | 1_13
| tl. pevných korpusů cca 50mm, skleněné police - 350mm x d. 700mm - 2ks a´prvek / + kolíky/ prosklená dvířka s rámem - 1ks a´prvek v. 1500mm nožičky - 4ks a´prvek, kryt soklu cca 50mm | Vitrína: Oboustranná prachotěsná vitrína vždy s dvojicí horních a dolních prosklených dvířek a dvojicí mezilehlých plochých šuplíků. Strop vitríny bude dimenzován pro možnost umístění větších exponátů Konstrukce: rámová - ocelo-dřevěná konstrukce - kostra, rámová prosklená dvířka Rektifikovatelné ocelové nožičky s roznášecími "talíři" - v. cca 50-100mm. Kování šuplíků s dobržděním, bezúchytková úprava. Úchytky dvířek nerez. Příprava pro univerzální policový systém + válečky a skl. police Materiál: Celá rámová ocelo - dřevěná kostra opatřena vícevrstvým lakem / dle vzorníku NCS určí Barevné libreto INT/ Sklo dvířek bezpečnostní tl. 6mm, skleněné police cca 8mm. Plné části budou z tvarostálé deskoviny / MDF/, alternativně z ocelového plechu. Celkové konstrukční řešení včetně stat. dimenzací částí bude předmětem DD dodavatele a podléhá odsouhlasení architektem. Kování: ocelové panty v barvě vitrín, integrované nerez skříňové zámky. Funkce: Prachotěsnost vitríny. Prvky budou napojeny na zabezpečovací systém objektu. Svítidla: podsvícení studené LED světlo - umístěno v pevném stropě - je soušástí dodávky prvku |  |  | 20 |  | 0
POZNÁMKA: Veškeré subkonstrukce , rámy a kotvení budou provedeny jako skryté a jsou součástí dodávky, podrobná dílenská dokumentace a vzorky použitých materiálů podléhají odsouhlasení architektem. Barva korpusů bude určena "Barevným Libretem Interieru" dle vzorníku NCS.
II 3.2 | cca š.700 x v. 1500 mm /záda 1250mm/, hl. cca 400mm | PARAPETNÍ VITRÍNY DEPOZITÁŘE | 321 | 1_16
| tl. pevných korpusů cca 50mm, skleněné police - 350mm x d. 700mm - 2ks a´prvek / + kolíky/ prosklená dvířka s rámem - 1ks a´prvek v. 1500mm nožičky - 4ks a´prvek, kryt soklu cca 50mm | Vitrína : prachotěsná vitrína vždy s prosklenými rámovými dvířky a pevnými boky a stropem. Strop vitríny bude doměřen v návaznosti na SDK kapotáž podkroví. Konstrukce: rámová - ocelo-dřevěná konstrukce - kostra, rámová prosklená dvířka Rektifikovatelné ocelové nožičky s roznášecími "talíři" - v. cca 50-100mm. Úchytky dvířek nerez. Příprava pro univerzální policový systém + válečky a skl. police Materiál: Celá rámová ocelo - dřevěná kostra opatřena vícevrstvým lakem / dle vzorníku NCS určí Barevné libreto INT/ Sklo dvířek bezpečnostní tl. 6mm, skleněné police cca 6-8mm. Plné části budou z tvarostálé deskoviny / MDF/, alternativně z ocelového plechu. Celkové konstrukční řešení včetně stat. dimenzací částí bude předmětem DD dodavatele a podléhá odsouhlasení architektem. Kování: ocelové panty v barvě vitrín. Funkce: Prachotěsnost vitríny. |  |  | 21 |  | 0
POZNÁMKA: Veškeré subkonstrukce , rámy a kotvení budou provedeny jako skryté a jsou součástí dodávky, podrobná dílenská dokumentace a vzorky použitých materiálů podléhají odsouhlasení architektem. Barva korpusů bude určena "Barevným Libretem Interieru" dle vzorníku NCS.
II 1.3 | cca š.600 x hl. cca 600mm,v. 800 mm | MANIPULAČNÍ MOBILNÍ STOLEK | 321 | 1_12 | počet | jednotková cena | cena celkem
| Vystrojení 4ks koleček prům 80-100mm | Stolek: Mobilní prvek s kolečky vybavenými brzdou /ocelová ložiska, šedá guma, otočný ocelový čep /, rámová ocelová kostra s deskovými odkladními plochami v horní a dolní části s vytvarovaným lemem cca 20mm. Madla na celou šířku vozíku - nerezový Jackl 20x20mm. / Všechny svary do "V" - brousit, tmelit. Kostra bude opatřena vícevrstvým lakem / dle vzorníku NCS určí Barevné libreto INT/. Odkladní plochy budou opatřeny vlepenou výstélkou z marmolea - DTTO podlaha depozitáře. |  |  | 6 |  | 0
POZNÁMKA: Veškeré subkonstrukce , rámy a kotvení budou provedeny jako skryté a jsou součástí dodávky, podrobná dílenská dokumentace a vzorky použitých materiálů podléhají odsouhlasení architektem. Barva korpusů bude určena "Barevným Libretem Interieru" dle vzorníku NCS.
II 1.4 | cca š.1600 x v. 1600 mm, tl.80mm | PERFOROVANÝ PANEL S HÁČKY | 321 |  | počet | jednotková cena | cena celkem
| 10ks háčků | Panel: zavěšen horním lícem do výšky cca 2,2m/ dle dveří/, slouží k zavěšování deskových exponátů. Ocelový jacklový rám s výztuhami a kapotáží perforovaným ocelovým plechem tl. 2mm nebo tahokovem - ITALFIM - bude vzorkováno. Vybavení závěsnými háčky - nerez velikosti cca 50mm. Povrchová úprava vypalovaná prášková barva nebo pozink. |  |  | 4 |  | 0
POZNÁMKA: Veškeré subkonstrukce , rámy a kotvení budou provedeny jako skryté a jsou součástí dodávky, podrobná dílenská dokumentace a vzorky použitých materiálů podléhají odsouhlasení architektem. Barva korpusů bude určena "Barevným Libretem Interieru" dle vzorníku NCS.
Poznámka: interiérové prvky jsou podrobněji řešeny v projektu interiéru, interiérové prvky budou splňovat obecné požadavky na materiály a povrchy, barevné řešení je pojednáno v barevném libretu interiéru, Referenčním dodavatelem prachotěsných atypických vitrín je firma " LOTECH", Referenčním dodavatelem interierových atypických prvků je firma "LOCI", Veškeré vitríny budou výškově rektifikovatelné / např. sestavy skrytých nožiček na závit. tyči /