## Uchazeč
Vyplňte následující údaje o Vaší společnosti
Obchodní název
Ulice a č.p.
Místo
PSČ
IČO
DIČ
Kontaktní osoba
telefon, fax
e-mail
Poznámka :
Ve všech listech tohoto souboru můžete měnit pouze buňky s modrým pozadím. Jedná se o tyto údaje : - údaje o firmě - jednotkové ceny položek

## Stavba
-1
Soupis stavebních prací, dodávek a služeb
| Stavba : |  | 2015006
Rekonstrukce středu města Nový Bor - Prostor před lužickými domky
| Zadavatel : |  |  |  | IČO :
DIČ :
| Projektant : |  |  |  | IČO :
DIČ :
Rekapitulace stavebních objektů a provozních souborů
| Číslo a název objektu / provozního souboru |  |  |  | JKSO | Počet | Cena
| Stavební objekt |  |  |  |  | 6
| SO 100 | Komunikace ( komunikace, chodníky, dopravní značení ) |  |  |  | 1 | 0 | = | =
| SO 200 | Opěrná zeď ( schodiště, zábradlí ) |  |  |  | 1 | 0 | = | =
| SO 210 | Zahradní úpravy ( zatravnění, výsadba křovin ) |  |  |  | 1 | 0 | = | =
| SO 220 | Městský mobiliář |  |  |  | 1 | 0 | = | =
| SO 300 | Veřejné osvětlení |  |  |  | 1 | 0 | = | =
| SO 310 | Přesun telefoní budky a likvidace kabelu O2 |  |  |  | 1 | 0 | = | =
| Celkem za stavbu | [5 empty] | 0
Rekapitulace dílů
| Číslo | Název |  |  |  |  | Celkem
| 1 | Zemní práce |  |  |  |  | 0
| 18 | Povrchové úpravy terénu |  |  |  |  | 0
| 2 | Základy a zvláštní zakládání |  |  |  |  | 0
| 21 | Úprava podloží a základ.spáry |  |  |  |  | 0
| 27 | Základy |  |  |  |  | 0
| 31 | Zdi podpěrné a volné |  |  |  |  | 0
| 43 | Schodiště |  |  |  |  | 0
| 5 | Komunikace |  |  |  |  | 0
| 62 | Úpravy povrchů vnější |  |  |  |  | 0
| 8 | Trubní vedení |  |  |  |  | 0
| 91 | Doplňující práce na komunikaci |  |  |  |  | 0
| 94 | Lešení a stavební výtahy |  |  |  |  | 0
| 95 | Dokončovací konstrukce na pozemních stavbách |  |  |  |  | 0
| 96 | Bourání konstrukcí |  |  |  |  | 0
| 99 | Staveništní přesun hmot |  |  |  |  | 0
| 711 | Izolace proti vodě |  |  |  |  | 0
| 767 | Konstrukce zámečnické |  |  |  |  | 0
| 783 | Nátěry |  |  |  |  | 0
| M21 | Elektromontáže |  |  |  |  | 0
| M46 | Zemní práce při montážích |  |  |  |  | 0
| Cena celkem | [5 empty] | 0

## VzorObjekt (hidden)
Stavba : | 2015006 | Rekonstrukce středu města Nový Bor - Prostor před lužickými domky
Objekt : |  |  | JKSO : | 800.122
Rekapitulace stavebního objektu
Zákl. údaje | 0
0
Třídník stavebních objektů:

## VzorPolozky (hidden)
Položkový rozpočet
S:
O:
R:
P.č. | Číslo položky | Název položky | MJ | množství | cena / MJ | celkem

## Rekapitulace Objekt SO 100
Stavba : | 2015006 | Rekonstrukce středu města Nový Bor - Prostor před lužickými domky
Objekt : | SO 100 | Komunikace ( komunikace, chodníky, dopravní značení ) |  |  | JKSO : | 800.122
Rekapitulace stavebního objektu
Zákl. údaje | SO 100
Komunikace ( komunikace, chodníky, dopravní značení )
Třídník stavebních objektů:
Rozsah:
Rekapitulace soupisů náležejících k objektu
Soupis | [5 empty] | Cena (Kč)
2015006 | Nový Bor |  |  |  |  | 0 | 0 | 0
| Celkem objekt |  | SO 100 |  |  | 0
Rekapitulace soupisu |  |  | 2015006 | Nový Bor |  |  |  |  | Nový Bor
Stavební díl | [5 empty] | Cena (Kč)
1 | Zemní práce |  |  |  |  | 0
21 | Úprava podloží a základ.spáry |  |  |  |  | 0
27 | Základy |  |  |  |  | 0
31 | Zdi podpěrné a volné |  |  |  |  | 0
5 | Komunikace |  |  |  |  | 0
62 | Úpravy povrchů vnější |  |  |  |  | 0
8 | Trubní vedení |  |  |  |  | 0
91 | Doplňující práce na komunikaci |  |  |  |  | 0
96 | Bourání konstrukcí |  |  |  |  | 0
99 | Staveništní přesun hmot |  |  |  |  | 0
711 | Izolace proti vodě |  |  |  |  | 0
| Celkem soupis |  | 2015006 |  |  | 0

## SO 100 2015006 Pol
Položkový soupis prací a dodávek | [8 empty] | #LevelZatrideniCeniku#
S: | 2015006 | Rekonstrukce středu města Nový Bor - Prostor před lužickými domky
O: | SO 100 | Komunikace ( komunikace, chodníky, dopravní značení )
R: | 2015006 | Nový Bor
P.č. | Číslo položky | Název položky | MJ | množství | cena / MJ | celkem | Ceník | Cen. soustava
| Ceník, kapitola | Poznámka uchazeče
Díl: | 1 | Zemní práce |  |  | 0
| 122 10 Odkopávky a prokopávky nezapažené | [7 empty] | 0
s přehozením výkopku na vzdálenost do 3 m nebo s naložením na dopravní prostředek,
| 122 10-3 v hornině 3 | [7 empty] | 1
1 | 122201101R00 | ...do 100 m3 | m3 | 340 |  | 0 | 800-1 | RTS |  |  |  | 21
|  | 640*0,1 |  | 64
|  | aktivní zóna 80% : 345*0,8 |  | 276
| 122 10 Odkopávky a prokopávky nezapažené | [7 empty] | 0
s přehozením výkopku na vzdálenost do 3 m nebo s naložením na dopravní prostředek,
| 122 10-3 v hornině 3 | [7 empty] | 1
| 122 10-31 příplatek k cenám | [7 empty] | 2
2 | 122201109R00 | ...za lepivost horniny | m3 | 340 |  | 0 | 800-1 | RTS |  |  |  | 21
|  | 640*0,1 |  | 64
|  | aktivní zóna 80% : 345*0,8 |  | 276
| 122 10 Odkopávky a prokopávky nezapažené | [7 empty] | 0
s přehozením výkopku na vzdálenost do 3 m nebo s naložením na dopravní prostředek,
| 122 10-6 v hornině 6 | [7 empty] | 1
3 | 122501101R00 | ...do 100 m3 | m3 | 69 |  | 0 | 800-1 | RTS |  |  |  | 21
|  | aktivní zóna 20% : 345*0,2 |  | 69
| 132 10 Hloubení rýh šířky do 60 cm | [7 empty] | 0
| zapažených i nezapažených s urovnáním dna do předepsaného profilu a spádu, s přehozením výkopku na přilehlém terénu na vzdálenost do 3 m od podélné osy rýhy nebo s naložením výkopku na dopravní prostředek. | [13 empty] | zapažených i nezapažených s urovnáním dna do předepsaného profilu a spádu, s přehozením výkopku na přilehlém terénu na vzdálenost do 3 m od podélné osy rýhy nebo s naložením výkopku na dopravní prostředek.
4 | 132201111R00 | ...do 100 m3, v hornině 3, hloubení strojně | m3 | 19.971 |  | 0 | 800-1 | RTS |  |  |  | 21
|  | drenáž : (15,6+2,43)*0,7 |  | 12.621
|  | základ záhony : 8,7*0,7 |  | 6.09
|  | základy zeď : 1,8*0,7 |  | 1.26
5 | 132501101R00 | ...jakékoliv množství, v hornině 6, hloubení ručně i strojně | m3 | 8.559 |  | 0 | 800-1 | RTS |  |  |  | 21
|  | drenáž : (15,6+2,43)*0,3 |  | 5.409
|  | základ záhony : 8,7*0,3 |  | 2.61
|  | základy zeď : 1,8*0,3 |  | 0.54
| 162 10 Vodorovné přemístění výkopku | [7 empty] | 0
po suchu, bez ohledu na druh dopravního prostředku, bez naložení výkopku, avšak se složením bez rozhrnutí,
6 | 162701101R00 | ...z horniny 1 až 4, na vzdálenost přes 5 000 do 6 000 m | m3 | 359.971 |  | 0 | 800-1 | RTS |  |  |  | 21
|  | odkopávky : 64 |  | 64
|  | aktivní zóna : 276 |  | 276
|  | rýha : 19,971 |  | 19.971
7 | 162701151R00 | ...z horniny 5 až 7, na vzdálenost přes 5 000 do 6 000 m | m3 | 77.559 |  | 0 | 800-1 | RTS |  |  |  | 21
|  | rýha : 8,559 |  | 8.559
|  | aktivní zóna : 69 |  | 69
| 171 20 Uložení sypaniny na skládku nebo do násypů nezhut. | [7 empty] | 0
nebo na skládku s rozprostřením sypaniny ve vrstvách a s hrubým urovnáním,
8 | 171201201R00 | ...na skládku | m3 | 437.53 |  | 0 | 800-1 | RTS |  |  |  | 21
hornina III :
|  | odkopávky : 64 |  | 64
|  | aktivní zóna : 276 |  | 276
|  | rýha : 19,971 |  | 19.971
hornina VI :
|  | rýha : 8,559 |  | 8.559
|  | aktivní zóna : 69 |  | 69
| 199 Poplatky za skládku | [7 empty] | 0
9 | 199000002R00 | ...horniny 1- 4 | m3 | 359.971 |  | 0 | 800-1 | RTS |  |  |  | 21
hornina III :
|  | odkopávky : 64 |  | 64
|  | aktivní zóna : 276 |  | 276
|  | rýha : 19,971 |  | 19.971
10 | 199000003R00 | ...horniny 5 - 7 | m3 | 77.559 |  | 0 | 800-1 | RTS |  |  |  | 21
hornina VI :
|  | rýha : 8,559 |  | 8.559
|  | aktivní zóna : 69 |  | 69
Díl: | 21 | Úprava podloží a základ.spáry |  |  | 0
| 211 97-1 Zřízení opláštění odvod. žeber z geotextilie | [7 empty] | 0
v rýze nebo v zářezu se stěnami
11 | 211971110R00 | Opláštění žeber z geotextilie o sklonu do 1 : 2,5 | m2 | 250 |  | 0 | 800-2 | RTS |  |  |  | 21
| 212 5 Výplň trativodů | [7 empty] | 0
do rýh bez zhutnění s úpravou povrchu výplně
12 | 212561111R00 | Výplň odvodňov. trativodů kam. hrubě drcen. 16 mm | m3 | 20.2387 |  | 0 | 800-2 | RTS |  |  |  | 21
|  | 78*0,4*0,4 |  | 12.48
|  | 43,5*0,35*0,35 |  | 5.3288
|  | 27*0,3*0,3 |  | 2.43
| 247 Obsyp a těsnění vodárenské studny | [7 empty] | 0
13 | 247681114R00 | Těsnění studny se zhutněním z jílu | m3 | 2.115 |  | 0 | 825-1 | RTS |  |  |  | 21
|  | 43,5*0,3*0,1 |  | 1.305
|  | 27*0,3*0,1 |  | 0.81
| 451 Lože pod potrubí, stoky a drobné objekty | [7 empty] | 0
v otevřeném výkopu,
14 | 451573111R00 | ...z písku a štěrkopísku do 65 mm | m3 | 2.34 |  | 0 | 827-1 | RTS |  |  |  | 21
|  | 78*0,3*0,1 |  | 2.34
| 871 Kladení drenážního potrubí z plastických hmot | [7 empty] | 0
15 | 871318111R00 | Kladení drenážního potrubí z plastických hmot | m | 148.5 |  | 0 | 831-1 | RTS |  |  |  | 21
|  | DN 100 : 43,5+27 |  | 70.5
|  | DN 150 : 78 |  | 78
16 | 21.01 | Napojení na stávající dešťovou kanalizaci | soubor | 3 |  | 0 |  | Vlastní |  |  |  | 21
17 | 21.02 | Dodávka a montáž trubka nerezová 127/4 - chránička | m | 2.5 |  | 0 |  | Vlastní |  |  |  | 21
18 | 28611223.AR | trubka plastová drenážní PVC; ohebná; perforovaná po celém obvodu; DN 100,0 mm | m | 78 |  | 0 | SPCM | RTS |  |  |  | 21
|  | (43,5+27)*1,1 |  | 77.55
|  | 1-0,55 |  | 0.45
19 | 28611225.AR | trubka plastová drenážní PVC; ohebná; perforovaná po celém obvodu; DN 160,0 mm | m | 86 |  | 0 | SPCM | RTS |  |  |  | 21
|  | 78*1,1 |  | 85.8
|  | 1-0,8 |  | 0.2
20 | 69366055R | geotextilie PP; funkce drenážní, separační, výztužná, filtrační; plošná hmotnost 300 g/m2; tl. při 2 kPa 3,90 mm | m2 | 288 |  | 0 | SPCM | RTS |  |  |  | 21
|  | 250*1,15 |  | 287.5
|  | 1-0,5 |  | 0.5
Díl: | 27 | Základy |  |  | 0
| 274 31 Beton základových pasů prostý | [7 empty] | 0
| 274 31-3 prostý | [7 empty] | 1
21 | 274313611R00 | ...z betonu C 16/20 | m3 | 15.3 |  | 0 | 801-1 | RTS |  |  |  | 21
|  | 13,5+1,8 |  | 15.3
| 274 35 Bednění stěn základových pasů | [7 empty] | 0
| svislé nebo šikmé (odkloněné), půdorysně přímé nebo zalomené, stěn základových pasů ve volných nebo zapažených jámách, rýhách, šachtách, včetně případných vzpěr, | [13 empty] | svislé nebo šikmé (odkloněné), půdorysně přímé nebo zalomené, stěn základových pasů ve volných nebo zapažených jámách, rýhách, šachtách, včetně případných vzpěr,
22 | 274351215R00 | ...zřízení | m2 | 15 |  | 0 | 801-1 | RTS |  |  |  | 21
|  | 50*0,15*2 |  | 15
23 | 274351216R00 | ...odstranění | m2 | 15 |  | 0 | 801-1 | RTS |  |  |  | 21
|  | Včetně očištění, vytřídění a uložení bednicího materiálu. | [13 empty] | Včetně očištění, vytřídění a uložení bednicího materiálu.
|  | 50*0,15*2 |  | 15
Díl: | 31 | Zdi podpěrné a volné |  |  | 0
| 311 21 Zdivo nadzákladové z lomového kamene | [7 empty] | 0
neopracované pod omítku,
24 | 311211126R00 | ...na MC 15 | m3 | 7.99 |  | 0 | 801-1 | RTS |  |  |  | 21
|  | záhony : 50*0,6*0,25 |  | 7.5
|  | žel. betonová zeď : 0,49 |  | 0.49
| 311 21-9 příplatky | [7 empty] | 1
25 | 311211129R00 | ...za oboustranné lícování zdiva | m3 | 7.99 |  | 0 | 801-1 | RTS |  |  |  | 21
|  | záhony : 50*0,6*0,25 |  | 7.5
|  | žel. betonová zeď : 0,49 |  | 0.49
| 311 32 Beton nadzákladových zdí železový | [7 empty] | 0
| nosných, výplňových, obkladových, půdních, štítových, poprsních apod. (bez výztuže), s pomocným lešením o výšce podlahy do 1900 mm a pro zatížení 1,5 kPa, | [13 empty] | nosných, výplňových, obkladových, půdních, štítových, poprsních apod. (bez výztuže), s pomocným lešením o výšce podlahy do 1900 mm a pro zatížení 1,5 kPa,
26 | 311321411R00 | ...z betonu C 25/30 | m3 | 0.5 |  | 0 | 801-1 | RTS |  |  |  | 21
| 311 35 Bednění nadzákladových zdí | [7 empty] | 0
| svislé nebo šikmé (odkloněné), půdorysně přímé nebo zalomené nadzákladových zdí nosných, výplňových, obkladových, půdních, štítových, poprsních apod. ve volném prostranství, ve volných nebo zapažených jámách, rýhách, šachtách, včetně případných vzpěr, | [13 empty] | svislé nebo šikmé (odkloněné), půdorysně přímé nebo zalomené nadzákladových zdí nosných, výplňových, obkladových, půdních, štítových, poprsních apod. ve volném prostranství, ve volných nebo zapažených jámách, rýhách, šachtách, včetně případných vzpěr,
| 311 35-2 oboustranné za každou stranu | [7 empty] | 1
27 | 311351105R00 | ...zřízení | m2 | 6.6667 |  | 0 | 801-1 | RTS |  |  |  | 21
|  | 0,5/0,15*2 |  | 6.6667
| 311 35 Bednění nadzákladových zdí | [7 empty] | 0
| svislé nebo šikmé (odkloněné), půdorysně přímé nebo zalomené nadzákladových zdí nosných, výplňových, obkladových, půdních, štítových, poprsních apod. ve volném prostranství, ve volných nebo zapažených jámách, rýhách, šachtách, včetně případných vzpěr, | [13 empty] | svislé nebo šikmé (odkloněné), půdorysně přímé nebo zalomené nadzákladových zdí nosných, výplňových, obkladových, půdních, štítových, poprsních apod. ve volném prostranství, ve volných nebo zapažených jámách, rýhách, šachtách, včetně případných vzpěr,
| 311 35-2 oboustranné za každou stranu | [7 empty] | 1
28 | 311351106R00 | ...odstranění | m2 | 6.6667 |  | 0 | 801-1 | RTS |  |  |  | 21
|  | 0,5/0,15*2 |  | 6.6667
| 311 36 Výztuž nadzákladových zdí | [7 empty] | 0
| 311 36-1 z betonářské oceli | [7 empty] | 1
29 | 311361821R00 | ...10505 | t | 0.09393 |  | 0 | 801-1 | RTS |  |  |  | 21
|  | 38*1,4*0,00158 |  | 0.08406
|  | 2*8*0,000617 |  | 0.00987
| 316 91 Osazení kamenných desek | [7 empty] | 0
na jakoukoliv cementovou maltu s vyspárováním a vypálením spár
30 | 316911111R00 | Osazení kamen. krycích desek na MC, tl. do 18 cm | m2 | 57.5 |  | 0 | 832-1 | RTS |  |  |  | 21
|  | záhony : 50 |  | 50
|  | žel. betonová zeď : 7,5 |  | 7.5
31 | 58380652R | kámen lomový neupravený; tříděný | T | 9.1925 |  | 0 | SPCM | RTS |  |  |  | 21
|  | 30% : 7,99*2,95*0,3 |  | 7.0712
|  | odpad : 7,99*2,95*0,3*0,3 |  | 2.1214
32 | 58380751R | kámen lomový upravený; dlažební; žula; tl. od 200 mm | m3 | 21.4492 |  | 0 | SPCM | RTS |  |  |  | 21
|  | 70% : 7,99*2,95*0,7 |  | 16.4993
|  | odpad : 7,99*2,95*0,7*0,3 |  | 4.9498
33 | 58382430R | obklad kamenný deska; pískovec; h = 50,0 mm; povrch broušený | m2 | 64 |  | 0 | SPCM | RTS |  |  |  | 21
|  | záhony : 50*1,1 |  | 55
|  | žel. betonová zeď : 7,5*1,1 |  | 8.25
|  | 1-0,25 |  | 0.75
Díl: | 5 | Komunikace |  |  | 0
| 564 8 Podklad ze štěrkodrti s rozprostřením a zhutněním | [7 empty] | 0
34 | 564851111R00 | ...tloušťka po zhutnění 150 mm | m2 | 988 |  | 0 | 822-1 | RTS |  |  |  | 21
|  | frakce 0-63 | [13 empty] | frakce 0-63
|  | podklad : 643 |  | 643
|  | aktivní zóna : 345 |  | 345
35 | 564851111R00 | ...tloušťka po zhutnění 150 mm | m2 | 1435 |  | 0 | 822-1 | RTS |  |  |  | 21
|  | frakce 0-32 | [13 empty] | frakce 0-32
|  | podklad : 1090 |  | 1090
|  | aktivní zóna : 345 |  | 345
| 591 Kladení dlažby z kostek | [7 empty] | 0
s provedením lože do 50 mm, s vyplněním spár, s dvojím beraněním a se smetením přebytečného materiálu na krajnici
36 | 591211111R00 | ...drobných z kamene, do lože z kameniva těženého tloušťky 50 mm | m2 | 345 |  | 0 | 822-1 | RTS |  |  |  | 21
| 594 Dlažba nebo přídlažba z lomového kamene | [7 empty] | 0
lomařsky upraveného rigolového, bez vyplnění spár v ploše vodorovné nebo ve sklonu, s provedením lože tl. 50 mm
37 | 594111111R00 | ...do lože z kameniva těženého tloušťky 50 mm, včetně dodávky kamene tloušťky 20cm, třídy 1 | m2 | 142 |  | 0 | 822-1 | RTS |  |  |  | 21
| 596 1 Kladení dlažby z mozaiky komunikací pro pěší | [7 empty] | 0
s provedením lože tl. do 40 mm, s vyplněním spár, s dvojím beraněním a se smetením přebytečného materiálu na vzdálenost do 3 m
38 | 596111111R00 | ...do lože z kameniva těženého, 1barva | m2 | 607 |  | 0 | 822-1 | RTS |  |  |  | 21
| 639 57 Okapový chodník podél budovy z kačírku | [7 empty] | 0
bez obrubníku a bez textílie
39 | 639571210R00 | ...z kačírku, tloušťky 100 mm | m2 | 30 |  | 0 | 801-1 | RTS |  |  |  | 21
| 917 1 Osazení chodníkového obrubníku kamenného | [7 empty] | 0
se zřízením lože tl. 8-10 cm, s vyplněním a zatřením spár cementovou maltou,
40 | 917461111R00 | ...stojatého, s boční opěrou z betonu prostého, do lože z betonu prostého C 12/15 | m | 400 |  | 0 | 822-1 | RTS |  |  |  | 21
|  | žula : 275 |  | 275
|  | čedič : 125 |  | 125
| 917 71 Osazení silničního nebo chodníkového obrubníku | [7 empty] | 0
se zatřením lože, s vyplněním a zatřením spár cementovou maltou. S dodáním hmot pro lože tl. 80-100 mm.
41 | 917762111R00 | ...ležatého, s boční opěrou z betonu prostého, do lože z betonu prostého C 12/15 | m | 52 |  | 0 | 822-1 | RTS |  |  |  | 21
|  | přídlažba : 32 |  | 32
|  | přídlažba kolem dlažby pro nevidomé : 20 |  | 20
42 | 9.01 | D+M dlažděný kryt z imitace mozaik. kostek jednobarevných do lože z kameniva, polymerbetonové desky, imitující mozaiku schálené pro použití jako slepecká dlažba | m2 | 11 |  | 0 |  | Vlastní |  |  |  | 21
43 | 583800571R | mozaika dlažební štípaná; čedič 4/6 cm | t | 70.8071 |  | 0 | SPCM | RTS |  |  |  | 21
|  | nová dlažba : (607-7,5)*1,1/7 |  | 94.2071
|  | stávající dlažba : -182*0,9/7 |  | -23.4
44 | 58380057R | mozaika dlažební štípaná; 4/6 cm - světlá barva | m2 | 1.1786 |  | 0 | SPCM | RTS |  |  |  | 21
|  | nová dlažba : 7,5*1,1/7 |  | 1.1786
45 | 58380070R | mozaika dlažební "divoká"; čedič | t | 15.62 |  | 0 | SPCM | RTS |  |  |  | 21
|  | 142*1,1/10 |  | 15.62
46 | 58380120R | kostka dlažební materiálová žula 12/10 cm | T | 84.3333 |  | 0 | SPCM | RTS |  |  |  | 21
|  | 345*1,1/4,5 |  | 84.3333
47 | 58380303R | obrubník kamenný přímý; čedič; š = 800 mm; h = 250 mm; l = 800 až 2 000 mm | m | 138 |  | 0 | SPCM | RTS |  |  |  | 21
|  | 125*1,1 |  | 137.5
|  | 1-0,5 |  | 0.5
48 | 58380373R | obrubník kamenný přímý; žula; š = 100 mm; h = 250 mm; l = 500 až 1 500 mm | m | 303 |  | 0 | SPCM | RTS |  |  |  | 21
|  | 275*1,1 |  | 302.5
|  | 1-0,5 |  | 0.5
49 | 592162116R | přídlažba silniční; beton; l = 500 mm; š = 250 mm; h = 80 mm; přírodní | kus | 115 |  | 0 | SPCM | RTS |  |  |  | 21
|  | 32*2*1,1 |  | 70.4
|  | 1-0,4 |  | 0.6
|  | 20*2*1,1 |  | 44
Díl: | 62 | Úpravy povrchů vnější |  |  | 0
| 627 45 Spárování maltou cementovou | [7 empty] | 0
pro spárování (400 kg cementu/m3)
| 627 45-1 zapuštěné rovné | [7 empty] | 1
50 | 627452101R00 | ...zdí z kamene | m2 | 48.3 |  | 0 | 801-1 | RTS |  |  |  | 21
|  | záhony : 50*(0,6+0,3) |  | 45
|  | zeď : 3,3 |  | 3.3
Díl: | 8 | Trubní vedení |  |  | 0
| 132 10 Hloubení rýh šířky do 60 cm | [7 empty] | 0
| zapažených i nezapažených s urovnáním dna do předepsaného profilu a spádu, s přehozením výkopku na přilehlém terénu na vzdálenost do 3 m od podélné osy rýhy nebo s naložením výkopku na dopravní prostředek. | [13 empty] | zapažených i nezapažených s urovnáním dna do předepsaného profilu a spádu, s přehozením výkopku na přilehlém terénu na vzdálenost do 3 m od podélné osy rýhy nebo s naložením výkopku na dopravní prostředek.
51 | 132201111R00 | ...do 100 m3, v hornině 3, hloubení strojně | m3 | 5.67 |  | 0 | 800-1 | RTS |  |  |  | 21
|  | 70% : 9*0,6*1,5*0,7 |  | 5.67
52 | 132501101R00 | ...jakékoliv množství, v hornině 6, hloubení ručně i strojně | m3 | 2.43 |  | 0 | 800-1 | RTS |  |  |  | 21
|  | 30% : 9*0,6*1,5*0,3 |  | 2.43
| 162 10 Vodorovné přemístění výkopku | [7 empty] | 0
po suchu, bez ohledu na druh dopravního prostředku, bez naložení výkopku, avšak se složením bez rozhrnutí,
53 | 162701101R00 | ...z horniny 1 až 4, na vzdálenost přes 5 000 do 6 000 m | m3 | 0.54 |  | 0 | 800-1 | RTS |  |  |  | 21
|  | výkop : 5,67 |  | 5.67
|  | zásyp : -5,13 |  | -5.13
54 | 162701151R00 | ...z horniny 5 až 7, na vzdálenost přes 5 000 do 6 000 m | m3 | 2.43 |  | 0 | 800-1 | RTS |  |  |  | 21
| 171 20 Uložení sypaniny na skládku nebo do násypů nezhut. | [7 empty] | 0
nebo na skládku s rozprostřením sypaniny ve vrstvách a s hrubým urovnáním,
55 | 171201201R00 | ...na skládku | m3 | 2.97 |  | 0 | 800-1 | RTS |  |  |  | 21
|  | 0,54+2,43 |  | 2.97
| 174 10-11 Zásyp sypaninou se zhutněním | [7 empty] | 0
z jakékoliv horniny s uložením výkopku po vrstvách,
56 | 174101101R00 | ...jam, šachet, rýh nebo kolem objektů v těchto vykopávkách | m3 | 5.13 |  | 0 | 800-1 | RTS |  |  |  | 21
|  | včetně strojního přemístění materiálu pro zásyp ze vzdálenosti do 10 m od okraje zásypu | [13 empty] | včetně strojního přemístění materiálu pro zásyp ze vzdálenosti do 10 m od okraje zásypu
|  | 9*0,6*(1,5-0,55) |  | 5.13
| 175 10-11 Obsyp potrubí | [7 empty] | 0
| sypaninou z vhodných hornin tř. 1 - 4 nebo materiálem připraveným podél výkopu ve vzdálenosti do 3 m od jeho kraje, pro jakoukoliv hloubku výkopu a jakoukoliv míru zhutnění, | [13 empty] | sypaninou z vhodných hornin tř. 1 - 4 nebo materiálem připraveným podél výkopu ve vzdálenosti do 3 m od jeho kraje, pro jakoukoliv hloubku výkopu a jakoukoliv míru zhutnění,
57 | 175101101RT2 | ...bez prohození sypaniny | m3 | 2.43 |  | 0 | 800-1 | RTS |  |  |  | 21
|  | 9*0,6*0,45 |  | 2.43
| 199 Poplatky za skládku | [7 empty] | 0
58 | 199000002R00 | ...horniny 1- 4 | m3 | 0.54 |  | 0 | 800-1 | RTS |  |  |  | 21
59 | 199000003R00 | ...horniny 5 - 7 | m3 | 2.43 |  | 0 | 800-1 | RTS |  |  |  | 21
| 451 Lože pod potrubí, stoky a drobné objekty | [7 empty] | 0
v otevřeném výkopu,
60 | 451573111R00 | ...z písku a štěrkopísku do 65 mm | m3 | 0.54 |  | 0 | 827-1 | RTS |  |  |  | 21
|  | 9*0,6*0,1 |  | 0.54
| 831 Montáž potrubí z trub kameninových těsněných pryžovými kroužky | [7 empty] | 0
pro splaškovou kanalizaci v otevřeném výkopu ve sklonu do 20 %,
| 831 4 montáž včetně dodávky trub kameninových | [7 empty] | 1
61 | 831312121RT2 | ...DN 150 mm, délky 1000 mm | m | 9 |  | 0 | 827-1 | RTS |  |  |  | 21
| 837 26-1 Montáž kameninových tvarovek těsněných pryžovými kroužky | [7 empty] | 0
na potrubí z trub kameninových pro splaškovou kanalizaci v otevřeném výkopu,
| 837 26-12 jednoosých | [7 empty] | 1
| 837 26-121 včetně dodávky oblouku | [7 empty] | 2
62 | 837312221RT2 | ...DN 150 mm | kus | 5 |  | 0 | 827-1 | RTS |  |  |  | 21
| 892 5 Zkoušky těsnosti kanalizačního potrubí | [7 empty] | 0
vodou nebo vzduchem,
| 892 51 zkouška těsnosti kanalizačního potrubí vodou | [7 empty] | 1
63 | 892571111R00 | ...do DN 200 mm | m | 9 |  | 0 | 827-1 | RTS |  |  |  | 21
| 895 94 Zřízení vpusti kanalizační | [7 empty] | 0
včetně zřízení lože ze štěrkopísku,
| 895 94-1 uliční z betonových dílců | [7 empty] | 1
64 | 895941311R00 | ...typ UVB - 50 | kus | 5 |  | 0 | 827-1 | RTS |  |  |  | 21
| 899 10 Osazení poklopů litinových a ocelových | [7 empty] | 0
| 899 10-1 včetně dodávky poklopu litinového s rámem | [7 empty] | 1
65 | 899104111RT2 | ...šachtového D 650 mm | kus | 1 |  | 0 | 827-1 | RTS |  |  |  | 21
|  | - poklop u autobusové zastávky | [13 empty] | - poklop u autobusové zastávky
| 899 20 Osazení mříží litinových | [7 empty] | 0
včetně rámů a košů na bahno,
66 | 899201111R00 | ...o hmotnost jednotlivě do 50 kg | kus | 5 |  | 0 | 827-1 | RTS |  |  |  | 21
67 | 8.01 | Napojení na stávající kanalizaci | ks | 5 |  | 0 |  | Vlastní |  |  |  | 21
68 | 55242510 | mříž pro vozovku | kus | 5 |  | 0 | SPCM | RTS |  |  |  | 21
69 | 55343913 | koš kalový; pozink; pro rám 300 x 500 mm mm; h = 325 mm | kus | 5 |  | 0 | SPCM | RTS |  |  |  | 21
70 | 59223850R | dno uliční vpusti beton; TBV; DN 450,0 mm; h = 330 mm; t = 50 mm; s výtokem; DN výtoku 150 | kus | 5 |  | 0 | SPCM | RTS |  |  |  | 21
71 | 59223857 | skruž betonová uliční vpusti, horní; kruhová; l = 295 mm; d = 450 mm | kus | 5 |  | 0 | SPCM | RTS |  |  |  | 21
72 | 59223862 | skruž betonová uliční vpusti, středová; kruhová; l = 295 mm; d = 450 mm | kus | 5 |  | 0 | SPCM | RTS |  |  |  | 21
Díl: | 91 | Doplňující práce na komunikaci |  |  | 0
| 914 00-1 Osazení a montáž svislých dopravních značek | [7 empty] | 0
73 | 914001112R00 | ...sloupků, do betonového základu | kus | 8 |  | 0 | 822-1 | RTS |  |  |  | 21
|  | Včetně: | [13 empty] | Včetně:
|  | - osazení sloupků, sloupů nebo ocelových nosných konstrukcí a upevňovadel včetně montáže, | [13 empty] | - osazení sloupků, sloupů nebo ocelových nosných konstrukcí a upevňovadel včetně montáže,
|  | - výkopu jam pro sloupky s odhozem výkopku na vzdálenost do 3 m, | [13 empty] | - výkopu jam pro sloupky s odhozem výkopku na vzdálenost do 3 m,
|  | - zabetonování sloupků nebo vysekání otvorů ve zdivu pro konzoly a na zaplnění a zatření otvorů cementovou maltou. | [13 empty] | - zabetonování sloupků nebo vysekání otvorů ve zdivu pro konzoly a na zaplnění a zatření otvorů cementovou maltou.
74 | 914001125R00 | ...značka, na sloupek,sloup, konzolu nebo objekt | kus | 11 |  | 0 | 822-1 | RTS |  |  |  | 21
|  | nové : 8 |  | 8
|  | stávající přemístěné : 3 |  | 3
75 | 91.01 | Dodávka a montáž - betonové sloupky na vjezdu v=1000 mm | ks | 2 |  | 0 |  | Vlastní |  |  |  | 21
76 | 40445023.AR | značka dopravní silniční svislá; zákazová B1-B34; tvar kruh; 700 mm; štít z pozink.plechu s dvoj.ohybem,retroref.folie I.tř.; záruka 7 let | kus | 5 |  | 0 | SPCM | RTS |  |  |  | 21
|  | B2 1x | [13 empty] | B2 1x
|  | B24b 2x | [13 empty] | B24b 2x
|  | B24a 1x | [13 empty] | B24a 1x
|  | B32 1x | [13 empty] | B32 1x
77 | 40445044.AR | značka dopravní silniční svislá; informativní provozní IP4b-IP7,IP10; tvar čtverec; 500 mm; štít z pozink.plechu s dvoj.ohybem,retroref.folie I.tř.; záruka 7 let | kus | 1 |  | 0 | SPCM | RTS |  |  |  | 21
|  | IP 4b 1x | [13 empty] | IP 4b 1x
78 | 40445050.AR | značka dopravní silniční svislá; informativní provozní IP11-IP13; tvar obdélník svislý; 500x700 mm; štít z pozink.plechu s dvoj.ohybem,retroref.folie I.tř.; záruka 7 let | kus | 1 |  | 0 | SPCM | RTS |  |  |  | 21
|  | IP 11c 1x | [13 empty] | IP 11c 1x
79 | 40445141.AR | značka dopravní silniční svislá; dodatková tabule E1-E2; tvar čtverec; 500 mm; štít z pozink.plechu s dvoj.ohybem,retroref.folie I.tř.; záruka 7 let | kus | 1 |  | 0 | SPCM | RTS |  |  |  | 21
|  | E12 1x | [13 empty] | E12 1x
80 | 40445960R | příslušenství k dopr.značení sloupek Fe 60/3pozink. | m | 24 |  | 0 | SPCM | RTS |  |  |  | 21
|  | 8*3 |  | 24
Díl: | 96 | Bourání konstrukcí |  |  | 0
| 111 20-11 Odstranění křovin a stromů o průměru do 10 cm | [7 empty] | 0
| s odstraněním kořenů a s případným nutným odklizením křovin a stromů na hromady na vzdálenost do 50 m nebo s naložením na dopravní prostředek, do sklonu terénu 1 : 5, | [13 empty] | s odstraněním kořenů a s případným nutným odklizením křovin a stromů na hromady na vzdálenost do 50 m nebo s naložením na dopravní prostředek, do sklonu terénu 1 : 5,
81 | 111201101R00 | ...při celkové ploše do 1 000 m2 | m2 | 6 |  | 0 | 800-1 | RTS |  |  |  | 21
| 113 10-6 Rozebrání dlažeb, panelů | [7 empty] | 0
s přemístěním hmot na skládku na vzdálenost do 3 m nebo s naložením na dopravní prostředek
| 113 10-61 komunikací pro pěší s jakýmkoliv ložem a výplní spár | [7 empty] | 1
82 | 113106111R00 | ...z mozaiky | m2 | 182 |  | 0 | 822-1 | RTS |  |  |  | 21
|  | 143+16+23 |  | 182
| 113 10-6 Rozebrání dlažeb, panelů | [7 empty] | 0
s přemístěním hmot na skládku na vzdálenost do 3 m nebo s naložením na dopravní prostředek
| 113 10-62 vozovek a ploch s jakoukoliv výplní spár | [7 empty] | 1
83 | 113106212R00 | ...v ploše jednotlivě do 200 m2, z velkých kostek, kladených do lože ze živice | m2 | 423.5 |  | 0 | 822-1 | RTS |  |  |  | 21
|  | 70% z plochy : 605*0,7 |  | 423.5
| 113 10-6 Rozebrání dlažeb, panelů | [7 empty] | 0
s přemístěním hmot na skládku na vzdálenost do 3 m nebo s naložením na dopravní prostředek
| 113 10-62 vozovek a ploch s jakoukoliv výplní spár | [7 empty] | 1
84 | 113106231R00 | ...v jakékoliv ploše, ze zámkové dlažky, kladených do lože z kameniva | m2 | 166 |  | 0 | 822-1 | RTS |  |  |  | 21
| 113 10-7 Odstranění podkladů nebo krytů | [7 empty] | 0
85 | 113107112R00 | ...v ploše jednotlivě do 200 m2, z kameniva těženého, o tloušťce vrstvy přes 100 do 200 mm | m2 | 16 |  | 0 | 822-1 | RTS |  |  |  | 21
86 | 113107121R00 | ...v ploše jednotlivě do 200 m2, z kameniva hrubého drceného, o tloušťce vrstvy do 100 mm | m2 | 16 |  | 0 | 822-1 | RTS |  |  |  | 21
87 | 113107222R00 | ...v ploše jednotlivě přes 200 m2, z kameniva hrubého drceného, o tloušťce vrstvy přes 100 do 200 mm | m2 | 309 |  | 0 | 822-1 | RTS |  |  |  | 21
|  | zámková dlažba : 166 |  | 166
|  | mozaika : 143 |  | 143
88 | 113107223R00 | ...v ploše jednotlivě přes 200 m2, z kameniva hrubého drceného, o tloušťce vrstvy přes 200 do 300 mm | m2 | 605 |  | 0 | 822-1 | RTS |  |  |  | 21
89 | 113107241R00 | ...v ploše jednotlivě přes 200 m2, živičných, o tloušťce vrstvy do 50 mm | m2 | 621 |  | 0 | 822-1 | RTS |  |  |  | 21
|  | 605+16 |  | 621
| 113 20 Vytrhání obrub | [7 empty] | 0
s vybouráním lože, s přemístěním hmot na skládku na vzdálenost do 3 m nebo naložením na dopravní prostředek
90 | 113202111R00 | ...z krajníků nebo obrubníků stojatých | m | 149.5 |  | 0 | 822-1 | RTS |  |  |  | 21
|  | silniční obrubník : 15 |  | 15
|  | přídlažba : 32 |  | 32
|  | obrubník kamenný leštěný : 24,5 |  | 24.5
|  | obrubník kamenný žula : 78 |  | 78
91 | 113203111R00 | ...z dlažebních kostek | m | 54 |  | 0 | 822-1 | RTS |  |  |  | 21
92 | 113204111R00 | ...záhonových | m | 82 |  | 0 | 822-1 | RTS |  |  |  | 21
| 919 73-5 Řezání stávajících krytů nebo podkladů | [7 empty] | 0
včetně spotřeby vody
93 | 919735112R00 | ...živičných, hloubky přes 50 do 100 mm | m | 33 |  | 0 | 822-1 | RTS |  |  |  | 21
| 962 04-2 Bourání zdiva z betonu prostého | [7 empty] | 0
| nebo vybourání otvorů průřezové plochy přes 4 m2 ve zdivu z betonu prostého, včetně pomocného lešení o výšce podlahy do 1900 mm a pro zatížení do 1,5 kPa (150 kg/m2), | [13 empty] | nebo vybourání otvorů průřezové plochy přes 4 m2 ve zdivu z betonu prostého, včetně pomocného lešení o výšce podlahy do 1900 mm a pro zatížení do 1,5 kPa (150 kg/m2),
94 | 962042321R00 | ...nadzákladového | m3 | 2.268 |  | 0 | 801-3 | RTS |  |  |  | 21
|  | schod. zíďky : 4,2*0,3*0,9*2 |  | 2.268
| 963 02-3 Vybourání schodišťových stupňů ze zdi | [7 empty] | 0
oblých, rovných nebo kosých,
95 | 963023612R00 | ...kamenné, oboustranně | m | 16.2 |  | 0 | 801-3 | RTS |  |  |  | 21
|  | 9*1,8 |  | 16.2
| 966 00-5 Rozebrání a odstranění zábradlí a ocelových svodidel | [7 empty] | 0
| s jednou pásnicí s přemístěním hmot na skládku na vzdálenost do 10 m nebo s naložením na dopravní prostředek, se zásypem jam po odstraněných sloupcích a jeho zhutněním | [13 empty] | s jednou pásnicí s přemístěním hmot na skládku na vzdálenost do 10 m nebo s naložením na dopravní prostředek, se zásypem jam po odstraněných sloupcích a jeho zhutněním
96 | 966005111R00 | ...silničního zábradlí se sloupky osazenými s betonovými patkami | m | 8.4 |  | 0 | 822-1 | RTS |  |  |  | 21
|  | schodiště : 4,2*2 |  | 8.4
| 966 00-61 Odstranění značek pro staničení nebo dopravních značek | [7 empty] | 0
s uložením hmot na skládku na vzdálenost do 3 m nebo s naložením na dopravní prostředek, se zásypem jam a jeho zhutněním
| 966 00-612 dopravních nebo orientačních | [7 empty] | 1
97 | 966006132R00 | ...s betonovými patkami | kus | 5 |  | 0 | 822-1 | RTS |  |  |  | 21
| 976 08 Vybourání madel, objímek, rámů, mříží apod. | [7 empty] | 0
| 976 08-5 kanalizačních rámů litinových, z rýhovaného plechu nebo betonových včetně poklopů nebo mříží | [7 empty] | 1
98 | 976085211R00 | ...plochy do 0,3 m2 | kus | 6 |  | 0 | 801-3 | RTS |  |  |  | 21
| 979 02 Očištění vybouraných obrubníků, dlaždic | [7 empty] | 0
| krajníků, desek nebo panelů od spojovacího materiálu s odklizením a uložením očištěných hmot a spojovacího materiálu na skládku na vzdálenost do 10 m | [13 empty] | krajníků, desek nebo panelů od spojovacího materiálu s odklizením a uložením očištěných hmot a spojovacího materiálu na skládku na vzdálenost do 10 m
99 | 979024441R00 | ...obrubníků, krajníků vybouraných z jakéhokoliv lože a s jakoukoliv výplní spár | m | 102.5 |  | 0 | 822-1 | RTS |  |  |  | 21
|  | obrubník kamenný leštěné : 24,5 |  | 24.5
|  | obrubník kamenný žula : 78 |  | 78
| 979 07 Očištění vybouraných dlažebních kostek | [7 empty] | 0
| od spojovacího materiálu, s uložením očištěných kostek na skládku, s odklizením odpadových hmot na hromady a s odklizením vybouraných kostek na vzdálenost do 3 m | [13 empty] | od spojovacího materiálu, s uložením očištěných kostek na skládku, s odklizením odpadových hmot na hromady a s odklizením vybouraných kostek na vzdálenost do 3 m
100 | 979071112R00 | ...velkých , s původním vyplněním spár živicí nebo cementovou maltou | m2 | 423.5 |  | 0 | 822-1 | RTS |  |  |  | 21
|  | 70% z plochy : 605*0,7 |  | 423.5
101 | 979071131R00 | ...mozaikových, s původním vyplněním spár kamenivem těženým nebo vápennou maltou | m2 | 182 |  | 0 | 822-1 | RTS |  |  |  | 21
|  | 143+16+23 |  | 182
| 979 08-4 Poplatek za skládku | [7 empty] | 0
102 | 979990001R00 | ...stavební suti | t | 386.0216 |  | 0 | 801-3 | RTS |  |  |  | 21
|  | 461,7421 |  | 461.7421
|  | asfalt : -60,858 |  | -60.858
|  | obruby : -(24,5+78)*0,145 |  | -14.8625
103 | 979990113R00 | ...obalovaný asfalt | t | 60.858 |  | 0 | 801-3 | RTS |  |  |  | 21
|  | 621*0,098 |  | 60.858
104 | 96.R1 | Demontáž stávajících uličních vpustí, vč. likvidace | ks | 6 |  | 0 |  | Vlastní |  |  |  | 21
105 | 96.R2 | Odvoz vybourané dlažby, obrub a pod. na deponii vzd. 3000 m, vč. naložení a složení, vážení | t | 228.73 |  | 0 |  | Vlastní |  |  |  | 21
|  | obruby : (24,5+78)*0,145 |  | 14.8625
|  | dlažba : 423,5*0,505 |  | 213.8675
| 979 09 Doprava vybouraných hmot | [7 empty] | 0
vodorovné přemístění vybouraných hmot nebo konstrukcí
106 | 979094211R00 | Nakládání nebo překládání vybourané suti | t | 461.7421 |  | 0 | 824-1 | RTS |  |  |  | 21
| 979 08-1 Odvoz suti a vybouraných hmot na skládku | [7 empty] | 0
107 | 979081111R00 | ...do 1 km | t | 461.7421 |  | 0 | 801-3 | RTS |  |  |  | 21
108 | 979081121R00 | ...příplatek za každý další 1 km | t | 2308.7105 |  | 0 | 801-3 | RTS |  |  |  | 21
Díl: | 99 | Staveništní přesun hmot |  |  | 0
| 998 22-3 Přesun hmot pozemních komunikací, kryt dlážděný | [7 empty] | 0
vodorovně do 200 m
109 | 998223011R00 | ...jakékoliv délky objektu | t | 1388.3377 |  | 0 | 822-1 | RTS |  |  |  | 21
Díl: | 711 | Izolace proti vodě |  |  | 0
| 711 48 Izolace proti tlakové vodě profilovanými fóliemi | [7 empty] | 0
včetně dodávky fólie a doplňků,
110 | 711482011RZ1 | ...svislá, s komponenty pro uchycení a těsnění, tloušťka s nopy 5 mm | m2 | 31 |  | 0 | 800-711 | RTS |  |  |  | 21
|  | 62*0,5 |  | 31
[10 empty] | 0 | 0 |  | 15 | 21
| Celkem za objekt |  |  |  |  | 0 | [6 empty] | 0 | 0

## Rekapitulace Objekt SO 200
Stavba : | 2015006 | Rekonstrukce středu města Nový Bor - Prostor před lužickými domky
Objekt : | SO 200 | Opěrná zeď ( schodiště, zábradlí ) |  |  | JKSO : | 800.122
Rekapitulace stavebního objektu
Zákl. údaje | SO 200
Opěrná zeď ( schodiště, zábradlí )
Třídník stavebních objektů:
Rozsah:
Rekapitulace soupisů náležejících k objektu
Soupis | [5 empty] | Cena (Kč)
2015006 | Nový Bor |  |  |  |  | 0 | 0 | 0
| Celkem objekt |  | SO 200 |  |  | 0
Rekapitulace soupisu |  |  | 2015006 | Nový Bor |  |  |  |  | Nový Bor
Stavební díl | [5 empty] | Cena (Kč)
1 | Zemní práce |  |  |  |  | 0
21 | Úprava podloží a základ.spáry |  |  |  |  | 0
27 | Základy |  |  |  |  | 0
31 | Zdi podpěrné a volné |  |  |  |  | 0
43 | Schodiště |  |  |  |  | 0
62 | Úpravy povrchů vnější |  |  |  |  | 0
94 | Lešení a stavební výtahy |  |  |  |  | 0
95 | Dokončovací konstrukce na pozemních stavbách |  |  |  |  | 0
99 | Staveništní přesun hmot |  |  |  |  | 0
711 | Izolace proti vodě |  |  |  |  | 0
767 | Konstrukce zámečnické |  |  |  |  | 0
783 | Nátěry |  |  |  |  | 0
| Celkem soupis |  | 2015006 |  |  | 0

## SO 200 2015006 Pol
Položkový soupis prací a dodávek | [8 empty] | #LevelZatrideniCeniku#
S: | 2015006 | Rekonstrukce středu města Nový Bor - Prostor před lužickými domky
O: | SO 200 | Opěrná zeď ( schodiště, zábradlí )
R: | 2015006 | Nový Bor
P.č. | Číslo položky | Název položky | MJ | množství | cena / MJ | celkem | Ceník | Cen. soustava
| Ceník, kapitola | Poznámka uchazeče
Díl: | 1 | Zemní práce |  |  | 0
| 122 10 Odkopávky a prokopávky nezapažené | [7 empty] | 0
s přehozením výkopku na vzdálenost do 3 m nebo s naložením na dopravní prostředek,
| 122 10-3 v hornině 3 | [7 empty] | 1
1 | 122201101R00 | ...Odkopávky nezapažené v hor. 3 do 100 m3 | m3 | 155.6621 |  | 0 | 800-1 | RTS |  |  |  | 21
|  | (0,5+5,769+0,5+11,3+8,568+8,2+7,594+9,2)*2,8*1,6*0,5 |  | 115.6534
|  | (3,991+4,058+5,006+4,806)*2,8*1,6*0,5 |  | 40.0086
| 122 10 Odkopávky a prokopávky nezapažené | [7 empty] | 0
s přehozením výkopku na vzdálenost do 3 m nebo s naložením na dopravní prostředek,
| 122 10-3 v hornině 3 | [7 empty] | 1
| 122 10-31 příplatek k cenám | [7 empty] | 2
2 | 122201109R00 | ...Příplatek za lepivost - odkopávky v hor. 3 | m3 | 155.662 |  | 0 | 800-1 | RTS |  |  |  | 21
| 132 10 Hloubení rýh šířky do 60 cm | [7 empty] | 0
| zapažených i nezapažených s urovnáním dna do předepsaného profilu a spádu, s přehozením výkopku na přilehlém terénu na vzdálenost do 3 m od podélné osy rýhy nebo s naložením výkopku na dopravní prostředek. | [13 empty] | zapažených i nezapažených s urovnáním dna do předepsaného profilu a spádu, s přehozením výkopku na přilehlém terénu na vzdálenost do 3 m od podélné osy rýhy nebo s naložením výkopku na dopravní prostředek.
3 | 132201111R00 | ...Hloubení rýh š.do 60 cm v hor.3 do 100 m3, STROJNĚ | m3 | 92.9139 |  | 0 | 800-1 | RTS |  |  |  | 21
Začátek provozního součtu
|  | měřeno v CAD : 109,65/0,95 |  | 115.421
Konec provozního součtu
|  | 70% : 115,42105*(0,95+0,2)*0,7 |  | 92.9139
4 | 132501101R00 | ...Hloubení rýh šířky do 60 cm v hor.6 | m3 | 39.8203 |  | 0 | 800-1 | RTS |  |  |  | 21
Začátek provozního součtu
|  | měřeno v CAD : 109,65/0,95 |  | 115.421
Konec provozního součtu
|  | 30% : 115,42105*(0,95+0,2)*0,3 |  | 39.8203
| 162 10 Vodorovné přemístění výkopku | [7 empty] | 0
po suchu, bez ohledu na druh dopravního prostředku, bez naložení výkopku, avšak se složením bez rozhrnutí,
5 | 162701101R00 | ...Vodorovné přemístění výkopku z hor.1-4 do 6000 m | m3 | 92.9139 |  | 0 | 800-1 | RTS |  |  |  | 21
Začátek provozního součtu
|  | měřeno v CAD : 109,65/0,95 |  | 115.421
Konec provozního součtu
|  | 70% : 115,42105*(0,95+0,2)*0,7 |  | 92.9139
6 | 162701151R00 | ...Vodorovné přemístění výkopku z hor.5-7 do 6000 m | m3 | 39.8203 |  | 0 | 800-1 | RTS |  |  |  | 21
Začátek provozního součtu
|  | měřeno v CAD : 109,65/0,95 |  | 115.421
Konec provozního součtu
|  | 30% : 115,42105*(0,95+0,2)*0,3 |  | 39.8203
| 171 20 Uložení sypaniny na skládku nebo do násypů nezhut. | [7 empty] | 0
nebo na skládku s rozprostřením sypaniny ve vrstvách a s hrubým urovnáním,
7 | 171201201R00 | ...Uložení sypaniny na skl.-modelace na výšku přes 2m | m3 | 132.7342 |  | 0 | 800-1 | RTS |  |  |  | 21
Začátek provozního součtu
|  | měřeno v CAD : 109,65/0,95 |  | 115.421
Konec provozního součtu
|  | 70% : 115,42105*(0,95+0,2)*0,7 |  | 92.9139
Začátek provozního součtu
|  | měřeno v CAD : 109,65/0,95 |  | 115.421
Konec provozního součtu
|  | 30% : 115,42105*(0,95+0,2)*0,3 |  | 39.8203
| 174 10-11 Zásyp sypaninou se zhutněním | [7 empty] | 0
z jakékoliv horniny s uložením výkopku po vrstvách,
8 | 174101101R00 | ...jam, šachet, rýh nebo kolem objektů v těchto vykopávkách | m3 | 106.553 |  | 0 | 800-1 | RTS |  |  |  | 21
|  | včetně strojního přemístění materiálu pro zásyp ze vzdálenosti do 10 m od okraje zásypu | [13 empty] | včetně strojního přemístění materiálu pro zásyp ze vzdálenosti do 10 m od okraje zásypu
štěrk 11/22 :
|  | (0,5+5,769+0,5+11,3+8,568+8,2+7,594+9,2)*0,8*1,55 |  | 64.0224
|  | (3,991+4,058+5,006+4,806)*0,8*1,55 |  | 22.1476
|  | Mezisoučet |  | 86.1701
písek :
|  | (9,894+8,798+11,856+8,339+10,892+9,009+19,608)*0,2*1,3 |  | 20.383
|  | Mezisoučet |  | 20.383
| 199 Poplatky za skládku | [7 empty] | 0
9 | 199000002R00 | ...Poplatek za skládku horniny 1- 4 | m3 | 92.9139 |  | 0 | 800-1 | RTS |  |  |  | 21
Začátek provozního součtu
|  | měřeno v CAD : 109,65/0,95 |  | 115.421
Konec provozního součtu
|  | 70% : 115,42105*(0,95+0,2)*0,7 |  | 92.9139
10 | 199000003R00 | ...Poplatek za skládku horniny 5 - 7 | m3 | 39.8203 |  | 0 | 800-1 | RTS |  |  |  | 21
Začátek provozního součtu
|  | měřeno v CAD : 109,65/0,95 |  | 115.421
Konec provozního součtu
|  | 30% : 115,42105*(0,95+0,2)*0,3 |  | 39.8203
11 | 58337306R | štěrkopísek frakce 0,0 až 8,0 mm; třída B | T | 41.4793 |  | 0 | SPCM | RTS |  |  |  | 21
|  | 20,38296*1,1*1,85 |  | 41.4793
12 | 583416004R | kamenivo přírodní drcené frakce 11,0 až 22,0 mm; třída B | T | 175.3561 |  | 0 | SPCM | RTS |  |  |  | 21
|  | 86,17008*1,1*1,85 |  | 175.3561
Díl: | 21 | Úprava podloží a základ.spáry |  |  | 0
| 871 Kladení drenážního potrubí z plastických hmot | [7 empty] | 0
13 | 871318111R00 | Kladení drenážního potrubí z plastických hmot | m | 83.396 |  | 0 | 831-1 | RTS |  |  |  | 21
|  | (9,894+8,798+11,856+8,339+10,892+9,009+19,608) |  | 78.396
|  | 5 |  | 5
14 | 21.01 | Dodávka a montáž trubka nerezová 50/4 - chránička, opatřená manžetou pro osazení nopové fólie, dl. 700 mm | ks | 6 |  | 0 |  | Vlastní |  |  |  | 21
15 | 21.02 | Dodávka a montáž trubka nerezová 127/4 - chránička, opatřená manžetou pro osazení nopové fólie, dl. 1600 mm | ks | 6 |  | 0 |  | Vlastní |  |  |  | 21
16 | 28611243.AR | trubka plastová drenážní PVC-U; ohebná; filtr z kokosových vláken; perforovaná po celém obvodu; DN 100,0 mm | m | 92 |  | 0 | SPCM | RTS |  |  |  | 21
|  | 83,396*1,1 |  | 91.7356
|  | 1-0,7356 |  | 0.2644
Díl: | 27 | Základy |  |  | 0
| 271 5 Polštáře zhutněné pod základy | [7 empty] | 0
17 | 271571111R00 | Polštář základu ze štěrkopísku tříděného | m3 | 23.0842 |  | 0 | 800-2 | RTS |  |  |  | 21
Začátek provozního součtu
|  | měřeno v CAD : 109,65/0,95 |  | 115.421
Konec provozního součtu
|  | 115,42105*0,2 |  | 23.0842
| 274 31 Beton základových pasů prostý | [7 empty] | 0
| 274 31-3 prostý | [7 empty] | 1
18 | 274313711R00 | ...z betonu C 25/30 | m3 | 109.65 |  | 0 | 801-1 | RTS |  |  |  | 21
|  | měřeno v CAD : 109,65 |  | 109.65
| 274 35 Bednění stěn základových pasů | [7 empty] | 0
| svislé nebo šikmé (odkloněné), půdorysně přímé nebo zalomené, stěn základových pasů ve volných nebo zapažených jámách, rýhách, šachtách, včetně případných vzpěr, | [13 empty] | svislé nebo šikmé (odkloněné), půdorysně přímé nebo zalomené, stěn základových pasů ve volných nebo zapažených jámách, rýhách, šachtách, včetně případných vzpěr,
19 | 274351215R00 | ...Bednění stěn základových pasů - zřízení | m2 | 20.8476 |  | 0 | 801-1 | RTS |  |  |  | 21
|  | (0,5+5,769+0,5+11,3+8,568+8,2+7,594+9,2)*0,15*2 |  | 15.4893
|  | (3,991+4,058+5,006+4,806)*0,15*2 |  | 5.3583
20 | 274351216R00 | ...Bednění stěn základových pasů - odstranění | m2 | 20.8476 |  | 0 | 801-1 | RTS |  |  |  | 21
|  | Včetně očištění, vytřídění a uložení bednicího materiálu. | [13 empty] | Včetně očištění, vytřídění a uložení bednicího materiálu.
|  | (0,5+5,769+0,5+11,3+8,568+8,2+7,594+9,2)*0,15*2 |  | 15.4893
|  | (3,991+4,058+5,006+4,806)*0,15*2 |  | 5.3583
Díl: | 31 | Zdi podpěrné a volné |  |  | 0
| 311 21 Zdivo nadzákladové z lomového kamene | [7 empty] | 0
neopracované pod omítku,
21 | 311211123R00 | ...na MVC 2,5 | m3 | 21.15 |  | 0 | 801-1 | RTS |  |  |  | 21
|  | kvádr 500/300/1000 : (15+15+5+5+15+15+5+5+15+15+5+5)*0,5*0,3*1 |  | 18
|  | kvádr 300/250/1000 : 3*14*0,3*0,25*1 |  | 3.15
22 | 311211126R00 | ...Zdivo nadzákladové z lomového kamene na MC 15 - bez dodávky materiálu | m3 | 74.138 |  | 0 | 801-1 | RTS |  |  |  | 21
měřeno v CAD :
|  | schodiště : 1,562 |  | 1.562
|  | tl. 300 mm : 14,218+0,9+0,94+1,24+1,29+0,36 |  | 18.948
|  | tl. 500 mm : 43,726+1,84+1,62+1,81+0,88+0,36 |  | 50.236
|  | obklad stáv. zdě : 3,392 |  | 3.392
| 311 21-9 příplatky | [7 empty] | 1
23 | 311211129R00 | ...Příplatek za oboustranné lícování zdiva | m3 | 95.288 |  | 0 | 801-1 | RTS |  |  |  | 21
|  | kvádr 500/300/1000 : (15+15+5+5+15+15+5+5+15+15+5+5)*0,5*0,3*1 |  | 18
|  | kvádr 300/250/1000 : 3*14*0,3*0,25*1 |  | 3.15
měřeno v CAD :
|  | schodiště : 1,562 |  | 1.562
|  | tl. 300 mm : 14,218+0,9+0,94+1,24+1,29+0,36 |  | 18.948
|  | tl. 500 mm : 43,726+1,84+1,62+1,81+0,88+0,36 |  | 50.236
|  | obklad stáv. zdě : 3,392 |  | 3.392
| 311 36 Výztuž nadzákladových zdí | [7 empty] | 0
| 311 36-1 z betonářské oceli | [7 empty] | 1
24 | 311361721R00 | ...10425 (BSt 500 S) | t | 0.19944 |  | 0 | 801-1 | RTS |  |  |  | 21
měřeno v CAD :
|  | 10 mm : 91,84*4*0,7*0,000617 |  | 0.15866
|  | 6 mm : 91,84*2*0,000222 |  | 0.04078
| 316 91 Osazení kamenných desek | [7 empty] | 0
na jakoukoliv cementovou maltu s vyspárováním a vypálením spár
25 | 316911111R00 | Osazení kamen. krycích desek na MC, tl. do 18 cm | m2 | 86.9647 |  | 0 | 832-1 | RTS |  |  |  | 21
měřeno v CAD :
|  | š. 400 mm : 1,168/0,4/0,05 |  | 58.4
|  | 3,991+4,05+5,026+4,842+1,689 |  | 19.598
|  | š. 600 : 0,269/0,6/0,05 |  | 8.9667
26 | 31.01 | Pískovcové kvádry - opracování pemerlováním | m3 | 23.265 |  | 0 |  | Vlastní |  |  |  | 21
|  | kvádr 500/300/1000 : (15+15+5+5+15+15+5+5+15+15+5+5)*0,5*0,3*1*1,1 |  | 19.8
|  | kvádr 300/250/1000 : 3*14*0,3*0,25*1*1,1 |  | 3.465
27 | 58380652R | Kámen lomový - odseky - čedič | T | 85.2958 |  | 0 | SPCM | RTS |  |  |  | 21
|  | 30% : 74,138*2,95*0,3 |  | 65.6121
|  | odpad : 74,138*2,95*0,3*0,3 |  | 19.6836
28 | 58380751R | Kámen lomový upravený - čedič | m3 | 199.0235 |  | 0 | SPCM | RTS |  |  |  | 21
|  | 70% : 74,138*2,95*0,7 |  | 153.095
|  | odpad : 74,138*2,95*0,7*0,3 |  | 45.9285
29 | 58382430R | Deska obkladová tl. 5 cm - pískovec | m2 | 40.2371 |  | 0 | SPCM | RTS |  |  |  | 21
měřeno v CAD :
|  | š. 400 mm : 1,168/0,05*1,1 |  | 25.696
|  | (3,991+4,05+5,026+4,842+1,689)*0,4*1,1 |  | 8.6231
|  | š. 600 : 0,269/0,05*1,1 |  | 5.918
Díl: | 43 | Schodiště |  |  | 0
| 434 19 Osazení schodišťových stupňů kamenných | [7 empty] | 0
s vyspárováním styčných spár, s provizorním dřevěným zábradlím a dočasným zakrytím stupnic prkny
| 434 19-3 současně při zdění, rovných i kosých, oboustranně zazděných | [7 empty] | 1
30 | 434191431R00 | ...broušených nebo leštěných | m | 44.2 |  | 0 | 801-1 | RTS |  |  |  | 21
|  | č.1 : 1,7*8 |  | 13.6
|  | č.2 : 1,7*9 |  | 15.3
|  | č.3 : 1,7*9 |  | 15.3
31 | 58388010R | stupeň schodišťový kamenný; výstupní, plný, přímý, řezaný; podstupnice rovná; l = 100,0 cm; š = 30,0 cm; h = 15,0 cm; povrch tryskaný | kus | 26 |  | 0 | SPCM | RTS |  |  |  | 21
rozměr :
|  | 319-467/149/1700 mm : 8 |  | 8
|  | 290-421/166/1700 mm : 9 |  | 9
|  | 277-421/152/1700 mm : 9 |  | 9
Díl: | 62 | Úpravy povrchů vnější |  |  | 0
| 622 42-11 Omítky vnější stěn vápenné nebo vápenocementové | [7 empty] | 0
32 | 622421131R00 | ...hladké, složitost 1÷ 2 | m2 | 100.472 |  | 0 | 801-1 | RTS |  |  |  | 21
měřeno v CAD :
|  | tl. 500 mm : (43,726+1,84+1,62+1,81+0,88+0,36)/0,5 |  | 100.472
| 627 45 Spárování maltou cementovou | [7 empty] | 0
pro spárování (400 kg cementu/m3)
| 627 45-1 zapuštěné rovné | [7 empty] | 1
33 | 627452101R00 | ...Spárování maltou MCs zapuštěné rovné, zdí z kamene | m2 | 243.3053 |  | 0 | 801-1 | RTS |  |  |  | 21
měřeno v CAD :
|  | schodiště : 1,562/0,3 |  | 5.2067
|  | tl. 300 mm : (14,218+0,9+0,94+1,24+1,29+0,36)/0,3*2 |  | 126.32
|  | tl. 500 mm : (43,726+1,84+1,62+1,81+0,88+0,36)/0,5 |  | 100.472
|  | obklad stáv. zdě : 3,392/0,3 |  | 11.3067
Díl: | 94 | Lešení a stavební výtahy |  |  | 0
| 941 95-5 Lešení lehké pracovní pomocné | [7 empty] | 0
34 | 941955001R00 | ...pomocné, o výšce lešeňové podlahy do 1,2 m | m2 | 180 |  | 0 | 800-3 | RTS |  |  |  | 21
|  | 120*1,5 |  | 180
Díl: | 95 | Dokončovací konstrukce na pozemních stavbách |  |  | 0
| 953 98 Chemické kotvy do betonu, do cihelného zdiva | [7 empty] | 0
35 | 953981206R00 | ...do betonu, hloubky 210 mm, M 24, malta pro chemick kotvy dvousložková do plných materiálů | kus | 456 |  | 0 | 801-4 | RTS |  |  |  | 21
|  | základ : 91,384*4 |  | 365.536
|  | 1-0,536 |  | 0.464
|  | stěna : 14,976*6 |  | 89.856
|  | 1-0,856 |  | 0.144
36 | 95.01 | Nerezová kotva - kotvení stávající želbet. stěna a nové zdvo, délka 500 mm, průměr 10 mm | ks | 90 |  | 0 |  | Vlastní |  |  |  | 21
|  | stěna : 14,976*6 |  | 89.856
|  | 1-0,856 |  | 0.144
37 | 95.02 | Přípomocné a ostatní práce včetně přípomocného materiálu | hod | 100 |  | 0 |  | Vlastní |  |  |  | 21
38 | 95.03 | Zhotovení výrobní dokumentace všech pískovcových prvků (krycí desky, rohy, kouty, schod. stupně, a pod.) | soubor | 1 |  | 0 |  | Vlastní |  |  |  | 21
Díl: | 99 | Staveništní přesun hmot |  |  | 0
| 998 15-31 Přesun hmot pro zdi a valy samostatné | [7 empty] | 0
| se svislou nosnou konstrukcí zděnou z cihel, kamene, tvárnic, monolitickou betonovou tyčovou nebo plošnou ( KMCH 1, 2, 3, - JKSO šesté místo ) | [13 empty] | se svislou nosnou konstrukcí zděnou z cihel, kamene, tvárnic, monolitickou betonovou tyčovou nebo plošnou ( KMCH 1, 2, 3, - JKSO šesté místo )
| 998 15-311 vodorovně do 50 m | [7 empty] | 1
39 | 998153131R00 | ...výšky do 20 m | t | 1407.378 |  | 0 | 801-5 | RTS |  |  |  | 21
Díl: | 711 | Izolace proti vodě |  |  | 0
| 711 48 Izolace proti tlakové vodě profilovanými fóliemi | [7 empty] | 0
včetně dodávky fólie a doplňků,
40 | 711482011RZ1 | ...svislá, s komponenty pro uchycení a těsnění, tloušťka s nopy 5 mm | m2 | 100.472 |  | 0 | 800-711 | RTS |  |  |  | 21
měřeno v CAD :
|  | tl. 500 mm : (43,726+1,84+1,62+1,81+0,88+0,36)/0,5 |  | 100.472
| 998 71-1 Přesun hmot pro izolace proti vodě | [7 empty] | 0
50 m vodorovně měřeno od těžiště půdorysné plochy skládky do těžiště půdorysné plochy objektu
41 | 998711101R00 | ...svisle do 6 m | t | 0.06832 |  | 0 | 800-711 | RTS |  |  |  | 21
Díl: | 767 | Konstrukce zámečnické |  |  | 0
| 767 99 Montáž ostatních atypických kovov. doplňků staveb | [7 empty] | 0
42 | 767995102R00 | ...atypických konstrukcí o hmotnosti přes 5 do 10 kg | kg | 3281.3587 |  | 0 | 800-767 | RTS |  |  |  | 21
zábradlí :
trubka 70/4 :
|  | Z1 : 27,6881*6,51 |  | 180.2495
|  | Z2 : 11,455*6,51 |  | 74.5721
|  | Z3 : 11,5698*6,51 |  | 75.3194
|  | Z4 : 11,4554*6,51 |  | 74.5747
|  | Z5 : 34,1132*6,51 |  | 222.0769
|  | Z6 : 11,0682*6,51 |  | 72.054
|  | Z7 : 28,9993*6,51 |  | 188.7854
|  | Z8 : 11,4554*6,51 |  | 74.5747
|  | Z9 : (11,803+25,3308)*6,51 |  | 241.741
sloupek ve zdivu trubka 70/4 :
|  | Z1 : 8*1*6,51 |  | 52.08
|  | Z2 : 3*1*6,51 |  | 19.53
|  | Z3 : 5*1*6,51 |  | 32.55
|  | Z4 : 3*1*6,51 |  | 19.53
|  | Z5 : 9*1*6,51 |  | 58.59
|  | Z6 : 5*1*6,51 |  | 32.55
|  | Z7 : 8*1*6,51 |  | 52.08
|  | Z8 : 3*1*6,51 |  | 19.53
|  | Z9 : 15*1*6,51 |  | 97.65
|  | Mezisoučet |  | 1588.0377
profil DN 20 mm :
|  | Z1 : 71,28*2,47 |  | 176.0616
|  | Z2 : 22,715*2,47 |  | 56.1061
|  | Z3 : 8*2,47 |  | 19.76
|  | Z4 : 22,715*2,47 |  | 56.1061
|  | Z5 : 85,14*2,47 |  | 210.2958
Z6 : 0
|  | Z7 : 66*2,47 |  | 163.02
|  | Z8 : 22,715*2,47 |  | 56.1061
Z9 : 0
|  | Mezisoučet |  | 737.4556
trubka 89/4 :
|  | Z1 : 10,8834*8,39 |  | 91.3117
|  | Z2 : (2,9194+3,8357)*8,39 |  | 56.6753
|  | Z3 : 9,6778*8,39 |  | 81.1967
|  | Z4 : (2,9194+3,8357)*8,39 |  | 56.6753
|  | Z5 : 13,0416*8,39 |  | 109.419
|  | Z6 : 9,1729*8,39 |  | 76.9606
|  | Z7 : 11,9812*8,39 |  | 100.5223
|  | Z8 : (2,9194+3,8357)*8,39 |  | 56.6753
|  | Z9 : (9,9099+21,5688)*8,39 |  | 264.1063
|  | Mezisoučet |  | 893.5426
|  | síť 6/150/150 : 0,8*0,2*2*(8+3+5+3+9+5+8+3+15)*3,301 |  | 62.3229
|  | Mezisoučet |  | 62.3229
43 | 767.01 | Dodávka a montáž - kotvy pro zábradlí schodiště, vč. povrchové úpravy, vč. kotevního materilálu | ks | 12 |  | 0 |  | Vlastní |  |  |  | 21
|  | Z2 : 4 |  | 4
|  | Z4 : 4 |  | 4
|  | Z8 : 4 |  | 4
44 | 767.02 | Dodávka a montáž - kotvní plechy pro zábradlí schodiště do boku zdi, vč. povrchové úpravy, vč. kotevního materilálu | ks | 15 |  | 0 |  | Vlastní |  |  |  | 21
|  | Z2 : 5 |  | 5
|  | Z4 : 5 |  | 5
|  | Z8 : 5 |  | 5
45 | 767.03 | Ostatní spojovací, kotevní a podružný materiál | kg | 150 |  | 0 |  | Vlastní |  |  |  | 21
46 | 767.05 | Zhotovení výrobní dokumentace zábradlí | soubor | 1 |  | 0 |  | Vlastní |  |  |  | 21
47 | 13210376R | tyč ocelová tvarovaná kruhová válcovaná za tepla 10000 (S 235JR); d = 20,0 mm | T | 0.8112 |  | 0 | SPCM | RTS |  |  |  | 21
profil DN 20 mm :
Začátek provozního součtu
|  | Z1 : 71,28*2,47 |  | 176.0616
|  | Z2 : 22,715*2,47 |  | 56.1061
|  | Z3 : 8*2,47 |  | 19.76
|  | Z4 : 22,715*2,47 |  | 56.1061
|  | Z5 : 85,14*2,47 |  | 210.2958
Z6 : 0
|  | Z7 : 66*2,47 |  | 163.02
|  | Z8 : 22,715*2,47 |  | 56.1061
Z9 : 0
Konec provozního součtu
|  | 737,45555*1,1*0,001 |  | 0.8112
48 | 14120910R | trubka bezešvá hladká kruhová 11353; svařitelnost zaručená; vnější průměr 70,0 mm; tloušťka stěny 4,0 mm | m | 269 |  | 0 | SPCM | RTS |  |  |  | 21
Začátek provozního součtu
trubka 70/4 :
|  | Z1 : 27,6881 |  | 27.6881
|  | Z2 : 11,455 |  | 11.455
|  | Z3 : 11,5698 |  | 11.5698
|  | Z4 : 11,4554 |  | 11.4554
|  | Z5 : 34,1132 |  | 34.1132
|  | Z6 : 11,0682 |  | 11.0682
|  | Z7 : 28,9993 |  | 28.9993
|  | Z8 : 11,4554 |  | 11.4554
|  | Z9 : (11,803+25,3308) |  | 37.1338
Konec provozního součtu
Mezisoučet
Začátek provozního součtu
sloupek ve zdivu trubka 70/4 :
|  | Z1 : 8*1 |  | 8
|  | Z2 : 3*1 |  | 3
|  | Z3 : 5*1 |  | 5
|  | Z4 : 3*1 |  | 3
|  | Z5 : 9*1 |  | 9
|  | Z6 : 5*1 |  | 5
|  | Z7 : 8*1 |  | 8
|  | Z8 : 3*1 |  | 3
|  | Z9 : 15*1 |  | 15
Konec provozního součtu
|  | 243,9382*1,1 |  | 268.332
|  | 1-0,33202 |  | 0.66798
49 | 14125395R | trubka bezešvá hladká kruhová 11353; svařitelnost zaručená; vnější průměr 89,0 mm; tloušťka stěny 4,0 mm | m | 118 |  | 0 | SPCM | RTS |  |  |  | 21
Začátek provozního součtu
trubka 89/4 :
|  | Z1 : 10,8834 |  | 10.8834
|  | Z2 : (2,9194+3,8357) |  | 6.7551
|  | Z3 : 9,6778 |  | 9.6778
|  | Z4 : (2,9194+3,8357) |  | 6.7551
|  | Z5 : 13,0416 |  | 13.0416
|  | Z6 : 9,1729 |  | 9.1729
|  | Z7 : 11,9812 |  | 11.9812
|  | Z8 : (2,9194+3,8357) |  | 6.7551
|  | Z9 : (9,9099+21,5688) |  | 31.4787
Konec provozního součtu
|  | 106,5009*1,1 |  | 117.151
|  | 1-0,15099 |  | 0.84901
50 | 31390019.AR | síť ocelová svařovaná mat. žebírk.dráty tvář. za studena; typ KH 20; pr.drátu 6,0/6,0 mm; rozměry oka 150/150 mm; l = 3000,0 mm; š = 2 000 mm | m2 | 20.768 |  | 0 | SPCM | RTS |  |  |  | 21
|  | síť 6/150/150 : 0,8*0,2*2*(8+3+5+3+9+5+8+3+15)*1,1 |  | 20.768
Díl: | 783 | Nátěry |  |  | 0
| 783 22 Nátěry kov.stavebních doplňk.konstrukcí syntetické | [7 empty] | 0
51 | 783225600R00 | ...2x email | m2 | 99.162 |  | 0 | 800-783 | RTS |  |  |  | 21
|  | včetně pomocného lešení. | [13 empty] | včetně pomocného lešení.
|  | trubka 70/4 : (243,9382-59)*3,14*0,07 |  | 40.6494
|  | profil DN 20 : 298,565*3,14*0,02 |  | 18.7499
|  | trubka 89/4 : 106,5009*3,14*0,089 |  | 29.7627
|  | ostatní : 10 |  | 10
52 | 783226100R00 | ...základní | m2 | 131.0102 |  | 0 | 800-783 | RTS |  |  |  | 21
|  | trubka 70/4 : 243,9382*3,14*0,07 |  | 53.6176
|  | profil DN 20 : 298,565*3,14*0,02 |  | 18.7499
|  | trubka 89/4 : 106,5009*3,14*0,089 |  | 29.7627
|  | síť 6/150/150 : 0,8*0,2*2*(8+3+5+3+9+5+8+3+15) |  | 18.88
|  | ostatní : 10 |  | 10
53 | 783.01 | Impregnave - nátěr - pískovcové prvky | m2 | 147.7477 |  | 0 |  | Vlastní |  |  |  | 21
desky :
Začátek provozního součtu
výpočet CAD :
|  | š. 400 mm : 1,168/0,4/0,05 |  | 58.4
|  | 3,991+4,05+5,026+4,842+1,689 |  | 19.598
Konec provozního součtu
Mezisoučet
Začátek provozního součtu
|  | š. 600 : 0,269/0,6/0,05 |  | 8.9667
Konec provozního součtu
|  | desky : 77,998*(0,05+0,4+0,05+0,1) |  | 46.7988
|  | 8,96667*(0,05+0,6+0,05+0,1) |  | 7.1733
|  | Mezisoučet |  | 53.9721
Začátek provozního součtu
kvádry :
|  | kvádr 500/300/1000 : (15+15+5+5+15+15+5+5+15+15+5+5) |  | 120
|  | kvádr 300/250/1000 : 3*14 |  | 42
Konec provozního součtu
|  | kvádr 500/300/1000 : 120*0,5*0,3 |  | 18
|  | 120*0,3*1 |  | 36
|  | kvádr 300/250/1000 : 42*0,3*0,25 |  | 3.15
|  | 42*0,25*1 |  | 10.5
|  | Mezisoučet |  | 67.65
Začátek provozního součtu
rozměr :
|  | 319-467/149/1700 mm : 8 |  | 8
|  | 290-421/166/1700 mm : 9 |  | 9
|  | 277-421/152/1700 mm : 9 |  | 9
Konec provozního součtu
|  | 319-467/149/1700 mm : (0,467+0,149)*1,7*8 |  | 8.3776
|  | 290-421/166/1700 mm : (0,421+0,166)*1,7*9 |  | 8.9811
|  | 277-421/152/1700 mm : (0,421+0,152)*1,7*9 |  | 8.7669
|  | Mezisoučet |  | 26.1256
[10 empty] | 0 | 0 |  | 15 | 21
| Celkem za objekt |  |  |  |  | 0 | [6 empty] | 0 | 0

## Rekapitulace Objekt SO 210
Stavba : | 2015006 | Rekonstrukce středu města Nový Bor - Prostor před lužickými domky
Objekt : | SO 210 | Zahradní úpravy ( zatravnění, výsadba křovin ) |  |  | JKSO : | 800.122
Rekapitulace stavebního objektu
Zákl. údaje | SO 210
Zahradní úpravy ( zatravnění, výsadba křovin )
Třídník stavebních objektů:
Rozsah:
Rekapitulace soupisů náležejících k objektu
Soupis | [5 empty] | Cena (Kč)
2015006 | Nový Bor |  |  |  |  | 0 | 0 | 0
| Celkem objekt |  | SO 210 |  |  | 0
Rekapitulace soupisu |  |  | 2015006 | Nový Bor |  |  |  |  | Nový Bor
Stavební díl | [5 empty] | Cena (Kč)
1 | Zemní práce |  |  |  |  | 0
18 | Povrchové úpravy terénu |  |  |  |  | 0
99 | Staveništní přesun hmot |  |  |  |  | 0
| Celkem soupis |  | 2015006 |  |  | 0

## SO 210 2015006 Pol
Položkový soupis prací a dodávek | [8 empty] | #LevelZatrideniCeniku#
S: | 2015006 | Rekonstrukce středu města Nový Bor - Prostor před lužickými domky
O: | SO 210 | Zahradní úpravy ( zatravnění, výsadba křovin )
R: | 2015006 | Nový Bor
P.č. | Číslo položky | Název položky | MJ | množství | cena / MJ | celkem | Ceník | Cen. soustava
| Ceník, kapitola | Poznámka uchazeče
Díl: | 1 | Zemní práce |  |  | 0
| 121 10-11 Sejmutí ornice | [7 empty] | 0
| nebo lesní půdy, s naložením na dopravní prostředek a vodorovným přemístěním na hromady v místě upotřebení nebo na dočasné či trvalé skládky se složením, | [13 empty] | nebo lesní půdy, s naložením na dopravní prostředek a vodorovným přemístěním na hromady v místě upotřebení nebo na dočasné či trvalé skládky se složením,
1 | 121101101R00 | ...Sejmutí ornice s přemístěním do 50 m | m3 | 30.015 |  | 0 | 800-1 | RTS |  |  |  | 21
|  | měřeno v CAD : 200,10*0,15 |  | 30.015
| 162 10 Vodorovné přemístění výkopku | [7 empty] | 0
po suchu, bez ohledu na druh dopravního prostředku, bez naložení výkopku, avšak se složením bez rozhrnutí,
2 | 162501102R00 | ...Vodorovné přemístění výkopku z hor.1-4 do 3000 m | m3 | 30.015 |  | 0 | 800-1 | RTS |  |  |  | 21
|  | na deponii | [13 empty] | na deponii
3 | 162701101R00 | ...Vodorovné přemístění výkopku z hor.1-4 do 6000 m | m3 | 6.52 |  | 0 | 800-1 | RTS |  |  |  | 21
|  | záhony : 70*4*0,02 |  | 5.6
|  | keře : 46*1*0,02 |  | 0.92
| 167 10 Nakládání, skládání, překládání neulehlého výkopku | [7 empty] | 0
| 167 10-2 nakládání, skládání, překládání neulehléno výkopku nebo zeminy - ručně | [7 empty] | 1
4 | 167101201R00 | ...z horniny 1 až 4 | m3 | 6.52 |  | 0 | 800-1 | RTS |  |  |  | 21
| 171 20 Uložení sypaniny na skládku nebo do násypů nezhut. | [7 empty] | 0
nebo na skládku s rozprostřením sypaniny ve vrstvách a s hrubým urovnáním,
5 | 171201201R00 | ...Uložení sypaniny na skl.-modelace na výšku přes 2m | m3 | 6.52 |  | 0 | 800-1 | RTS |  |  |  | 21
| 199 Poplatky za skládku | [7 empty] | 0
6 | 199000002R00 | ...Poplatek za skládku horniny 1- 4 | m3 | 6.52 |  | 0 | 800-1 | RTS |  |  |  | 21
Díl: | 18 | Povrchové úpravy terénu |  |  | 0
| 180 40-11 Založení trávníku | [7 empty] | 0
Založení trávníku na půdě předem připravené s pokosením, naložením, odvozem odpadu do 20 km a se složením
7 | 180402111R00 | Založení trávníku parkového výsevem v rovině | m2 | 200.1 |  | 0 | 823-1 | RTS |  |  |  | 21
| 181 30 Rozprostření a urovnání ornice v rovině | [7 empty] | 0
s případným nutným přemístěním hromad nebo dočasných skládek na místo potřeby ze vzdálenosti do 30 m, v rovině nebo ve svahu do 1 : 5,
8 | 181301102R00 | ...v souvislé ploše do 500 m2, tloušťka vrstvy přes 100 do 150 mm | m2 | 308.48 |  | 0 | 800-1 | RTS |  |  |  | 21
|  | záhony a pod. : 200,1 |  | 200.1
|  | kolem stromů : 3,14*4*3 |  | 37.68
|  | záhony : 70,7 |  | 70.7
| 182 00-11 Plošná úprava terénu | [7 empty] | 0
Plošná úprava terénu s urovnáním povrchu, bez doplnění ornice, v hornině 1 až 4
9 | 182001111R00 | Plošná úprava terénu, nerovnosti do 10 cm v rovině | m2 | 237.78 |  | 0 | 823-1 | RTS |  |  |  | 21
|  | záhony a pod. : 200,1 |  | 200.1
|  | kolem stromů : 3,14*4*3 |  | 37.68
| 183 10-13 Hloubení jamek s výměnou půdy na 100 % v rovině | [7 empty] | 0
| Hloubení jamek pro vysazování rostlin v hornině 1 až 4 s výměnou půdy na 100%, s případným naložením přebytečných výkopků na dopravní prostředek, s odvozem na vzdálenost do 20 km a se složením | [13 empty] | Hloubení jamek pro vysazování rostlin v hornině 1 až 4 s výměnou půdy na 100%, s případným naložením přebytečných výkopků na dopravní prostředek, s odvozem na vzdálenost do 20 km a se složením
10 | 183101312R00 | Hloub. jamek s výměnou 100% půdy do 0,02 m3, 1:5 | kus | 326 |  | 0 | 823-1 | RTS |  |  |  | 21
|  | záhony : 70*4 |  | 280
|  | keře : 46*1 |  | 46
| 184 00-4 Výsadba sazenic stromů a keřů bez vykopání jamek | [7 empty] | 0
a bez donesení hlíny, stromů, stromů nebo keřů s kořenovým balem, příplatek za donesení hlíny
11 | 184004512R00 | Výsadba sazenic stromů, keřů v kelímcích D do 15cm | kus | 326 |  | 0 | 831-2 | RTS |  |  |  | 21
|  | konifery : 280 |  | 280
|  | keře : 46 |  | 46
| 184 92-10 Mulčování | [7 empty] | 0
Mulčování vysazených rostlin s případným naložením odpadu na dopravní prostředek, s odvezením do 20 km a se složením
12 | 184921093R00 | Mulčování rostlin tl. do 0,1 m rovina | m2 | 108.38 |  | 0 | 823-1 | RTS |  |  |  | 21
|  | záhony : 70,7 |  | 70.7
|  | kolem stromů : 3,14*4*3 |  | 37.68
| 185 80-31 Ošetření trávníku | [7 empty] | 0
| Ošetření trávníku bez ohledu na způsob založení, tj. pokosení se shrabáním, naložením shrabků na dopravní prostředek s odvezením do 20 km a se složením | [13 empty] | Ošetření trávníku bez ohledu na způsob založení, tj. pokosení se shrabáním, naložením shrabků na dopravní prostředek s odvezením do 20 km a se složením
13 | 185803111R00 | Ošetření trávníku v rovině | m2 | 200.1 |  | 0 | 823-1 | RTS |  |  |  | 21
|  | - zalití | [13 empty] | - zalití
|  | - 2x posečení | [13 empty] | - 2x posečení
14 | 18.01 | Ochrana stávajících stromu, vč. kořenového systému | ks | 3 |  | 0 |  | Vlastní |  |  |  | 21
15 | 00572420R | Směs travní parková III. dekorativní PROFI | kg | 10.005 |  | 0 | SPCM | RTS |  |  |  | 21
|  | 200,1*0,05 |  | 10.005
16 | 02652445R | dřevina listnatá Ptačí zob; Ligustrum vulgare; velikost 30 až 50 cm | kus | 46 |  | 0 | SPCM | RTS |  |  |  | 21
17 | 02654935R | dřevina listnatá Tavolník; Spiraea vanhouti; velikost 50 až 60 cm | kus | 280 |  | 0 | SPCM | RTS |  |  |  | 21
18 | 10364200R | ornice pro pozemkové úpravy | m3 | 30.848 |  | 0 | SPCM | RTS |  |  |  | 21
|  | záhony a pod. : 200,1*0,1 |  | 20.01
|  | kolem stromů : 3,14*4*3*0,1 |  | 3.768
|  | záhony : 70,7*0,1 |  | 7.07
19 | 10391100R | kůra mulčovací; balení volně loženo | m3 | 5.419 |  | 0 | SPCM | RTS |  |  |  | 21
|  | 108,38*0,05 |  | 5.419
Díl: | 99 | Staveništní přesun hmot |  |  | 0
| 998 23-13 Přesun hmot pro krajinářské a sadovnické úpravy | [7 empty] | 0
20 | 998231311R00 | Přesun hmot pro sadovnické a krajin. úpravy | t | 56.0356 |  | 0 | 823-1 | RTS |  |  |  | 21
[10 empty] | 0 | 0 |  | 15 | 21
| Celkem za objekt |  |  |  |  | 0 | [6 empty] | 0 | 0

## Rekapitulace Objekt SO 220
Stavba : | 2015006 | Rekonstrukce středu města Nový Bor - Prostor před lužickými domky
Objekt : | SO 220 | Městský mobiliář |  |  | JKSO : | 800.122
Rekapitulace stavebního objektu
Zákl. údaje | SO 220
Městský mobiliář
Třídník stavebních objektů:
Rozsah:
Rekapitulace soupisů náležejících k objektu
Soupis | [5 empty] | Cena (Kč)
2015006 | Nový Bor |  |  |  |  | 0 | 0 | 0
| Celkem objekt |  | SO 220 |  |  | 0
Rekapitulace soupisu |  |  | 2015006 | Nový Bor |  |  |  |  | Nový Bor
Stavební díl | [5 empty] | Cena (Kč)
1 | Zemní práce |  |  |  |  | 0
2 | Základy a zvláštní zakládání |  |  |  |  | 0
91 | Doplňující práce na komunikaci |  |  |  |  | 0
95 | Dokončovací konstrukce na pozemních stavbách |  |  |  |  | 0
96 | Bourání konstrukcí |  |  |  |  | 0
99 | Staveništní přesun hmot |  |  |  |  | 0
| Celkem soupis |  | 2015006 |  |  | 0

## SO 220 2015006 Pol
Položkový soupis prací a dodávek | [8 empty] | #LevelZatrideniCeniku#
S: | 2015006 | Rekonstrukce středu města Nový Bor - Prostor před lužickými domky
O: | SO 220 | Městský mobiliář
R: | 2015006 | Nový Bor
P.č. | Číslo položky | Název položky | MJ | množství | cena / MJ | celkem | Ceník | Cen. soustava
| Ceník, kapitola | Poznámka uchazeče
Díl: | 1 | Zemní práce |  |  | 0
| 139 6 Ruční výkop jam, rýh a šachet | [7 empty] | 0
s přehozením na vzdálenost do 5 m nebo s naložením na ruční dopravní prostředek
1 | 139601102R00 | ...Ruční výkop jam, rýh a šachet v hornině tř. 3 | m3 | 4.4 |  | 0 | 800-1 | RTS |  |  |  | 21
|  | tel. budka : 0,8*1*1 |  | 0.8
|  | zastávka : 0,6*0,6*1*8 |  | 2.88
|  | infopanel : 0,6*0,6*1*2 |  | 0.72
| 162 10 Vodorovné přemístění výkopku | [7 empty] | 0
po suchu, bez ohledu na druh dopravního prostředku, bez naložení výkopku, avšak se složením bez rozhrnutí,
2 | 162701101R00 | ...Vodorovné přemístění výkopku z hor.1-4 do 6000 m | m3 | 4.4 |  | 0 | 800-1 | RTS |  |  |  | 21
| 171 20 Uložení sypaniny na skládku nebo do násypů nezhut. | [7 empty] | 0
nebo na skládku s rozprostřením sypaniny ve vrstvách a s hrubým urovnáním,
3 | 171201201R00 | ...Uložení sypaniny na skl.-modelace na výšku přes 2m | m3 | 4.4 |  | 0 | 800-1 | RTS |  |  |  | 21
| 199 Poplatky za skládku | [7 empty] | 0
4 | 199000002R00 | ...Poplatek za skládku horniny 1- 4 | m3 | 4.4 |  | 0 | 800-1 | RTS |  |  |  | 21
Díl: | 2 | Základy a zvláštní zakládání |  |  | 0
| 275 31 Beton základových patek prostý | [7 empty] | 0
| 275 31-3 prostý | [7 empty] | 1
5 | 275313611R00 | ...Beton základových patek prostý C 16/20 | m3 | 4.4 |  | 0 | 801-1 | RTS |  |  |  | 21
|  | tel. budka : 0,8*1*1 |  | 0.8
|  | zastávka : 0,6*0,6*1*8 |  | 2.88
|  | infopanel : 0,6*0,6*1*2 |  | 0.72
Díl: | 91 | Doplňující práce na komunikaci |  |  | 0
6 | 91.01 | Demontáž - rozebrání autobusové zastávky, uložení na zabezpečené místo, zpětná montáž | soubor | 1 |  | 0 |  | Vlastní |  |  |  | 21
7 | 91.02 | Demontáž - rozebrání infopanelu, uložení na zabezpečené místo, zpětná montáž | soubor | 1 |  | 0 |  | Vlastní |  |  |  | 21
Díl: | 95 | Dokončovací konstrukce na pozemních stavbách |  |  | 0
8 | 95.01 | D + M Odpadkový koš 600/600 | ks | 5 |  | 0 |  | Vlastní |  |  |  | 21
|  | - ocelový rám barva šedočerná | [12 empty] | - ocelový rám barva šedočerná
|  | - vrchní úprava pro kuřáky | [12 empty] | - vrchní úprava pro kuřáky
|  | - oklad z dřevěných latí barva červenohnědá | [12 empty] | - oklad z dřevěných latí barva červenohnědá
|  | - vnitřní koš plast nebo ocel s výměnným plastovým pytlem | [12 empty] | - vnitřní koš plast nebo ocel s výměnným plastovým pytlem
9 | 95.02 | D + M Lavička parková vč. kotvení do dlažby | ks | 9 |  | 0 |  | Vlastní |  |  |  | 21
|  | - stojanová lavička s opěradlem | [12 empty] | - stojanová lavička s opěradlem
|  | - litinová bočnice s možností kotvení do dlažby barva černošedá | [12 empty] | - litinová bočnice s možností kotvení do dlažby barva černošedá
|  | - dřevěny sedák a opěrák barva červenohnědá | [12 empty] | - dřevěny sedák a opěrák barva červenohnědá
Díl: | 96 | Bourání konstrukcí |  |  | 0
| 961 04 Bourání základů z betonu | [7 empty] | 0
nebo vybourání otvorů průřezové plochy přes 4 m2 v základech,
10 | 961044111R00 | ...z betonu prostého | m3 | 6.768 |  | 0 | 801-3 | RTS |  |  |  | 21
|  | tel. budka : 2,5*1,2*0,3 |  | 0.9
|  | zastávka : 0,6*0,6*1*8 |  | 2.88
|  | infopanel : 0,6*0,6*1*2 |  | 0.72
|  | pod vývěskami : (38+2+2)*0,3*0,3*0,6 |  | 2.268
11 | 96.01 | Demontáž řadové vývěsky, rozřezání, předání odboru správy majetku MěÚ | ks | 36 |  | 0 |  | Vlastní |  |  |  | 21
12 | 96.02 | Demontáž Al vývěsky, předání odboru správy majetku MěÚ | ks | 1 |  | 0 |  | Vlastní |  |  |  | 21
13 | 96.03 | Demontáž vylepovací tabule se stříškou, rozřezání, likvidace | ks | 1 |  | 0 |  | Vlastní |  |  |  | 21
14 | 96.04 | Demontáž betonové lavičky, likvidace | ks | 4 |  | 0 |  | Vlastní |  |  |  | 21
15 | 96.05 | Demontáž odpadkového koše, likvidace | ks | 1 |  | 0 |  | Vlastní |  |  |  | 21
16 | 96.06 | Demontáž stávajícího ohrazení sloupky a řetěz, rozřezání, likvidace | soubor | 1 |  | 0 |  | Vlastní |  |  |  | 21
| 979 08-4 Poplatek za skládku | [7 empty] | 0
17 | 979990001R00 | ...stavební suti | t | 13.536 |  | 0 | 801-3 | RTS |  |  |  | 21
| 979 09 Doprava vybouraných hmot | [7 empty] | 0
vodorovné přemístění vybouraných hmot nebo konstrukcí
18 | 979094211R00 | Nakládání nebo překládání vybourané suti | t | 13.536 |  | 0 | 824-1 | RTS |  |  |  | 21
| 979 08-1 Odvoz suti a vybouraných hmot na skládku | [7 empty] | 0
19 | 979081111R00 | ...Odvoz suti a vybour. hmot na skládku do 1 km | t | 13.536 |  | 0 | 801-3 | RTS |  |  |  | 21
20 | 979081121R00 | ...Příplatek k odvozu za každý další 1 km | t | 67.68 |  | 0 | 801-3 | RTS |  |  |  | 21
Díl: | 99 | Staveništní přesun hmot |  |  | 0
| 998 22-3 Přesun hmot pozemních komunikací, kryt dlážděný | [7 empty] | 0
vodorovně do 200 m
21 | 998223011R00 | ...Přesun hmot, pozemní komunikace, kryt dlážděný | t | 11.11 |  | 0 | 822-1 | RTS |  |  |  | 21
[10 empty] | 0 | 0 |  | 15 | 21
| Celkem za objekt |  |  |  |  | 0 | [6 empty] | 0 | 0

## Rekapitulace Objekt SO 300
Stavba : | 2015006 | Rekonstrukce středu města Nový Bor - Prostor před lužickými domky
Objekt : | SO 300 | Veřejné osvětlení |  |  | JKSO : | 800.122
Rekapitulace stavebního objektu
Zákl. údaje | SO 300
Veřejné osvětlení
Třídník stavebních objektů:
Rozsah:
Rekapitulace soupisů náležejících k objektu
Soupis | [5 empty] | Cena (Kč)
2015006 | Nový Bor |  |  |  |  | 0 | 0 | 0
| Celkem objekt |  | SO 300 |  |  | 0
Rekapitulace soupisu |  |  | 2015006 | Nový Bor |  |  |  |  | Nový Bor
Stavební díl | [5 empty] | Cena (Kč)
5 | Komunikace |  |  |  |  | 0
96 | Bourání konstrukcí |  |  |  |  | 0
99 | Staveništní přesun hmot |  |  |  |  | 0
M21 | Elektromontáže |  |  |  |  | 0
M46 | Zemní práce při montážích |  |  |  |  | 0
| Celkem soupis |  | 2015006 |  |  | 0

## SO 300 2015006 Pol
Položkový soupis prací a dodávek | [8 empty] | #LevelZatrideniCeniku#
S: | 2015006 | Rekonstrukce středu města Nový Bor - Prostor před lužickými domky
O: | SO 300 | Veřejné osvětlení
R: | 2015006 | Nový Bor
P.č. | Číslo položky | Název položky | MJ | množství | cena / MJ | celkem | Ceník | Cen. soustava
| Ceník, kapitola | Poznámka uchazeče
Díl: | 96 | Bourání konstrukcí |  |  | 0
| 113 10-7 Odstranění podkladů nebo krytů | [7 empty] | 0
1 | 113107142R00 | ...Odstranění podkladu pl.do 200 m2, živice tl. 10 cm | m2 | 15 |  | 0 | 822-1 | RTS |  |  |  | 21
| 919 73-5 Řezání stávajících krytů nebo podkladů | [7 empty] | 0
včetně spotřeby vody
2 | 919735112R00 | ...Řezání stávajícího živičného krytu tl. 5 - 10 cm | m | 70 |  | 0 | 822-1 | RTS |  |  |  | 21
| 961 04 Bourání základů z betonu | [7 empty] | 0
nebo vybourání otvorů průřezové plochy přes 4 m2 v základech,
3 | 961044111R00 | ...Bourání základů z betonu prostého | m3 | 3.584 |  | 0 | 801-3 | RTS |  |  |  | 21
4 | 96.R1 | Demontáž stožáru osvětlení vč. likvidace | ks | 4 |  | 0 |  | Vlastní |  |  |  | 21
5 | 96.R2 | Demontáž zemnícího pásku vč. likvidace | m | 80 |  | 0 |  | Vlastní |  |  |  | 21
| 113 10-6 Rozebrání dlažeb, panelů | [7 empty] | 0
s přemístěním hmot na skládku na vzdálenost do 3 m nebo s naložením na dopravní prostředek
| 113 10-62 vozovek a ploch s jakoukoliv výplní spár | [7 empty] | 1
6 | 113106231R00 | ...Rozebrání dlažeb ze zámkové dlažby v kamenivu | m2 | 28 |  | 0 | 822-1 | RTS |  |  |  | 21
|  | 28*1 |  | 28
| 979 02 Očištění vybouraných obrubníků, dlaždic | [7 empty] | 0
| krajníků, desek nebo panelů od spojovacího materiálu s odklizením a uložením očištěných hmot a spojovacího materiálu na skládku na vzdálenost do 10 m | [13 empty] | krajníků, desek nebo panelů od spojovacího materiálu s odklizením a uložením očištěných hmot a spojovacího materiálu na skládku na vzdálenost do 10 m
7 | 979054441R00 | ...dlaždic, desek nebo tvarovek s původním vyplněním spár kamenivem těženým | m2 | 28 |  | 0 | 822-1 | RTS |  |  |  | 21
Díl: | 99 | Staveništní přesun hmot |  |  | 0
| 998 22-3 Přesun hmot pozemních komunikací, kryt dlážděný | [7 empty] | 0
vodorovně do 200 m
8 | 998223011R00 | ...Přesun hmot, pozemní komunikace, kryt dlážděný | t | 9.9075 |  | 0 | 822-1 | RTS |  |  |  | 21
Díl: | 96 | Bourání konstrukcí |  |  | 0
9 | 96.R3 | Demontáž kabelů - 4Bx16, 2x2,5, vč. likvidace | m | 70 |  | 0 |  | Vlastní |  |  |  | 21
| 979 09 Doprava vybouraných hmot | [7 empty] | 0
vodorovné přemístění vybouraných hmot nebo konstrukcí
10 | 979094211R00 | Nakládání nebo překládání vybourané suti | t | 12.113 |  | 0 | 824-1 | RTS |  |  |  | 21
| 979 08-1 Odvoz suti a vybouraných hmot na skládku | [7 empty] | 0
11 | 979081111R00 | ...Odvoz suti a vybour. hmot na skládku do 1 km | t | 12.113 |  | 0 | 801-3 | RTS |  |  |  | 21
12 | 979081121R00 | ...Příplatek k odvozu za každý další 1 km | t | 60.565 |  | 0 | 801-3 | RTS |  |  |  | 21
Díl: | 5 | Komunikace |  |  | 0
| 564 8 Podklad ze štěrkodrti s rozprostřením a zhutněním | [7 empty] | 0
13 | 564851111R00 | ...Podklad ze štěrkodrti po zhutnění tloušťky 15 cm | m2 | 28 |  | 0 | 822-1 | RTS |  |  |  | 21
| 596 21-5 Kladení zámkové dlažby do drtě | [7 empty] | 0
| s provedením lože z kameniva drceného, s vyplněním spár, s dvojitým hutněním a se smetením přebytečného materiálu na krajnici. S dodáním hmot pro lože a výplň spár. | [13 empty] | s provedením lože z kameniva drceného, s vyplněním spár, s dvojitým hutněním a se smetením přebytečného materiálu na krajnici. S dodáním hmot pro lože a výplň spár.
14 | 596215021R00 | ...Kladení zámkové dlažby tl. 6 cm do drtě tl. 4 cm | m2 | 28 |  | 0 | 822-1 | RTS |  |  |  | 21
Díl: | 96 | Bourání konstrukcí |  |  | 0
| 979 08-4 Poplatek za skládku | [7 empty] | 0
15 | 979990113R00 | ...obalovaný asfalt | t | 12.113 |  | 0 | 801-3 | RTS |  |  |  | 21
Díl: | M21 | Elektromontáže |  |  | 0
| 210 22 Vedení uzemňovací | [7 empty] | 0
16 | 210220021RT1 | Vedení uzemňovací v zemi FeZn do 120 mm2 | m | 150 |  | 0 | M21 | RTS |  |  |  | 21
|  | včetně montáže svorek spojovacích, odbočných, upevňovacích a spojovacího materiálu. | [13 empty] | včetně montáže svorek spojovacích, odbočných, upevňovacích a spojovacího materiálu.
17 | 210220022RT1 | Vedení uzemňovací v zemi FeZn, D 8 - 10 mm | m | 10 |  | 0 | M21 | RTS |  |  |  | 21
|  | včetně montáže svorek spojovacích, odbočných, upevňovacích a spojovacího materiálu. | [13 empty] | včetně montáže svorek spojovacích, odbočných, upevňovacích a spojovacího materiálu.
| 210 29-20 Zjištění údajů | [7 empty] | 0
Odborná prohlídka elektrických zařízení zhlediska požadavků ČSN.
18 | 210292022R00 | Vypnutí vedení a zajištění tabulkou proti zapnutí | kus | 1 |  | 0 | M21 | RTS |  |  |  | 21
19 | 210010323R00 | Krabice odbočná , se zapojením-čtvercová | kus | 2 |  | 0 |  | RTS |  |  |  | 21
20 | 210204011RS2 | Stožár osvětlovací ocelový délky do 12 m, včetně nákladů na autojeřáb | kus | 4 |  | 0 |  | RTS |  |  |  | 21
21 | 210204201R00 | Elektrovýzbroj stožáru jednonásobná | kus | 3 |  | 0 |  | RTS |  |  |  | 21
22 | 210204202R00 | Elektrovýzbroj stožáru dvojnásobná | kus | 3 |  | 0 |  | RTS |  |  |  | 21
| 210 20 Svítidla a osvětlovací zařízení | [7 empty] | 0
| Montáž upevňovací konstrukce, případná oprava poškozeného nátěru, úplná montáž svítidla, tj. vyznačení umístění svítidla, jeho rozložení, zapojení vodičů, složení svítidla v celek, vybavení zdroji záření a vyzkoušení. | [13 empty] | Montáž upevňovací konstrukce, případná oprava poškozeného nátěru, úplná montáž svítidla, tj. vyznačení umístění svítidla, jeho rozložení, zapojení vodičů, složení svítidla v celek, vybavení zdroji záření a vyzkoušení.
23 | 210204203R00 | Elektrovýzbroj stožáru pro 3 okruhy | kus | 1 |  | 0 | M21 | RTS |  |  |  | 21
24 | 210220301R00 | Svorka hromosvodová do 2 šroubů /SS, SZ, SO/ | kus | 4 |  | 0 |  | RTS |  |  |  | 21
25 | 210220302R00 | Svorka hromosvodová nad 2 šrouby /ST, SJ, SR, atd/ | kus | 2 |  | 0 |  | RTS |  |  |  | 21
26 | 210810005R00 | Kabel CYKY-m 750 V 3 x 1,5 mm2 volně uložený | m | 60 |  | 0 |  | RTS |  |  |  | 21
27 | 210810006R00 | Kabel CYKY-m 750 V 3 x 2,5 mm2 volně uložený | m | 80 |  | 0 |  | RTS |  |  |  | 21
28 | 210810013R00 | Kabel CYKY-m 750 V 4 x 10 mm2 volně uložený | m | 100 |  | 0 |  | RTS |  |  |  | 21
29 | M21.R1 | Podružný materiál | kus | 1 |  | 0 |  | Vlastní |  |  |  | 21
30 | 31673530 | Stožár osvětlovací uliční v = 5,5 m | kus | 4 |  | 0 | SPCM | RTS |  |  |  | 21
|  | Těleso svítidla a kryt svítidla vyroben z certifikovaných hliníkových slitin metodou | [13 empty] | Těleso svítidla a kryt svítidla vyroben z certifikovaných hliníkových slitin metodou
|  | vysokotlakého lití. | [13 empty] | vysokotlakého lití.
|  | Krytí celého svítidla IP66. Odolnost proti mechanickému poškození svítidla | [13 empty] | Krytí celého svítidla IP66. Odolnost proti mechanickému poškození svítidla
|  | minimálně IK06 | [13 empty] | minimálně IK06
|  | Povrchová úprava svítidla možná v barevných škálách RAL nebo AKZO NOBEL | [13 empty] | Povrchová úprava svítidla možná v barevných škálách RAL nebo AKZO NOBEL
|  | metodou práškového vypalovaného polyesterového laku, možná volba odlišného barevného | [13 empty] | metodou práškového vypalovaného polyesterového laku, možná volba odlišného barevného
|  | provedení základny svítidla a krytu svítidla, případně dalších jeho částí dle požadavku nebo | [13 empty] | provedení základny svítidla a krytu svítidla, případně dalších jeho částí dle požadavku nebo
|  | koncepce VO Města Nový Bor | [13 empty] | koncepce VO Města Nový Bor
|  | Halogenidová výbojka s paticí PGZ 12 Cosmopolis CPO-TW s prodlouženou životností, | [13 empty] | Halogenidová výbojka s paticí PGZ 12 Cosmopolis CPO-TW s prodlouženou životností,
|  | životnost min. 22.000 – 24.000 hodin, 5-6letý cyklus výměny dle výkonu výbojky, barva teplá | [13 empty] | životnost min. 22.000 – 24.000 hodin, 5-6letý cyklus výměny dle výkonu výbojky, barva teplá
|  | bílá | [13 empty] | bílá
|  | Typ stožáru a výložníku musí svým uspořádáním a tvarem odpovídat typu | [13 empty] | Typ stožáru a výložníku musí svým uspořádáním a tvarem odpovídat typu
|  | uvedenému v konceptu veřejného osvětlení pro Město Nový | [13 empty] | uvedenému v konceptu veřejného osvětlení pro Město Nový
|  | Bor a požadavky Památkového ústavu Libereckého kraje. Provedení musí odpovídat sloupům | [13 empty] | Bor a požadavky Památkového ústavu Libereckého kraje. Provedení musí odpovídat sloupům
|  | VO již použitým | [13 empty] | VO již použitým
|  | Stožár je patkový upevněný na ocelový kotevní rošt | [13 empty] | Stožár je patkový upevněný na ocelový kotevní rošt
|  | Materiál stožáru je hliník s následnou barevnou úpravou, případně ocel s povrchovou | [13 empty] | Materiál stožáru je hliník s následnou barevnou úpravou, případně ocel s povrchovou
|  | úpravou žárovým zinkem a barevnou úpravou. Barva je volena ve stupnicích RAL nebo AKZO | [13 empty] | úpravou žárovým zinkem a barevnou úpravou. Barva je volena ve stupnicích RAL nebo AKZO
|  | NOBEL dle pozdější specifikace investorem | [13 empty] | NOBEL dle pozdější specifikace investorem
|  | Nadzemní část stožáru tvoří vlastní historizující stožár (např.Indal, Cluade Lefabvre - | [13 empty] | Nadzemní část stožáru tvoří vlastní historizující stožár (např.Indal, Cluade Lefabvre -
|  | LYRE) v hliníkovém provedení nebo ocelovém s povrchovou úpravou žárovým zinkem a | [13 empty] | LYRE) v hliníkovém provedení nebo ocelovém s povrchovou úpravou žárovým zinkem a
|  | z vnější strany navíc vždy s barvou ve škále AKZO NOBEL nebo RAL, o nadzemní výšce 5,5m a | [13 empty] | z vnější strany navíc vždy s barvou ve škále AKZO NOBEL nebo RAL, o nadzemní výšce 5,5m a
|  | celohliníkovým svítidlem (např. Harmony Classique Cosmopolis, 90W), namontovaným na | [13 empty] | celohliníkovým svítidlem (např. Harmony Classique Cosmopolis, 90W), namontovaným na
|  | dekorativním výložníku se zdvojeným dříkem tvaru V ve stejné barvě. | [13 empty] | dekorativním výložníku se zdvojeným dříkem tvaru V ve stejné barvě.
|  | Výzbroj stožáru tvoří 4-pólová svorkovnice se dvěma pojistkami 4A | [13 empty] | Výzbroj stožáru tvoří 4-pólová svorkovnice se dvěma pojistkami 4A
|  | Gg pro odjištění vývodu ke svítidlu a vývodu pro vánoční výzdobu. Ke svítidlu i k zásuvce | [13 empty] | Gg pro odjištění vývodu ke svítidlu a vývodu pro vánoční výzdobu. Ke svítidlu i k zásuvce
|  | vánočního osvětlení je veden kabel CYKY-J 3x1,5. Barva stožáru a svítidla bude zvolena dle | [13 empty] | vánočního osvětlení je veden kabel CYKY-J 3x1,5. Barva stožáru a svítidla bude zvolena dle
|  | Koncepce VO Města Nový Bor a pracovníky památkového ústavu. | [13 empty] | Koncepce VO Města Nový Bor a pracovníky památkového ústavu.
31 | 31673531 | Stožár osvětlovací uliční v=7 m - nasvícení přechodu | kus | 2 |  | 0 | SPCM | RTS |  |  |  | 21
|  | Těleso svítidla a kryt svítidla vyroben z certifikovaných hliníkových slitin metodou | [13 empty] | Těleso svítidla a kryt svítidla vyroben z certifikovaných hliníkových slitin metodou
|  | vysokotlakého lití. | [13 empty] | vysokotlakého lití.
|  | Krytí celého svítidla IP66. Odolnost proti mechanickému poškození svítidla | [13 empty] | Krytí celého svítidla IP66. Odolnost proti mechanickému poškození svítidla
|  | minimálně IK06 | [13 empty] | minimálně IK06
|  | Povrchová úprava svítidla možná v barevných škálách RAL nebo AKZO NOBEL | [13 empty] | Povrchová úprava svítidla možná v barevných škálách RAL nebo AKZO NOBEL
|  | metodou práškového vypalovaného polyesterového laku, možná volba odlišného barevného | [13 empty] | metodou práškového vypalovaného polyesterového laku, možná volba odlišného barevného
|  | provedení základny svítidla a krytu svítidla, případně dalších jeho částí dle požadavku nebo | [13 empty] | provedení základny svítidla a krytu svítidla, případně dalších jeho částí dle požadavku nebo
|  | koncepce VO Města Nový Bor | [13 empty] | koncepce VO Města Nový Bor
|  | Halogenidová výbojka s paticí PGZ 12 Cosmopolis CPO-TW s prodlouženou životností, | [13 empty] | Halogenidová výbojka s paticí PGZ 12 Cosmopolis CPO-TW s prodlouženou životností,
|  | životnost min. 22.000 – 24.000 hodin, 5-6letý cyklus výměny dle výkonu výbojky, barva teplá | [13 empty] | životnost min. 22.000 – 24.000 hodin, 5-6letý cyklus výměny dle výkonu výbojky, barva teplá
|  | bílá | [13 empty] | bílá
|  | Typ stožáru a výložníku musí svým uspořádáním a tvarem odpovídat typu | [13 empty] | Typ stožáru a výložníku musí svým uspořádáním a tvarem odpovídat typu
|  | uvedenému v konceptu veřejného osvětlení pro Město Nový | [13 empty] | uvedenému v konceptu veřejného osvětlení pro Město Nový
|  | Bor a požadavky Památkového ústavu Libereckého kraje. Provedení musí odpovídat sloupům | [13 empty] | Bor a požadavky Památkového ústavu Libereckého kraje. Provedení musí odpovídat sloupům
|  | VO použitým v přilehlé ulici Kalinova | [13 empty] | VO použitým v přilehlé ulici Kalinova
|  | Stožár je patkový upevněný na ocelový kotevní rošt | [13 empty] | Stožár je patkový upevněný na ocelový kotevní rošt
|  | Materiál stožáru je hliník s následnou barevnou úpravou, případně ocel s povrchovou | [13 empty] | Materiál stožáru je hliník s následnou barevnou úpravou, případně ocel s povrchovou
|  | úpravou žárovým zinkem a barevnou úpravou. Barva je volena ve stupnicích RAL nebo AKZO | [13 empty] | úpravou žárovým zinkem a barevnou úpravou. Barva je volena ve stupnicích RAL nebo AKZO
|  | NOBEL dle pozdější specifikace investorem | [13 empty] | NOBEL dle pozdější specifikace investorem
|  | Nadzemní část stožáru tvoří vlastní historizující stožár (např.Indal, Cluade Lefabvre - | [13 empty] | Nadzemní část stožáru tvoří vlastní historizující stožár (např.Indal, Cluade Lefabvre -
|  | LYRE) v hliníkovém provedení nebo ocelovém s povrchovou úpravou žárovým zinkem a | [13 empty] | LYRE) v hliníkovém provedení nebo ocelovém s povrchovou úpravou žárovým zinkem a
|  | z vnější strany navíc vždy s barvou ve škále AKZO NOBEL nebo RAL, o nadzemní výšce 5,5m a | [13 empty] | z vnější strany navíc vždy s barvou ve škále AKZO NOBEL nebo RAL, o nadzemní výšce 5,5m a
|  | celohliníkovým svítidlem (např. Harmony Classique Cosmopolis, 90W), namontovaným na | [13 empty] | celohliníkovým svítidlem (např. Harmony Classique Cosmopolis, 90W), namontovaným na
|  | dekorativním výložníku se zdvojeným dříkem tvaru V ve stejné barvě. | [13 empty] | dekorativním výložníku se zdvojeným dříkem tvaru V ve stejné barvě.
|  | Výzbroj stožáru tvoří 4-pólová svorkovnice se dvěma pojistkami 4A | [13 empty] | Výzbroj stožáru tvoří 4-pólová svorkovnice se dvěma pojistkami 4A
|  | Gg pro odjištění vývodu ke svítidlu a vývodu pro vánoční výzdobu. Ke svítidlu i k zásuvce | [13 empty] | Gg pro odjištění vývodu ke svítidlu a vývodu pro vánoční výzdobu. Ke svítidlu i k zásuvce
|  | vánočního osvětlení je veden kabel CYKY-J 3x1,5. Barva stožáru a svítidla bude zvolena dle | [13 empty] | vánočního osvětlení je veden kabel CYKY-J 3x1,5. Barva stožáru a svítidla bude zvolena dle
|  | Koncepce VO Města Nový Bor a pracovníky památkového ústavu. | [13 empty] | Koncepce VO Města Nový Bor a pracovníky památkového ústavu.
32 | 31678610.A | Stožárová výzbroj jednonásobná | kus | 3 |  | 0 | SPCM | RTS |  |  |  | 21
33 | 31678611.A | Stožárová výzbroj dvojnásobná | kus | 3 |  | 0 | SPCM | RTS |  |  |  | 21
34 | 31678615.AR | svorkovnice stožárová | kus | 1 |  | 0 | SPCM | RTS |  |  |  | 21
35 | 34111030 | Kabel silový s Cu jádrem 750 V CYKY 3 x 1,5 mm2 | m | 66 |  | 0 | SPCM | RTS |  |  |  | 21
36 | 34111036 | Kabel silový s Cu jádrem 750 V CYKY 3 x 2,5 mm2 | m | 88 |  | 0 | SPCM | RTS |  |  |  | 21
37 | 34111076 | Kabel silový s Cu jádrem 750 V CYKY 4 x10 mm2 | m | 110 |  | 0 | SPCM | RTS |  |  |  | 21
38 | 34571532 | Krabice 150x150 IP 65 | kus | 2 |  | 0 | SPCM | RTS |  |  |  | 21
39 | 35441850 | Svorka univerzální SU | kus | 4 |  | 0 | SPCM | RTS |  |  |  | 21
40 | 35441875 | Svorka křížová SK pro vodič d 6-10 mm | kus | 1 |  | 0 | SPCM | RTS |  |  |  | 21
41 | 35441996 | Svorka SR 3a | kus | 1 |  | 0 | SPCM | RTS |  |  |  | 21
Díl: | M46 | Zemní práce při montážích |  |  | 0
| 460 60 Odvoz zeminy | [7 empty] | 0
Naložení zeminy na motorové vozidlo, její odvoz a složení na skládce. Položka zahrnuje obě cesty, tam i zpět.
42 | 460600001RT4 | Naložení a odvoz zeminy do vzdálenosti 1km | m3 | 12 |  | 0 | M46 | RTS |  |  |  | 21
43 | 199000002R00 | Poplatek za skládku horniny 1- 4 | m3 | 12 |  | 0 |  | RTS |  |  |  | 21
44 | 230191005R00 | Uložení chráničky ve výkopu PE 50x3,0mm | m | 54 |  | 0 |  | RTS |  |  |  | 21
45 | 460050003R00 | Jáma pro stožár J nepatk. do 8 m, v rovině, hor. 3 | kus | 6 |  | 0 |  | RTS |  |  |  | 21
46 | 460080002RT1 | Betonový základ do bednění, uložení betonu do dřevěného bednění | m3 | 6 |  | 0 |  | RTS |  |  |  | 21
47 | 460200283R00 | Výkop kabelové rýhy 50/100 cm hor.3 | m | 70 |  | 0 |  | RTS |  |  |  | 21
48 | 460420022RT1 | Zřízení kabelového lože v rýze š. do 65 cm z písku, lože tloušťky 10 cm | m | 135 |  | 0 |  | RTS |  |  |  | 21
49 | 460490012R00 | Fólie výstražná z PVC, šířka 33 cm | m | 140 |  | 0 |  | RTS |  |  |  | 21
50 | 460560283R00 | Zához rýhy 50/100 cm, hornina třídy 3 | m | 140 |  | 0 |  | RTS |  |  |  | 21
51 | 460620013R00 | Provizorní úprava terénu v přírodní hornině 3 | m2 | 35 |  | 0 |  | RTS |  |  |  | 21
52 | 3457114701R | Trubka kabelová chránička korugovaná 50/41 | m | 57 |  | 0 | SPCM | RTS |  |  |  | 21
53 | 58337213 | Štěrkopísek frakce 0-32 Z | m3 | 16 |  | 0 | SPCM | RTS |  |  |  | 21
[10 empty] | 0 | 0 |  | 15 | 21
| Celkem za objekt |  |  |  |  | 0 | [6 empty] | 0 | 0

## Rekapitulace Objekt SO 310
Stavba : | 2015006 | Rekonstrukce středu města Nový Bor - Prostor před lužickými domky
Objekt : | SO 310 | Přesun telefoní budky a likvidace kabelu O2 |  |  | JKSO : | 800.122
Rekapitulace stavebního objektu
Zákl. údaje | SO 310
Přesun telefoní budky a likvidace kabelu O2
Třídník stavebních objektů:
Rozsah:
Rekapitulace soupisů náležejících k objektu
Soupis | [5 empty] | Cena (Kč)
2015006 | Nový Bor |  |  |  |  | 0 | 0 | 0
| Celkem objekt |  | SO 310 |  |  | 0
Rekapitulace soupisu |  |  | 2015006 | Nový Bor |  |  |  |  | Nový Bor
Stavební díl | [5 empty] | Cena (Kč)
96 | Bourání konstrukcí |  |  |  |  | 0
M21 | Elektromontáže |  |  |  |  | 0
M46 | Zemní práce při montážích |  |  |  |  | 0
| Celkem soupis |  | 2015006 |  |  | 0

## SO 310 2015006 Pol
Položkový soupis prací a dodávek | [8 empty] | #LevelZatrideniCeniku#
S: | 2015006 | Rekonstrukce středu města Nový Bor - Prostor před lužickými domky
O: | SO 310 | Přesun telefoní budky a likvidace kabelu O2
R: | 2015006 | Nový Bor
P.č. | Číslo položky | Název položky | MJ | množství | cena / MJ | celkem | Ceník | Cen. soustava
| Ceník, kapitola | Poznámka uchazeče
Díl: | 96 | Bourání konstrukcí |  |  | 0
| 971 03 Vybourání otvorů ve zdivu cihelném | [7 empty] | 0
základovém nebo nadzákladovém,
| 971 03-2 z jakýchkoliv cihel pálených | [7 empty] | 1
1 | 971033451R00 | ...na jakoukoliv maltu vápenou nebo vápenocementovou, plochy do 0,25 m2, tloušťky do 450 mm | kus | 1 |  | 0 | 801-3 | RTS |  |  |  | 21
|  | Včetně pomocného lešení o výšce podlahy do 1900 mm a pro zatížení do 1,5 kPa (150 kg/m2). | [13 empty] | Včetně pomocného lešení o výšce podlahy do 1900 mm a pro zatížení do 1,5 kPa (150 kg/m2).
2 | 96.01 | Demontáž sdělovacího kabelu - vrchní vedení vč. likvidace | m | 30 |  | 0 |  | Vlastní |  |  |  | 21
| 979 09 Doprava vybouraných hmot | [7 empty] | 0
vodorovné přemístění vybouraných hmot nebo konstrukcí
3 | 979094211R00 | Nakládání nebo překládání vybourané suti | t | 0.207 |  | 0 | 824-1 | RTS |  |  |  | 21
| 979 08-1 Odvoz suti a vybouraných hmot na skládku | [7 empty] | 0
4 | 979081111R00 | ...Odvoz suti a vybour. hmot na skládku do 1 km | t | 0.207 |  | 0 | 801-3 | RTS |  |  |  | 21
5 | 979081121R00 | ...Příplatek k odvozu za každý další 1 km | t | 1.035 |  | 0 | 801-3 | RTS |  |  |  | 21
| 979 08-4 Poplatek za skládku | [7 empty] | 0
6 | 979990001R00 | ...stavební suti | t | 0.207 |  | 0 | 801-3 | RTS |  |  |  | 21
Díl: | M21 | Elektromontáže |  |  | 0
| 210 01-00 Trubky | [7 empty] | 0
7 | 210010005RT1 | ...trubka ohebná, PVC, uložená pod omítku, průměr 36 mm, mech.pevnost 125 N/5 cm, včetně dodávky materiálu | m | 20 |  | 0 | M21 | RTS |  |  |  | 21
8 | 210010023RT1 | ...trubka tuhá vč. příslušenství (kolena, přípojky atd.), PVC, uložená pevně, průměr 29 mm, mech. pevnost 320 N/5 cm, včetně dodávky materiálu | m | 10 |  | 0 | M21 | RTS |  |  |  | 21
9 | 210010074RT1 | ...trubka tuhá vč. příslušenství (kolena, přípojky atd.), PVC, uložená volně/pod omítku, průměr 29 mm, mech. pevnost 1250 N/5 cm, včetně dodávky materiálu | m | 4 |  | 0 | M21 | RTS |  |  |  | 21
| 210 10 Ukončení vodičů, soubory pro kabely | [7 empty] | 0
10 | 210100001R00 | ...ukončení vodičů v rozvaděči včetně zapojení a vodičové koncovky, , průřez do 2,5 mm2 | kus | 20 |  | 0 | M21 | RTS |  |  |  | 21
| 210 85 Kabely návěstní, sdělovací a mikrofonní | [7 empty] | 0
11 | 210850124R00 | Kabel sdělovací TCEKY C 4 P 1 pevně uložený | m | 66 |  | 0 | M21 | RTS |  |  |  | 21
| 211 01 Hmoždinky | [7 empty] | 0
12 | 211010002R00 | ...Osazení hmoždinky do cihlového zdiva, HM 8 | kus | 8 |  | 0 | M21 | RTS |  |  |  | 21
| 220 27-080 Šňůra sdělovací uložená do trubkovodu nebo lišt | [7 empty] | 0
| Zatažení šňůry do trubek nebo lišt. Úplná instalace včetně manipulace se šňůrou. Prozvonění včetně pročištění trubkovodu, otevření a zavření krabic. Bez ukončení a zapojení. | [13 empty] | Zatažení šňůry do trubek nebo lišt. Úplná instalace včetně manipulace se šňůrou. Prozvonění včetně pročištění trubkovodu, otevření a zavření krabic. Bez ukončení a zapojení.
13 | 220270802R00 | Zatažení šnůry sdělovací 4pram. do trubek/lišt | m | 66 |  | 0 | M22 | RTS |  |  |  | 21
14 | 210010323R00 | Krabice odbočná , se zapojením-čtvercová | kus | 2 |  | 0 |  | RTS |  |  |  | 21
15 | M21.R1 | Podružný materiál | kus | 1 |  | 0 |  | Vlastní |  |  |  | 21
16 | M21.R2 | Demontáž a montáž rozvodů O2 na objektu č.p. 57 | m | 8 |  | 0 |  | Vlastní |  |  |  | 21
17 | M21.R3 | Demontáž a zpětná montáž telefoní budky O2, vč. uložení na zabezpečeném místě | ks | 1 |  | 0 |  | Vlastní |  |  |  | 21
18 | 34123503R | kabel TCEKY-D; sdělovací, párový; pevné uložení vnitřní, pevné uložení do země a vně; Cu plná holá jádra; počet prvků 4; počet žil v prvku 2; vnější průměr 17,3 mm; jmen.prům.jádra 1,00 mm; teplota použití -40 až 65 °C | m | 72 |  | 0 | SPCM | RTS |  |  |  | 21
19 | 34571532 | Krabice 150x150 IP 65 | kus | 2 |  | 0 | SPCM | RTS |  |  |  | 21
Díl: | M46 | Zemní práce při montážích |  |  | 0
| 460 60 Odvoz zeminy | [7 empty] | 0
Naložení zeminy na motorové vozidlo, její odvoz a složení na skládce. Položka zahrnuje obě cesty, tam i zpět.
20 | 460600001RT4 | Naložení a odvoz zeminy, odvoz na vzdálenost 6000 m | m3 | 3.6 |  | 0 | M46 | RTS |  |  |  | 21
21 | 199000002R00 | Poplatek za skládku horniny 1- 4 | m3 | 3.6 |  | 0 |  | RTS |  |  |  | 21
22 | 230191005R00 | Uložení chráničky ve výkopu PE 50x3,0mm | m | 20 |  | 0 |  | RTS |  |  |  | 21
23 | 460200283R00 | Výkop kabelové rýhy 50/100 cm hor.3 | m | 18 |  | 0 |  | RTS |  |  |  | 21
24 | 460420022RT1 | Zřízení kabelového lože v rýze š. do 65 cm z písku, lože tloušťky 10 cm | m | 18 |  | 0 |  | RTS |  |  |  | 21
25 | 460490012R00 | Fólie výstražná z PVC, šířka 33 cm | m | 18 |  | 0 |  | RTS |  |  |  | 21
26 | 460560283R00 | Zához rýhy 50/100 cm, hornina třídy 3 | m | 18 |  | 0 |  | RTS |  |  |  | 21
27 | 460620013R00 | Provizorní úprava terénu v přírodní hornině 3 | m2 | 18 |  | 0 |  | RTS |  |  |  | 21
28 | 3457114701R | Trubka kabelová chránička korugovaná 50/41 | m | 22 |  | 0 | SPCM | RTS |  |  |  | 21
29 | 58337213 | Štěrkopísek frakce 0-32 Z | m3 | 2.7 |  | 0 | SPCM | RTS |  |  |  | 21
[10 empty] | 0 | 0 |  | 15 | 21
| Celkem za objekt |  |  |  |  | 0 | [6 empty] | 0 | 0