## 101
ASPE 9
Příloha k formuláři pro ocenění nabídky
Stavba : |  | 002/08/2014 |  | Oprava povrchů chodníků a místní komunikace B. Egermanna - Nový Bor
číslo a název SO: |  | SO 101 |  | Oprava povrchů chodníků a místní komunikace
číslo a název rozpočtu: |  | 101 |  | Oprava povrchů chodníků a místní komunikace
Poř. č.pol. | cenová soustava | Kód položky | Varianta položky | Název položky | jednotka | Počet jednotek | CENA
[7 empty] | jednotková | celkem
1 | 2 | 3 | 4 | 5 | 6 | 7 | 8 | 9
|  | 0 |  | Všeobecné konstrukce a práce
1 | 2013_OTSKP | 014102 |  | POPLATKY ZA SKLÁDKU | T | 8495.767 |  | 0
z pol.č.113324:2260,96m3*1,8t/m3=4 069,728 [A] z pol.č.113354:55,3m3*2,2t/m3=121,660 [B] z pol.č.113514:277m*0,040t/m=11,080 [C] z pol.č.113524:107m*0,205t/m=21,935 [D] z pol.č.123734:2282,9m3*1,8t/m3=4 109,220 [E] z pol.č.212635:1126m*0,40*0,20*1,8t/m3=162,144 [F] Celkem: A+B+C+D+E+F=8 495,767 [G]
zahrnuje veškeré poplatky provozovateli skládky související s uložením odpadu na skládce.
2 | 2013_OTSKP | 02720 |  | POMOC PRÁCE ZŘÍZ NEBO ZAJIŠŤ REGULACI A OCHRANU DOPRAVY dle přiložené dokumentace DIO I. až III. etapa. | KČ | 1 |  | 0
zahrnuje veškeré náklady spojené s objednatelem požadovanými zařízeními
3 | 2013_OTSKP | 02730 |  | POMOC PRÁCE ZŘÍZ NEBO ZAJIŠŤ OCHRANU INŽENÝRSKÝCH SÍTÍ | KČ | 1 |  | 0
zahrnuje veškeré náklady spojené s objednatelem požadovanými zařízeními
4 | 2013_OTSKP | 02910a |  | OSTATNÍ POŽADAVKY - ZEMĚMĚŘIČSKÁ MĚŘENÍ vytýčení stávajících inženýrských sítí | KČ | 1 |  | 0
zahrnuje veškeré náklady spojené s objednatelem požadovanými pracemi
5 | 2013_OTSKP | 02910b |  | OSTATNÍ POŽADAVKY - ZEMĚMĚŘIČSKÁ MĚŘENÍ zaměření pro vyhotovení dokumentace skutečného provedení stavby | KČ | 1 |  | 0
zahrnuje veškeré náklady spojené s objednatelem požadovanými pracemi
6 | 2013_OTSKP | 02944 |  | OSTAT POŽADAVKY - DOKUMENTACE SKUTEČ PROVEDENÍ V DIGIT FORMĚ | KČ | 1 |  | 0
zahrnuje veškeré náklady spojené s objednatelem požadovanými pracemi
|  | 0 |  | Všeobecné konstrukce a práce |  |  |  | 0 | 0
|  | 1 |  | Zemní práce
7 | 2013_OTSKP | 11223 |  | ODSTRANĚNÍ PAŘEZŮ D PŘES 0,9M | KUS | 1 |  | 0
Odstranění pařezů se měří v [ks] vytrhaných nebo vykopaných pařezů a zahrnuje zejména: - vytrhání nebo vykopání pařezů - veškeré zemní práce spojené s odstraněním pařezů - dopravu a uložení pařezů, případně další práce s nimi dle pokynů zadávací dokumentace - zásyp jam po pařezech
8 | 2013_OTSKP | 113183 |  | ODSTRANĚNÍ KRYTU CHODNÍKŮ Z DLAŽDIC, ODVOZ DO 3KM na palety na deponii investora | M3 | 128.9 |  | 0
z pol.č.113324:199m2*0,08+1827m2*0,06+42m2*0,08=128,900 [A]
Položka zahrnuje veškerou manipulaci s vybouranou sutí a s vybouranými hmotami vč. uložení na skládku. Nezahrnuje poplatek za skládku, který se vykazuje v položce 0141** (s výjimkou malého množství bouraného materiálu, kde je možné poplatek zahrnout do jednotkové ceny bourání – tento fakt musí být uveden v doplňujícím textu k položce).
9 | 2013_OTSKP | 113324 |  | ODSTRAN PODKL VOZOVEK A CHODNÍKŮ Z KAMENIVA NESTMEL, ODVOZ DO 5KM | M3 | 2260.96 |  | 0
asfaltové chodníky: v místě přechodu naproti bývalé nemocnici:4+5+2=11,000 [A] v místě chodníku před bývalou nemocnicí:55+5+14+6=80,000 [B] Celkem: A+B=91,000 [C] C*0,15=13,650 [D] stávající asfaltový vjezd: vpravo:41+6+29+5+18+5+33+6+20+4+12+2+15+3=199,000 [E] vlevo:18+7+16+5+8+9+4=67,000 [F] Celkem: E+F=266,000 [G] G*0,22=58,520 [H] vjezdy ze zámkové dlažby: vpravo:10+13+19+8+2+2+2+2+14+2+13+11+2+7+3+2+14+2+16=144,000 [I] vlevo:10+3+8+4+9+3+15+3=55,000 [J] Celkem: I+J=199,000 [K] K*0,39=77,610 [L] chodníky ze zámkové dlažby: vpravo:41+90+16+4+111+3+9+7+126+3+2+40+2+1+66+4+6+3+5+94+104+6+37+34+20+16+9+7+5+54+1+1+134+2+9+6+175+74+57+47+4+42+2+54+1+1+138+5+8+6+19+65+47=1 823,000 [M] vlevo:3+1=4,000 [N]
Celkem: M+N=1 827,000 [O] O*0,29=529,830 [P] vozovka v místě budoucí zeleně v místě zúžení přechodu:20+29=49,000 [Q] vozovka v místě budoucích ostrůvků:8+6+5+4+6+7+5+7=48,000 [R] vozovka v místě přechodu naproti bývalé nemocnici:6=6,000 [S] vozovka v místě plné konstrukce:1639+3888+2=5 529,000 [T] Celkem: Q+R+S+T=5 632,000 [U] U*0,25=1 408,000 [V] vozovka v místě budoucího chodníku:2+3+3+3+3+8+6+7+4+3=42,000 [W] W*0,25=10,500 [X] vozovka v místě budoucího vjezdu:5=5,000 [Y] Y*0,37=1,850 [Z] pod zámkovou dlažbou v místě stávajícího přechodu ve vozovce:42=42,000 [AA] AA*0,30=12,600 [AB] podklad chodníku v místě předláždění zámkové dlažby: v místě ČD:19+2+2+2+2+23+7+1+3+1=62,000 [AC] vpravo:146+60+5+17+1+1+226+10+4+5+70+1+1+74+50+1+1+53+3+54+30+77+3+62+3+3+11+6+20=998,000 [AD] Celkem: AC+AD=1 060,000 [AE] AE*0,14=148,400 [AF] Kubatura - celkem:D+H+L+P+V+X+Z+AB+AF=2 260,960 [AG]
Položka zahrnuje veškerou manipulaci s vybouranou sutí a s vybouranými hmotami vč. uložení na skládku. Nezahrnuje poplatek za skládku, který se vykazuje v položce 0141** (s výjimkou malého množství bouraného materiálu, kde je možné poplatek zahrnout do jednotkové ceny bourání – tento fakt musí být uveden v doplňujícím textu k položce).
10 | 2013_OTSKP | 113354 |  | ODSTRAN PODKLADU VOZOVEK A CHOD Z BETONU, ODVOZ DO 5KM | M3 | 55.3 |  | 0
chodníky: v místě přechodu naproti bývalé nemocnici:4+5+2=11,000 [A] v místě chodníku před bývalou nemocnicí:55+5+14+6=80,000 [B] Celkem: A+B=91,000 [C] C*0,10=9,100 [D] stávající asfaltový vjezd: vpravo:41+6+29+5+18+5+33+6+20+4+12+2+15+3=199,000 [E] vlevo:18+7+16+5+8+9+4=67,000 [F] Celkem: E+F=266,000 [G] G*0,15=39,900 [H] pod zámkovou dlažbou v místě stávajícího přechodu ve vozovce:42=42,000 [I] I*0,15=6,300 [J] Kubatura - celkem:D+H+J=55,300 [K]
Položka zahrnuje veškerou manipulaci s vybouranou sutí a s vybouranými hmotami vč. uložení na skládku. Nezahrnuje poplatek za skládku, který se vykazuje v položce 0141** (s výjimkou malého množství bouraného materiálu, kde je možné poplatek zahrnout do jednotkové ceny bourání – tento fakt musí být uveden v doplňujícím textu k položce).
11 | 2013_OTSKP | 113373 |  | ODSTRAN PODKLADU VOZOVEK Z DLAŽEB KOSTEK, ODVOZ DO 3KM odvoz na deponii investora včetně uložení do žoků a zvážení | M3 | 563.2 |  | 0
vybourání vozovky z pol.č.113324:5632*0,10=563,200 [A]
Položka zahrnuje veškerou manipulaci s vybouranou sutí a s vybouranými hmotami vč. uložení na skládku. Nezahrnuje poplatek za skládku, který se vykazuje v položce 0141** (s výjimkou malého množství bouraného materiálu, kde je možné poplatek zahrnout do jednotkové ceny bourání – tento fakt musí být uveden v doplňujícím textu k položce).
12 | 2013_OTSKP | 113514 |  | ODSTRANĚNÍ ZÁHONOVÝCH OBRUBNÍKŮ, ODVOZ DO 5KM | M | 277 |  | 0
vpravo:39+9+8+10+2+16+2+19+5=110,000 [A] vlevo:14+32+2+10+2+9+6+6+6+2+2+34+32+10=167,000 [B] Celkem: A+B=277,000 [C]
Položka zahrnuje veškerou manipulaci s vybouranou sutí a s vybouranými hmotami vč. uložení na skládku. Nezahrnuje poplatek za skládku, který se vykazuje v položce 0141** (s výjimkou malého množství bouraného materiálu, kde je možné poplatek zahrnout do jednotkové ceny bourání – tento fakt musí být uveden v doplňujícím textu k položce).
13 | 2013_OTSKP | 113524 |  | ODSTRANĚNÍ CHODNÍKOVÝCH OBRUBNÍKŮ BETONOVÝCH, ODVOZ DO 5KM | M | 107 |  | 0
vpravo:18+5=23,000 [A] vlevo:2+18+7+13+3+3+3+3+5+5+11+11=84,000 [B] Celkem: A+B=107,000 [C]
Položka zahrnuje veškerou manipulaci s vybouranou sutí a s vybouranými hmotami vč. uložení na skládku. Nezahrnuje poplatek za skládku, který se vykazuje v položce 0141** (s výjimkou malého množství bouraného materiálu, kde je možné poplatek zahrnout do jednotkové ceny bourání – tento fakt musí být uveden v doplňujícím textu k položce).
14 | 2013_OTSKP | 113533 |  | ODSTRANĚNÍ CHODNÍKOVÝCH KAMENNÝCH OBRUBNÍKŮ, ODVOZ DO 3KM odvoz na deponii investora | M | 55.35 |  | 0
cca 5% vybouraných obrubníků (cca 95% se znovu použije - vykázáno v položce č.91782): vpravo:90+42+18+75+100+27+50+75+22+127+58=684,000 [A] vlevo:60+109+35+57+150+12=423,000 [B] Celkem: A+B=1 107,000 [C] C*0,05=55,350 [D]
Položka zahrnuje veškerou manipulaci s vybouranou sutí a s vybouranými hmotami vč. uložení na skládku. Nezahrnuje poplatek za skládku, který se vykazuje v položce 0141** (s výjimkou malého množství bouraného materiálu, kde je možné poplatek zahrnout do jednotkové ceny bourání – tento fakt musí být uveden v doplňujícím textu k položce).
15 | 2013_OTSKP | 113543 |  | ODSTRANĚNÍ OBRUB Z KRAJNÍKŮ, ODVOZ DO 3KM | M | 83 |  | 0
u plotu na začátku úseku vpravo:48+35=83,000 [A]
Položka zahrnuje veškerou manipulaci s vybouranou sutí a s vybouranými hmotami vč. uložení na skládku. Nezahrnuje poplatek za skládku, který se vykazuje v položce 0141** (s výjimkou malého množství bouraného materiálu, kde je možné poplatek zahrnout do jednotkové ceny bourání – tento fakt musí být uveden v doplňujícím textu k položce).
16 | 2013_OTSKP | 113553 |  | ODSTRANĚNÍ OBRUB Z DLAŽEBNÍCH KOSTEK JEDNODUCHÝCH, ODVOZ DO 3KM odvoz na deponii investora | M | 7 |  | 0
v ulici Černá:7=7,000 [A]
Položka zahrnuje veškerou manipulaci s vybouranou sutí a s vybouranými hmotami vč. uložení na skládku. Nezahrnuje poplatek za skládku, který se vykazuje v položce 0141** (s výjimkou malého množství bouraného materiálu, kde je možné poplatek zahrnout do jednotkové ceny bourání – tento fakt musí být uveden v doplňujícím textu k položce).
17 | 2013_OTSKP | 113723 |  | FRÉZOVÁNÍ VOZOVEK ASFALTOVÝCH, ODVOZ DO 3KM odvoz na deponii investora | M3 | 617 |  | 0
stávající vozovka:1639+3888-42+2=5 487,000 [A] v místě budoucího ostrůvku:8+6+5+4+7+6+5+7=48,000 [B] v místě budoucích chodníků:4+3+3+2+3+3+3+8+6+7=42,000 [C] v místě budoucí zeleně:20+29=49,000 [D] v místě vjezdů:41+6+29+5+18+5+33+6+20+4+2+12+15+3+8+4+9+16+5+18+7=266,000 [E] v místě frézování vozovky:75+53+54=182,000 [F] v místě vybourání asf. chodníků:91=91,000 [G] v místě budoucího vjezdu:3+2=5,000 [H] Celkem: A+B+C+D+E+F+G+H=6 170,000 [I] I*0,10=617,000 [J]
Položka zahrnuje veškerou manipulaci s vybouranou sutí a s vybouranými hmotami vč. uložení na skládku. Nezahrnuje poplatek za skládku, který se vykazuje v položce 0141** (s výjimkou malého množství bouraného materiálu, kde je možné poplatek zahrnout do jednotkové ceny bourání – tento fakt musí být uveden v doplňujícím textu k položce).
18 | 2013_OTSKP | 12110 |  | SEJMUTÍ ORNICE NEBO LESNÍ PŮDY | M3 | 15.6 |  | 0
(41+6+1+58+49+1)*0,10=15,600 [A]
položka zahrnuje sejmutí ornice bez ohledu na tloušťku vrstvy a její vodorovnou dopravu nezahrnuje uložení na trvalou skládku
19 | 2013_OTSKP | 123734 |  | ODKOP PRO SPOD STAVBU SILNIC A ŽELEZNIC TŘ. I, ODVOZ DO 5KM | M3 | 2282.9 |  | 0
v místě budoucího chodníku:41,0m2*0,20=8,200 [A] v místě budoucího vjezdu na parkoviště:6,0m2*0,30=1,800 [B] v místě budoucího chodníku u přechodu:1,0m2*0,20=0,200 [C] v místě příštětu:58,0m2*0,55=31,900 [D] v místě budoucí krajnice:(26,0+23,0)*0,20=9,800 [E] u vjezdu na nové parkoviště:1,0m2*0,20=0,200 [F] pro sanační vrstvu:(5529m2+48m2)*0,30=1 673,100 [G] pro vozovku:(5529m2+48m2)*0,10=557,700 [H] Celkem: A+B+C+D+E+F+G+H=2 282,900 [I]
položka zahrnuje: - vodorovná a svislá doprava, přemístění, přeložení, manipulace s výkopkem - kompletní provedení vykopávky nezapažené i zapažené - ošetření výkopiště po celou dobu práce v něm vč. klimatických opatření - ztížení vykopávek v blízkosti podzemního vedení, konstrukcí a objektů vč. jejich dočasného zajištění - ztížení pod vodou, v okolí výbušnin, ve stísněných prostorech a pod. - příplatek za lepivost - těžení po vrstvách, pásech a po jiných nutných částech (figurách) - čerpání vody vč. čerpacích jímek, potrubí a pohotovostní čerpací soupravy (viz ustanovení k pol. 1151,2) - potřebné snížení hladiny podzemní vody - těžení a rozpojování jednotlivých balvanů - vytahování a nošení výkopku - svahování a přesvah. svahů do konečného tvaru, výměna hornin v podloží a v pláni znehodnocené klimatickými vlivy - ruční vykopávky, odstranění kořenů a napadávek - pažení, vzepření a rozepření vč. přepažování (vyjma štětových stěn) - úpravu, ochranu a očištění dna, základové spáry, stěn a svahů - zhutnění podloží, případně i svahů vč. svahování - zřízení stupňů v podloží a lavic na svazích, není-li pro tyto práce zřízena samostatná položka - udržování výkopiště a jeho ochrana proti vodě - odvedení nebo obvedení vody v okolí výkopiště a ve výkopišti - třídění výkopku - veškeré pomocné konstrukce umožňující provedení vykopávky (příjezdy, sjezdy, nájezdy, lešení, podpěr. konstr., přemostění, zpevněné plochy, zakrytí a pod.) - nezahrnuje uložení zeminy (na skládku, do násypu) ani poplatky za skládku, vykazují se v položce č.0141**
20 | 2013_OTSKP | 18110 |  | ÚPRAVA PLÁNĚ SE ZHUTNĚNÍM V HORNINĚ TŘ. I | M2 | 7976 |  | 0
plná konstrukce vozovky:5529=5 529,000 [A] konstrukce vjezdů plná:105=105,000 [B] konstrukce vjezdů v místě varovných pásů:29=29,000 [C] konstrukce ochranného ostrůvku:26=26,000 [D] konstrukce chodníku v ochranném ostrůvku:12=12,000 [E] konstrukce konstrukcechodníku v místě varovných pásů:10=10,000 [F] konstrukce vjezdů ze zámkové dlažby:212=212,000 [G] konstrukce vjezdů u varovných pásů:43=43,000 [H] konstrukce chodníku v místě plné konstrukce:1900=1 900,000 [I] konstrukce chodníku v místě varovných pásů:110=110,000 [J] Celkem: A+B+C+D+E+F+G+H+I+J=7 976,000 [K]
položka zahrnuje úpravu pláně včetně vyrovnání výškových rozdílů. Míru zhutnění určuje projekt.
21 | 2013_OTSKP | 18230 |  | ROZPROSTŘENÍ ORNICE V ROVINĚ | M3 | 14.7 |  | 0
(20+29)*0,30=14,700 [A]
položka zahrnuje: nutné přemístění ornice z dočasných skládek vzdálených do 50m rozprostření ornice v předepsané tloušťce v rovině a ve svahu do 1:5
22 | 2013_OTSKP | 18241 |  | ZALOŽENÍ TRÁVNÍKU RUČNÍM VÝSEVEM | M2 | 49 |  | 0
20+29=49,000 [A]
Zahrnuje dodání předepsané travní směsi, její výsev na ornici, zalévání, první pokosení, to vše bez ohledu na sklon terénu
23 | 2013_OTSKP | 18247 |  | OŠETŘOVÁNÍ TRÁVNÍKU | M2 | 49 |  | 0
20+29=49,000 [A]
Zahrnuje pokosení se shrabáním, naložení shrabků na dopravní prostředek, s odvozem a se složením, to vše bez ohledu na sklon terénu
24 | 2013_OTSKP | 183511 |  | CHEMICKÉ ODPLEVELENÍ CELOPLOŠNÉ | M2 | 49 |  | 0
20+29=49,000 [A]
položka zahrnuje celoplošný postřik a chemickou likvidace nežádoucích rostlin nebo jejích částí a zabránění jejich dalšímu růstu na urovnaném volném terénu
|  | 1 |  | Zemní práce |  |  |  | 0 | 0
|  | 2 |  | Základy
25 | 2013_OTSKP | 212635 |  | TRATIVODY KOMPL Z TRUB Z PLAST HM DN DO 150MM, RÝHA TŘ I | M | 1126 |  | 0
563*2=1 126,000 [A]
Položka platí pro kompletní konstrukce trativodů a zahrnuje zejména: - výkop rýhy předepsaného tvaru v dané třídě těžitelnosti, výplň, zásyp trativodu včetně dopravy, uložení přebytečného materiálu, dodávky předepsaného materiálu pro výplň a zásyp - zřízení spojovací vrstvy - zřízení podkladu a lože trativodu z předepsaného materiálu - dodávka a uložení trativodu předepsaného materiálu a profilu - obsyp trativodu předepsaným materiálem, případně vložení separační nebo drenážní vložky - ukončení trativodu zaústěním do potrubí nebo vodoteče, případně vybudování ukončujícího objektu (kapličky) dle VL - veškerý materiál, výrobky a polotovary, včetně mimostaveništní a vnitrostaveništní dopravy - nezahrnuje opláštění z geotextilie, fólie
26 | 2013_OTSKP | 21452 |  | SANAČNÍ VRSTVY Z KAMENIVA DRCENÉHO | M3 | 1673.1 |  | 0
plná konstrukce vozovky:5529=5 529,000 [A] v místě ostrůvku:48=48,000 [B] Celkem: A+B=5 577,000 [C] C*0,30=1 673,100 [D]
položka zahrnuje zahrnuje dodávku kameniva předepsané frakce, včetně mimostaveništní a vnitrostaveništní dopravy, rozprostření se zhutněním
27 | 2013_OTSKP | 28997 |  | OPLÁŠTĚNÍ (ZPEVNĚNÍ) Z GEOTEXTILIE A GEOMŘÍŽOVIN separační geotextilie 400gr/m2 | M2 | 5711 |  | 0
plná konstrukce vozovky:5529=5 529,000 [A] konstrukce vjezdů plná:105=105,000 [B] konstrukce vjezdů u varovných pásů:29=29,000 [C] konstrukce ochr. ostrůvků:26=26,000 [D] konstrukce chodníků v ochr. ostrůvku:12=12,000 [E] konstrukce chodníku v ostrůvku v místě varovných pásů:10=10,000 [F] Celkem: A+B+C+D+E+F=5 711,000 [G]
Položka zahrnuje: - dodávku předepsané geotextilie nebo geomřížoviny - úpravu, očištění a ochranu podkladu - přichycení k podkladu, případně zatížení - úpravy spojů a zajištění okrajů - úpravy pro odvodnění - nutné přesahy - mimostaveništní a vnitrostaveništní dopravu
|  | 2 |  | Základy |  |  |  | 0 | 0
|  | 5 |  | Komunikace
28 | 2013_OTSKP | 561141 |  | PODKLADNÍ BETON TŘ. I TL. DO 200MM | M2 | 26 |  | 0
ochranné ostrůvky:26m2=26,000 [A]
- dodání směsi v požadované kvalitě - očištění podkladu - uložení směsi dle předepsaného technologického předpisu a zhutnění vrstvy v předepsané tloušťce - zřízení vrstvy bez rozlišení šířky, pokládání vrstvy po etapách, včetně pracovních spar a spojů - úpravu napojení, ukončení - úpravu dilatačních spar včetně předepsané výztuže - nezahrnuje postřiky, nátěry - nezahrnuje úpravu povrchu krytu
29 | 2013_OTSKP | 561401 |  | KAMENIVO ZPEVNĚNÉ CEMENTEM TŘ. I SC C8/10 | M3 | 740.48 |  | 0
plná konstrukce vozovky:5529m2*0,13=718,770 [A] vjezdy:105m2*0,13=13,650 [B] varovné pásy:29m2*0,13=3,770 [C] varovné pásy v místě frézování:11m2*0,13=1,430 [D] chodník v ochranném ostrůvku:12m2*0,13=1,560 [E] chodník v místě varovných pásů:10m2*0,13=1,300 [F] Celkem: A+B+C+D+E+F=740,480 [G]
- dodání směsi v požadované kvalitě - očištění podkladu - uložení směsi dle předepsaného technologického předpisu a zhutnění vrstvy v předepsané tloušťce - zřízení vrstvy bez rozlišení šířky, pokládání vrstvy po etapách, včetně pracovních spar a spojů - úpravu napojení, ukončení - úpravu dilatačních spar včetně předepsané výztuže - nezahrnuje postřiky, nátěry - nezahrnuje úpravu povrchu krytu
30 | 2013_OTSKP | 56330 |  | VOZOVKOVÉ VRSTVY ZE ŠTĚRKODRTI | M3 | 2124.47 |  | 0
plná konstrukce vozovky:5529m2*0,25=1 382,250 [A] vjezdy:105m2*0,25=26,250 [B] varovné pásy:29m2*0,23=6,670 [C] ochranné ostrůvky:26m2*0,25=6,500 [D] chodník - plná konstrukce:1900m2*(0,10+0,15)=475,000 [E] chodník v místě varovných pásů - plná konstrukce:110m2*(0,10+0,15)=27,500 [F] předláždění chodníku:1023m2*0,10=102,300 [G] chodník v ochranném ostrůvku:12m2*(0,10+0,20)=3,600 [H] chodník v místě varovných pásů:10m2*(0,10+0,20)=3,000 [I] vjezdy ze zámkové dlažby:212m2*(0,10+0,25)=74,200 [J] vjezdy ze zámkové dlažby u varovných pásů:43m2*(0,15+0,15)=12,900 [K] chodník v místě varovných pásů v místě předláždění:39m2*0,10=3,900 [L] umělá vodící linie:4m2*0,10=0,400 [M] Celkem: A+B+C+D+E+F+G+H+I+J+K+L+M=2 124,470 [N]
- dodání kameniva předepsané kvality a zrnitosti - rozprostření a zhutnění vrstvy v předepsané tloušťce - zřízení vrstvy bez rozlišení šířky, pokládání vrstvy po etapách - nezahrnuje postřiky, nátěry
31 | 2013_OTSKP | 56932 |  | ZPEVNĚNÍ KRAJNIC ZE ŠTĚRKODRTI TL. DO 100MM | M2 | 49 |  | 0
vlevo v místě budoucího chodníku:26+23=49,000 [A]
- dodání kameniva předepsané kvality a zrnitosti - rozprostření a zhutnění vrstvy v předepsané tloušťce - zřízení vrstvy bez rozlišení šířky, pokládání vrstvy po etapách
32 | 2013_OTSKP | 572213 |  | SPOJOVACÍ POSTŘIK Z EMULZE DO 0,5KG/M2 | M2 | 17301 |  | 0
plná konstrukce vozovky:5529m2*3vrstvy=16 587,000 [A] vjezdy:105m2*2vrstvy=210,000 [B] vozovka a vjezdy v místě frézování:252m2*2vrstvy=504,000 [C] Celkem: A+B+C=17 301,000 [D]
- dodání všech předepsaných materiálů pro postřiky v předepsaném množství - provedení dle předepsaného technologického předpisu - zřízení vrstvy bez rozlišení šířky, pokládání vrstvy po etapách - úpravu napojení, ukončení
33 | 2013_OTSKP | 574A34 |  | ASFALTOVÝ BETON PRO OBRUSNÉ VRSTVY ACO 11+, 11S TL. 40MM | M2 | 5886 |  | 0
plná konstrukce vozovky:1687-(25+23)+3888+2=5 529,000 [A] vjezdy:18+33+18+20+16=105,000 [B] vozovka a vjezdy v místě frézování:41+29+75+53+54=252,000 [C] Celkem: A+B+C=5 886,000 [D]
- dodání směsi v požadované kvalitě - očištění podkladu - uložení směsi dle předepsaného technologického předpisu, zhutnění vrstvy v předepsané tloušťce - zřízení vrstvy bez rozlišení šířky, pokládání vrstvy po etapách, včetně pracovních spar a spojů - úpravu napojení, ukončení podél obrubníků, dilatačních zařízení, odvodňovacích proužků, odvodňovačů, vpustí, šachet a pod. - nezahrnuje postřiky, nátěry - nezahrnuje těsnění podél obrubníků, dilatačních zařízení, odvodňovacích proužků, odvodňovačů, vpustí, šachet a pod.
34 | 2013_OTSKP | 574C56 |  | ASFALTOVÝ BETON PRO LOŽNÍ VRSTVY ACL 16+, 16S TL. 60MM | M2 | 5634 |  | 0
plná konstrukce vozovky:5529m2=5 529,000 [A] vjezdy:105m2=105,000 [B] Celkem: A+B=5 634,000 [C]
- dodání směsi v požadované kvalitě - očištění podkladu - uložení směsi dle předepsaného technologického předpisu, zhutnění vrstvy v předepsané tloušťce - zřízení vrstvy bez rozlišení šířky, pokládání vrstvy po etapách, včetně pracovních spar a spojů - úpravu napojení, ukončení podél obrubníků, dilatačních zařízení, odvodňovacích proužků, odvodňovačů, vpustí, šachet a pod. - nezahrnuje postřiky, nátěry - nezahrnuje těsnění podél obrubníků, dilatačních zařízení, odvodňovacích proužků, odvodňovačů, vpustí, šachet a pod.
35 | 2013_OTSKP | 574C66 |  | ASFALTOVÝ BETON PRO LOŽNÍ VRSTVY ACL 16+, 16S TL. 70MM | M2 | 252 |  | 0
vozovka a vjezdy v místě frézování:252m2=252,000 [A]
- dodání směsi v požadované kvalitě - očištění podkladu - uložení směsi dle předepsaného technologického předpisu, zhutnění vrstvy v předepsané tloušťce - zřízení vrstvy bez rozlišení šířky, pokládání vrstvy po etapách, včetně pracovních spar a spojů - úpravu napojení, ukončení podél obrubníků, dilatačních zařízení, odvodňovacích proužků, odvodňovačů, vpustí, šachet a pod. - nezahrnuje postřiky, nátěry - nezahrnuje těsnění podél obrubníků, dilatačních zařízení, odvodňovacích proužků, odvodňovačů, vpustí, šachet a pod.
36 | 2013_OTSKP | 574E46 |  | ASFALTOVÝ BETON PRO PODKLADNÍ VRSTVY ACP 16+, 16S TL. 50MM | M2 | 5529 |  | 0
plná konstrukce vozovky:5529m2=5 529,000 [A]
- dodání směsi v požadované kvalitě - očištění podkladu - uložení směsi dle předepsaného technologického předpisu, zhutnění vrstvy v předepsané tloušťce - zřízení vrstvy bez rozlišení šířky, pokládání vrstvy po etapách, včetně pracovních spar a spojů - úpravu napojení, ukončení podél obrubníků, dilatačních zařízení, odvodňovacích proužků, odvodňovačů, vpustí, šachet a pod. - nezahrnuje postřiky, nátěry - nezahrnuje těsnění podél obrubníků, dilatačních zařízení, odvodňovacích proužků, odvodňovačů, vpustí, šachet a pod.
37 | 2013_OTSKP | 577401 |  | VRSTVY PRO OBNOVU A OPRAVY Z ASF BETONU ACO, ACL ACO 11S | M3 | 5 |  | 0
obnova asfaltového souvrství mezi stávající vozovkou a novou obrubou:250,00*0,20*0,10=5,000 [A]
- dodání směsi v požadované kvalitě - očištění podkladu - uložení směsi dle předepsaného technologického předpisu, zhutnění vrstvy v předepsané tloušťce - zřízení vrstvy bez rozlišení šířky, pokládání vrstvy po etapách, včetně pracovních spar a spojů - úpravu napojení, ukončení podél obrubníků, dilatačních zařízení, odvodňovacích proužků, odvodňovačů, vpustí, šachet a pod. - nezahrnuje postřiky, nátěry - nezahrnuje těsnění podél obrubníků, dilatačních zařízení, odvodňovacích proužků, odvodňovačů, vpustí, šachet a pod.
38 | 2013_OTSKP | 58220 |  | DLÁŽDĚNÉ KRYTY Z DROBNÝCH KOSTEK BEZ LOŽE | M2 | 26 |  | 0
ochranné ostrůvky:8+4+7+7=26,000 [A]
- dodání dlažebního materiálu v požadované kvalitě, dodání materiálu pro předepsanou výplň spar - očištění podkladu - uložení dlažby dle předepsaného technologického předpisu včetně předepsané výplně spar - zřízení vrstvy bez rozlišení šířky, pokládání vrstvy po etapách - úpravu napojení, ukončení podél obrubníků, dilatačních zařízení, odvodňovacích proužků, odvodňovačů, vpustí, šachet a pod., nestanoví-li zadávací dokumentace jinak - nezahrnuje postřiky, nátěry - nezahrnuje těsnění podél obrubníků, dilatačních zařízení, odvodňovacích proužků, odvodňovačů, vpustí, šachet a pod.
39 | 2013_OTSKP | 582611 |  | KRYTY Z BETON DLAŽDIC SE ZÁMKEM ŠEDÝCH TL 60MM DO LOŽE Z KAM | M2 | 1912 |  | 0
chodník - plná konstrukce:41+3+7+41+90+16+111+9+126+40+66+61+16+3+1+94+104+37+34+20+16+7+54+134+9+175+74+57+51+48+56+138+16+26+65+47+5+2=1 900,000 [A] chodník v ochranném ostrůvku:6+6=12,000 [B] Celkem: A+B=1 912,000 [C]
- dodání dlažebního materiálu v požadované kvalitě, dodání materiálu pro předepsané lože v tloušťce předepsané dokumentací a pro předepsanou výplň spar - očištění podkladu - uložení dlažby dle předepsaného technologického předpisu včetně předepsané podkladní vrstvy a předepsané výplně spar - zřízení vrstvy bez rozlišení šířky, pokládání vrstvy po etapách - úpravu napojení, ukončení podél obrubníků, dilatačních zařízení, odvodňovacích proužků, odvodňovačů, vpustí, šachet a pod., nestanoví-li zadávací dokumentace jinak - nezahrnuje postřiky, nátěry - nezahrnuje těsnění podél obrubníků, dilatačních zařízení, odvodňovacích proužků, odvodňovačů, vpustí, šachet a pod.
40 | 2013_OTSKP | 582612 |  | KRYTY Z BETON DLAŽDIC SE ZÁMKEM ŠEDÝCH TL 80MM DO LOŽE Z KAM strukturovaná dlažba 400/400/80 | M2 | 4 |  | 0
umělá vodící linie:4m2=4,000 [A]
- dodání dlažebního materiálu v požadované kvalitě, dodání materiálu pro předepsané lože v tloušťce předepsané dokumentací a pro předepsanou výplň spar - očištění podkladu - uložení dlažby dle předepsaného technologického předpisu včetně předepsané podkladní vrstvy a předepsané výplně spar - zřízení vrstvy bez rozlišení šířky, pokládání vrstvy po etapách - úpravu napojení, ukončení podél obrubníků, dilatačních zařízení, odvodňovacích proužků, odvodňovačů, vpustí, šachet a pod., nestanoví-li zadávací dokumentace jinak - nezahrnuje postřiky, nátěry - nezahrnuje těsnění podél obrubníků, dilatačních zařízení, odvodňovacích proužků, odvodňovačů, vpustí, šachet a pod.
41 | 2013_OTSKP | 582615 |  | KRYTY Z BETON DLAŽDIC SE ZÁMKEM BAREV TL 80MM DO LOŽE Z KAM | M2 | 212 |  | 0
vjezdy ze zámkové dlažby:10+13+22+8+14+13+12+15+11+13+14+16+9+10+8+9+15=212,000 [A]
- dodání dlažebního materiálu v požadované kvalitě, dodání materiálu pro předepsané lože v tloušťce předepsané dokumentací a pro předepsanou výplň spar - očištění podkladu - uložení dlažby dle předepsaného technologického předpisu včetně předepsané podkladní vrstvy a předepsané výplně spar - zřízení vrstvy bez rozlišení šířky, pokládání vrstvy po etapách - úpravu napojení, ukončení podél obrubníků, dilatačních zařízení, odvodňovacích proužků, odvodňovačů, vpustí, šachet a pod., nestanoví-li zadávací dokumentace jinak - nezahrnuje postřiky, nátěry - nezahrnuje těsnění podél obrubníků, dilatačních zařízení, odvodňovacích proužků, odvodňovačů, vpustí, šachet a pod.
42 | 2013_OTSKP | 58261A |  | KRYTY Z BETON DLAŽDIC SE ZÁMKEM BAREV RELIÉF TL 60MM DO LOŽE Z KAM | M2 | 159 |  | 0
chodník v místě varovných pásů - plná konstrukce:1+5+7+4+3+7+3+2+2+1+4+10+5+6+9+5+1+1+2+6+7+1+1+5+12=110,000 [A] chodník v místě varovných pásů:5+5=10,000 [B] chodník v místě varovných pásů v místě předláždění:5+1+1+5+1+1+1+1+3+1+1+3+3+6+1+1+2+2=39,000 [C] Celkem: A+B+C=159,000 [D]
- dodání dlažebního materiálu v požadované kvalitě, dodání materiálu pro předepsané lože v tloušťce předepsané dokumentací a pro předepsanou výplň spar - očištění podkladu - uložení dlažby dle předepsaného technologického předpisu včetně předepsané podkladní vrstvy a předepsané výplně spar - zřízení vrstvy bez rozlišení šířky, pokládání vrstvy po etapách - úpravu napojení, ukončení podél obrubníků, dilatačních zařízení, odvodňovacích proužků, odvodňovačů, vpustí, šachet a pod., nestanoví-li zadávací dokumentace jinak - nezahrnuje postřiky, nátěry - nezahrnuje těsnění podél obrubníků, dilatačních zařízení, odvodňovacích proužků, odvodňovačů, vpustí, šachet a pod.
43 | 2013_OTSKP | 58261B |  | KRYTY Z BETON DLAŽDIC SE ZÁMKEM BAREV RELIÉF TL 80MM DO LOŽE Z KAM | M2 | 43 |  | 0
vjezdy ze zámkové dlažby u varovných pásů:2+2+2+2+2+2+2+3+2+3+2+2+4+3+4+3+3=43,000 [A]
- dodání dlažebního materiálu v požadované kvalitě, dodání materiálu pro předepsané lože v tloušťce předepsané dokumentací a pro předepsanou výplň spar - očištění podkladu - uložení dlažby dle předepsaného technologického předpisu včetně předepsané podkladní vrstvy a předepsané výplně spar - zřízení vrstvy bez rozlišení šířky, pokládání vrstvy po etapách - úpravu napojení, ukončení podél obrubníků, dilatačních zařízení, odvodňovacích proužků, odvodňovačů, vpustí, šachet a pod., nestanoví-li zadávací dokumentace jinak - nezahrnuje postřiky, nátěry - nezahrnuje těsnění podél obrubníků, dilatačních zařízení, odvodňovacích proužků, odvodňovačů, vpustí, šachet a pod.
44 | 2013_OTSKP | 58262B |  | KRYTY Z BETON DLAŽDIC SE ZÁMKEM BAREV RELIÉF TL 80MM DO LOŽE Z MC | M2 | 40 |  | 0
varovné pásy:5+7+4+7+6=29,000 [A] varovné pásy v místě frézování:6+5=11,000 [B] Celkem: A+B=40,000 [C]
- dodání dlažebního materiálu v požadované kvalitě, dodání materiálu pro předepsané lože v tloušťce předepsané dokumentací a pro předepsanou výplň spar - očištění podkladu - uložení dlažby dle předepsaného technologického předpisu včetně předepsané podkladní vrstvy a předepsané výplně spar - zřízení vrstvy bez rozlišení šířky, pokládání vrstvy po etapách - úpravu napojení, ukončení podél obrubníků, dilatačních zařízení, odvodňovacích proužků, odvodňovačů, vpustí, šachet a pod., nestanoví-li zadávací dokumentace jinak - nezahrnuje postřiky, nátěry - nezahrnuje těsnění podél obrubníků, dilatačních zařízení, odvodňovacích proužků, odvodňovačů, vpustí, šachet a pod.
45 | 2013_OTSKP | 587206 |  | PŘEDLÁŽDĚNÍ KRYTU Z BETONOVÝCH DLAŽDIC SE ZÁMKEM | M2 | 1023 |  | 0
předláždění chodníku:146+60+17+226+10+70+74+50+53+54+38+77+62+20+3+11+52=1 023,000 [A]
- pod pojmem *předláždění* se rozumí rozebrání stávající dlažby a pokládka dlažby ze stávajícího dlažebního materiálu (bez dodávky nového) - zahrnuje nezbytnou manipulaci s tímto materiálem (nakládání, doprava, složení, očištění) - dodání a rozprostření materiálu pro lože a jeho tloušťku předepsanou dokumentací a pro předepsanou výplň spar - eventuelní doplnění plochy s použitím nového materiálu se vykazuje v položce č.582
46 | 2013_OTSKP | 58920 |  | VÝPLŇ SPAR MODIFIKOVANÝM ASFALTEM | M | 476.5 |  | 0
dle pol.č.919112:476,5m=476,500 [A]
položka zahrnuje: - dodávku předepsaného materiálu - vyčištění a výplň spar tímto materiálem
|  | 5 |  | Komunikace |  |  |  | 0 | 0
|  | 7 |  | Přidružená stavební výroba
47 | 2013_OTSKP | 711507 |  | OCHRANA IZOLACE NA POVRCHU Z PE FÓLIE nopová fólie včetně lišty | M2 | 91 |  | 0
u budov vpravo:(11+15+17+21+13+14)*1,0=91,000 [A]
položka zahrnuje: - dodání předepsaného ochranného materiálu - zřízení ochrany izolace
|  | 7 |  | Přidružená stavební výroba |  |  |  | 0 | 0
|  | 8 |  | Potrubí
48 | 2013_OTSKP | 89712 |  | VPUSŤ KANALIZAČNÍ ULIČNÍ KOMPLETNÍ Z BETONOVÝCH DÍLCŮ | KUS | 28 |  | 0
položka zahrnuje: - dodávku a osazení předepsaných dílů včetně mříže - výplň, těsnění a tmelení spar a spojů, - opatření povrchů betonu izolací proti zemní vlhkosti v částech, kde přijdou do styku se zeminou nebo kamenivem, - nezahrnuje předepsané podkladní konstrukce
49 | 2013_OTSKP | 89921 |  | VÝŠKOVÁ ÚPRAVA POKLOPŮ | KUS | 38 |  | 0
vodovodní šachty:6ks=6,000 [A] kanalizační šachty:32ks=32,000 [B] Celkem: A+B=38,000 [C]
- položka výškové úpravy zahrnuje všechny nutné práce a materiály pro zvýšení nebo snížení zařízení (včetně nutné úpravy stávajícího povrchu vozovky nebo chodníku).
50 | 2013_OTSKP | 89923 |  | VÝŠKOVÁ ÚPRAVA KRYCÍCH HRNCŮ | KUS | 45 |  | 0
- položka výškové úpravy zahrnuje všechny nutné práce a materiály pro zvýšení nebo snížení zařízení (včetně nutné úpravy stávajícího povrchu vozovky nebo chodníku).
|  | 8 |  | Potrubí |  |  |  | 0 | 0
|  | 9 |  | Ostatní konstrukce a práce
51 | 2013_OTSKP | 9111A3 |  | ZÁBRADLÍ SILNIČNÍ S VODOR MADLY - DEMONTÁŽ S PŘESUNEM | M | 4 |  | 0
položka zahrnuje: - demontáž a odstranění zařízení - jeho odvoz na předepsané místo
52 | 2013_OTSKP | 914131 |  | DOPRAVNÍ ZNAČKY ZÁKLADNÍ VELIKOSTI OCELOVÉ FÓLIE TŘ 2 - DODÁVKA A MONTÁŽ včetně sloupků | KUS | 8 |  | 0
B20a - 2x, B13, IP4B, B2, IP10a, IP10b - 2x:8ks=8,000 [A]
položka zahrnuje: - dodávku a montáž značek v požadovaném provedení - u dočasných (provizorních) značek a zařízení údržbu po celou dobu trvání funkce, náhradu zničených nebo ztracených kusů, nutnou opravu poškozených částí
53 | 2013_OTSKP | 914132 |  | DOPRAVNÍ ZNAČKY ZÁKLADNÍ VELIKOSTI OCELOVÉ FÓLIE TŘ 2 - MONTÁŽ S PŘEMÍSTĚNÍM | KUS | 25 |  | 0
položka zahrnuje: - dopravu demontované značky z dočasné skládky - osazení a montáž značky na místě určeném projektem - nutnou opravu poškozených částí nezahrnuje dodávku značky
54 | 2013_OTSKP | 914133 |  | DOPRAVNÍ ZNAČKY ZÁKLADNÍ VELIKOSTI OCELOVÉ FÓLIE TŘ 2 - DEMONTÁŽ | KUS | 25 |  | 0
Položka zahrnuje odstranění, demontáž a odklizení materiálu s odvozem na předepsané místo
55 | 2013_OTSKP | 914613 |  | DOPRAV ZNAČKY 150X150CM OCEL - DEMONTÁŽ | KUS | 2 |  | 0
informační tabule:2ks=2,000 [A]
Položka zahrnuje odstranění, demontáž a odklizení materiálu s odvozem na předepsané místo
56 | 2013_OTSKP | 914911 |  | SLOUPKY A STOJKY DOPRAVNÍCH ZNAČEK Z OCEL TRUBEK SE ZABETONOVÁNÍM - DODÁVKA A MONTÁŽ | KUS | 5 |  | 0
položka zahrnuje: - sloupky a upevňovací zařízení včetně jejich osazení (betonová patka, zemní práce) - u dočasných sloupků a upevňovacích zařízení údržbu po celou dobu trvání funkce, náhradu zničených nebo ztracených kusů, nutnou opravu poškozených částí
57 | 2013_OTSKP | 914912 |  | SLOUPKY A STOJKY DZ Z OCEL TRUBEK ZABETON MONTÁŽ S PŘESUNEM | KUS | 17 |  | 0
položka zahrnuje: - dopravu demontovaného zařízení z dočasné skládky - osazení a montáž zařízení na místě určeném projektem - nutnou opravu poškozených částí nezahrnuje dodávku sloupku, stojky a upevňovacího zařízení
58 | 2013_OTSKP | 914913 |  | SLOUPKY A STOJKY DZ Z OCEL TRUBEK ZABETON DEMONTÁŽ | KUS | 22 |  | 0
Položka zahrnuje odstranění, demontáž a odklizení materiálu s odvozem na předepsané místo
59 | 2013_OTSKP | 915211 |  | VODOROVNÉ DOPRAVNÍ ZNAČENÍ PLASTEM HLADKÉ - DODÁVKA A POKLÁDKA | M2 | 443.933 |  | 0
barva bílá: V4 - 0,125:(42,5+42,2+26,6+55,8+60,4+21+22+23+117,2+105,4+89,8+20,7+13,3)*0,125=79,988 [A] V1a - 0,125:(19,6+34,8+34,6+38,2+36,7+37,1+23,9)*0,125=28,113 [B] V2b - 1,5/1,5/0,25:(15,4+26+29,2+10,5+26,8)*0,5*0,25=13,487 [C] V2b - 3,0/1,5/0,125:(56,6+16,9+25)*2/3*0,125=8,208 [D] V2b - 6,0/3,0/0,125:(82,5+54,6)*2/3*0,125=11,425 [E] V13a - ostrůvky:(27+27+25+25)*0,5=52,000 [F] V13a - v místě parkování:(43,3+17+11,7+32,6+13,9)*0,5=59,250 [G] V10d - 0,5/0,5/0,25:(52,8+114,8+43+44,3)*0,5*0,25=31,862 [H] V5:6,0*0,5+31,9*0,125=6,988 [I] V9a:8ks*0,9m2/ks=7,200 [J] V7 bez vodícího pruhu:(3,5+3,5+3,5+3,5+6,5)*4,0*0,5=41,000 [K] V7 s vodícím pruhem:(9,85+17,0+8,4+11,0)*(3,0-0,55)*0,5+9,35*(4,0-0,55)*0,5=72,785 [L] mezisoučet barva bílá: A+B+C+D+E+F+G+H+I+J+K+L=412,306 [M] barva žlutá: V12a:(28+16+16+16+10+22+14+19+10)*0,125=18,875 [N] V12c:(12+12+3+5+8+13+13+6+9+6+8+7)*0,125=12,750 [O] mezisoučet barva žlutá: N+O=31,625 [P] Celkem:M+P=443,931 [Q]
položka zahrnuje: - dodání a pokládku nátěrového materiálu (měří se pouze natíraná plocha) - předznačení a reflexní úpravu
60 | 2013_OTSKP | 915221 |  | VODOR DOPRAV ZNAČ PLASTEM STRUKTURÁLNÍ NEHLUČNÉ - DOD A POKLÁDKA | M2 | 30.58 |  | 0
vodící pruh pro nevidomé:(9,85+17+8,4+11+9,35)*0,55=30,580 [A]
položka zahrnuje: - dodání a pokládku nátěrového materiálu (měří se pouze natíraná plocha) - předznačení a reflexní úpravu
61 | 2013_OTSKP | 91552 |  | VODOR DOPRAV ZNAČ - PÍSMENA | KUS | 6 |  | 0
ZAS:3ks*2=6,000 [A]
položka zahrnuje: - dodání a pokládku nátěrového materiálu - předznačení a reflexní úpravu
62 | 2013_OTSKP | 916C3 |  | DOPRAVNÍ MAJÁČKY NEPROSVĚTLOVANÉ včetně nutných zemních prací | KUS | 4 |  | 0
položka zahrnuje: - dodání zařízení v předepsaném provedení včetně jeho osazení - základy
63 | 2013_OTSKP | 91721 |  | ZÁHONOVÉ OBRUBY Z BETONOVÝCH OBRUBNÍKŮ | M | 1066.5 |  | 0
vlevo:45,5+13,5+95+39+33+23+49,5+30+30+34+36+14=442,500 [A] vpravo.17+28+35+39+16,5+62+1+34,5+35+19,5+17+1+19+48+65,5+23+18,5+17+29+45+14,5+19,5+19,5=624,000 [B] Celkem: A+B=1 066,500 [C]
Položka zahrnuje veškerý materiál, výrobky a polotovary, včetně mimostaveništní a vnitrostaveništní dopravy (rovněž přesuny), včetně naložení a složení,případně s uložením. Položka obruby a zpomalovací prahy zahrnuje i betonové lože i boční betonovou opěrku.
64 | 2013_OTSKP | 91722 |  | CHODNÍKOVÉ OBRUBY Z BETONOVÝCH OBRUBNÍKŮ | M | 263 |  | 0
u vjezdů ze zámkové dlažby: vpravo:3,5+4,5+4,5+5+9,5+5,5+4+7+4,5+4=52,000 [A] vlevo:6,5+5+3,5+5,5+7=27,500 [B] u vjezdů z asfaltobetonu: vpravo:10+8,5+8,5+14+7=48,000 [C] vlevo:7,5+8=15,500 [D] v místě budoucího chodníku vlevo:102=102,000 [E] u autobusové plochy vlevo:18=18,000 [F] Celkem: A+B+C+D+E+F=263,000 [G]
Položka zahrnuje veškerý materiál, výrobky a polotovary, včetně mimostaveništní a vnitrostaveništní dopravy (rovněž přesuny), včetně naložení a složení,případně s uložením. Položka obruby a zpomalovací prahy zahrnuje i betonové lože i boční betonovou opěrku.
65 | 2013_OTSKP | 91742 |  | CHODNÍKOVÉ OBRUBY Z KAMENNÝCH OBRUBNÍKŮ | M | 262.25 |  | 0
přímé: vpravo:2,5+229+4+2,5+3+92+9+2+208+3+3+3+3+22+64+3+2,5+55=710,500 [A] vlevo:4,5+52+385,5+12,5=454,500 [B] odpočet stávajících obrubníků výškové úpravy dle pol.č.91782:-1051,65=-1 051,650 [C] ostrůvek č.1:2*6,5+2*2,7=18,400 [D] ostrůvek č.2:2*7,5+2*2,5=20,000 [E] mezisoučet nových přímých: A+B+C+D+E=151,750 [F] obloukové R=1,6m až R=12m: vpravo:3+2+6+1+2+6+6+7+7+11+4+3+4+15+2,5=79,500 [G] vlevo:3,5+3,5+4+3,5=14,500 [H] ostrůvek č.1:2*4,5=9,000 [I] ostrůvek č.2:2*3,75=7,500 [J] mezisoučet obloukových: G+H+I+J=110,500 [K] Celkem: F+K=262,250 [L]
Položka zahrnuje veškerý materiál, výrobky a polotovary, včetně mimostaveništní a vnitrostaveništní dopravy (rovněž přesuny), včetně naložení a složení,případně s uložením. Položka obruby a zpomalovací prahy zahrnuje i betonové lože i boční betonovou opěrku.
66 | 2013_OTSKP | 91782 |  | VÝŠKOVÁ ÚPRAVA OBRUBNÍKŮ KAMENNÝCH | M | 1051.65 |  | 0
zbývajících 95% z položky č.113533:1107m*0,95=1 051,650 [A]
Položka výšková úprava obrub zahrnuje jejich vytrhání, očištění, manipulaci, nové betonové lože a osazení. Případné nutné doplnění novými obrubami se uvede v položkách 9172 až 9177.
67 | 2013_OTSKP | 919112 |  | ŘEZÁNÍ ASFALTOVÉHO KRYTU VOZOVEK TL DO 100MM | M | 476.5 |  | 0
vpravo:2,5+2+155+9,5+6+10+1+4+6+8,5+2,5+1+8,5+15+6+8+2,5+6+4+4+13+14+6+14+7+4+5,5+4+4+11=344,500 [A] vlevo:32+3,5+4,5+18+6+2+7,5+2,5+7,5+8+2+2+12+13,5+6+5=132,000 [B] Celkem: A+B=476,500 [C]
položka zahrnuje řezání vozovkové vrstvy v předepsané tloušťce, včetně spotřeby vody
68 | 2013_OTSKP | 93811 |  | OČIŠTĚNÍ ASFALTOVÝCH VOZOVEK UMYTÍM VODOU | M2 | 5529 |  | 0
položka zahrnuje očištění předepsaným způsobem včetně odklizení vzniklého odpadu
69 | 2013_OTSKP | 96618x |  | PŘEMÍSTĚNÍ KONSTRUKCÍ KOVOVÝCH stojan na kola včetně základů | KUS | 1 |  | 0
položka zahrnuje: - rozebrání konstrukce bez ohledu na použitou technologii - veškeré pomocné konstrukce (lešení a pod.) - veškerou manipulaci s vybouranou sutí a hmotami včetně uložení na skládku. Nezahrnuje poplatek za skládku, který se vykazuje v položce 0141** (s výjimkou malého množství bouraného materiálu, kde je možné poplatek zahrnout do jednotkové ceny bourání – tento fakt musí být uveden v doplňujícím textu k položce) - veškeré další práce plynoucí z technologického předpisu a z platných předpisů
70 | 2013_OTSKP | 96687 |  | VYBOURÁNÍ ULIČNÍCH VPUSTÍ KOMPLETNÍCH | KUS | 23 |  | 0
vlevo:13ks=13,000 [A] vpravo:10ks=10,000 [B] Celkem: A+B=23,000 [C]
- položka zahrnuje veškerou manipulaci s vybouranou sutí a hmotami včetně uložení na skládku. Nezahrnuje poplatek za skládku, který se vykazuje v položce 0141** (s výjimkou malého množství bouraného materiálu, kde je možné poplatek zahrnout do jednotkové ceny bourání – tento fakt musí být uveden v doplňujícím textu k položce) - položka zahrnuje veškeré další práce plynoucí z technologického předpisu a z platných předpisů
|  | 9 |  | Ostatní konstrukce a práce |  |  |  | 0 | 0
|  |  |  | C e l k e m |  |  |  | 0 | 0
Ostatní ve výkazu nespecifikované práce
Vícepráce
|  |  |  | Vícepráce celkem |  |  |  | 0 | 0
Méněpráce
|  |  |  | Méněpráce celkem |  |  |  | 0 | 0
|  |  |  | Celkem |  |  |  | 0 | 0
|  |  |  | Celkem |  |  |  | 0 | 0