## PC
Pol. | Číslo | Popis | M.J. | Výměra | Cena bez DPH
| položky |  |  |  | Jedn. | Celkem
Oddíl 01 Smluvní požadavky
1 | 14101 | Poplatky za skládku - zemina a štěrk do průměru 100 mm | m3 | 56.01 | 0 | 0
| A | 22,95 + 8,76 + 162,00x 0,15 m3/m´
2 | 14102 | Poplatky za skládku živice | t | 20.6 | 0 | 0
| A | 9,81 x 2,10 t/m3
|  | Oddíl 01 Smluvní požadavky celkem |  |  |  | 0
Oddíl 11 Přípravné práce
3 | 113133 | Odstranění krytu vozovek a chodníků s asfalt.pojivem, odvoz do 3 km | m3 | 9.81 | 0 | 0
| A | 87,60 x 0,05 + 108,60 x 0,05
4 | 113323 | Odstranění podkladu vozovek a chodníků z kameniva nestmeleného, odvoz do 3 km | m3 | 22.95 | 0 | 0
| A | 87,60 x 0,20 + 108,6 x 0,05
5 | 113353 | Odsranění krytu rub podkladu z betonu , odvoz do 3 km | m3 | 8.76 | 0 | 0
| A | 87,60 x 0,10
6 | 113523 | Odstranění silničních betonových obrubníků, odvoz do 3 km | m´ | 162 | 0 | 0
A
|  | Oddíl 11 Přípravné práce celkem |  |  |  | 0
Oddíl 56 až 58 Vozovkové vrstvy
7 | 563 32 | Vozovkové vrstvy ze štěrkodrti vel. 16/32 mm se zaválcováním fce 8/16 mm tl. 100 | m2 | 87.6 | 0 | 0
A
8 | 563 34 | Vozovkové vrstvy ze štěrkodrti vel. 32/63 mm tl. 200 | m2 | 87.6 | 0 | 0
A
9 | 572212 | Spojovací postřik z modifikovaného asfaltu do 0,5 kg/m2 | m2 | 337.2 | 0 | 0
| A | 87,60 + 217,20+162,0 x 0,20
Pol. | Číslo | Popis | M.J. | Výměra | Cena bez DPH
| položky |  |  |  | Jedn. | Celkem
10 | 574141 | Asfaltobeton ACO 11+ tl.50 mm | m3 | 329.1 | 0 | 0
| A | 87,60 +217,20+162,00x 0,15
11 | 589 20 | Výplň spar modifikovaným asfaltem | m´ | 162 | 0 | 0
|  | Oddíl 56 až 58 Vozovkové vrstvy celkem |  |  |  | 0
Oddíl 91 Doplňkové konstrukce a práce na PK
12 | 917 21 | Záhonové obruby z bet.obrubníků do lože a opěry z betonu C 12/15 | m´ | 81 | 0 | 0
A
13 | 917 22 | Silniční obruby 150/250/1000 mm z bet.obrubníků včetně lože a opěry z betonu C 12/15 | m´ | 162 | 0 | 0
A
14 | 919111 | Řezání asfal.krytu vozovek tl.do 50mm | m´ | 162 | 0 | 0
A
|  | Oddíl 91 Doplňkové konstrukce a práce na PK celkem |  |  |  | 0
Oddíl 93 Dokončovací konstrukce a práce
15 | 938 08 | Očištění vozovek a chodníků zametením | m2 | 217.2 | 0 | 0
A
|  | Oddíl 93 Dokončovací konstrukce a práce celkem |  |  |  | 0
|  | Základní cena |  |  |  | 0
|  | DPH 20 % |  |  |  | 0
|  | Cena celkem |  |  |  | 0

## RUČNĚ
Pol. | Číslo | Popis | M.J. | Výměra | Cena bez DPH
| položky |  |  |  | Jedn. | Celkem
Oddíl 01 Smluvní požadavky
1 | 14101 | Poplatky za skládku - zemina a štěrk do průměru 100 mm | m3 | 56.01
| A | 22,95 + 8,76 + 162,00x 0,15 m3/m´
2 | 14102 | Poplatky za skládku živice | t | 20.6
| A | 9,81 x 2,10 t/m3
Oddíl 01 Smluvní požadavky celkem
Oddíl 11 Přípravné práce
3 | 113133 | Odstranění krytu vozovek a chodníků s asfalt.pojivem, odvoz do 3 km | m3 | 9.81
| A | 87,60 x 0,05 + 108,60 x 0,05
4 | 113323 | Odstranění podkladu vozovek a chodníků z kameniva nestmeleného, odvoz do 3 km | m3 | 22.95
| A | 87,60 x 0,20 + 108,6 x 0,05
5 | 113353 | Odsranění krytu rub podkladu z betonu , odvoz do 3 km | m3 | 8.76
| A | 87,60 x 0,10
6 | 113523 | Odstranění silničních betonových obrubníků, odvoz do 3 km | m´ | 162
A
Oddíl 11 Přípravné práce celkem
Oddíl 56 až 58 Vozovkové vrstvy
7 | 563 32 | Vozovkové vrstvy ze štěrkodrti vel. 16/32 mm se zaválcováním fce 8/16 mm tl. 100 | m2 | 87.6
A
8 | 563 34 | Vozovkové vrstvy ze štěrkodrti vel. 32/63 mm tl. 200 | m2 | 87.6
A
9 | 572212 | Spojovací postřik z modifikovaného asfaltu do 0,5 kg/m2 | m2 | 337.2
| A | 87,60 + 217,20+162,0 x 0,20
Pol. | Číslo | Popis | M.J. | Výměra | Cena bez DPH
| položky |  |  |  | Jedn. | Celkem
10 | 574141 | Asfaltobeton ACO 11+ tl.50 mm | m3 | 329.1
| A | 87,60 +217,20+162,00x 0,15
11 | 589 20 | Výplň spar modifikovaným asfaltem | m´ | 162
Oddíl 56 až 58 Vozovkové vrstvy celkem
Oddíl 91 Doplňkové konstrukce a práce na PK
12 | 917 21 | Záhonové obruby z bet.obrubníků do lože a opěry z betonu C 12/15 | m´ | 81
A
13 | 917 22 | Silniční obruby 150/250/1000 mm z bet.obrubníků včetně lože a opěry z betonu C 12/15 | m´ | 162
A
14 | 919111 | Řezání asfal.krytu vozovek tl.do 50mm | m´ | 162
A
Oddíl 91 Doplňkové konstrukce a práce na PK celkem
Oddíl 93 Dokončovací konstrukce a práce
15 | 938 08 | Očištění vozovek a chodníků zametením | m2 | 217.2
A
Oddíl 93 Dokončovací konstrukce a práce celkem
Základní cena
DPH 20 %
Cena celkem