## Stavba
#RTSROZP# | Položkový rozpočet stavby
| Stavba: |  | 2016001 | Demolice budov sběrného dvora Nový Bor
| Objekt: |  | 01 | Demolice
361 | Rozpočet: |  | 2016001 | Nový Bor, Wolkerova č.p. 346
| Objednatel: | [5 empty] | IČO:
DIČ:
| Projektant: | [5 empty] | IČO:
DIČ:
| Zhotovitel: | [5 empty] | IČO:
DIČ:
Vypracoval:
| Rozpis ceny | [6 empty] | Celkem
HSV | HSV | [6 empty] | 0
PSV | PSV | [6 empty] | 0
MON | MON | [6 empty] | 0
VN | Vedlejší náklady | [6 empty] | 0
ON | Ostatní náklady | [6 empty] | 0
| Celkem | [6 empty] | 0
Rekapitulace daní
| Základ pro sníženou DPH |  |  | 15 | % | 0 |  |  | CZK
| Snížená DPH |  |  | 15 | % | 0 |  |  | CZK
| Základ pro základní DPH |  |  | 21 | % | 0 |  |  | CZK
| Základní DPH |  |  | 21 | % | 0 |  |  | CZK
| Zaokrouhlení |  |  |  |  | 0 |  |  | CZK
| Cena celkem bez DPH |  |  |  |  | 0 |  |  | CZK
| Cena celkem s DPH |  |  |  |  | 0 |  |  | CZK
|  | v |  |  | dne |  | 2026-07-30
|  |  | Za zhotovitele |  |  |  | Za objednatele
Rekapitulace dílčích částí
#CASTI>> | Číslo | Název |  |  | Základ pro sníženou DPH | Základ pro základní DPH | DPH celkem | Cena celkem | %
1 | Stavba |  |  |  | 0 | 0 | 0 | 0
2 | 01 | Demolice |  |  | 0 | 0 | 0 | 0
3 | 2016001 | Nový Bor, Wolkerova č.p. 346 |  |  | 0 | 0 | 0 | 0
| Celkem za stavbu |  |  |  | 0 | 0 | 0 | 0 | 0
Rekapitulace dílů
| Číslo | Název |  |  | Typ dílu |  |  | Celkem | %
| 5 | Komunikace |  |  | HSV |  |  | 0
| 94 | Lešení a stavební výtahy |  |  | HSV |  |  | 0
| 96 | Bourání konstrukcí |  |  | HSV |  |  | 0
| 99 | Staveništní přesun hmot |  |  | HSV |  |  | 0
| Cena celkem | [6 empty] | 0 | 0
Note on C13: PSČ
Note on D11: Název
Note on D12: Ulice
Note on D13: Ulice
Note on I11: IČO
Note on I12: DIČ

## VzorPolozky (hidden)
Položkový rozpočet
S:
O:
R:

## 01 2016001 Pol
Položkový rozpočet | [24 empty] | #TypZaznamu#
S: | 2016001 | Demolice budov sběrného dvora Nový Bor | [22 empty] | STA
O: | 01 | Demolice | [19 empty] | STA |  |  | OBJ
R: | 2016001 | Nový Bor, Wolkerova č.p. 346 | [22 empty] | ROZ
P.č. | Číslo položky | Název položky | MJ | množství | cena / MJ | Celkem | Dodávka | Dodávka celk. | Montáž | Montáž celk. | DPH | cena s DPH | hmotnost / MJ | hmotnost celk.(t) | dem. hmotnost / MJ | dem. hmotnost celk.(t) | Ceník | Cen. soustava / platnost | Nhod / MJ | Nhod celk. | Dodavatel
Díl: | 5 | Komunikace |  |  |  | 0 |  | 0 |  | 0 |  | 0 |  | 57.78 |  | 0 |  |  |  | 6.03 |  |  |  |  | DIL
1 | 564831111R00 | Podklad ze štěrkodrti po zhutnění tloušťky 10 cm | m2 | 262.0257 |  | 0 |  | 0 |  | 0 | 21 | 0 | 0.2205 | 57.78 | 0 | 0 |  | RTS 17/ I | 0.023 | 6.03 |  |  |  |  | POL1_
|  | 27,05*7,7 |  | 208.285 | [20 empty] | VV | 0
|  | (6,14+1,46+0,9+0,21)*(0,3+4,17+0,15+1,55) |  | 53.7407 | [20 empty] | VV | 0
Díl: | 94 | Lešení a stavební výtahy |  |  |  | 0 |  | 0 |  | 0 |  | 0 |  | 0.87 |  | 0 |  |  |  | 11.16 |  |  |  |  | DIL
2 | 941941031R00 | Montáž lešení leh.řad.s podlahami,š.do 1 m, H 10 m | m2 | 45 |  | 0 |  | 0 |  | 0 | 21 | 0 | 0.01838 | 0.83 | 0 | 0 |  | RTS 17/ I | 0.13 | 5.85 |  |  |  |  | POL1_
|  | (1,5+1,5+1,5)*10 |  | 45 | [20 empty] | VV | 0
3 | 941941191R00 | Příplatek za každý měsíc použití lešení k pol.1031 | m2 | 45 |  | 0 |  | 0 |  | 0 | 21 | 0 | 0.00085 | 0.04 | 0 | 0 |  | RTS 17/ I | 0.006 | 0.27 |  |  |  |  | POL1_
4 | 941941831R00 | Demontáž lešení leh.řad.s podlahami,š.1 m, H 10 m | m2 | 45 |  | 0 |  | 0 |  | 0 | 21 | 0 | 0 | 0 | 0 | 0 |  | RTS 17/ I | 0.112 | 5.04 |  |  |  |  | POL1_
Díl: | 96 | Bourání konstrukcí |  |  |  | 0 |  | 0 |  | 0 |  | 0 |  | 0.25 |  | 268.06 |  |  |  | 1013.49 |  |  |  |  | DIL
5 | 962031132R00 | Bourání příček cihelných tl. 10 cm | m2 | 4.61 |  | 0 |  | 0 |  | 0 | 21 | 0 | 0.00067 | 0 | 0.131 | 0.6 |  | RTS 17/ I | 0.207 | 0.95 |  |  |  |  | POL1_
|  | 1,3 : (1+1,3)*2,7 |  | 6.21 | [20 empty] | VV | 0
|  | -0,8*2 |  | -1.6 | [20 empty] | VV | 0
6 | 962031133R00 | Bourání příček cihelných tl. 15 cm | m2 | 42.232 |  | 0 |  | 0 |  | 0 | 21 | 0 | 0.00067 | 0.03 | 0.261 | 11.02 |  | RTS 17/ I | 0.258 | 10.9 |  |  |  |  | POL1_
|  | 8,9 : 4,55*3,3 |  | 15.015 | [20 empty] | VV | 0
|  | 3,4 : 2,96*2,7 |  | 7.992 | [20 empty] | VV | 0
|  | 2,5 : 3,03*2,7 |  | 8.181 | [20 empty] | VV | 0
|  | -0,8*2*2 |  | -3.2 | [20 empty] | VV | 0
|  | 5,4 : 1,55*2,7 |  | 4.185 | [20 empty] | VV | 0
|  | -0,6*2*1 |  | -1.2 | [20 empty] | VV | 0
|  | 3,2 : 4,17*2,7 |  | 11.259 | [20 empty] | VV | 0
7 | 962032231R00 | Bourání zdiva z cihel pálených na MVC | m3 | 64.1389 |  | 0 |  | 0 |  | 0 | 21 | 0 | 0.00128 | 0.08 | 1.8 | 115.45 |  | RTS 17/ I | 1.52 | 97.49 |  |  |  |  | POL1_
|  | m.č. 6,7,8,9,10 : (7,4+27,05+7,4)*3,3*0,3 |  | 41.4315 | [20 empty] | VV | 0
|  | 7,4*3,3*0,45 |  | 10.989 | [20 empty] | VV | 0
|  | 7,4*3,3*0,3*2 |  | 14.652 | [20 empty] | VV | 0
|  | vrata : -2,45*2,45*0,3 |  | -1.8008 | [20 empty] | VV | 0
|  | -2,34*2,85*0,3 |  | -2.0007 | [20 empty] | VV | 0
|  | -3,76*3,7*0,3 |  | -4.1736 | [20 empty] | VV | 0
|  | luxfery : -1,77*2,25*2*0,3 |  | -2.3895 | [20 empty] | VV | 0
|  | -1,41*2*2*0,3 |  | -1.692 | [20 empty] | VV | 0
|  | zárubně : -0,8*2*0,3 |  | -0.48 | [20 empty] | VV | 0
|  | -1,45*2*0,3 |  | -0.87 | [20 empty] | VV | 0
|  | m.č. 1,2,3,4,5 : (6,14+1,45+0,9+0,21+4,17+0,15+1,55)*3*0,3 |  | 13.113 | [20 empty] | VV | 0
|  | zárubně : -0,8*2*0,3 |  | -0.48 | [20 empty] | VV | 0
|  | okna : -1,2*1,2*5*0,3 |  | -2.16 | [20 empty] | VV | 0
8 | 962032631R00 | Bourání zdiva komínového z cihel na MVC | m3 | 3.816 |  | 0 |  | 0 |  | 0 | 21 | 0 | 0 | 0 | 1.594 | 6.08 |  | RTS 17/ I | 2.42 | 9.23 |  |  |  |  | POL1_
|  | 0,6*0,6*10,6 |  | 3.816 | [20 empty] | VV | 0
9 | 962081141R00 | Bourání příček ze skleněných tvárnic tl. 15 cm | m2 | 13.605 |  | 0 |  | 0 |  | 0 | 21 | 0 | 0.00067 | 0.01 | 0.082 | 1.12 |  | RTS 17/ I | 0.6 | 8.16 |  |  |  |  | POL1_
|  | 1,77*2,25*2 |  | 7.965 | [20 empty] | VV | 0
|  | 1,41*2*2 |  | 5.64 | [20 empty] | VV | 0
10 | 963011511R00 | Bourání stropů z tvárnic tl.12 cm, nosníky ocelové | m2 | 39.27 |  | 0 |  | 0 |  | 0 | 21 | 0 | 0.00067 | 0.03 | 0.132 | 5.18 |  | RTS 17/ I | 0.502 | 19.71 |  |  |  |  | POL1_
|  | 10 : 5,1*7,7 |  | 39.27 | [20 empty] | VV | 0
11 | 964073321R00 | Vybourání nosníků ze zdi cihelné dl. 6 m, 20 kg/m | t | 0.73032 |  | 0 |  | 0 |  | 0 | 21 | 0 | 0.03748 | 0.03 | 1.258 | 0.92 |  | RTS 17/ I | 19.53 | 14.26 |  |  |  |  | POL1_
|  | 5,1*8*0,0179 |  | 0.73032 | [20 empty] | VV | 0
12 | 965043441R00 | Bourání podkladů bet., potěr tl. 15 cm, nad 4 m2 | m3 | 39.3038 |  | 0 |  | 0 |  | 0 | 21 | 0 | 0 | 0 | 2.2 | 86.47 |  | RTS 17/ I | 6.345 | 249.38 |  |  |  |  | POL1_
|  | 27,05*7,7*0,15 |  | 31.2428 | [20 empty] | VV | 0
|  | (6,14+1,46+0,9+0,21)*(0,3+4,17+0,15+1,55)*0,15 |  | 8.0611 | [20 empty] | VV | 0
13 | 965049112R00 | Příplatek, bourání mazanin se svař.síťí nad 10 cm | m3 | 39.3038 |  | 0 |  | 0 |  | 0 | 21 | 0 | 0 | 0 | 0 | 0 |  | RTS 17/ I | 4.029 | 158.36 |  |  |  |  | POL1_
|  | 27,05*7,7*0,15 |  | 31.2428 | [20 empty] | VV | 0
|  | (6,14+1,46+0,9+0,21)*(0,3+4,17+0,15+1,55)*0,15 |  | 8.0611 | [20 empty] | VV | 0
14 | 968062246R00 | Vybourání dřevěných rámů oken jednoduch. pl. 4 m2 | m2 | 7.2 |  | 0 |  | 0 |  | 0 | 21 | 0 | 0.00092 | 0.01 | 0.027 | 0.19 |  | RTS 17/ I | 0.263 | 1.89 |  |  |  |  | POL1_
|  | 1,2*1,2*5 |  | 7.2 | [20 empty] | VV | 0
15 | 968072455R00 | Vybourání kovových dveřních zárubní pl. do 2 m2 | m2 | 7.6 |  | 0 |  | 0 |  | 0 | 21 | 0 | 0.00117 | 0.01 | 0.076 | 0.58 |  | RTS 17/ I | 0.939 | 7.14 |  |  |  |  | POL1_
|  | 0,8*2*4 |  | 6.4 | [20 empty] | VV | 0
|  | 0,6*2*1 |  | 1.2 | [20 empty] | VV | 0
16 | 968072456R00 | Vybourání kovových dveřních zárubní pl. nad 2 m2 | m2 | 2.9 |  | 0 |  | 0 |  | 0 | 21 | 0 | 0.001 | 0 | 0.063 | 0.18 |  | RTS 17/ I | 0.718 | 2.08 |  |  |  |  | POL1_
|  | 1,45*2 |  | 2.9 | [20 empty] | VV | 0
17 | 968072558R00 | Vybourání kovových vrat plochy do 5 m2 | m2 | 4.797 |  | 0 |  | 0 |  | 0 | 21 | 0 | 0.00083 | 0 | 0.06 | 0.29 |  | RTS 17/ I | 0.556 | 2.67 |  |  |  |  | POL1_
|  | 2,34*2,05 |  | 4.797 | [20 empty] | VV | 0
18 | 968072559R00 | Vybourání kovových vrat plochy nad 5 m2 | m2 | 19.9145 |  | 0 |  | 0 |  | 0 | 21 | 0 | 0.00056 | 0.01 | 0.066 | 1.31 |  | RTS 17/ I | 0.347 | 6.91 |  |  |  |  | POL1_
|  | 2,45*2,45 |  | 6.0025 | [20 empty] | VV | 0
|  | 3,76*3,7 |  | 13.912 | [20 empty] | VV | 0
19 | 978011191R00 | Otlučení omítek vnitřních vápenných stropů do 100% | m2 | 224.629 |  | 0 |  | 0 |  | 0 | 21 | 0 | 0 | 0 | 0.05 | 11.23 |  | RTS 17/ I | 0.33 | 74.13 |  |  |  |  | POL1_
|  | 1,2,3,4,5 : (6,14+1,46+0,9)*(4,1+0,15+1,55) |  | 49.3 | [20 empty] | VV | 0
|  | 6,7,8,9 : (4,55+12,15+4)*1,1*7,7 |  | 175.329 | [20 empty] | VV | 0
20 | 762341811R00 | Demontáž bednění střech rovných z prken hrubých | m2 | 281.613 |  | 0 |  | 0 |  | 0 | 21 | 0 | 0 | 0 | 0.015 | 4.22 |  | RTS 17/ I | 0.09 | 25.35 |  |  |  |  | POL1_
21 | 762841821R00 | Demontáž podbíjení obkladů stropů z desek | m2 | 224.629 |  | 0 |  | 0 |  | 0 | 21 | 0 | 0.00016 | 0.04 | 0.045 | 10.11 |  | RTS 17/ I | 0.145 | 32.57 |  |  |  |  | POL1_
|  | 1,2,3,4,5 : (6,14+1,46+0,9)*(4,1+0,15+1,55) |  | 49.3 | [20 empty] | VV | 0
|  | 6,7,8,9 : (4,55+12,15+4)*1,1*7,7 |  | 175.329 | [20 empty] | VV | 0
22 | 764311822R00 | Demont. krytiny, tabule 2 x 1 m, nad 25 m2, do 30° | m2 | 281.613 |  | 0 |  | 0 |  | 0 | 21 | 0 | 0 | 0 | 0.00732 | 2.06 |  | RTS 17/ I | 0.092 | 25.91 |  |  |  |  | POL1_
|  | 10 : 5,1*7,7*1,2 |  | 47.124 | [20 empty] | VV | 0
|  | 1,2,3,4,5 : (6,14+1,46+0,9)*(4,1+0,15+1,55)*1,2 |  | 59.16 | [20 empty] | VV | 0
|  | 6,7,8,9 : (4,55+12,15+4)*1,1*7,7 |  | 175.329 | [20 empty] | VV | 0
23 | 979990001R00 | Poplatek za skládku stavební suti | t | 225.9411 |  | 0 |  | 0 |  | 0 | 21 | 0 | 0 | 0 | 0 | 0 |  | RTS 17/ I | 0 | 0 |  |  |  |  | POL1_
|  | celkem : 257,02797 |  | 257.028 | [20 empty] | VV | 0
|  | ocel : -4,3939 |  | -4.3939 | [20 empty] | VV | 0
|  | sklo : -1,11561 |  | -1.1156 | [20 empty] | VV | 0
|  | dřevo : -25,38299 |  | -25.383 | [20 empty] | VV | 0
|  | dřevo + sklo : -0,1944 |  | -0.1944 | [20 empty] | VV | 0
24 | 979990104R00 | Poplatek za skládku suti - ocel | t | 4.3939 |  | 0 |  | 0 |  | 0 | 21 | 0 | 0 | 0 | 0 | 0 |  | RTS 17/ I | 0 | 0 |  |  |  |  | POL1_
|  | plech : 281,613*0,00732 |  | 2.0614 | [20 empty] | VV | 0
|  | ocel : 0,73032 |  | 0.73032 | [20 empty] | VV | 0
|  | vrata : 4,797*0,06 |  | 0.28782 | [20 empty] | VV | 0
|  | 19,9145*0,066 |  | 1.3144 | [20 empty] | VV | 0
25 | 979990109R00 | Poplatek za skládku suti - skleněné tvárnice | t | 1.1156 |  | 0 |  | 0 |  | 0 | 21 | 0 | 0 | 0 | 0 | 0 |  | RTS 17/ I | 0 | 0 |  |  |  |  | POL1_
|  | 13,605*0,082 |  | 1.1156 | [20 empty] | VV | 0
26 | 979990161R00 | Poplatek za skládku suti - dřevo | t | 25.383 |  | 0 |  | 0 |  | 0 | 21 | 0 | 0 | 0 | 0 | 0 |  | RTS 17/ I | 0 | 0 |  |  |  |  | POL1_
|  | krov : 281,613*0,03924 |  | 11.0505 | [20 empty] | VV | 0
|  | bednění : 281,613*0,015 |  | 4.2242 | [20 empty] | VV | 0
|  | dřev. desky : 224,629*0,045 |  | 10.1083 | [20 empty] | VV | 0
27 | 979990162R00 | Poplatek za skládku suti - dřevo+sklo | t | 0.1944 |  | 0 |  | 0 |  | 0 | 21 | 0 | 0 | 0 | 0 | 0 |  | RTS 17/ I | 0 | 0 |  |  |  |  | POL1_
|  | 7,2*0,027 |  | 0.1944 | [20 empty] | VV | 0
28 | 96.01 | Demontáž rozvodů vody a kanalizace, vč. likvidace | soubor | 1 |  | 0 |  | 0 |  | 0 | 21 | 0 | 0 | 0 | 0 | 0 |  | Vlastní | 0 | 0 |  |  |  |  | POL1_
29 | 96.02 | Demontáž rozvodů ÚT, těles a kotelny, vč. likvidace | soubor | 1 |  | 0 |  | 0 |  | 0 | 21 | 0 | 0 | 0 | 0 | 0 |  | Vlastní | 0 | 0 |  |  |  |  | POL1_
30 | 96.03 | Demontáž zařizovacích předmětů, vč. likvidace | soubor | 1 |  | 0 |  | 0 |  | 0 | 21 | 0 | 0 | 0 | 0 | 0 |  | Vlastní | 0 | 0 |  |  |  |  | POL1_
31 | 96.04 | Demontáž rozvodů elektro, vč. likvidace | soubor | 1 |  | 0 |  | 0 |  | 0 | 21 | 0 | 0 | 0 | 0 | 0 |  | Vlastní | 0 | 0 |  |  |  |  | POL1_
32 | 762900030RA0 | Demontáž dřevěného krovu | m2 | 281.613 |  | 0 |  | 0 |  | 0 | 21 | 0 | 0 | 0 | 0.03924 | 11.05 |  | RTS 17/ I | 0.49876 | 140.46 |  |  |  |  | POL2_
33 | 979081111R00 | Odvoz suti a vybour. hmot na skládku do 1 km | t | 257.028 |  | 0 |  | 0 |  | 0 | 21 | 0 | 0 | 0 | 0 | 0 |  | RTS 17/ I | 0.49 | 125.94 |  |  |  |  | POL8_
34 | 979081121R00 | Příplatek k odvozu za každý další 1 km | t | 1285.1399 |  | 0 |  | 0 |  | 0 | 21 | 0 | 0 | 0 | 0 | 0 |  | RTS 17/ I | 0 | 0 |  |  |  |  | POL8_
Díl: | 99 | Staveništní přesun hmot |  |  |  | 0 |  | 0 |  | 0 |  | 0 |  | 0 |  | 0 |  |  |  | 1.18 |  |  |  |  | DIL
35 | 998222011R00 | Přesun hmot, pozemní komunikace, kryt z kameniva | t | 58.8878 |  | 0 |  | 0 |  | 0 | 21 | 0 | 0 | 0 | 0 | 0 |  | RTS 17/ I | 0.02 | 1.18 |  |  |  |  | POL7_
[23 empty] | 15 | 21
| Celkem |  |  |  |  | 0 | [16 empty] | 0 | 0 | SUM
Poznámky uchazeče k zadání
POPUZIV
END