## Stavba
#RTSROZP# | Položkový rozpočet stavby
| Stavba: |  | 2016101 | Stavební úpravy a zkapacitnění sběrného dvora
| Objekt: |  | 01.1 | Sestava buněk vč. napojení na sítě
642 | Rozpočet: |  | 2016101 | Wolkerova ul., Nový Bor
| Objednatel: | [5 empty] | IČO:
DIČ:
| Projektant: | [5 empty] | IČO:
DIČ:
| Zhotovitel: | [5 empty] | IČO:
DIČ:
Vypracoval:
| Rozpis ceny | [6 empty] | Celkem
HSV | HSV | [6 empty] | 0
PSV | PSV | [6 empty] | 0
MON | MON | [6 empty] | 0
VN | Vedlejší náklady | [6 empty] | 0
ON | Ostatní náklady | [6 empty] | 0
| Celkem | [6 empty] | 0
Rekapitulace daní
| Základ pro sníženou DPH |  |  | 15 | % | 0 |  |  | CZK
| Snížená DPH |  |  | 15 | % | 0 |  |  | CZK
| Základ pro základní DPH |  |  | 21 | % | 0 |  |  | CZK
| Základní DPH |  |  | 21 | % | 0 |  |  | CZK
| Zaokrouhlení |  |  |  |  | 0 |  |  | CZK
| Cena celkem bez DPH |  |  |  |  | 0 |  |  | CZK
| Cena celkem s DPH |  |  |  |  | 0 |  |  | CZK
|  | v |  |  | dne |  | 2016-07-13
|  |  | Za zhotovitele |  |  |  | Za objednatele
Rekapitulace dílčích částí
#CASTI>> | Číslo | Název |  |  | Základ pro sníženou DPH | Základ pro základní DPH | DPH celkem | Cena celkem | %
1 | Stavba |  |  |  | 0 | 0 | 0 | 0
2 | 01.1 | Sestava buněk vč. napojení na sítě |  |  | 0 | 0 | 0 | 0
3 | 2016101 | Wolkerova ul., Nový Bor |  |  | 0 | 0 | 0 | 0
| Celkem za stavbu |  |  |  | 0 | 0 | 0 | 0 | 0
Rekapitulace dílů
| Číslo | Název |  |  | Typ dílu |  |  | Celkem | %
| 1 | Zemní práce |  |  | HSV |  |  | 0
| 21 | Úprava podloží a základ.spáry |  |  | HSV |  |  | 0
| 27 | Základy |  |  | HSV |  |  | 0
| 5 | Komunikace |  |  | HSV |  |  | 0
| 811.1 | Dešťová kanalizace |  |  | HSV |  |  | 0
| 811.2 | Splašková kanalizace |  |  | HSV |  |  | 0
| 812 | Vodovodní přípojka |  |  | HSV |  |  | 0
| 91 | Doplňující práce na komunikaci |  |  | HSV |  |  | 0
| 95 | Dokončovací konstrukce na pozemních stavbách |  |  | HSV |  |  | 0
| 99 | Staveništní přesun hmot |  |  | HSV |  |  | 0
| M21 | Elektromontáže |  |  | MON |  |  | 0
| M46 | Zemní práce při montážích |  |  | MON |  |  | 0
| VN | Vedlejší náklady |  |  | VN |  |  | 0
| ON | Ostatní náklady |  |  | ON |  |  | 0
| Cena celkem | [6 empty] | 0 | 0
Note on D11: Název
Note on I11: IČO
Note on D12: Ulice
Note on I12: DIČ
Note on C13: PSČ
Note on D13: Ulice

## VzorPolozky (hidden)
Položkový rozpočet
S:
O:
R:

## 01.1 2016101 Pol
Položkový rozpočet | [24 empty] | #TypZaznamu#
S: | 2016101 | Stavební úpravy a zkapacitnění sběrného dvora | [22 empty] | STA
O: | 01.1 | Sestava buněk vč. napojení na sítě | [19 empty] | STA |  |  | OBJ
R: | 2016101 | Wolkerova ul., Nový Bor | [22 empty] | ROZ
P.č. | Číslo položky | Název položky | MJ | množství | cena / MJ | Celkem | Dodávka | Dodávka celk. | Montáž | Montáž celk. | DPH | cena s DPH | hmotnost / MJ | hmotnost celk.(t) | dem. hmotnost / MJ | dem. hmotnost celk.(t) | Ceník | Cen. soustava | Nhod / MJ | Nhod celk. | Dodavatel
Díl: | 1 | Zemní práce |  |  |  | 0 |  | 0 |  | 0 |  | 0 |  | 19.88 |  | 0 |  |  |  | 60.25 |  |  |  |  | DIL
1 | 132201110R00 | Hloubení rýh š.do 60 cm v hor.3 do 50 m3, STROJNĚ | m3 | 28.9 |  | 0 |  | 0 |  | 0 | 21 | 0 | 0 | 0 | 0 | 0 | 800-1 | RTS 16/ I | 0.365 | 10.55 |  |  |  |  | POL1_
|  | přípojka splaškové kanalizace : 15*0,6*1 |  | 9 | [20 empty] | VV | 0
|  | drenáž : 22*0,5*0,5 |  | 5.5 | [20 empty] | VV | 0
|  | přípojka dešťové kanalizace : 13*0,6*1 |  | 7.8 | [20 empty] | VV | 0
|  | přípojka vody : 11*0,5*1,2 |  | 6.6 | [20 empty] | VV | 0
2 | 132201119R00 | Příplatek za lepivost - hloubení rýh 60 cm v hor.3 | m3 | 28.9 |  | 0 |  | 0 |  | 0 | 21 | 0 | 0 | 0 | 0 | 0 | 800-1 | RTS 16/ I | 0.6468 | 18.69 |  |  |  |  | POL1_
3 | 139601102R00 | Ruční výkop jam, rýh a šachet v hornině tř. 3 | m3 | 3.06 |  | 0 |  | 0 |  | 0 | 21 | 0 | 0 | 0 | 0 | 0 | 800-1 | RTS 16/ I | 3.533 | 10.81 |  |  |  |  | POL1_
|  | základové patky : 0,4*0,3*0,85*6 |  | 0.612 | [20 empty] | VV | 0
|  | 0,4*0,6*0,85*12 |  | 2.448 | [20 empty] | VV | 0
4 | 162701101R00 | Vodorovné přemístění výkopku z hor.1-4 do 6000 m | m3 | 20 |  | 0 |  | 0 |  | 0 | 21 | 0 | 0 | 0 | 0 | 0 | 800-1 | RTS 16/ I | 0.011 | 0.22 |  |  |  |  | POL1_
|  | rýha : 28,9 |  | 28.9 | [20 empty] | VV | 0
|  | ruční výkop : 3,06 |  | 3.06 | [20 empty] | VV | 0
|  | zásyp rýh : -11,96 |  | -11.96 | [20 empty] | VV | 0
5 | 174101101R00 | Zásyp jam, rýh, šachet se zhutněním | m3 | 11.96 |  | 0 |  | 0 |  | 0 | 21 | 0 | 0 | 0 | 0 | 0 | 800-1 | RTS 16/ I | 0.202 | 2.42 |  |  |  |  | POL1_
|  | přípojka splaškové kanalizace : 15*0,6*1*0,45 |  | 4.05 | [20 empty] | VV | 0
|  | drenáž : 0 | [22 empty] | VV | 0
|  | přípojka dešťové kanalizace : 13*0,6*0,45 |  | 3.51 | [20 empty] | VV | 0
|  | přípojka vody : 11*0,5*0,8 |  | 4.4 | [20 empty] | VV | 0
6 | 175101101RT2 | Obsyp potrubí bez prohození sypaniny, s dodáním štěrkopísku frakce 0 - 22 mm | m3 | 9.21 |  | 0 |  | 0 |  | 0 | 21 | 0 | 1.7 | 15.66 | 0 | 0 | 800-1 | RTS 16/ I | 1.587 | 14.62 |  |  |  |  | POL1_
|  | přípojka splaškové kanalizace : 15*0,6*1*0,45 |  | 4.05 | [20 empty] | VV | 0
|  | přípojka dešťové kanalizace : 13*0,6*0,45 |  | 3.51 | [20 empty] | VV | 0
|  | přípojka vody : 11*0,5*0,3 |  | 1.65 | [20 empty] | VV | 0
7 | 199000002R00 | Poplatek za skládku horniny 1- 4 | m3 | 20 |  | 0 |  | 0 |  | 0 | 21 | 0 | 0 | 0 | 0 | 0 | 800-1 | RTS 16/ I | 0 | 0 |  |  |  |  | POL1_
|  | rýha : 28,9 |  | 28.9 | [20 empty] | VV | 0
|  | ruční výkop : 3,06 |  | 3.06 | [20 empty] | VV | 0
|  | zásyp rýh : -11,96 |  | -11.96 | [20 empty] | VV | 0
8 | 451573111R00 | Lože pod potrubí ze štěrkopísku | m3 | 2.23 |  | 0 |  | 0 |  | 0 | 21 | 0 | 1.8908 | 4.22 | 0 | 0 | 827-1 | RTS 16/ I | 1.317 | 2.94 |  |  |  |  | POL1_
|  | přípojka splaškové kanalizace : 15*0,6*1*0,1 |  | 0.9 | [20 empty] | VV | 0
|  | přípojka dešťové kanalizace : 13*0,6*0,1 |  | 0.78 | [20 empty] | VV | 0
|  | přípojka vody : 11*0,5*0,1 |  | 0.55 | [20 empty] | VV | 0
Díl: | 21 | Úprava podloží a základ.spáry |  |  |  | 0 |  | 0 |  | 0 |  | 0 |  | 9 |  | 0 |  |  |  | 9.44 |  |  |  |  | DIL
9 | 211971110R00 | Opláštění žeber z geotextilie o sklonu do 1 : 2,5 | m2 | 44 |  | 0 |  | 0 |  | 0 | 21 | 0 | 0.00018 | 0.01 | 0 | 0 | 800-2 | RTS 16/ I | 0.075 | 3.3 |  |  |  |  | POL1_
|  | 22*0,5*4 |  | 44 | [20 empty] | VV | 0
10 | 212531111R00 | Výplň odvodňov. trativodů kam. hrubě drcen. 63 mm | m3 | 5.5 |  | 0 |  | 0 |  | 0 | 21 | 0 | 1.63 | 8.97 | 0 | 0 | 800-2 | RTS 16/ I | 0.92 | 5.06 |  |  |  |  | POL1_
|  | drenáž : 22*0,5*0,5 |  | 5.5 | [20 empty] | VV | 0
11 | 212753112R00 | Montáž ohebné dren. trubky do rýhy DN 65, bez lože | m | 22 |  | 0 |  | 0 |  | 0 | 21 | 0 | 0 | 0 | 0 | 0 | 827-1 | RTS 16/ I | 0.049 | 1.08 |  |  |  |  | POL1_
|  | drenáž : 22 |  | 22 | [20 empty] | VV | 0
12 | 28611221R | Trubka PVC-U drenážní flexibilní DN 65 mm | m | 24 |  | 0 |  | 0 |  | 0 | 21 | 0 | 0.00022 | 0.01 | 0 | 0 | SPCM | RTS 16/ I | 0 | 0 |  |  |  |  | POL3_
13 | 28611317.AR | T kus PVC d 65 mm pro drenážní trubky | kus | 6 |  | 0 |  | 0 |  | 0 | 21 | 0 | 0 | 0 | 0 | 0 | SPCM | RTS 16/ I | 0 | 0 |  |  |  |  | POL3_
14 | 28611324.AR | Zátka PVC d 65 mm pro drenážní trubky | kus | 3 |  | 0 |  | 0 |  | 0 | 21 | 0 | 0 | 0 | 0 | 0 | SPCM | RTS 16/ I | 0 | 0 |  |  |  |  | POL3_
15 | 69366077R | Geotextílie 300g/m2 do š.8,8m | m2 | 50.6 |  | 0 |  | 0 |  | 0 | 21 | 0 | 0.00028 | 0.01 | 0 | 0 | SPCM | RTS 16/ I | 0 | 0 |  |  |  |  | POL3_
|  | 22*0,5*4*1,15 |  | 50.6 | [20 empty] | VV | 0
Díl: | 27 | Základy |  |  |  | 0 |  | 0 |  | 0 |  | 0 |  | 9.87 |  | 0 |  |  |  | 22.14 |  |  |  |  | DIL
16 | 275313611R00 | Beton základových patek prostý C 16/20 | m3 | 3.681 |  | 0 |  | 0 |  | 0 | 21 | 0 | 2.525 | 9.29 | 0 | 0 | 801-1 | RTS 16/ I | 0.477 | 1.76 |  |  |  |  | POL1_
|  | pod buňky : 0,3*0,4*(0,25*0,85)*6 |  | 0.153 | [20 empty] | VV | 0
|  | 0,3*0,4*(0,25+0,85)*6 |  | 0.792 | [20 empty] | VV | 0
|  | 0,3*0,4*(0,45+0,85)*3 |  | 0.468 | [20 empty] | VV | 0
|  | 0,3*0,4*(0,65+0,85)*3 |  | 0.54 | [20 empty] | VV | 0
|  | 0,6*0,4*(0,45+0,85)*3 |  | 0.936 | [20 empty] | VV | 0
|  | 0,6*0,4*(0,25+0,85)*3 |  | 0.792 | [20 empty] | VV | 0
17 | 275351215R00 | Bednění stěn základových patek - zřízení | m2 | 14.88 |  | 0 |  | 0 |  | 0 | 21 | 0 | 0.0392 | 0.58 | 0 | 0 | 801-1 | RTS 16/ I | 1.05 | 15.62 |  |  |  |  | POL1_
|  | (0,3+0,4)*2*0,3*12 |  | 5.04 | [20 empty] | VV | 0
|  | (0,3+0,4)*2*0,5*3 |  | 2.1 | [20 empty] | VV | 0
|  | (0,3+0,4)*2*0,7*3 |  | 2.94 | [20 empty] | VV | 0
|  | (0,6+0,4)*2*0,5*3 |  | 3 | [20 empty] | VV | 0
|  | (0,6+0,4)*2*0,3*3 |  | 1.8 | [20 empty] | VV | 0
18 | 275351216R00 | Bednění stěn základových patek - odstranění | m2 | 14.88 |  | 0 |  | 0 |  | 0 | 21 | 0 | 0 | 0 | 0 | 0 | 801-1 | RTS 16/ I | 0.32 | 4.76 |  |  |  |  | POL1_
Díl: | 5 | Komunikace |  |  |  | 0 |  | 0 |  | 0 |  | 0 |  | 16.89 |  | 0 |  |  |  | 28.43 |  |  |  |  | DIL
19 | 457971112R00 | Zřízení vrstvy z geotextilie | m2 | 105.08 |  | 0 |  | 0 |  | 0 | 21 | 0 | 0.00021 | 0.02 | 0 | 0 | 832-1 | RTS 16/ I | 0.087 | 9.14 |  |  |  |  | POL1_
|  | (12,8+2)*(6,1+1) |  | 105.08 | [20 empty] | VV | 0
20 | 631571005R00 | Násyp z kameniva těž. praného fr. 22-32 (kačírku) | m3 | 10.508 |  | 0 |  | 0 |  | 0 | 21 | 0 | 1.6 | 16.81 | 0 | 0 | 801-1 | RTS 16/ I | 1.836 | 19.29 |  |  |  |  | POL1_
|  | (12,8+2)*(6,1+1)*0,1 |  | 10.508 | [20 empty] | VV | 0
21 | 69366072R | Geotextílie 500 g/m2 šíře do 8,8m | m2 | 120.842 |  | 0 |  | 0 |  | 0 | 21 | 0 | 0.0005 | 0.06 | 0 | 0 | SPCM | RTS 16/ I | 0 | 0 |  |  |  |  | POL3_
|  | 105,08*1,15 |  | 120.842 | [20 empty] | VV | 0
Díl: | 811.1 | Dešťová kanalizace |  |  |  | 0 |  | 0 |  | 0 |  | 0 |  | 0.03 |  | 0 |  |  |  | 1.98 |  |  |  |  | DIL
22 | 871313121R00 | Montáž trub z plastu, gumový kroužek, DN 150 | m | 13 |  | 0 |  | 0 |  | 0 | 21 | 0 | 0 | 0 | 0 | 0 | 827-1 | RTS 16/ I | 0.066 | 0.86 |  |  |  |  | POL1_
|  | 13 |  | 13 | [20 empty] | VV | 0
23 | 877313123R00 | Montáž tvarovek jednoos. plast. gum.kroužek DN 150 | kus | 2 |  | 0 |  | 0 |  | 0 | 21 | 0 | 1e-05 | 0 | 0 | 0 | 827-1 | RTS 16/ I | 0.176 | 0.35 |  |  |  |  | POL1_
|  | koleno : 2 |  | 2 | [20 empty] | VV | 0
24 | 892571111R00 | Zkouška těsnosti kanalizace DN do 200, vodou | m | 13 |  | 0 |  | 0 |  | 0 | 21 | 0 | 0 | 0 | 0 | 0 | 827-1 | RTS 16/ I | 0.059 | 0.77 |  |  |  |  | POL1_
25 | 811.1.02 | Napojení buněk | ks | 1 |  | 0 |  | 0 |  | 0 | 21 | 0 | 0 | 0 | 0 | 0 |  | Vlastní | 0 | 0 |  |  |  |  | POL1_
26 | 28611150.AR | Trubka kanalizační KGEM SN 4 PVC 160x4,0x 500 | kus | 2 |  | 0 |  | 0 |  | 0 | 21 | 0 | 0.0013 | 0 | 0 | 0 | SPCM | RTS 16/ I | 0 | 0 |  |  |  |  | POL3_
27 | 28611151.AR | Trubka kanalizační KGEM SN 4 PVC 160x4,0x1000 | kus | 1 |  | 0 |  | 0 |  | 0 | 21 | 0 | 0.0026 | 0 | 0 | 0 | SPCM | RTS 16/ I | 0 | 0 |  |  |  |  | POL3_
28 | 28611153.AR | Trubka kanalizační KGEM SN 4 PVC 160x4,0x3000 | kus | 4 |  | 0 |  | 0 |  | 0 | 21 | 0 | 0.0078 | 0.03 | 0 | 0 | SPCM | RTS 16/ I | 0 | 0 |  |  |  |  | POL3_
29 | 28651664.AR | Koleno kanalizační KGB 160/ 87° PVC | kus | 2 |  | 0 |  | 0 |  | 0 | 21 | 0 | 0.00092 | 0 | 0 | 0 | SPCM | RTS 16/ I | 0 | 0 |  |  |  |  | POL3_
Díl: | 811.2 | Splašková kanalizace |  |  |  | 0 |  | 0 |  | 0 |  | 0 |  | 0.05 |  | 0 |  |  |  | 2.24 |  |  |  |  | DIL
30 | 871313121R00 | Montáž trub z plastu, gumový kroužek, DN 150 | m | 16.5 |  | 0 |  | 0 |  | 0 | 21 | 0 | 0 | 0 | 0 | 0 | 827-1 | RTS 16/ I | 0.066 | 1.09 |  |  |  |  | POL1_
|  | 15+1,5 |  | 16.5 | [20 empty] | VV | 0
31 | 877313123R00 | Montáž tvarovek jednoos. plast. gum.kroužek DN 150 | kus | 1 |  | 0 |  | 0 |  | 0 | 21 | 0 | 1e-05 | 0 | 0 | 0 | 827-1 | RTS 16/ I | 0.176 | 0.18 |  |  |  |  | POL1_
32 | 892571111R00 | Zkouška těsnosti kanalizace DN do 200, vodou | m | 16.5 |  | 0 |  | 0 |  | 0 | 21 | 0 | 0 | 0 | 0 | 0 | 827-1 | RTS 16/ I | 0.059 | 0.97 |  |  |  |  | POL1_
33 | 811.2.01 | Napojení do stávající přečerpávací jímky | ks | 1 |  | 0 |  | 0 |  | 0 | 21 | 0 | 0 | 0 | 0 | 0 |  | Vlastní | 0 | 0 |  |  |  |  | POL1_
34 | 811.2.02 | Napojení buněk | ks | 1 |  | 0 |  | 0 |  | 0 | 21 | 0 | 0 | 0 | 0 | 0 |  | Vlastní | 0 | 0 |  |  |  |  | POL1_
35 | 28611150.AR | Trubka kanalizační KGEM SN 4 PVC 160x4,0x 500 | kus | 1 |  | 0 |  | 0 |  | 0 | 21 | 0 | 0.0013 | 0 | 0 | 0 | SPCM | RTS 16/ I | 0 | 0 |  |  |  |  | POL3_
36 | 28611151.AR | Trubka kanalizační KGEM SN 4 PVC 160x4,0x1000 | kus | 2 |  | 0 |  | 0 |  | 0 | 21 | 0 | 0.0026 | 0.01 | 0 | 0 | SPCM | RTS 16/ I | 0 | 0 |  |  |  |  | POL3_
37 | 28611153.AR | Trubka kanalizační KGEM SN 4 PVC 160x4,0x3000 | kus | 5 |  | 0 |  | 0 |  | 0 | 21 | 0 | 0.0078 | 0.04 | 0 | 0 | SPCM | RTS 16/ I | 0 | 0 |  |  |  |  | POL3_
38 | 28651664.AR | Koleno kanalizační KGB 160/ 87° PVC | kus | 1 |  | 0 |  | 0 |  | 0 | 21 | 0 | 0.00092 | 0 | 0 | 0 | SPCM | RTS 16/ I | 0 | 0 |  |  |  |  | POL3_
Díl: | 812 | Vodovodní přípojka |  |  |  | 0 |  | 0 |  | 0 |  | 0 |  | 0.01 |  | 0 |  |  |  | 8.59 |  |  |  |  | DIL
39 | 871151121R00 | Montáž trubek polyetylenových ve výkopu d 25 mm | m | 12 |  | 0 |  | 0 |  | 0 | 21 | 0 | 0 | 0 | 0 | 0 | 827-1 | RTS 16/ I | 0.032 | 0.38 |  |  |  |  | POL1_
40 | 892241111R00 | Tlaková zkouška vodovodního potrubí DN 80 | m | 12 |  | 0 |  | 0 |  | 0 | 21 | 0 | 0 | 0 | 0 | 0 | 827-1 | RTS 16/ I | 0.044 | 0.53 |  |  |  |  | POL1_
41 | 722290234R00 | Proplach a dezinfekce vodovod.potrubí DN 80 | m | 12 |  | 0 |  | 0 |  | 0 | 21 | 0 | 1e-05 | 0 | 0 | 0 | 800-721 | RTS 16/ I | 0.062 | 0.74 |  |  |  |  | POL1_
42 | 812.01 | Tvarovky a ostatní materiál | soubor | 1 |  | 0 |  | 0 |  | 0 | 21 | 0 | 0 | 0 | 0 | 0 |  | Vlastní | 0 | 0 |  |  |  |  | POL1_
43 | 812.02 | Napojení buněk | kus | 1 |  | 0 |  | 0 |  | 0 | 21 | 0 | 0 | 0 | 0 | 0 |  | Vlastní | 3.474 | 3.47 |  |  |  |  | POL1_
44 | 812.03 | Napojení na stávající rozvod vody | kus | 1 |  | 0 |  | 0 |  | 0 | 21 | 0 | 0 | 0 | 0 | 0 |  | Vlastní | 3.474 | 3.47 |  |  |  |  | POL1_
45 | 28613751R | Trubka tlaková PE LD (rPE) d 25 x 3,5 mm PN 10 | m | 12 |  | 0 |  | 0 |  | 0 | 21 | 0 | 0.001 | 0.01 | 0 | 0 | SPCM | RTS 16/ I | 0 | 0 |  |  |  |  | POL3_
Díl: | 91 | Doplňující práce na komunikaci |  |  |  | 0 |  | 0 |  | 0 |  | 0 |  | 5 |  | 0 |  |  |  | 4.02 |  |  |  |  | DIL
46 | 916561111R00 | Osazení záhon.obrubníků do lože z C 12/15 s opěrou | m | 21.9 |  | 0 |  | 0 |  | 0 | 21 | 0 | 0.1025 | 2.24 | 0 | 0 | 822-1 | RTS 16/ I | 0.14 | 3.07 |  |  |  |  | POL1_
|  | kolem buněk : 2+12,8+6,1+1 |  | 21.9 | [20 empty] | VV | 0
47 | 918101111R00 | Lože pod obrubníky nebo obruby dlažeb z C 12/15 | m3 | 0.657 |  | 0 |  | 0 |  | 0 | 21 | 0 | 2.525 | 1.66 | 0 | 0 | 822-1 | RTS 16/ I | 1.442 | 0.95 |  |  |  |  | POL1_
|  | 21,9*0,2*0,15 |  | 0.657 | [20 empty] | VV | 0
48 | 592173060R | Obrubník chodníkový ABO 100/8/25 šedý | kus | 23 |  | 0 |  | 0 |  | 0 | 21 | 0 | 0.048 | 1.1 | 0 | 0 | SPCM | RTS 16/ I | 0 | 0 |  |  |  |  | POL3_
Díl: | 95 | Dokončovací konstrukce na pozemních stavbách |  |  |  | 0 |  | 0 |  | 0 |  | 0 |  | 0 |  | 0 |  |  |  | 0 |  |  |  |  | DIL
49 | 95.01 | Dodávka sestavy buněk | soubor | 1 |  | 0 |  | 0 |  | 0 | 21 | 0 | 0 | 0 | 0 | 0 |  | Vlastní | 0 | 0 |  |  |  |  | POL1_
50 | 95.02 | Montáž sestavy buněk | soubor | 1 |  | 0 |  | 0 |  | 0 | 21 | 0 | 0 | 0 | 0 | 0 |  | Vlastní | 0 | 0 |  |  |  |  | POL1_
51 | 95.03 | Doprava sestavy buněk | soubor | 1 |  | 0 |  | 0 |  | 0 | 21 | 0 | 0 | 0 | 0 | 0 |  | Vlastní | 0 | 0 |  |  |  |  | POL1_
52 | 95.04 | Zhotovení krytů ( kaslíků) - zateplených, izolace přívodu vody a kanalizace do buňky | ks | 1 |  | 0 |  | 0 |  | 0 | 21 | 0 | 0 | 0 | 0 | 0 |  | Vlastní | 0 | 0 |  |  |  |  | POL1_
Díl: | 99 | Staveništní přesun hmot |  |  |  | 0 |  | 0 |  | 0 |  | 0 |  | 0 |  | 0 |  |  |  | 0.97 |  |  |  |  | DIL
53 | 998225111R00 | Přesun hmot, pozemní komunikace, kryt živičný | t | 60.7434 |  | 0 |  | 0 |  | 0 | 21 | 0 | 0 | 0 | 0 | 0 | 822-1 | RTS 16/ I | 0.016 | 0.97 |  |  |  |  | POL7_
Díl: | M21 | Elektromontáže |  |  |  | 0 |  | 0 |  | 0 |  | 0 |  | 0.01 |  | 0 |  |  |  | 1.02 |  |  |  |  | DIL
54 | 210810005R00 | Kabel CYKY-m 750 V 3 x 1,5 mm2 volně uložený | m | 9 |  | 0 |  | 0 |  | 0 | 21 | 0 | 0 | 0 | 0 | 0 | M21 | RTS 16/ I | 0.05096 | 0.46 |  |  |  |  | POL1_
55 | 210810013R00 | Kabel CYKY-m 750 V 4 x 10 mm2 volně uložený | m | 9 |  | 0 |  | 0 |  | 0 | 21 | 0 | 0 | 0 | 0 | 0 | M21 | RTS 16/ I | 0.0627 | 0.56 |  |  |  |  | POL1_
56 | M21.01 | Dodávka a montáž objektového rozvaděče pro buňky | ks | 1 |  | 0 |  | 0 |  | 0 | 21 | 0 | 0 | 0 | 0 | 0 |  | Vlastní | 0 | 0 |  |  |  |  | POL1_
57 | 34111030R | Kabel silový s Cu jádrem 750 V CYKY 3 x 1,5 mm2 | m | 9 |  | 0 |  | 0 |  | 0 | 21 | 0 | 0.00015 | 0 | 0 | 0 | SPCM | RTS 16/ I | 0 | 0 |  |  |  |  | POL3_
58 | 34111076R | Kabel silový s Cu jádrem 750 V CYKY 4 x10 mm2 | m | 9 |  | 0 |  | 0 |  | 0 | 21 | 0 | 0.00061 | 0.01 | 0 | 0 | SPCM | RTS 16/ I | 0 | 0 |  |  |  |  | POL3_
Díl: | M46 | Zemní práce při montážích |  |  |  | 0 |  | 0 |  | 0 |  | 0 |  | 0.72 |  | 0 |  |  |  | 7.61 |  |  |  |  | DIL
59 | 460200153RT2 | Výkop kabelové rýhy 35/70 cm hor.3, ruční výkop rýhy | m | 7 |  | 0 |  | 0 |  | 0 | 21 | 0 | 0 | 0 | 0 | 0 | M46 | RTS 16/ I | 0.86559 | 6.06 |  |  |  |  | POL1_
60 | 460420352RT1 | Zřízení lože,kryt 35 cm /napříč/,zásyp 5 cm, lože a zásyp ze štěrkopísku, vč. krycích desek | m | 7 |  | 0 |  | 0 |  | 0 | 21 | 0 | 0.10349 | 0.72 | 0 | 0 | M46 | RTS 16/ I | 0.088 | 0.62 |  |  |  |  | POL1_
61 | 460490012RT1 | Fólie výstražná z PVC, šířka 33 cm, fólie PVC šířka 33 cm | m | 7 |  | 0 |  | 0 |  | 0 | 21 | 0 | 6e-05 | 0 | 0 | 0 | M46 | RTS 16/ I | 0.026 | 0.18 |  |  |  |  | POL1_
62 | 460560143R00 | Zához rýhy 35/60 cm, hornina třídy 3 | m | 7 |  | 0 |  | 0 |  | 0 | 21 | 0 | 0 | 0 | 0 | 0 | M46 | RTS 16/ I | 0.107 | 0.75 |  |  |  |  | POL1_
Díl: | VN | Vedlejší náklady |  |  |  | 0 |  | 0 |  | 0 |  | 0 |  | 0 |  | 0 |  |  |  | 0 |  |  |  |  | DIL
63 | 00511 R | Geodetické práce | Soubor | 1 |  | 0 |  | 0 |  | 0 | 21 | 0 | 0 | 0 | 0 | 0 |  | RTS 16/ I | 0 | 0 |  |  |  |  | POL99_8
64 | 005111021R | Vytyčení inženýrských sítí | Soubor | 1 |  | 0 |  | 0 |  | 0 | 21 | 0 | 0 | 0 | 0 | 0 |  | RTS 16/ I | 0 | 0 |  |  |  |  | POL99_8
65 | 005121 R | Zařízení staveniště | Soubor | 1 |  | 0 |  | 0 |  | 0 | 21 | 0 | 0 | 0 | 0 | 0 |  | RTS 16/ I | 0 | 0 |  |  |  |  | POL99_2
Díl: | ON | Ostatní náklady |  |  |  | 0 |  | 0 |  | 0 |  | 0 |  | 0 |  | 0 |  |  |  | 0 |  |  |  |  | DIL
66 | 00523 R | Zkoušky a revize | Soubor | 1 |  | 0 |  | 0 |  | 0 | 21 | 0 | 0 | 0 | 0 | 0 |  | RTS 16/ I | 0 | 0 |  |  |  |  | POL99_8
67 | 005241010R | Dokumentace skutečného provedení | Soubor | 1 |  | 0 |  | 0 |  | 0 | 21 | 0 | 0 | 0 | 0 | 0 |  | RTS 16/ I | 0 | 0 |  |  |  |  | POL99_8
[23 empty] | 15 | 21
| Celkem |  |  |  |  | 0 | [16 empty] | 0 | 0 | SUM
END