## Položkový rozpočet
Stavba : |  | 2523 - Byt.dům Husova 540, Nový Bor
Objekt : |  | 25230001 - Oprava střechy
Poř. | Číslo položky | Název položky | m.j. | Výměra | Cena/mj | Cena celkem | Celkem tun
61 | UPRAVY POVRCHU VNITRNI
1 | C61247-1439 | Penetrace sten | m2 | 3 | 0 | 0 | 0.01422
pod obklad na sádrokarton
2 | C61247-3182 | Vni om such sm zdiva štuková | m2 | 2 | 0 | 0 | 0.09
oprava pod parapety střešních oken
Oddíl celkem | [5 empty] | 0 | 0.10422
62 | UPRAVY POVRCHU VNEJSI
3 | C71313-1121 | Mtz.tep.iz.sten-pasy,desky,rohoze | m2 | 20.9 | 0 | 0 | 0.01108
do tmelu vodorovně vč.penetrace
4 | 28375769 | Polystyrén xps tl.100 mm | m3 | 2.195 | 0 | 0 | 0.04829
5 | C71313-1121 | Mtz.tep.iz.sten-pasy,desky,rohoze | m2 | 15.6 | 0 | 0 | 0.00827
do tmelu svisle vč.penetrace
6 | C71313-1121 | Mtz.tep.iz.sten-pasy,desky,rohoze do | m2 | 22.71 | 0 | 0 | 0.01204
tm.vč.pen.,šroub.kotev a perlinky a tm.
7 | 28375769 | Polystyrén XPS tl.50 mm | m3 | 2.011 | 0 | 0 | 0.04424
8 | C71313-1121 | Mtz.tep.iz.sten-pasy,desky,rohoze | m2 | 11.05 | 0 | 0 | 0.00586
tl. 140 do tmelu vc.perlinky do tmelu
9 | 28375775 | Polystyrén EPS tl.140 mm | m3 | 1.624 | 0 | 0 | 0.02436
10 | C61247-1439 | Penetrace sten na OSB desky | m2 | 11.05 | 0 | 0 | 0.05238
11 | C61247-1439 | Penetrace sten | m2 | 7.35 | 0 | 0 | 0.03484
12 | C62248-1118 | Potažení sklovláknitým pletivem | m2 | 7.35 | 0 | 0 | 0.03447
vněj.stěn vtlač.do tmele
13 | C95394-1121 | Osazeni list do omitky | m | 99.8 | 0 | 0 | 0.70658
14 | 553 | Lista rohovnikova | m | 1.89 | 0 | 0 | 0.00019
15 | 55300135 | Lišta s okapnicí | m | 102.9 | 0 | 0 | 0.01029
16 | C62047-1812 | Penetrační nátěr pro vnější omítky | m2 | 33.075 | 0 | 0 | 0.00827
silikátový
17 | C62047-1222 | Omítka vnější silikátová | m2 | 33.075 | 0 | 0 | 0.08269
zatřená římsa
18 | C62460-1130 | Tmel spar polymer. tmelem | m | 49 | 0 | 0 | 0.02597
rucne
Oddíl celkem | [5 empty] | 0 | 1.1098
94 | LESENI
19 | C94194-1032 | Mtž.leš.leh.řadové v.30m š.1m | m2 | 1024.234 | 0 | 0 | 2.0485
š.podl.1,05m d.pole 3,05m
20 | C94194-1191 | Přípl.kd měsíc použ.leš.k ceně 1031 | m2 | 2048.468 | 0 | 0 | 1.0345
KP 63201
21 | C94194-1832 | Dmt.leš.leh.řadové v.30m š.1m | m2 | 1024.234 | 0 | 0
š.podl.1,05m d.pole 3,05m
22 | C94494-4111 | Ochranná síť z textilie-umělá vlákna | m2 | 1024.234 | 0 | 0 | 0.0717
umístěná na lešení
23 | C0931 | Mtž+Dmtž ochranné stříšky | ks | 1 | 0 | 0
u vstupu
Oddíl celkem | [5 empty] | 0 | 3.1547
95 | DOKONCUJICI KONSTRUKCE A PRACE
24 | C95394-3121 | Osazení ost.výrobků do betonu | ks | 170 | 0 | 0 | 0.0136
do 1kg/ks,bez dod. I
25 | 553 | Kotvy | ks | 170 | 0 | 0 | 0.425
kotvení OSB desek k římse
26 | C95290-2110 | Vysátí prachu z povrchu podhledu | m2 | 277.9 | 0 | 0
Oddíl celkem | [5 empty] | 0 | 0.4386
96 | BOURANI
27 | C97801-3191 | Otlučení om.vnitř.stěn MV | m2 | 2 | 0 | 0
MVC do 100 proc.ručně
28 | C97801-5391 | Otlučení om.vnějších MV-MVC V-VII | m2 | 14.34 | 0 | 0
do 100proc.ručně římsa
29 | C97901-1111 | Svisla dopr.suti za prve podlazi | t | 42.36 | 0 | 0
preh.do skluzu bez v.dopr.
30 | C97901-1121 | Svislá dopr.suti za dal.podlaží | t | 42.36 | 0 | 0
31 | C97908-1111 | Odvoz suti na skladku do 1km auty | t | 14.12 | 0 | 0
32 | C97908-1121 | Odvoz suti na skladku za dalsi 1km | t | 127.08 | 0 | 0
33 | C17120-1999 | Poplatek za skladku-suť | t | 6.83 | 0 | 0
34 | C17120-1999 | Poplatek za skladku-dřevo | t | 2.5 | 0 | 0
35 | C17120-1999 | Poplatek za skladku-folie+izolace | t | 4.79 | 0 | 0
36 | C97908-2111 | Vnitrostav.doprava suti,hmot do 10m | t | 14.12 | 0 | 0
koleckem s naloz.a vyloz.
37 | C97908-2121 | Vnitrostav.dopr.suti,hmot za kd.5m | t | 14.12 | 0 | 0
koleckem
Oddíl celkem | [5 empty] | 0 | 0
99 | PRESUN HMOT
38 | C99928-1111 | Presun hmot pro opravy a udrzbu | t | 4.807 | 0 | 0
Oddíl celkem | [5 empty] | 0 | 0
712 | POVLAKOVE KRYTINY
39 | C71240-0831 | Odstranění parotěsné zábrany | m2 | 277.9 | 0 | 0
do 30st.jednovrstvé
40 | C71260-0831 | Odstranění podstřešní folie | m2 | 313 | 0 | 0
41 | C76590-1157 | Zakrytí šikmých střech podstř. folií | m2 | 600 | 0 | 0 | 0.084
vzduchotěsnou specifikace viz.TZ
42 | C76417-1725 | Vzduchotěsné napojení podstř.folie | m | 302.28 | 0 | 0 | 0.31739
těsnícím tmelem, kompr.utěsňovacím pásem
43 | 28376504 | Lepící páska šířka 60 mm | m | 275 | 0 | 0 | 0.00275
44 | 28376505 | Lepící tmel venkovní Fix A | ks | 31 | 0 | 0 | 0.0093
310 ml
45 | 28376507 | Utěsňující pás 20x50 mm | m | 45 | 0 | 0 | 0.0009
46 | 28376508 | Těsnící páska pod kontralatě | m | 510 | 0 | 0 | 0.0051
47 | C99871-2103 | Přes.povlak.krytina-obj.do 24m | t | 0.419 | 0 | 0
Oddíl celkem | [5 empty] | 0 | 0.41944
713 | IZOLACE TEPELNE
48 | C71314-1152 | Dmtz.tep.iz.strech | m2 | 277.9 | 0 | 0
na sucho-desky,rohoz.vyt.
49 | C71313-1121 | Mtz.tep.iz.sten-pasy,desky,rohoze | m2 | 22.2 | 0 | 0 | 0.01177
prich.draty a zavlac.vyt.
50 | C71314-1151 | Mtž.tep.iz.střech | m2 | 255.7 | 0 | 0
na sucho-desky,rohož.výt.
51 | 63151458 | Tepelná izolace minerální 60 mm | m2 | 283.458 | 0 | 0 | 0.59526
specifikace viz.TZ
52 | C0921 | Montáž nadkrokevní izolace tl.120 mm | m2 | 317 | 0 | 0
53 | C0921 | Seříznutí nadkrokevní izolace | m | 106.43 | 0 | 0
hřeben, nároží, úžlabí
54 | C0921 | Úprava nadkrokevní izolace-prostupy | ks | 10 | 0 | 0
55 | 28376500 | Nadkrokevní izolační desky dle | m2 | 411.8 | 0 | 0 | 2.4708
spacifikace v TZ tl.120 mm
56 | 28376501 | Vrut DuoTwin 7/250 | ks | 1100 | 0 | 0 | 0.055
57 | 28376502 | PUR-pěna 750 ml | ks | 25 | 0 | 0 | 0.0125
58 | 28376503 | Hřebenový/úžlabní pás šířka 240 mm | m | 140 | 0 | 0 | 0.056
59 | 28376510 | Prostup přímý | m | 10 | 0 | 0 | 0.025
60 | C99871-3103 | Přes.izol.tepelné-obj.do 24m | t | 3.226 | 0 | 0
Oddíl celkem | [5 empty] | 0 | 3.2263
740 | ELEKROINSTALACE
61 | C0923 | M21 Dmtž hromosvodu | KPL | 1 | 0 | 0
62 | C0923 | M21 D+M hromosvodu | KPL | 1 | 0 | 0
63 | C0923 | Revize hromosvodu | KPL | 1 | 0 | 0
64 | C0923 | M22 Dmtž+mtž anténního stožáru | ks | 1 | 0 | 0
Oddíl celkem | [5 empty] | 0 | 0
762 | KONSTRUKCE TESARSKE
65 | C76234-2812 | Dmtž laťování střech rov.skl.do 60st | m2 | 313 | 0 | 0
z latí os.vzd.22-50cm
66 | C76234-2813 | Dmtž laťování střech rov.skl.do 60st | m2 | 313 | 0 | 0
kontralatě
67 | C76233-2932 | Doplnění části střeš.vazby do224cm2 | m | 100 | 0 | 0 | 1.466
pro všechny pkvky
68 | C76233-2110 | Mtz vaz kci krov strech p 120cm2 | m | 261.3 | 0 | 0 | 0.25869
pult.sedl.
69 | 60512730 | Prkno SM om 1 24- 32x 60-160 2-3,75 | m3 | 1.03 | 0 | 0 | 0.5665
70 | C76234-2314 | Mtž laťování střech slož.skl.do 60st | m2 | 317 | 0 | 0
vzdál.latí 261-360mm
71 | C76234-2451 | Mtž kontralatí | m | 490 | 0 | 0
72 | C76234-2451 | Mtž latí pod sněholam | m | 130 | 0 | 0
73 | 60517103 | Lat sm/jd i pr.<25cm2 neopr.4-6,5 m | m3 | 3.528 | 0 | 0 | 1.9404
impregnovaná
74 | C76234-1016 | Bednění střech rov.z dřevoštěp.desek | m2 | 61 | 0 | 0 | 0.89487
OSB 3 tl.22mm
75 | C76239-5000 | Spojovaci a ochranne prostredky | m3 | 7.46 | 0 | 0 | 0.17009
pro pol.a01 76233,34,35,36
76 | C99876-2103 | Přes.kce.tesařských-obj.do 24m | t | 5.297 | 0 | 0
Oddíl celkem | [5 empty] | 0 | 5.2965
764 | KONSTRUKCE KLEMPIRSKE
77 | C76432-2831 | Demont.okapu na strech.a tvrd.kryt. | m | 30.7 | 0 | 0
rš 400mm sklon přes 30 do 45st.
78 | C76434-2842 | Dem.lemování trub kr.hlad.100-250mm | ks | 10 | 0 | 0
sklon 30-45 st.
79 | C76433-1851 | Demont.lemování zdi na střechách | m | 51.08 | 0 | 0
rš 500mm sklon přes 30do 45st.kr.tvrdá
80 | C76433-9831 | Demont.lemov.komínů na ploše | m2 | 4 | 0 | 0
sklon přes 30do 45st.na hlad.krytině
81 | C76433-9831 | Demont.oplechov.komínů na ploše | m2 | 7.08 | 0 | 0
sklon přes 30do 45st.na hlad.krytině
82 | C76434-2812 | Dem.lemování trub kr.hlad.do 75mm | ks | 1 | 0 | 0
sklon 30-45 st.
83 | C76435-2801 | Klemp dtž žlab půlkruhov rš250-45st | m | 9.9 | 0 | 0
84 | C76435-2811 | Klemp dtz zlab pulkruhov rs330-45st | m | 33.45 | 0 | 0
85 | C76435-9811 | Klemp dtž kotlík konický -45st | ks | 10 | 0 | 0
86 | C76434-5832 | Klemp dtž vent nást d-150 -45st | ks | 10 | 0 | 0
87 | C76436-2811 | Klemp dtž okna střešní hlad -45st | ks | 1 | 0 | 0
88 | C76436-7801 | Demont.oplech.střeš.vikýře | m2 | 15.6 | 0 | 0
skl.30-45 st.
89 | C76439-2851 | Klemp dtž úžlabí stř rš 670 -45s | m | 45.22 | 0 | 0
90 | C76439-5841 | Klemp dtž dilatace rš 600 -45st | m | 0.002 | 0 | 0
91 | C76442-1870 | Demont.oplech.říms rš 500mm | m | 12.2 | 0 | 0
92 | C76443-0850 | Demont.oplech.zdí rš 660mm | m | 41.8 | 0 | 0
93 | C76235-5802 | Demontáž komínové lávky | ks | 1 | 0 | 0
94 | C76425-2301 | Klemp Tizn žlab podok plk rš250 | m | 9.9 | 0 | 0 | 0.03386
K4
95 | C76425-2303 | Klemp TiZn zlab podok plk rs330 | m | 33.45 | 0 | 0 | 0.10503
K1
96 | C76425-9331 | Klemp TiZn zlab kotlik konický DN100 | ks | 8 | 0 | 0 | 0.02488
s horním kolenem K2
97 | C76425-9332 | Klemp TiZn žlab kotlík konický DN70 | ks | 2 | 0 | 0 | 0.0064
s výtokovým kolenem K5
98 | C76455-4302 | Klemp TiZn trouby odpad kruh d 100 | m | 4 | 0 | 0 | 0.01108
K3
99 | C76417-1412 | Oplechování štítů falc.krytina Pzn | m2 | 15.6 | 0 | 0 | 0.15226
oboustr.lakovaný K12
100 | C76417-1431 | Okapnice u žlabu | m | 30.7 | 0 | 0 | 0.08074
200 mm Pzn oboustr.lakovaný K6
101 | C76417-1434 | Štítové oplechování boků říms | m | 6.6 | 0 | 0 | 0.03122
rš 500 mm Pzn oboustr.lakovaný K8
102 | C76417-1434 | Horní oplechování | m | 5.6 | 0 | 0 | 0.02649
rš 500 mm Pzn oboustr.lakovaný K9
103 | C76417-1454 | Lemování zdí a štítů | m | 51.08 | 0 | 0 | 0.27226
rš 500 mm Pzn oboustr.lakovaný K11
104 | C76417-1445 | Oplechování úžlabí | m | 45.22 | 0 | 0 | 0.29845
rš 660 mm Pzn oboustr.lakovaný K7
105 | C76417-1446 | Oplechování atiky štítů | m | 41.8 | 0 | 0 | 0.31057
rš 750 mm Pzn oboustr.lakovaný K10
106 | C76417-1472 | Lemování komína | m2 | 4 | 0 | 0 | 0.0392
Pzn oboustr.lakovaný K13
107 | C76417-1471 | Oplechování nadstř.části komína | m2 | 7.08 | 0 | 0 | 0.06938
Pzn oboustr.lakovaný K14
108 | C99876-4103 | Přes.kce.klempířských-obj.do 24m | t | 1.462 | 0 | 0
nošením
Oddíl celkem | [5 empty] | 0 | 1.4618
765 | KRYTINY TVRDE
109 | C76532-1811 | Dem.vláknocem.čtver.,šablon na laťování | m2 | 313 | 0 | 0
do suti
110 | C76532-1840 | Příplatek za sklon do 45 st. | m2 | 313 | 0 | 0
111 | C76532-8811 | Dtž suti vláknocem.hřeben hlad | m | 61.21 | 0 | 0
112 | C76532-8840 | Dtž suti vláknocem.hřeben přípl skl 30-st | m | 61.21 | 0 | 0
113 | C76531-3675 | Dmtž větracího pásu | m | 30.7 | 0 | 0 | 0.00031
114 | C76417-5002 | Plechová krytina specifikace viz.TZ | m2 | 317 | 0 | 0 | 2.3363
z maloformátových tašek přes 30 do 45°
115 | C76417-5062 | Plechová krytina | m | 61.21 | 0 | 0 | 0.60843
nár.,hřeben z hřeb.kul.-velkých 30-45°
116 | C76417-5085 | Plechová krytina | kus | 4 | 0 | 0 | 0.00412
ukončení hřebenáčů kul. velkých 30-45°
117 | C76417-5084 | Plechová krytina | kus | 6 | 0 | 0 | 0.00618
zahájení hřebenáčů kul. velkých
118 | C76417-2073 | Okapní plech délky 1250 mm | m | 35 | 0 | 0 | 0.02135
119 | C76417-5086 | Plechová krytina | kus | 2 | 0 | 0 | 0.00206
Y-hřebenáč velký
120 | C76417-5012 | Plechová krytina | kus | 57 | 0 | 0 | 0.11514
střešní větrák vel. otv. 75, 30-45°
121 | C76417-5027 | Plechová krytina | kus | 1 | 0 | 0 | 0.00212
taška s prostupem přes 30 do 45°
122 | C76417-5021 | Plechová krytina | kus | 6 | 0 | 0 | 0.00612
odvětrávač par přes 10 do 50°
123 | C76417-5018 | Plechová krytina | kus | 4 | 0 | 0 | 0.00608
větrák pro zdravotní techniku 10-50°
124 | C76531-3675 | Montáž větracího pásu hřeben. | m | 61.21 | 0 | 0 | 0.00061
125 | 59244031 | Větrací pás hřebene 1ks-5bm | ks | 13 | 0 | 0 | 0.0052
126 | C76431-5932 | Mtž utěs.klínu úžlabí | m | 152 | 0 | 0
sklon 30-45st
127 | 5924590 | Utes.klin.pas 1ks-1bm | ks | 152 | 0 | 0 | 0.0076
128 | C76531-3675 | Montáž větracího pásu | m | 30.7 | 0 | 0 | 0.00031
129 | 59244036 | Větrací pás okapní 1role-5bm | ks | 7 | 0 | 0 | 0.01645
130 | C76531-3669 | Montáž držáku pro sněhovou zábranu | ks | 117 | 0 | 0
131 | 59244040 | Držák pro sněhovou zábranu | ks | 117 | 0 | 0 | 0.0585
132 | C76434-8222 | Sněhová zábrana | m | 70.2 | 0 | 0 | 0.00211
montáž
133 | 59244041 | Sněhová zábrana 1080 mm | ks | 65 | 0 | 0 | 0.65
134 | C76531-3653 | Komínová lávka 82 cm | sada | 1 | 0 | 0 | 0.01179
kompletní sada
135 | C76531-3669 | Montáž bezpečnostního háku | ks | 2 | 0 | 0
136 | 59244055 | Bezpečnostní hák s montážní | ks | 2 | 0 | 0 | 0.01
sadou
137 | C76662-3022 | Mtz oken kompl.zdvoj.1kr.do 0,81m2 | ks | 1 | 0 | 0 | 0.00267
do drevenych kci.
138 | 59244053 | Střešní výlez 600/600 vč.lemování | ks | 1 | 0 | 0 | 0.0062
139 | 24551110 | Opravná sada antracit mat | ks | 2 | 0 | 0 | 0.002
140 | 30980516 | Šroub páskovaný do nastřelovací | ks | 20 | 0 | 0 | 0.0748
pistole 200 ks/klubko
141 | 13838727 | Rovný plech 450x1250 | ks | 6 | 0 | 0 | 0.039
142 | C99876-5103 | Přes.krytiny tvrdé-obj.do 24m | t | 3.995 | 0 | 0
Oddíl celkem | [5 empty] | 0 | 3.9954
766 | KONSTRUKCE TRUHLARSKE
143 | C76667-1211 | Dmtž oken stř. vč.lemování a doplňků | ks | 2 | 0 | 0 | 0.0004
do krytiny ploché 54x78cm
144 | C76667-1215 | Dmtž oken stř. vč.lemování a doplňků | ks | 4 | 0 | 0 | 0.0008
do krytiny ploché 74x140cm
145 | C76667-1231 | Mtž oken stř. vč.lemování a doplňků | ks | 2 | 0 | 0 | 0.0004
do krytiny tvarované 54x78cm
146 | 61100067 | Al lemovani na vlnit.krytinu 54/78 | ks | 2 | 0 | 0 | 0.016
147 | 61000005 | Zateplovací blok 54/78 | ks | 2 | 0 | 0 | 0.004
148 | 61000006 | Rámové těsnění 54/78 | ks | 2 | 0 | 0 | 0.002
149 | 61000008 | Límec parozábrany 54/78 | ks | 2 | 0 | 0 | 0.002
150 | 61000009 | Montážní límec 54/78 | ks | 2 | 0 | 0 | 0.003
151 | C76667-1235 | Mtž oken stř. vč.lemování a doplňků | ks | 4 | 0 | 0 | 0.0008
do krytiny tvarované 74x140cm
152 | 61100012 | Al lemovani na vln. krytinu 74/140 | ks | 4 | 0 | 0 | 0.028
153 | 61000002 | Zateplovací blok 74/140 | ks | 4 | 0 | 0 | 0.01
154 | 61000007 | Rámové těsnění 74/140 | ks | 4 | 0 | 0 | 0.006
155 | 61000008 | Límec parozábrany 74/140 | ks | 4 | 0 | 0 | 0.004
156 | 61000009 | Montážní límec 74/140 | ks | 4 | 0 | 0 | 0.006
157 | C99876-6103 | Přes.kce.truhlářských-obj.do 24m | t | 0.083 | 0 | 0
Oddíl celkem | [5 empty] | 0 | 0.0834
767 | KOVOVE STAV.DOPLNKOVE KONSTRUKCE
158 | C76758-1801 | Dmt.podhledů sádrokartonových | m2 | 13.6 | 0 | 0
159 | C76758-2800 | Dmt.roštu podhledu | m2 | 13.6 | 0 | 0
160 | R76713-9994 | Podhl.zav.1x skd-F12.5 1x ocel.kce. | m2 | 14.4 | 0 | 0 | 0.20534
161 | R76713-9994 | Podhl.zav.1x skd-FI12.5 1x ocel.kce. | m2 | 4 | 0 | 0 | 0.05704
162 | R76713-9992 | Přípl.za členitost-plocha do 0,5m2 | m2 | 18.4 | 0 | 0 | 0.02576
163 | C76590-1238 | Zakrytí šik.střech parotěs. zábranou | m2 | 18.4 | 0 | 0 | 0.00368
164 | C76311-9200 | Vyhlazení spár tmelem | m2 | 20 | 0 | 0 | 0.0056
s přebroušením
165 | C99876-7103 | Přes.kce.kovových stav.dopl.-do 24m | t | 0.297 | 0 | 0
Oddíl celkem | [5 empty] | 0 | 0.29742
781 | OBKLADY KERAMICKE
166 | C78141-5016 | Mtz obkladu vt sten | m2 | 3 | 0 | 0 | 0.00765
do tmelu parapety a ostění
167 | 24695995 | Lepidlo flexibilni | m2 | 3 | 0 | 0
168 | C78199-9999 | Mtz.spar.plast.maltou | m2 | 3 | 0 | 0 | 0.0081
obklad
169 | 597671182 | Obklad keramický | m2 | 4 | 0 | 0 | 0.084
170 | C99878-1103 | Přes.obklady keramické-obj.do 24m | t | 0.1 | 0 | 0
Oddíl celkem | [5 empty] | 0 | 0.09975
783 | NATERY
171 | C76299-0001 | Mechanické očištění tesařských kcí | m2 | 220.944 | 0 | 0 | 0.00884
starých
172 | C78378-2203 | Nater tesarskych vyrobku | m2 | 391.599 | 0 | 0 | 0.16447
insekticidní sanace
Oddíl celkem | [5 empty] | 0 | 0.17331
784 | MALBY
173 | C78445-3641 | Malby z tekutých disp. sm. | m2 | 40.4 | 0 | 0 | 0.01899
bílé 2x,fungicid.,pen.,míst. v. do 3,80m
Oddíl celkem | [5 empty] | 0 | 0.01899
900 | RUZNE
174 | C0931 | Projektová dokumentace hromosvodu | KPL | 1 | 0 | 0
175 | C0943 | Dočasné dopravní značení | KPL | 1 | 0 | 0
176 | C0943 | Informační tabule | KPL | 1 | 0 | 0
177 | C0943 | Úklid přístupových komunikací | KPL | 1 | 0 | 0
Oddíl celkem | [5 empty] | 0 | 0
998 | DOPOCTY PRIRAZEK
178 | C0942 | VRN - zařízení staveniště | KPL | 1 | 0 | 0
179 | C0942 | VRN - kompletacni cinnost | KPL | 1 | 0 | 0
Oddíl celkem | [5 empty] | 0 | 0
REKAPITULACE: |  |  |  | 15% | 21% | Celkem | Hmotnost
| Cena bez DPH: |  |  | 0 | 0 | 0
| Daň z přidané hodnoty: |  |  | 0 | 0 | 0
| Cena včetně DPH: |  |  | 0 | 0 | 0 | 19.8797

## Rekapitulace
Ing. V. Braum |  |  | 2016-05-01
R E K A P I T U L A C E
S T A V E B N Í C H P R A C Í A D O D Á V E K
Stavba : | 2523 - Byt.dům Husova 540, Nový Bor
Objekt : | 25230001 - Oprava střechy
Číslo | Název stavebního oddílu | Nabídková cena | Hmotnost
61 | UPRAVY POVRCHU VNITRNI | 0 | 0.10422
62 | UPRAVY POVRCHU VNEJSI | 0 | 1.1098
94 | LESENI | 0 | 3.1547
95 | DOKONCUJICI KONSTRUKCE A PRACE | 0 | 0.4386
96 | BOURANI | 0 | 0
99 | PRESUN HMOT | 0 | 0
712 | POVLAKOVE KRYTINY | 0 | 0.41944
713 | IZOLACE TEPELNE | 0 | 3.2263
740 | ELEKROINSTALACE | 0 | 0
762 | KONSTRUKCE TESARSKE | 0 | 5.2965
764 | KONSTRUKCE KLEMPIRSKE | 0 | 1.4618
765 | KRYTINY TVRDE | 0 | 3.9954
766 | KONSTRUKCE TRUHLARSKE | 0 | 0.0834
767 | KOVOVE STAV.DOPLNKOVE KONSTRUKCE | 0 | 0.29742
781 | OBKLADY KERAMICKE | 0 | 0.09975
783 | NATERY | 0 | 0.17331
784 | MALBY | 0 | 0.01899
900 | RUZNE | 0 | 0
998 | DOPOCTY PRIRAZEK | 0 | 0
REKAPITULACE: |  | Cena celkem | Hmotnost
| Cena bez DPH: | 0
| DPH 15%: | 0
| DPH 21%: | 0
| Cena včetně DPH: | 0 | 19.8797

## Krycí list
NORMEX MANAGER |  |  |  |  | (C) NORMEX Praha
Rozpočet a NZ |  |  |  |  | software & normy
Ing. V. Braum
POLOŽKOVÝ ROZPOČET OBJEKTU
| Stavba: | 2523 - Byt.dům Husova 540, Nový Bor
| Objekt: | 25230001 - Oprava střechy
Středisko:
JKSO :
| Cena včetně DPH : | 0 | Kč
| Cena bez DPH: | 0 | Kč
| 15% daň z PH : | 0 | Kč
| 21% daň z PH : | 0 | Kč
| Hmotnost : | 19.8797 | T
|  |  |  | Zpracoval: | BRAUM
|  |  |  | Dne: | 2016-05-01