## Rekapitulace stavby
2012 |  | List obsahuje: |  |  |  |  | 1) Souhrnný list stavby |  |  |  | 2) Rekapitulace objektů | [16 empty] | 2.0 |  |  |  |  | False | False
| optimalizováno pro tisk sestav ve formátu A4 - na výšku | [17 empty] | >> skryté sloupce << | [12 empty] | 0,01 | 21
[32 empty] | 1 | 15
| SOUHRNNÝ LIST STAVBY | [18 empty] | v --- níže se nacházejí doplnkové a pomocné údaje k sestavám --- v | [11 empty] | 0,001
|  | Kód: | [29 empty] | 0,01
|  | Stavba: |  |  |  |  | Kamerové zabezpečení vstupů školek v Novém Boru | [24 empty] | 0,1
|  | JKSO: | [13 empty] | CC-CZ: | [15 empty] | 1
|  | Místo: |  |  |  |  | školka SRDÍČKO, KYTIČKA, JABLÍČKO, POHÁDKA, KLÍČEK | [8 empty] | Datum: |  | 2017-06-07 | [13 empty] | 10
[16 empty] | CZ-CPA: | [15 empty] | 100
|  | Objednatel: | [13 empty] | IČ: | [15 empty] | 0,1
|  |  | Město Nový Bor, náměstí Míru 1, Nový Bor, 473 01 | [12 empty] | DIČ: | [15 empty] | 0,1
0,1
|  | Zhotovitel: | [13 empty] | IČ: | [15 empty] | 0,1
|  |  | Bude vybrán | [12 empty] | DIČ: | [15 empty] | 0,1
False
|  | Projektant: | [13 empty] | IČ: | [15 empty] | True
[16 empty] | DIČ: | [15 empty] | True
0,01
|  | Zpracovatel: | [13 empty] | IČ: | [15 empty] | 0,01
DIČ:
Poznámka:
Všechny názvy výrobků, materiálů a jejich výrobců uvedených v této PD jsou pouze informativní a slouží pro určení standardů vlastností a kvality. U všech těchto materiálů a výrobků zadavatel ve smyslu zákona č. 134/2016 Sb., o zadávání veřejných zakázek, výslovně umožňuje dodavatelům nabídnout rovnocenné řešení. Položky uvedeny v soupisu prací (tzv. úvodní části katalogů) jsou neomezeně dálkově k dispozici na www.cs-urs.cz. Položky soupisu prací, které nemají ve sloupci "Cenová soustava" uvedeny žádný údaj, nepochází z cenové soustavy ÚRS. Dalším zdrojem byly internetové stránky několika výrobců. Podrobný popis jednotlivých prvků je uveden v projektové dokumentaci nebo soupisu prací. Bližší informace k ocenění rozpočtu jsou uvedeny v textových a výkresových částech projektové dokumentace stavby. Ceny položek neuvedených v cenové soustavě ÚRS byly stanoveny na základě běžných cen výrobců a stavebních firem, nebo vychází z již realizovaných zakázek. Přílohou k rozpočtu je projektová dokumentace, která je jeho nedílnou součástí. Případné nesrovnalosti rozpočtu s projektovou dokumentaci je nutně řešit s investorem či projektantem, aby se předešlo pochyběním a následné škodně škodám hned při jejich zjištění.
|  | Náklady z rozpočtů | [13 empty] | 0
|  | Ostatní náklady ze souhrnného listu | [13 empty] | 0
|  | Cena bez DPH | [13 empty] | 0
|  | DPH |  | základní |  |  |  | 21% |  | ze | 0 |  |  |  |  | 0
|  |  |  | snížená |  |  |  | 15% |  | ze | 0 |  |  |  |  | 0
|  |  |  | zákl. přenesená |  |  |  | 21% |  | ze | #REF! |  |  |  |  | 0
|  |  |  | sníž. přenesená |  |  |  | 15% |  | ze | #REF! |  |  |  |  | 0
|  |  |  | nulová |  |  |  | 0% |  | ze | #REF! |  |  |  |  | 0
|  | Cena s DPH | [7 empty] | v |  | CZK |  |  |  | 0
|  | Projektant | [10 empty] | Zpracovatel
|  | Datum a podpis: | [6 empty] | Razítko |  |  |  | Datum a podpis: |  |  |  | Razítko
|  | Objednavatel | [10 empty] | Zhotovitel
|  | Datum a podpis: | [6 empty] | Razítko |  |  |  | Datum a podpis: |  |  |  | Razítko
REKAPITULACE OBJEKTŮ STAVBY
| Kód: | [6 empty] | 0
| Stavba: | [6 empty] | Kamerové zabezpečení vstupů školek v Novém Boru
| Místo: | [6 empty] | školka SRDÍČKO, KYTIČKA, JABLÍČKO, POHÁDKA, KLÍČEK | [6 empty] | Datum:
| Objednatel: | [6 empty] | Město Nový Bor, náměstí Míru 1, Nový Bor, 473 01 | [6 empty] | Projektant: |  |  |  |  | Informatívní údaje z listů zakázek
| Zhotovitel: | [13 empty] | Zpracovatel:
| Kód |  |  |  | Objekt | [8 empty] | Cena bez DPH [CZK] |  |  |  | Cena s DPH [CZK] |  | z toho Ostat. náklady [CZK] | DPH [CZK] | Normohodiny [h] | DPH základní [CZK] | DPH snížená [CZK] | DPH základní přenesená [CZK] | DPH snížená přenesená [CZK] | Základna DPH základní | Základna DPH snížená | Základna DPH zákl. přenesená | Základna DPH sníž. přenesená | Základna DPH nulová
| 1) Náklady z rozpočtů | [12 empty] | 0 |  |  |  | 0 |  | #REF! | #REF! | #REF! | #REF! | #REF! | #REF! | #REF! | #REF! | #REF! | #REF! | #REF! | #REF! | D | 0 | ###NOIMPORT### | IMPORT | {bd2ab465-5e3e-48fe-9250-d9461469b447} | {00000000-0000-0000-0000-000000000000}
|  | SO 1 |  |  |  | Slaboproudé rozvody | [7 empty] | 0 |  |  |  | 0 |  | #REF! | #REF! | #REF! | #REF! | #REF! | #REF! | #REF! | #REF! | #REF! | #REF! | #REF! | #REF! | D | 1 | ###NOIMPORT### | IMPORT | {7657c5fe-0f98-47cc-a9ef-02f9392908b2} | {bd2ab465-5e3e-48fe-9250-d9461469b447}
/ |  |  | SO 1.1 |  |  |  | Slaboproudé rozvody bezdrátové - SRDÍČKO | [6 empty] | 0 |  |  |  | 0 |  | #REF! | #REF! | #REF! | #REF! | #REF! | #REF! | #REF! | #REF! | #REF! | #REF! | #REF! | #REF! |  | 2 |  | IMPORT | {53c64e82-66ac-41ce-b809-4672cd375ba1} | {7657c5fe-0f98-47cc-a9ef-02f9392908b2}
|  |  | SO 1.2 |  |  |  | Slaboproudé rozvody s kabely - SRDÍČKO | [6 empty] | 0 |  |  |  | 0
|  |  | SO 1.3 |  |  |  | Slaboproudé rozvody s kabely - KYTIČKA | [6 empty] | 0 |  |  |  | 0
|  |  | SO 1.4 |  |  |  | Slaboproudé rozvody bezdrátové - JABLÍČKO | [6 empty] | 0 |  |  |  | 0
|  |  | SO 1.5 |  |  |  | Slaboproudé rozvody s kabely - POHÁDKA | [6 empty] | 0 |  |  |  | 0
|  |  | SO 1.6 |  |  |  | Slaboproudé rozvody bezdrátové - KLÍČEK | [6 empty] | 0 |  |  |  | 0
| 2) Ostatní náklady ze souhrnného listu | [12 empty] | 0 |  |  |  | 0 |  | Procent. zadání [% nákladů rozpočtu] | Zařazení nákladů | DPH | DPH [CZK]
| Celkové náklady za stavbu 1) + 2) | [12 empty] | 0 |  |  |  | 0

## SO 1 - Slaboproudé rozvody
| List obsahuje: |  | 1) Krycí list rozpočtu |  | 2) Rekapitulace rozpočtu |  |  | 3) Rozpočet |  |  | Zpět na list: | Rekapitulace stavby
optimalizováno pro tisk sestav ve formátu A4 - na výšku | [11 empty] | >> skryté sloupce << | [21 empty] | {7349b443-3863-4056-9ccc-94fc185cbff9}
1
KRYCÍ LIST ROZPOČTU | [12 empty] | v --- níže se nacházejí doplnkové a pomocné údaje k sestavám --- v | [20 empty] | False
| Stavba: |  | Kamerové zabezpečení vstupů školek v Novém Boru
Objekt:
| Část: |  | Kamerové zabezpečení vstupů školek v Novém Boru
| JKSO: | [7 empty] | CC-CZ:
| Místo: |  | školka SRDÍČKO, KYTIČKA, JABLÍČKO, POHÁDKA, KLÍČEK | [5 empty] | Datum: |  | 2017-06-07
| Objednatel: | [7 empty] | IČ:
|  | Město Nový Bor, nám. Míru 1, Nový Bor, 473 01 | [6 empty] | DIČ:
| Zhotovitel: | [7 empty] | IČ:
|  | Bude vybrán | [6 empty] | DIČ:
| Projektant: | [7 empty] | IČ:
DIČ:
| Zpracovatel: | [7 empty] | IČ:
|  | Ing. Ota Pour | [6 empty] | DIČ:
Poznámka:
| Náklady z rozpočtu | [7 empty] | 0
| Ostatní náklady | [7 empty] | 0
| Cena bez DPH | [7 empty] | 0
| DPH | základní | 21% | ze | 0 |  |  |  | 0
|  | snížená | 15% | ze | 0 |  |  |  | 0
|  | zákl. přenesená | 21% | ze | 0 |  |  |  | 0
|  | sníž. přenesená | 15% | ze | 0 |  |  |  | 0
|  | nulová | 0% | ze | 0 |  |  |  | 0
| Cena s DPH |  |  | v | CZK |  |  | 0
| Projektant |  |  |  |  | Zpracovatel
| Datum a podpis: |  |  | Razítko |  | Datum a podpis: |  |  |  | Razítko
| Objednavatel |  |  |  |  | Zhotovitel
| Datum a podpis: |  |  | Razítko |  | Datum a podpis: |  |  |  | Razítko
REKAPITULACE ROZPOČTU
Stavba: |  |  | Kamerové zabezpečení vstupů školek v Novém Boru
Objekt: |  |  | SO 2 - Technika prostředí stavby
Část: |  |  | Kamerové zabezpečení vstupů školek v Novém Boru
Místo: |  |  | školka SRDÍČKO, KYTIČKA, JABLÍČKO, POHÁDKA, KLÍČEK |  |  |  | Datum: |  | 2017-06-07
Objednatel: |  |  | Město Nový Bor, nám. Míru 1, Nový Bor, 473 01 |  |  |  | Projektant: |  | 0
Zhotovitel: |  |  | Bude vybrán |  |  |  | Zpracovatel: |  | Ing. Ota Pour
Kód - Popis | [9 empty] | Cena celkem [CZK]
1) Náklady z rozpočtu | [9 empty] | 0 | [24 empty] | -1
| PSV - Práce a dodávky PSV | [8 empty] | 0
| 740 - Elektromontáže - zkoušky a revize | [8 empty] | 0
| 742 - Elektromontáže - rozvodný systém | [8 empty] | 0
| 743 - Elektromontáže - hrubá montáž | [8 empty] | 0
| 744 - Elektromontáže - rozvody vodičů měděných | [8 empty] | 0
| 746 - Elektromontáže - soubory pro vodiče | [8 empty] | 0
| 747 - Elektromontáže - kompletace rozvodů | [8 empty] | 0
| VRN - Vedlejší rozpočtové náklady | [8 empty] | 0
| VRN9 - Ostatní náklady | [8 empty] | 0
2) Ostatní náklady | [9 empty] | 0 |  |  |  | DPH
Celkové náklady za stavbu 1) + 2) | [7 empty] | 0
ROZPOČET
Stavba: |  |  | Kamerové zabezpečení vstupů školek v Novém Boru
Objekt: |  |  | SO 2 - Technika prostředí stavby
Část: |  |  | Kamerové zabezpečení vstupů školek v Novém Boru
Místo: |  |  | školka SRDÍČKO, KYTIČKA, JABLÍČKO, POHÁDKA, KLÍČEK |  |  |  | Datum: |  | 2017-06-07
Objednatel: |  |  | Město Nový Bor, nám. Míru 1, Nový Bor, 473 01 |  |  |  | Projektant: |  | 0
Zhotovitel: |  |  | Bude vybrán |  |  |  | Zpracovatel: |  | Ing. Ota Pour | [11 empty] | Srdíčko |  | Srdíčko |  | Kytička |  | Jablíčko |  | Pohádka |  | Klíček
[21 empty] | bezdrát |  | s kabely |  | s kabely |  | bezdrát |  | s kabely |  | bezdrát
PČ | Typ | Kód | Popis |  |  | MJ | Množství | J.cena [CZK] |  | Cena celkem [CZK] |  |  | Poznámka | DPH | J. Nh [h] | Nh celkem [h] | J. hmotnost [t] | Hmotnost celkem [t] | J. suť [t] | Suť Celkem [t] | Množství | Celkem | Množství | Celkem | Množství | Celkem | Množství | Celkem | Množství | Celkem | Množství | Celkem
Náklady z rozpočtu | [9 empty] | 0 | [5 empty] | #REF! |  | #REF! |  | #REF! | [13 empty] | D | -1 | [7 empty] | #REF!
| PSV - Práce a dodávky PSV | [8 empty] | 0 | [5 empty] | #REF! |  | #REF! |  | #REF! |  | 0 |  | 0 |  | 0 |  | 0 |  | 0 |  | 0 | 2 | D | 0 | ROZPOCET | [6 empty] | #REF!
| 740 - Elektromontáže - zkoušky a revize | [8 empty] | 0 | [5 empty] | 0 |  | 0 |  | 0 |  | 0 |  | 0 |  | 0 |  | 0 |  | 0 |  | 0 | 2 | D | 1 | ROZPOCET | [6 empty] | 0
1 | K | 740991200.2 | Celková prohlídka elektrického rozvodu a zařízení do 0,5 milionu Kč |  |  | kus | 6 | 0 |  | 0 |  |  |  | snížená | 0 | 0 | 0 | 0 | 0 | 0 | 1 | 0 | 1 | 0 | 1 | 0 | 1 | 0 | 1 | 0 | 1 | 0 | 16 | K | 2 | ROZPOCET | 0 | 0 | 0 | 0 | 0 | 2 | 0 | 16 | -2098196931
2 | K | 740991299R | Kontrolní měření kabelů |  |  | kus | 14 | 0 |  | 0 |  |  |  | snížená | 0 | 0 | 0 | 0 | 0 | 0 | 0 | 0 | 4 | 0 | 6 | 0 | 0 | 0 | 4 | 0 | 0 | 0 | 16 | K | 2 | ROZPOCET | 0 | 0 | 0 | 0 | 0 | 2 | 0 | 16 | 1392562086
| 742 - Elektromontáže - rozvodný systém | [8 empty] | 0 | [5 empty] | #REF! |  | #REF! |  | #REF! |  | 0 |  | 0 |  | 0 |  | 0 |  | 0 |  | 0 | 2 | D | 1 | ROZPOCET | [6 empty] | #REF!
| 743 - Elektromontáže - hrubá montáž | [8 empty] | 0 | [5 empty] | 0 |  | 0 |  | 0 |  | 0 |  | 0 |  | 0 |  | 0 |  | 0 |  | 0 | 2 | D | 1 | ROZPOCET | [6 empty] | 0
3 | K | 743112115 | Montáž lišty vkládací 20x20 mm |  |  | m | 270 | 0 |  | 0 |  |  |  | snížená | 0 | 0 | 0 | 0 | 0 | 0 | 0 | 0 | 50 | 0 | 160 | 0 | 0 | 0 | 60 | 0 | 0 | 0 | 16 | K | 2 | ROZPOCET | 0 | 0 | 0 | 0 | 0 | 2 | 0 | 16 | 374644886
4 | M | 345710510 | Lišta vkládací 20x20 mm |  |  | m | 270 | 0 |  | 0 |  |  |  | snížená | 0 | 0 | 0 | 0 | 0 | 0 | 0 | 0 | 50 | 0 | 160 | 0 | 0 | 0 | 60 | 0 | 0 | 0 | 32 | M | 2 | ROZPOCET | 0 | 0 | 0 | 0 | 0 | 2 | 0 | 16 | -1861434375
5 | K | 743112116 | Montáž lišty vkládací 20x40 mm |  |  | m | 30 | 0 |  | 0 | [10 empty] | 0 | 0 | 10 | 0 | 0 | 0 | 0 | 0 | 20 | 0 | 0 | 0
6 | M | 345710512 | Lišta vkládací 20x40 mm |  |  | m | 30 | 0 |  | 0 | [10 empty] | 0 | 0 | 10 | 0 | 0 | 0 | 0 | 0 | 20 | 0 | 0 | 0
7 | K | 743411111 | Montáž krabice na povrch 80x80mm s víčkem |  |  | kus | 6 | 0 |  | 0 |  |  |  | snížená | 0 | 0 | 0 | 0 | 0 | 0 | 0 | 0 | 0 | 0 | 6 | 0 | 0 | 0 | 0 | 0 | 0 | 0 | 16 | K | 2 | ROZPOCET | 0 | 0 | 0 | 0 | 0 | 2 | 0 | 16 | -1184359096
8 | M | 345715110 | Karbice na povrch 80x80 mm s víčkem |  |  | kus | 6 | 0 |  | 0 |  |  |  | snížená | 0 | 0 | 0 | 0 | 0 | 0 | 0 | 0 | 0 | 0 | 6 | 0 | 0 | 0 | 0 | 0 | 0 | 0 | 32 | M | 2 | ROZPOCET | 0 | 0 | 0 | 0 | 0 | 2 | 0 | 16 | -419596330
| 744 - Elektromontáže - rozvody vodičů měděných | [8 empty] | 0 | [5 empty] | 0 |  | 0 |  | 0 |  | 0 |  | 0 |  | 0 |  | 0 |  | 0 |  | 0 | 2 | D | 1 | ROZPOCET | [6 empty] | 0
9 | K | 744411230 | Montáž kabel Cu sk.2 do 1 kV do 0,40 kg v liště vkládací |  |  | m | 460 | 0 |  | 0 |  |  |  | snížená | 0 | 0 | 0 | 0 | 0 | 0 | 0 | 0 | 120 | 0 | 190 | 0 | 0 | 0 | 150 | 0 | 0 | 0 | 16 | K | 2 | ROZPOCET | 0 | 0 | 0 | 0 | 0 | 2 | 0 | 16 | 742828354
10 | M | 341110047R.1 | Kabel JYSTY 2x2x0,8mm2 |  |  | m | 270 | 0 |  | 0 |  |  |  | snížená | 0 | 0 | 0 | 0 | 0 | 0 | 0 | 0 | 120 | 0 | 0 | 0 | 0 | 0 | 150 | 0 | 0 | 0 | 32 | M | 2 | ROZPOCET | 0 | 0 | 0 | 0 | 0 | 2 | 0 | 16 | -1691924479
11 | M | 341500040R | Koaxiální kabel vč. koncovek |  |  | m | 190 | 0 |  | 0 |  |  |  | snížená | 0 | 0 | 0 | 0 | 0 | 0 | 0 | 0 | 0 | 0 | 190 | 0 | 0 | 0 | 0 | 0 | 0 | 0 | 32 | M | 2 | ROZPOCET | 0 | 0 | 0 | 0 | 0 | 2 | 0 | 16 | 208015005
| 746 - Elektromontáže - soubory pro vodiče | [8 empty] | 0 | [5 empty] | 0 |  | 0 |  | 0 |  | 0 |  | 0 |  | 0 |  | 0 |  | 0 |  | 0 | 2 | D | 1 | ROZPOCET | [6 empty] | 0
12 | K | 746211520 | Ukončení vodič izolovaný do 1,5 mm2 v rozváděči nebo na přístroji |  |  | kus | 72 | 0 |  | 0 |  |  |  | snížená | 0 | 0 | 0 | 0 | 0 | 0 | 0 | 0 | 32 | 0 | 8 | 0 | 0 | 0 | 32 | 0 | 0 | 0 | 16 | K | 2 | ROZPOCET | 0 | 0 | 0 | 0 | 0 | 2 | 0 | 16 | -42287054
| 747 - Elektromontáže - kompletace rozvodů | [8 empty] | 0 | [5 empty] | 0 |  | 0 |  | 0 |  | 0 |  | 0 |  | 0 |  | 0 |  | 0 |  | 0 | 2 | D | 1 | ROZPOCET | [6 empty] | 0
13 | K | 74716180R | Venkovní bezdrátová jednotka domácího bezdrátového videotelefonu: provedení krytu - antivandal Venkovní barevná kamera (rozlišení 640x480) noční vidění kamery (6x infra Led) mikrofon + reproduktor tlačítko pro zazvonění podsvětlený prostor pod jmenovkou (indikační led) zdroj 12V 2A možnost připojit dveřní otvírač (el.zámek) |  |  | kus | 3 | 0 |  | 0 |  |  |  | snížená | 0 | 0 | 0 | 0 | 0 | 0 | 1 | 0 | 0 | 0 | 0 | 0 | 1 | 0 | 0 | 0 | 1 | 0 | 16 | K | 2 | ROZPOCET | 0 | 0 | 0 | 0 | 0 | 2 | 0 | 16 | 1542022191
14 | M | 345551052R | Venkovní bezdrátová jednotka domácího bezdrátového videotelefonu:možnost připojit dveřní otvírač (el.zámek) provedení krytu - antivandal Venkovní barevná kamera (rozlišení 640x480) noční vidění kamery (6x infra Led) mikrofon + reproduktor tlačítko pro zazvonění podsvětlený prostor pod jmenovkou zdroj 12V 2A |  |  | kus | 3 | 0 |  | 0 |  |  |  | snížená | 0 | 0 | 0 | 0 | 0 | 0 | 1 | 0 | 0 | 0 | 0 | 0 | 1 | 0 | 0 | 0 | 1 | 0 | 32 | M | 2 | ROZPOCET | 0 | 0 | 0 | 0 | 0 | 2 | 0 | 16 | 797005979
15 | K | 7471615211R | Barevný TFT LCD displej (velikost 2,4", rozlišení 320x240) Akustický zvuk zvonku (v případě stisku venkovního tlačítka) Vestavná pendreková anténa (napevno) Vnitřní vestavěný akumulátor (Lion-3,7V 2450mAh) doba stand bye provozu cca. 5dní Vstup pro nabíjení přes mini USB - možno nabíjet z PC. doba nabíjení 12 hodin Reproduktor+mikrofon pro oboustrannou komunikaci LED – indikátor chodu výrobku nebo dobíjení akku tlačítko odemykání elektrického venkovního zámku tlačítko monitor: tlačítko monitorování venkovního prostředí přes kameru venkovní jednotky tlačítka (+ -) nastaví jasu obrazu tlačítka (+ -) nastavení hlasitosti jednotky tlačítko pro interkomunikaci mezi dalšími jednotkami ON/OFF vypínač |  |  | kus | 3 | 0 |  | 0 |  |  |  | snížená | 0 | 0 | 0 | 0 | 0 | 0 | 1 | 0 | 0 | 0 | 0 | 0 | 1 | 0 | 0 | 0 | 1 | 0 | 16 | K | 2 | ROZPOCET | 0 | 0 | 0 | 0 | 0 | 2 | 0 | 16 | -1643186265
16 | M | 345551008R | Barevný TFT LCD displej (velikost 2,4", rozlišení 320x240) Akustický zvuk zvonku (v případě stisku venkovního tlačítka) Vestavná pendreková anténa (napevno) Vnitřní vestavěný akumulátor (Lion-3,7V 2450mAh) doba stand bye provozu cca. 5dní Vstup pro nabíjení přes mini USB - možno nabíjet z PC. doba nabíjení 12 hodin Reproduktor+mikrofon pro oboustrannou komunikaci LED – indikátor chodu výrobku nebo dobíjení akku tlačítko odemykání elektrického venkovního zámku tlačítko monitor: tlačítko monitorování venkovního prostředí přes kameru venkovní jednotky tlačítka (+ -) nastaví jasu obrazu tlačítka (+ -) nastavení hlasitosti jednotky tlačítko pro interkomunikaci mezi dalšími jednotkami ON/OFF vypínač |  |  | kus | 3 | 0 |  | 0 |  |  |  | snížená | 0 | 0 | 0 | 0 | 0 | 0 | 1 | 0 | 0 | 0 | 0 | 0 | 1 | 0 | 0 | 0 | 1 | 0 | 32 | M | 2 | ROZPOCET | 0 | 0 | 0 | 0 | 0 | 2 | 0 | 16 | -1617709084
17 | K | 747161000R | El.zámek na otevírání dveří |  |  | kus | 3 | 0 |  | 0 |  |  |  | snížená | 0 | 0 | 0 | 0 | 0 | 0 | 1 | 0 | 1 | 0 | 0 | 0 | 0 | 0 | 1 | 0 | 0 | 0 | 16 | K | 2 | ROZPOCET | 0 | 0 | 0 | 0 | 0 | 2 | 0 | 16 | 693744434
18 | M | 345551054R | El.zámek na otevírání dveří |  |  | kus | 3 | 0 |  | 0 |  |  |  | snížená | 0 | 0 | 0 | 0 | 0 | 0 | 1 | 0 | 1 | 0 | 0 | 0 | 0 | 0 | 1 | 0 | 0 | 0 | 32 | M | 2 | ROZPOCET | 0 | 0 | 0 | 0 | 0 | 2 | 0 | 16 | -1659520298
19 | K | 747161021R | Zdroj k el. zámku |  |  | kus | 3 | 0 |  | 0 |  |  |  | snížená | 0 | 0 | 0 | 0 | 0 | 0 | 1 | 0 | 1 | 0 | 0 | 0 | 0 | 0 | 1 | 0 | 0 | 0 | 16 | K | 2 | ROZPOCET | 0 | 0 | 0 | 0 | 0 | 2 | 0 | 16 | -1871708368
20 | M | 345840004R | Zdroj k el. zámku |  |  | kus | 3 | 0 |  | 0 |  |  |  | snížená | 0 | 0 | 0 | 0 | 0 | 0 | 1 | 0 | 1 | 0 | 0 | 0 | 0 | 0 | 1 | 0 | 0 | 0 | 32 | M | 2 | ROZPOCET | 0 | 0 | 0 | 0 | 0 | 2 | 0 | 16 | 498367148
21 | K | 7471610581R | Tří-tlačítková kamerová jednotka pro dveřní videotelefon, 800TVř, objektiv 3.7mm / 76°, IR přísvit, montáž na povrch napájeno z monitoru |  |  | kus | 2 | 0 |  | 0 |  |  |  | snížená | 0 | 0 | 0 | 0 | 0 | 0 | 0 | 0 | 1 | 0 | 0 | 0 | 0 | 0 | 1 | 0 | 0 | 0 | 16 | K | 2 | ROZPOCET | 0 | 0 | 0 | 0 | 0 | 2 | 0 | 16 | -396981762
22 | M | 345840044R | Tří-tlačítková kamerová jednotka pro dveřní videotelefon, 800TVř, objektiv 3.7mm / 76°, IR přísvit, montáž na povrch napájeno z monitoru |  |  | kus | 2 | 0 |  | 0 |  |  |  | snížená | 0 | 0 | 0 | 0 | 0 | 0 | 0 | 0 | 1 | 0 | 0 | 0 | 0 | 0 | 1 | 0 | 0 | 0 | 32 | M | 2 | ROZPOCET | 0 | 0 | 0 | 0 | 0 | 2 | 0 | 16 | -993374502
23 | K | 7471610411R | 7 ¨ palcová LCD obrazovka ( včetně zdroje ), s možností ovládání el.zámku. |  |  | kus | 6 | 0 |  | 0 |  |  |  | snížená | 0 | 0 | 0 | 0 | 0 | 0 | 0 | 0 | 3 | 0 | 0 | 0 | 0 | 0 | 3 | 0 | 0 | 0 | 16 | K | 2 | ROZPOCET | 0 | 0 | 0 | 0 | 0 | 2 | 0 | 16 | -546436345
24 | M | 3458407851R | 7 " palcová LCD obrazovka ( včetně zdroje) s možností ovládání el.zámku |  |  | kus | 6 | 0 |  | 0 |  |  |  | snížená | 0 | 0 | 0 | 0 | 0 | 0 | 0 | 0 | 3 | 0 | 0 | 0 | 0 | 0 | 3 | 0 | 0 | 0 | 32 | M | 2 | ROZPOCET | 0 | 0 | 0 | 0 | 0 | 2 | 0 | 16 | -369044675
25 | K | 7471610000R | Kamera v provedení AHD/Analog kamera se zdrojem 12V |  |  | kus | 1 | 0 |  | 0 |  |  |  | snížená | 0 | 0 | 0 | 0 | 0 | 0 | 0 | 0 | 0 | 0 | 1 | 0 | 0 | 0 | 0 | 0 | 0 | 0 | 16 | K | 2 | ROZPOCET | 0 | 0 | 0 | 0 | 0 | 2 | 0 | 16 | 468948273
26 | M | 3458521118R | Kamera v provedení AHD/Analog kamera se zdrojem 12V |  |  | kus | 1 | 0 |  | 0 |  |  |  | snížená | 0 | 0 | 0 | 0 | 0 | 0 | 0 | 0 | 0 | 0 | 1 | 0 | 0 | 0 | 0 | 0 | 0 | 0 | 32 | M | 2 | ROZPOCET | 0 | 0 | 0 | 0 | 0 | 2 | 0 | 16 | 1796783514
27 | K | 7470000000R | LCD monitor 9 " se zdrojem 12V |  |  | kus | 5 | 0 |  | 0 |  |  |  | snížená | 0 | 0 | 0 | 0 | 0 | 0 | 0 | 0 | 0 | 0 | 5 | 0 | 0 | 0 | 0 | 0 | 0 | 0 | 16 | K | 2 | ROZPOCET | 0 | 0 | 0 | 0 | 0 | 2 | 0 | 16 | -362306367
28 | M | 3458528510R | LCD monitor 9 " se zdrojem 12V |  |  | kus | 5 | 0 |  | 0 |  |  |  | snížená | 0 | 0 | 0 | 0 | 0 | 0 | 0 | 0 | 0 | 0 | 5 | 0 | 0 | 0 | 0 | 0 | 0 | 0 | 32 | M | 2 | ROZPOCET | 0 | 0 | 0 | 0 | 0 | 2 | 0 | 16 | 260884503
29 | K | 7470000044R | Odbočovač T pro koaxiální kabel |  |  | kus | 4 | 0 |  | 0 |  |  |  | snížená | 0 | 0 | 0 | 0 | 0 | 0 | 0 | 0 | 0 | 0 | 4 | 0 | 0 | 0 | 0 | 0 | 0 | 0 | 16 | K | 2 | ROZPOCET | 0 | 0 | 0 | 0 | 0 | 2 | 0 | 16 | 435549127
30 | M | 3458584111R | Odbočovač T pro koaxiální kabel |  |  | kus | 4 | 0 |  | 0 |  |  |  | snížená | 0 | 0 | 0 | 0 | 0 | 0 | 0 | 0 | 0 | 0 | 4 | 0 | 0 | 0 | 0 | 0 | 0 | 0 | 32 | M | 2 | ROZPOCET | 0 | 0 | 0 | 0 | 0 | 2 | 0 | 16 | 901355602
| VRN - Vedlejší rozpočtové náklady | [8 empty] | 0 | [5 empty] | 0 |  | 0 |  | 0 | [12 empty] | 5 | D | 0 | ROZPOCET | [6 empty] | 0
| VRN9 - Ostatní náklady | [8 empty] | 0 | [5 empty] | 0 |  | 0 |  | 0 |  | 0 |  | 0 |  | 0 |  | 0 |  | 0 |  | 0 | 5 | D | 1 | ROZPOCET | [6 empty] | 0
31 | K | 013254110R | Stavební přípomoce vč. materiálu |  |  | hod | 42 | 0 |  | 0 |  |  |  | snížená | 0 | 0 | 0 | 0 | 0 | 0 | 2 | 0 | 10 | 0 | 14 | 0 | 2 | 0 | 12 | 0 | 2 | 0 | 4 | K | 2 | ROZPOCET | 0 | 0 | 0 | 0 | 0 | 2 | 0 | 4 | 819131405
32 | K | 013254000.1.1 | Parametrizace, nastavení a zkušební provoz |  |  | hod | 24 | 0 |  | 0 |  |  |  | snížená | 0 | 0 | 0 | 0 | 0 | 0 | 3 | 0 | 5 | 0 | 6 | 0 | 3 | 0 | 4 | 0 | 3 | 0 | 4 | K | 2 | ROZPOCET | 0 | 0 | 0 | 0 | 0 | 2 | 0 | 4 | -1006237831