## rozpočet
Akce: | Rekonstrukce a rozšíření městského kamerového dohlížecího systému Nový Bor"
Pol. | Předmět dodávky: slaboproudé technologie | Typ. označení: | ks/m | jednotková cena | cena bez DPH
Dodávka technologie
| Hybridní jednotka GeViScope 16 - osazena 4x video/audio vstupy, rozšiřitelná pomocí karet GSC-DVSP4 až na 16 analogových vstupů a pomocí licencí GSC-IPCams na požadovaný počet IP kamer. Komprese: MPEG4CCTV, MPEG4CCTV/MP, MJPEG, H.264, H264CCTV, až 25fps při 4CIF na analogový vstup, maximální rychlost zápisu do databáze 28-30MB/s nebo 40-50MB/s s exerním úložištěm, 4 sloty pro HDD. HW Dongle s: GeViSoft obsahuje: GeVi-OpKeyb 1x, GeVi-SysInt 3x, GSC-2TB 2x, GSC-View 1x, s možností dalších licencí. GeViScope lze také rozšířit o jednotku GeVIScope-16E pro dalších 16 analogových vstupů, volitelně informační LCD panel. Systém na SSD disku, 16 alarmových vstupů / 8 výstupů, Ethernet 1Gbit, DVI-I, VGA, DisplayPort, USB 8x, 1x audio výstup, 1x RS-232 pro telemetrii, rozměr 19" rack 4U, redundandní zdroje 2x 350W, OS Windows 7 | GeViscope-16HS/R+ | 1
| DSP karta pro rozšíření systému s dalšími 4 video a audio vstupy. Různé funkce v syst. v závislosti na sw. | GSC-DVSP4 | 3
| Montážní úchyt pro montáž jednotky GeVIScope nebo Multiscope do 19' skříně | MSC3-GSC-19 | 1
| Licence pro aktivaci dalších dvou současně připojených uživatelů k jednotce GeViscope | GSC-View-2x | 1
| Klávesnice síťová pro komp. Geutebruck | MBEG-GCT-NET | 1
| Převodník komunikačního protokolu GEP - PELCO D |  | 1
| MW spoj komplet - 10GHz,přenosová kapacita100Mbit/s full duplex, kanálová rozteč a výstupní výkon dle povolení ČTU, anténní jednotky max. 65cm, protinámrazové kryty, rozhraní Ethernet 10/100Mbit/s, full duplex, vzdálený dohled, napájení 230VAC | ALCOMA | 1
| Klientská stanice operátora MP | DELL | 1
| Klientská stanice operátora PČR včetně monitoru 22" | DELL | 1
| LCD TFT monitor, 19", 1280x1024, 2xBNC, PIP, 230V | SMT-1922P | 9
| LCD TFT monitor, 32", 1366x768, 2xBNC, 1xHDMI, PIP, 230V SMT-3223P |  | 1
| Distribuční videozesilovač 8x1/2, 4x1/4, 2x1/8, 1x1/16, 12V, Rack | BREAK-VD8-UNIT/1U | 2
| Kabel CYKY | CYKY 3x2,5 | 20
| Kabel CYSY | CYSY 2x1,5 | 20
| Lišta vkládací | LV 20x40 | 20
| Instalační materiál |  | 4
celkem
Montáž technologie
| Hybridní jednotka GeViScope 16 - osazena 4x video/audio vstupy, rozšiřitelná pomocí karet GSC-DVSP4 až na 16 analogových vstupů a pomocí licencí GSC-IPCams na požadovaný počet IP kamer. Komprese: MPEG4CCTV, MPEG4CCTV/MP, MJPEG, H.264, H264CCTV, až 25fps při 4CIF na analogový vstup, maximální rychlost zápisu do databáze 28-30MB/s nebo 40-50MB/s s exerním úložištěm, 4 sloty pro HDD. HW Dongle s: GeViSoft obsahuje: GeVi-OpKeyb 1x, GeVi-SysInt 3x, GSC-2TB 2x, GSC-View 1x, s možností dalších licencí. GeViScope lze také rozšířit o jednotku GeVIScope-16E pro dalších 16 analogových vstupů, volitelně informační LCD panel. Systém na SSD disku, 16 alarmových vstupů / 8 výstupů, Ethernet 1Gbit, DVI-I, VGA, DisplayPort, USB 8x, 1x audio výstup, 1x RS-232 pro telemetrii, rozměr 19" rack 4U, redundandní zdroje 2x 350W, OS Windows 7 | GeViscope-16HS/R+ | 1
| DSP karta pro rozšíření systému s dalšími 4 video a audio vstupy. Různé funkce v syst. v závislosti na sw. | GSC-DVSP4 | 3
| Montážní úchyt pro montáž jednotky GeVIScope nebo Multiscope do 19' skříně | MSC3-GSC-19 | 1
| Licence pro aktivaci dalších dvou současně připojených uživatelů k jednotce GeViscope | GSC-View-2x | 1
| Klávesnice síťová pro komp. Geutebruck | MBEG-GCT-NET | 1
| Převodník komunikačního protokolu GEP - PELCO D |  | 1
| Klientská stanice operátora MP | DELL | 1
| Klientská stanice operátora PČR včetně monitoru 22" | DELL | 1
| LCD TFT monitor, 19", 1280x1024, 2xBNC, PIP, 230V | SMT-1922P | 9
| LCD TFT monitor, 32", 1366x768, 2xBNC, 1xHDMI, PIP, 230V SMT-3223P |  | 1
| Distribuční videozesilovač 8x1/2, 4x1/4, 2x1/8, 1x1/16, 12V, Rack | BREAK-VD8-UNIT/1U | 2
| Kabel CYKY | CYKY 3x2,5 | 20
| Kabel CYSY | CYSY 2x1,5 | 20
| Lišta vkládací | LV 20x40 | 20
| Instalační materiál |  | 4
| Oživení |  | 1
| Programování |  | 1
celkem