## Rekapitulace stavby
Export VZ |  | List obsahuje: |  |  |  |  | 1) Rekapitulace stavby |  |  | 2) Rekapitulace objektů stavby a soupisů prací | [15 empty] | 3.0 | ZAMOK |  |  |  |  | False | False | {057dd8a7-3176-40c8-86b4-d1c504efe96e}
[31 empty] | 0,01 | 21
[31 empty] | 0,01 | 15
|  | REKAPITULACE STAVBY | [15 empty] | v --- níže se nacházejí doplnkové a pomocné údaje k sestavám --- v | [11 empty] | Návod na vyplnění | 0,001
|  | Kód: |  |  |  |  | 517016 | [22 empty] | Měnit lze pouze buňky se žlutým podbarvením! 1) v Rekapitulaci stavby vyplňte údaje o Uchazeči (přenesou se do ostatních sestav i v jiných listech) 2) na vybraných listech vyplňte v sestavě Soupis prací ceny u položek Podrobnosti k vyplnění naleznete na poslední záložce s Pokyny pro vyplnění | 0,01
|  | Stavba: |  |  |  |  | Rekonstrukce podstávkového domu č.p.106 Nový Bor | [23 empty] | 0,01
|  | KSO: | [11 empty] | CC-CZ: | [16 empty] | 0,01
|  | Místo: |  |  |  |  | č.parc.: 152,153 k.ú. Nový Bor | [6 empty] | Datum: |  | 11. 8. 2017 | [14 empty] | 0,01
0,01
|  | Zadavatel: | [11 empty] | IČ: |  | 00260771 | [14 empty] | 0,01
|  |  | Město Nový Bor náměstí Míru 1, 473 01 Nový Bor | [10 empty] | DIČ: |  | CZ00260771 | [14 empty] | 0,01
0,01
|  | Uchazeč: | [11 empty] | IČ: |  | Vyplň údaj | [14 empty] | 0,01
|  |  | Vyplň údaj | [10 empty] | DIČ: |  | Vyplň údaj | [14 empty] | 0,01
False
|  | Projektant: | [11 empty] | IČ: |  | 15028909 | [14 empty] | False
|  |  | BKN,spol.s r.o.Vladislavova 29/I,566 01Vysoké Mýto | [10 empty] | DIČ: |  | CZ15028909 | [14 empty] | True
0,01
|  | Poznámka: | [28 empty] | 0,01
|  |  | Soupis prací je sestaven s využitím Cenové soustavy ÚRS. Položky, které pochází z této cenové soustavy, jsou ve sloupci 'Cenová soustava' označeny popisem 'CS ÚRS' a úrovní příslušného kalendářního pololetí. Veškeré další informace vymezující popis a podmínky použití těchto položek z Cenové soustavy, které nejsou uvedeny přímo v soupisu prací, jsou neomezeně dálkově k dispozici na www.cs-urs.cz, sekce Cenové a technické podmínky. | [27 empty] | False
|  | Cena bez DPH | [11 empty] | 0
[8 empty] | Sazba daně |  | Základ daně |  |  |  | Výše daně
|  | DPH |  | základní |  |  |  | 21% |  | 0 |  |  |  | 0
|  |  |  | snížená |  |  |  | 15% |  | 0 |  |  |  | 0
|  |  |  | zákl. přenesená |  |  |  | 21% |  | 0 |  |  |  | 0
|  |  |  | sníž. přenesená |  |  |  | 15% |  | 0 |  |  |  | 0
|  |  |  | nulová |  |  |  | 0% |  | 0 |  |  |  | 0
|  | Cena s DPH | [6 empty] | v |  | CZK |  |  | 0
REKAPITULACE OBJEKTŮ STAVBY A SOUPISŮ PRACÍ
| Kód: | [6 empty] | 517016
| Stavba: | [6 empty] | Rekonstrukce podstávkového domu č.p.106 Nový Bor
| Místo: | [6 empty] | č.parc.: 152,153 k.ú. Nový Bor |  |  |  |  | Datum: |  | 11. 8. 2017
| Zadavatel: | [6 empty] | Město Nový Bor náměstí Míru 1, 473 01 Nový Bor |  |  |  |  | Projektant: |  | BKN,spol.s r.o.Vladislavova 29/I,566 01Vysoké Mýto |  |  | Informatívní údaje z listů zakázek
Uchazeč:
| Kód |  |  |  | Objekt, Soupis prací | [6 empty] | Cena bez DPH [CZK] |  |  |  | Cena s DPH [CZK] | Typ | z toho Ostat. náklady [CZK] | DPH [CZK] | Normohodiny [h] | DPH základní [CZK] | DPH snížená [CZK] | DPH základní přenesená [CZK] | DPH snížená přenesená [CZK] | Základna DPH základní | Základna DPH snížená | Základna DPH zákl. přenesená | Základna DPH sníž. přenesená | Základna DPH nulová
| Náklady stavby celkem | [10 empty] | 0 |  |  |  | 0 |  | 0 | 0 | 0 | 0 | 0 | 0 | 0 | 0 | 0 | 0 | 0 | 0 |  | D | 0 | ###NOIMPORT### | IMPORT | {057dd8a7-3176-40c8-86b4-d1c504efe96e} | {00000000-0000-0000-0000-000000000000}
|  | SO 03 |  |  |  | Dům č.p. 106 Stavební úpravy | [5 empty] | 0 |  |  |  | 0 | STA | 0 | 0 | 0 | 0 | 0 | 0 | 0 | 0 | 0 | 0 | 0 | 0 |  | D | 1 | ###NOIMPORT### | IMPORT | {7cbe4a00-f118-4ba0-bebf-5cad9818a678} | {057dd8a7-3176-40c8-86b4-d1c504efe96e} |  | 2
/ |  |  | D.1.1 |  |  |  | Architektonicko-stavební řešení |  |  |  |  | 0 |  |  |  | 0 | Soupis | 0 | 0 | 0 | 0 | 0 | 0 | 0 | 0 | 0 | 0 | 0 | 0 |  |  | 2 |  | IMPORT | {885e97bc-55b2-4a18-a782-32365debe7ce} | {7cbe4a00-f118-4ba0-bebf-5cad9818a678} | 801 45
/ |  |  | D.1.5 |  |  |  | Plynová zařízení |  |  |  |  | 0 |  |  |  | 0 | Soupis | 0 | 0 | 0 | 0 | 0 | 0 | 0 | 0 | 0 | 0 | 0 | 0 |  |  | 2 |  | IMPORT | {f60e2c30-71bb-482f-aadf-3808f048cc9f} | {7cbe4a00-f118-4ba0-bebf-5cad9818a678} | 801 45
/ |  |  | D.1.6 |  |  |  | Zařízení vzduchotechniky |  |  |  |  | 0 |  |  |  | 0 | Soupis | 0 | 0 | 0 | 0 | 0 | 0 | 0 | 0 | 0 | 0 | 0 | 0 |  |  | 2 |  | IMPORT | {186f7c5c-8647-4675-a598-e11e437be7e1} | {7cbe4a00-f118-4ba0-bebf-5cad9818a678} | 801 45
/ |  |  | D.1.7 |  |  |  | Zařízení zdravotně technických instalací |  |  |  |  | 0 |  |  |  | 0 | Soupis | 0 | 0 | 0 | 0 | 0 | 0 | 0 | 0 | 0 | 0 | 0 | 0 |  |  | 2 |  | IMPORT | {6984a707-1770-43e1-a622-a97a4077efed} | {7cbe4a00-f118-4ba0-bebf-5cad9818a678} | 801 45
/ |  |  | D.1.8 |  |  |  | Zařízení silnoproudé elektrotechniky vč.bleskosvodů |  |  |  |  | 0 |  |  |  | 0 | Soupis | 0 | 0 | 0 | 0 | 0 | 0 | 0 | 0 | 0 | 0 | 0 | 0 |  |  | 2 |  | IMPORT | {c3054420-e9c2-4078-b95a-075bd512f8ca} | {7cbe4a00-f118-4ba0-bebf-5cad9818a678} | 801 45
/ |  |  | D.1.9 |  |  |  | Zařízení slaboproudé elektrotechniky |  |  |  |  | 0 |  |  |  | 0 | Soupis | 0 | 0 | 0 | 0 | 0 | 0 | 0 | 0 | 0 | 0 | 0 | 0 |  |  | 2 |  | IMPORT | {bf52919b-70d3-4f9c-8a86-dc95dde9c9b6} | {7cbe4a00-f118-4ba0-bebf-5cad9818a678} | 801 45
/ |  |  | D.1.10 |  |  |  | Sadové úpravy |  |  |  |  | 0 |  |  |  | 0 | Soupis | 0 | 0 | 0 | 0 | 0 | 0 | 0 | 0 | 0 | 0 | 0 | 0 |  |  | 2 |  | IMPORT | {63071c72-5def-44ae-8d14-726e1293b683} | {7cbe4a00-f118-4ba0-bebf-5cad9818a678} | 823 27
/ |  | VON |  |  |  | Vedlejší a ostatní náklady | [5 empty] | 0 |  |  |  | 0 | VON | 0 | 0 | 0 | 0 | 0 | 0 | 0 | 0 | 0 | 0 | 0 | 0 |  |  | 1 |  | IMPORT | {71e83eb3-417f-4b2a-af6e-faab4a625cca} | {057dd8a7-3176-40c8-86b4-d1c504efe96e} |  | 2

## D.1.1 - Architektonicko-s...
| List obsahuje: |  | 1) Krycí list soupisu | 2) Rekapitulace |  |  | 3) Soupis prací | Zpět na list: | Rekapitulace stavby
{885e97bc-55b2-4a18-a782-32365debe7ce}
2
| KRYCÍ LIST SOUPISU | [8 empty] | v --- níže se nacházejí doplnkové a pomocné údaje k sestavám --- v | [8 empty] | False
Stavba:
Rekonstrukce podstávkového domu č.p.106 Nový Bor
Objekt:
SO 03 - Dům č.p. 106 Stavební úpravy
Soupis:
D.1.1 - Architektonicko-stavební řešení
| KSO: |  | 801 45 |  |  | CC-CZ:
| Místo: |  | č.parc.: 152,153 k.ú. Nový Bor |  |  | Datum: | 11. 8. 2017
| Zadavatel: |  |  |  |  | IČ: | 00260771
|  | Město Nový Bor náměstí Míru 1, 473 01 Nový Bor |  |  |  | DIČ: | CZ00260771
| Uchazeč: |  |  |  |  | IČ:
DIČ:
| Projektant: |  |  |  |  | IČ: | 15028909
|  | BKN,spol.s r.o.Vladislavova 29/I,566 01Vysoké Mýto |  |  |  | DIČ: | CZ15028909
Poznámka:
| Cena bez DPH | [5 empty] | 0
|  |  | Základ daně |  |  | Sazba daně | Výše daně
| DPH | základní | 0 |  |  | 21% | 0
|  | snížená | 0 |  |  | 15% | 0
|  | zákl. přenesená | 0 |  |  | 21% | 0
|  | sníž. přenesená | 0 |  |  | 15% | 0
|  | nulová | 0 |  |  | 0% | 0
| Cena s DPH |  |  | v | CZK |  | 0
REKAPITULACE ČLENĚNÍ SOUPISU PRACÍ
Stavba:
Rekonstrukce podstávkového domu č.p.106 Nový Bor
Objekt:
SO 03 - Dům č.p. 106 Stavební úpravy
Soupis:
D.1.1 - Architektonicko-stavební řešení
Místo: |  |  | č.parc.: 152,153 k.ú. Nový Bor |  |  | Datum: | 11. 8. 2017
Zadavatel: |  |  | Město Nový Bor náměstí Míru 1, 473 01 Nový Bor |  |  | Projektant: | BKN,spol.s r.o.Vladislavova 29/I,566 01Vysoké Mýto
Uchazeč:
Kód dílu - Popis | [6 empty] | Cena celkem [CZK]
Náklady soupisu celkem | [6 empty] | 0 | [12 empty] | -1
| HSV - Práce a dodávky HSV | [5 empty] | 0
| 1 - Zemní práce | [5 empty] | 0
| 11 - Zemní práce - přípravné a přidružené práce | [5 empty] | 0
| 2 - Zakládání | [5 empty] | 0
| 3 - Svislé a kompletní konstrukce | [5 empty] | 0
| 4 - Vodorovné konstrukce | [5 empty] | 0
| 5 - Komunikace pozemní | [5 empty] | 0
| 6 - Úpravy povrchů, podlahy a osazování výplní | [5 empty] | 0
| 8 - Trubní vedení | [5 empty] | 0
| 9 - Ostatní konstrukce a práce-bourání | [5 empty] | 0
| 96 - Bourání konstrukcí | [5 empty] | 0
| 997 - Přesun sutě | [5 empty] | 0
| 998 - Přesun hmot | [5 empty] | 0
| PSV - Práce a dodávky PSV | [5 empty] | 0
| 711 - Izolace proti vodě, vlhkosti a plynům | [5 empty] | 0
| 712 - Povlakové krytiny | [5 empty] | 0
| 713 - Izolace tepelné | [5 empty] | 0
| 721 - Zdravotechnika - vnitřní kanalizace | [5 empty] | 0
| 722 - Zdravotechnika - vnitřní vodovod | [5 empty] | 0
| 725 - Zdravotechnika - zařizovací předměty | [5 empty] | 0
| 731 - Ústřední vytápění - kotelny | [5 empty] | 0
| 733 - Ústřední vytápění - rozvodné potrubí | [5 empty] | 0
| 735 - Ústřední vytápění - otopná tělesa | [5 empty] | 0
| 762 - Konstrukce tesařské | [5 empty] | 0
| 763 - Konstrukce suché výstavby | [5 empty] | 0
| 764 - Konstrukce klempířské | [5 empty] | 0
| 765 - Krytina skládaná | [5 empty] | 0
| 766 - Konstrukce truhlářské | [5 empty] | 0
| 767 - Konstrukce zámečnické | [5 empty] | 0
| 771 - Podlahy z dlaždic | [5 empty] | 0
| 772 - Podlahy z kamene | [5 empty] | 0
| 776 - Podlahy povlakové | [5 empty] | 0
| 781 - Dokončovací práce - obklady | [5 empty] | 0
| 783 - Dokončovací práce - nátěry | [5 empty] | 0
| 784 - Dokončovací práce - malby a tapety | [5 empty] | 0
| 786 - Dokončovací práce - čalounické úpravy | [5 empty] | 0
| OST - Ostatní | [5 empty] | 0
| M - Práce a dodávky M | [5 empty] | 0
| 33-M - Montáže dopr.zaříz.,sklad. zař. a váh | [5 empty] | 0
SOUPIS PRACÍ
Stavba:
Rekonstrukce podstávkového domu č.p.106 Nový Bor
Objekt:
SO 03 - Dům č.p. 106 Stavební úpravy
Soupis:
D.1.1 - Architektonicko-stavební řešení
Místo: |  |  | č.parc.: 152,153 k.ú. Nový Bor |  |  | Datum: | 11. 8. 2017
Zadavatel: |  |  | Město Nový Bor náměstí Míru 1, 473 01 Nový Bor |  |  | Projektant: | BKN,spol.s r.o.Vladislavova 29/I,566 01Vysoké Mýto
Uchazeč:
PČ | Typ | Kód | Popis | MJ | Množství | J.cena [CZK] | Cena celkem [CZK] | Cenová soustava |  | Poznámka | DPH | J. Nh [h] | Nh celkem [h] | J. hmotnost [t] | Hmotnost celkem [t] | J. suť [t] | Suť Celkem [t]
Náklady soupisu celkem | [6 empty] | 0 | [5 empty] | 0 |  | 369.8365 |  | 233.2667 |  | D | -1 | [10 empty] | 0
| D | HSV | Práce a dodávky HSV |  |  |  | 0 | [5 empty] | 0 |  | 291.8367 |  | 200.1804 | 1 | D | 0 |  |  |  | ROZPOCET | [6 empty] | 0
| D | 1 | Zemní práce |  |  |  | 0 | [5 empty] | 0 |  | 49.9631 |  | 0 | 1 | D | 1 |  |  |  | ROZPOCET | [6 empty] | 0
1 | K | 112101101 | Kácení stromů s odřezáním kmene a s odvětvením listnatých, průměru kmene přes 100 do 300 mm | kus | 1 |  | 0 | CS ÚRS 2017 02 |  |  | základní |  | 0 | 0 | 0 | 0 | 0 | 4 | K | 2 |  |  |  | ROZPOCET | 0 | 0 | 0 | 0 | 0 | 1 | 0 | 4 | 267712780
| PSC |  | Poznámka k souboru cen: 1. Ceny lze použít i pro odstranění stromů ze sesuté zeminy, vývratů a polomů. 2. V ceně jsou započteny i náklady na případné nutné odklizení kmene a větví odděleně na vzdálenost do 50 m nebo s naložením na dopravní prostředek. 3. Průměr kmene se měří v místě řezu. 4. Ceny nelze užít v případě, kdy je nutné odstraňování stromu po částech; tyto práce lze oceňovat příslušnými cenami katalogu 823-1 Plochy a úprava území. 5. Počet stromů při kácení souvislého lesního porostu lze určit podle tabulky uvedené v příloze č. 2. 6. Práce jsou prováděné technikou volného kácení. O volné kácení se jedná v případě, kdy se kácí strom s volným kruhovým prostorem o poloměru minimálně 1,5 násobku výšky káceného stromu ve všech směrech. | [15 empty] | PSC | 2
| VV |  | 1 "1.NP viz.přílohy PD: D.1.1.1, D.1.1.3 a D.1.1.8 |  | 1 | [13 empty] | VV | 2 | 2 | True | 1 | ROZPOCET
2 | K | 112201101 | Odstranění pařezů s jejich vykopáním, vytrháním nebo odstřelením, s přesekáním kořenů průměru přes 100 do 300 mm | kus | 1 |  | 0 | CS ÚRS 2017 02 |  |  | základní |  | 0 | 5e-05 | 5e-05 | 0 | 0 | 4 | K | 2 |  |  |  | ROZPOCET | 0 | 0 | 0 | 0 | 0 | 1 | 0 | 4 | 1000615882
| PSC |  | Poznámka k souboru cen: 1. Ceny lze použít i pro odstranění pařezů ze sesuté zeminy, vývratů a polomů. 2. V ceně jsou započteny i náklady na případné nutné odklizení pařezů na hromady na vzdálenost do 50 m nebo naložení na dopravní prostředek. 3. Mají-li se odstraňovat pařezy z pokáceného souvislého lesního porostu, lze počet pařezů stanovit s přihlédnutím k tabulce v příloze č. 1. 4. Zásyp jam po pařezech se oceňuje cenami souboru cen 174 20-12 této části katalogu. 5. Průměr pařezu se měří v místě řezu kmene na základě dvojího na sebe kolmého měření a následného zprůměrování naměřených hodnot. | [15 empty] | PSC | 2
3 | K | 131203101 | Hloubení zapažených i nezapažených jam ručním nebo pneumatickým nářadím s urovnáním dna do předepsaného profilu a spádu v horninách tř. 3 soudržných | m3 | 57.908 |  | 0 | CS ÚRS 2017 02 |  |  | základní |  | 0 | 0 | 0 | 0 | 0 | 4 | K | 2 |  |  |  | ROZPOCET | 0 | 0 | 0 | 0 | 0 | 1 | 0 | 4 | 2134166571
| PSC |  | Poznámka k souboru cen: 1. V cenách jsou započteny i náklady na přehození výkopku na přilehlém terénu na vzdálenost do 3 m od okraje jámy nebo naložení na dopravní prostředek. 2. V cenách 10-3101 až 40-3102 jsou započteny i náklady na svislý přesun horniny po házečkách do 2 metrů. | [15 empty] | PSC | 2
| VV |  | 1.PP viz.přílohy PD: D.1.1.1, D.1.1.10 a D.1.1.16 | [15 empty] | VV | 2 | 1 | True | 0 | ROZPOCET
| VV |  | (11,10+7,70+0,95+2,30+3,75+1,50+5,95+0,30)*1,20*1,38 |  | 55.559 | [13 empty] | VV | 2 | 2 | True | 0 | ROZPOCET
| VV |  | 1.NP viz.přílohy PD: D.1.1.1, D.1.1.11 a D.1.1.16 | [15 empty] | VV | 2 | 1 | True | 0 | ROZPOCET
| VV |  | 5,40*2,90*0,15 "115 |  | 2.349 | [13 empty] | VV | 2 | 2 | True | 0 | ROZPOCET
| VV |  | Součet |  | 57.908 | [13 empty] | VV | 2 | 4 | True | 1 | ROZPOCET
4 | K | 139711101 | Vykopávka v uzavřených prostorách s naložením výkopku na dopravní prostředek v hornině tř. 1 až 4 | m3 | 21.55 |  | 0 | CS ÚRS 2017 02 |  |  | základní |  | 0 | 0 | 0 | 0 | 0 | 4 | K | 2 |  |  |  | ROZPOCET | 0 | 0 | 0 | 0 | 0 | 1 | 0 | 4 | -487607572
| PSC |  | Poznámka k souboru cen: 1. V cenách nejsou započteny náklady na podchycení stavebních konstrukcí a případné odvětrávání pracovního prostoru. | [15 empty] | PSC | 2
| VV |  | 1.NP viz.přílohy PD: D.1.1.1, D.1.1.3 a D.1.1.8 | [15 empty] | VV | 2 | 1 | True | 0 | ROZPOCET
| VV |  | (1,75*0,88+2,31*3,88)*0,11 "102 |  | 1.155 | [13 empty] | VV | 2 | 2 | True | 0 | ROZPOCET
| VV |  | ((3,50+3,55)/2*(4,75+4,72)/2+1,05*0,10+0,80*0,10)*0,11 "103 |  | 1.856 | [13 empty] | VV | 2 | 2 | True | 0 | ROZPOCET
| VV |  | (5,14*1,78+5,34*(1,56+1,53)/2+0,90*0,44+0,88*0,10)*0,11 "104 |  | 1.967 | [13 empty] | VV | 2 | 2 | True | 0 | ROZPOCET
| VV |  | ((4,02+3,95)/2*3,31+0,90*0,05)*0,11 "108 |  | 1.456 | [13 empty] | VV | 2 | 2 | True | 0 | ROZPOCET
| VV |  | "101 | [15 empty] | VV | 2 | 1 | True | 0 | ROZPOCET
| VV |  | (1,19*1,18+1,19*0,20+1,23*0,09+1,45*0,82+3,85*(1,26+1,31)/2+1,55*0,32+1,00*0,10)*0,11 |  | 0.933 | [13 empty] | VV | 2 | 2 | True | 0 | ROZPOCET
| VV |  | (4,44*1,24+4,34*0,21+4,12*0,45+1,26*0,63)*0,11 "105 |  | 0.997 | [13 empty] | VV | 2 | 2 | True | 0 | ROZPOCET
| VV |  | (2,48*0,20+(2,48+2,745)/2*0,33+2,74*1,15)*0,11 "106 |  | 0.496 | [13 empty] | VV | 2 | 2 | True | 0 | ROZPOCET
| VV |  | 2,33*1,39*0,11 "107 |  | 0.356 | [13 empty] | VV | 2 | 2 | True | 0 | ROZPOCET
| VV |  | (12,56+1,18*0,40)*0,11 "109 |  | 1.434 | [13 empty] | VV | 2 | 2 | True | 0 | ROZPOCET
| VV |  | 0,85*0,70*0,11 "110 |  | 0.065 | [13 empty] | VV | 2 | 2 | True | 0 | ROZPOCET
| VV |  | 1,265*1,04*0,11 "113 |  | 0.145 | [13 empty] | VV | 2 | 2 | True | 0 | ROZPOCET
| VV |  | 1,30*2,60*0,11 "114 |  | 0.372 | [13 empty] | VV | 2 | 2 | True | 0 | ROZPOCET
| VV |  | 1,30*2,60*0,11 "115 |  | 0.372 | [13 empty] | VV | 2 | 2 | True | 0 | ROZPOCET
| VV |  | 1,30*2,60*0,11 "116 |  | 0.372 | [13 empty] | VV | 2 | 2 | True | 0 | ROZPOCET
| VV |  | 1,35*2,60*0,11 "117 |  | 0.386 | [13 empty] | VV | 2 | 2 | True | 0 | ROZPOCET
| VV |  | (10,416+8,48*2+5,945+0,573+3,56+3,50+3,47+3,62)*(0,675+0,60)/2*0,30 |  | 9.188 | [13 empty] | VV | 2 | 2 | True | 0 | ROZPOCET
| VV |  | Součet |  | 21.55 | [13 empty] | VV | 2 | 4 | True | 1 | ROZPOCET
5 | K | 162201211 | Vodorovné přemístění výkopku nebo sypaniny stavebním kolečkem s naložením a vyprázdněním kolečka na hromady nebo do dopravního prostředku na vzdálenost do 10 m z horniny tř. 1 až 4 | m3 | 21.55 |  | 0 | CS ÚRS 2017 02 |  |  | základní |  | 0 | 0 | 0 | 0 | 0 | 4 | K | 2 |  |  |  | ROZPOCET | 0 | 0 | 0 | 0 | 0 | 1 | 0 | 4 | 1958634130
6 | K | 162201219 | Vodorovné přemístění výkopku nebo sypaniny stavebním kolečkem s naložením a vyprázdněním kolečka na hromady nebo do dopravního prostředku na vzdálenost do 10 m z horniny Příplatek k ceně za každých dalších 10 m | m3 | 21.55 |  | 0 | CS ÚRS 2017 02 |  |  | základní |  | 0 | 0 | 0 | 0 | 0 | 4 | K | 2 |  |  |  | ROZPOCET | 0 | 0 | 0 | 0 | 0 | 1 | 0 | 4 | 1807494488
7 | K | 162301401 | Vodorovné přemístění větví, kmenů nebo pařezů s naložením, složením a dopravou do 5000 m větví stromů listnatých, průměru kmene přes 100 do 300 mm | kus | 1 |  | 0 | CS ÚRS 2017 02 |  |  | základní |  | 0 | 0 | 0 | 0 | 0 | 4 | K | 2 |  |  |  | ROZPOCET | 0 | 0 | 0 | 0 | 0 | 1 | 0 | 4 | -1078125003
| PSC |  | Poznámka k souboru cen: 1. Průměr kmene i pařezu se měří v místě řezu. 2. Měrná jednotka je 1 strom. | [15 empty] | PSC | 2
8 | K | 162301411 | Vodorovné přemístění větví, kmenů nebo pařezů s naložením, složením a dopravou do 5000 m kmenů stromů listnatých, průměru přes 100 do 300 mm | kus | 1 |  | 0 | CS ÚRS 2017 02 |  |  | základní |  | 0 | 0 | 0 | 0 | 0 | 4 | K | 2 |  |  |  | ROZPOCET | 0 | 0 | 0 | 0 | 0 | 1 | 0 | 4 | -1209160071
| PSC |  | Poznámka k souboru cen: 1. Průměr kmene i pařezu se měří v místě řezu. 2. Měrná jednotka je 1 strom. | [15 empty] | PSC | 2
9 | K | 162301421 | Vodorovné přemístění větví, kmenů nebo pařezů s naložením, složením a dopravou do 5000 m pařezů kmenů, průměru přes 100 do 300 mm | kus | 3 |  | 0 | CS ÚRS 2017 02 |  |  | základní |  | 0 | 0 | 0 | 0 | 0 | 4 | K | 2 |  |  |  | ROZPOCET | 0 | 0 | 0 | 0 | 0 | 1 | 0 | 4 | -408224983
| PSC |  | Poznámka k souboru cen: 1. Průměr kmene i pařezu se měří v místě řezu. 2. Měrná jednotka je 1 strom. | [15 empty] | PSC | 2
| VV |  | 1*3 "1.NP viz.přílohy PD: D.1.1.1, D.1.1.3 a D.1.1.8 |  | 3 | [13 empty] | VV | 2 | 2 | True | 1 | ROZPOCET
10 | K | 162301901 | Vodorovné přemístění větví, kmenů nebo pařezů s naložením, složením a dopravou Příplatek k cenám za každých dalších i započatých 5000 m přes 5000 m větví stromů listnatých, průměru kmene přes 100 do 300 mm | kus | 3 |  | 0 | CS ÚRS 2017 02 |  |  | základní |  | 0 | 0 | 0 | 0 | 0 | 4 | K | 2 |  |  |  | ROZPOCET | 0 | 0 | 0 | 0 | 0 | 1 | 0 | 4 | 1463074304
| PSC |  | Poznámka k souboru cen: 1. Průměr kmene i pařezu se měří v místě řezu. 2. Měrná jednotka je 1 strom. | [15 empty] | PSC | 2
| VV |  | 1*3 "1.NP viz.přílohy PD: D.1.1.1, D.1.1.3 a D.1.1.8 |  | 3 | [13 empty] | VV | 2 | 2 | True | 1 | ROZPOCET
11 | K | 162301911 | Vodorovné přemístění větví, kmenů nebo pařezů s naložením, složením a dopravou Příplatek k cenám za každých dalších i započatých 5000 m přes 5000 m kmenů stromů listnatých, o průměru přes 100 do 300 mm | kus | 3 |  | 0 | CS ÚRS 2017 02 |  |  | základní |  | 0 | 0 | 0 | 0 | 0 | 4 | K | 2 |  |  |  | ROZPOCET | 0 | 0 | 0 | 0 | 0 | 1 | 0 | 4 | -133032918
| PSC |  | Poznámka k souboru cen: 1. Průměr kmene i pařezu se měří v místě řezu. 2. Měrná jednotka je 1 strom. | [15 empty] | PSC | 2
| VV |  | 1*3 "1.NP viz.přílohy PD: D.1.1.1, D.1.1.3 a D.1.1.8 |  | 3 | [13 empty] | VV | 2 | 2 | True | 1 | ROZPOCET
12 | K | 162301921 | Vodorovné přemístění větví, kmenů nebo pařezů s naložením, složením a dopravou Příplatek k cenám za každých dalších i započatých 5000 m přes 5000 m pařezů kmenů, průměru přes 100 do 300 mm | kus | 3 |  | 0 | CS ÚRS 2017 02 |  |  | základní |  | 0 | 0 | 0 | 0 | 0 | 4 | K | 2 |  |  |  | ROZPOCET | 0 | 0 | 0 | 0 | 0 | 1 | 0 | 4 | -1034969402
| PSC |  | Poznámka k souboru cen: 1. Průměr kmene i pařezu se měří v místě řezu. 2. Měrná jednotka je 1 strom. | [15 empty] | PSC | 2
| VV |  | 1*3 "1.NP viz.přílohy PD: D.1.1.1, D.1.1.3 a D.1.1.8 |  | 3 | [13 empty] | VV | 2 | 2 | True | 1 | ROZPOCET
13 | K | 162701105 | Vodorovné přemístění výkopku nebo sypaniny po suchu na obvyklém dopravním prostředku, bez naložení výkopku, avšak se složením bez rozhrnutí z horniny tř. 1 až 4 na vzdálenost přes 9 000 do 10 000 m | m3 | 79.458 |  | 0 | CS ÚRS 2017 02 |  |  | základní |  | 0 | 0 | 0 | 0 | 0 | 4 | K | 2 |  |  |  | ROZPOCET | 0 | 0 | 0 | 0 | 0 | 1 | 0 | 4 | 26098356
| PSC |  | Poznámka k souboru cen: 1. Ceny nelze použít, předepisuje-li projekt přemístit výkopek na místo nepřístupné obvyklým dopravním prostředkům; toto přemístění se oceňuje individuálně. 2. V cenách jsou započteny i náhrady za jízdu loženého vozidla v terénu ve výkopišti nebo na násypišti. 3. V cenách nejsou započteny náklady na rozhrnutí výkopku na násypišti; toto rozhrnutí se oceňuje cenami souboru cen 171 . 0- . . Uložení sypaniny do násypů a 171 20-1201Uložení sypaniny na skládky. 4. Je-li na dopravní dráze pro vodorovné přemístění nějaká překážka, pro kterou je nutno překládat výkopek z jednoho obvyklého dopravního prostředku na jiný obvyklý dopravní prostředek, oceňuje se toto lomené vodorovné přemístění výkopku v každém úseku samostatně příslušnou cenou tohoto souboru cen a překládání výkopku cenami souboru cen 167 10-3 . Nakládání neulehlého výkopku z hromad s ohledem na ustanovení pozn. číslo 5. 5. Přemísťuje-li se výkopek z dočasných skládek vzdálených do 50 m, neoceňuje se nakládání výkopku, i když se provádí. Toto ustanovení neplatí, vylučuje-li projekt použití dozeru. 6. V cenách vodorovného přemístění sypaniny nejsou započteny náklady na dodávku materiálu, tyto se oceňují ve specifikaci. | [15 empty] | PSC | 2
| VV |  | 57,908+21,550 |  | 79.458 | [13 empty] | VV | 2 | 2 | True | 1 | ROZPOCET
14 | K | 162701109 | Vodorovné přemístění výkopku nebo sypaniny po suchu na obvyklém dopravním prostředku, bez naložení výkopku, avšak se složením bez rozhrnutí z horniny tř. 1 až 4 na vzdálenost Příplatek k ceně za každých dalších i započatých 1 000 m | m3 | 397.29 |  | 0 | CS ÚRS 2017 02 |  |  | základní |  | 0 | 0 | 0 | 0 | 0 | 4 | K | 2 |  |  |  | ROZPOCET | 0 | 0 | 0 | 0 | 0 | 1 | 0 | 4 | 773129642
| PSC |  | Poznámka k souboru cen: 1. Ceny nelze použít, předepisuje-li projekt přemístit výkopek na místo nepřístupné obvyklým dopravním prostředkům; toto přemístění se oceňuje individuálně. 2. V cenách jsou započteny i náhrady za jízdu loženého vozidla v terénu ve výkopišti nebo na násypišti. 3. V cenách nejsou započteny náklady na rozhrnutí výkopku na násypišti; toto rozhrnutí se oceňuje cenami souboru cen 171 . 0- . . Uložení sypaniny do násypů a 171 20-1201Uložení sypaniny na skládky. 4. Je-li na dopravní dráze pro vodorovné přemístění nějaká překážka, pro kterou je nutno překládat výkopek z jednoho obvyklého dopravního prostředku na jiný obvyklý dopravní prostředek, oceňuje se toto lomené vodorovné přemístění výkopku v každém úseku samostatně příslušnou cenou tohoto souboru cen a překládání výkopku cenami souboru cen 167 10-3 . Nakládání neulehlého výkopku z hromad s ohledem na ustanovení pozn. číslo 5. 5. Přemísťuje-li se výkopek z dočasných skládek vzdálených do 50 m, neoceňuje se nakládání výkopku, i když se provádí. Toto ustanovení neplatí, vylučuje-li projekt použití dozeru. 6. V cenách vodorovného přemístění sypaniny nejsou započteny náklady na dodávku materiálu, tyto se oceňují ve specifikaci. | [15 empty] | PSC | 2
| VV |  | 79,458*5 |  | 397.29 | [13 empty] | VV | 2 | 2 | True | 1 | ROZPOCET
15 | K | 167101101 | Nakládání, skládání a překládání neulehlého výkopku nebo sypaniny nakládání, množství do 100 m3, z hornin tř. 1 až 4 | m3 | 21.55 |  | 0 | CS ÚRS 2017 02 |  |  | základní |  | 0 | 0 | 0 | 0 | 0 | 4 | K | 2 |  |  |  | ROZPOCET | 0 | 0 | 0 | 0 | 0 | 1 | 0 | 4 | -1581579785
| PSC |  | Poznámka k souboru cen: 1. Ceny -1101, -1151, -1102, -1152, -1103, -1153, jsou určeny pro nakládání, skládání a překládání na obvyklý nebo z obvyklého dopravního prostředku. Pro nakládání z lodi nebo na loď jsou určeny ceny -1105 a -1155. 2. Ceny -1105 a -1155 jsou určeny pro nakládání, překládání a vykládání na vzdálenost a) do 20 m vodorovně; vodorovná vzdálenost se měří od těžnice lodi k těžnici druhé lodi, nebo k těžišti hromady na břehu nebo k těžišti dopravního prostředku na suchu, b) do 4 m svisle; svislá vzdálenost se měří od pracovní hladiny vody k úrovni srovna- ného terénu v místě hromady nebo v místě dopravní plochy pro dopravní prostředek na suchu. Uvedenou svislou vzdálenost 4 m lze zvětšit, a to nejvýše do 6 m, jestliže je vodorovná vzdálenost uvedená v bodu a) kratší než 20 m nejméně o trojnásobek zvětšení výšky přes 4 m. 3. Množství měrných jednotek se určí v rostlém stavu horniny. | [15 empty] | PSC | 2
| VV |  | 21,550 |  | 21.55 | [13 empty] | VV | 2 | 2 | True | 1 | ROZPOCET
16 | K | 171201201 | Uložení sypaniny na skládky | m3 | 79.458 |  | 0 | CS ÚRS 2017 02 |  |  | základní |  | 0 | 0 | 0 | 0 | 0 | 4 | K | 2 |  |  |  | ROZPOCET | 0 | 0 | 0 | 0 | 0 | 1 | 0 | 4 | -2008119135
| PSC |  | Poznámka k souboru cen: 1. Cena -1201 je určena i pro: a) uložení výkopku nebo ornice na dočasné skládky předepsané projektem tak, že na 1 m2 projektem určené plochy této skládky připadá přes 2 m3 výkopku nebo ornice; v opačném případě se uložení neoceňuje. Množství výkopku nebo ornice připadající na 1 m2 skládky se určí jako podíl množství výkopku nebo ornice, měřeného v rostlém stavu a projektem určené plochy dočasné skládky; b) zasypání koryt vodotečí a prohlubní v terénu bez předepsaného zhutnění sypaniny; c) uložení výkopku pod vodou do prohlubní ve dně vodotečí nebo nádrží. 2. Cenu -1201 nelze použít pro uložení výkopku nebo ornice: a) při vykopávkách pro podzemní vedení podél hrany výkopu, z něhož byl výkopek získán, a to ani tehdy, jestliže se výkopek po vyhození z výkopu na povrch území ještě dále přemisťuje na hromady podél výkopu; b) na dočasné skládky, které nejsou předepsány projektem; c) na dočasné skládky předepsané projektem tak, že na 1 m2 projektem určené plochy této skládky připadají nejvýše 2 m3 výkopku nebo ornice (viz. též poznámku č. 1 a); d) na dočasné skládky, oceňuje-li se cenou 121 10-1101 Sejmutí ornice nebo lesní půdy do 50 m, nebo oceňuje-li se vodorovné přemístění výkopku do 20 m a 50 m cenami 162 20-1101, 162 20-1102, 162 20-1151 a 162 20-1152. V těchto případech se uložení výkopku nebo ornice na dočasnou skládku neoceňuje. e) na trvalé skládky s předepsaným zhutněním; toto uložení výkopku se oceňuje cenami souboru cen 171 . 0- . . Uložení sypaniny do násypů. 3. V ceně -1201 jsou započteny i náklady na rozprostření sypaniny ve vrstvách s hrubým urovnáním na skládce. 4. V ceně -1201 nejsou započteny náklady na získání skládek ani na poplatky za skládku. 5. Množství jednotek uložení výkopku (sypaniny) se určí v m3 uloženého výkopku (sypaniny),v rostlém stavu zpravidla ve výkopišti. 6. Cenu -1211 lze po dohodě upravit podle místních podmínek. | [15 empty] | PSC | 2
| VV |  | 79,458 "viz. položka 162701105 |  | 79.458 | [13 empty] | VV | 2 | 2 | True | 1 | ROZPOCET
17 | K | 171201211 | Uložení sypaniny poplatek za uložení sypaniny na skládce (skládkovné) | t | 150.97 |  | 0 | CS ÚRS 2017 02 |  |  | základní |  | 0 | 0 | 0 | 0 | 0 | 4 | K | 2 |  |  |  | ROZPOCET | 0 | 0 | 0 | 0 | 0 | 1 | 0 | 4 | -479746665
| PSC |  | Poznámka k souboru cen: 1. Cena -1201 je určena i pro: a) uložení výkopku nebo ornice na dočasné skládky předepsané projektem tak, že na 1 m2 projektem určené plochy této skládky připadá přes 2 m3 výkopku nebo ornice; v opačném případě se uložení neoceňuje. Množství výkopku nebo ornice připadající na 1 m2 skládky se určí jako podíl množství výkopku nebo ornice, měřeného v rostlém stavu a projektem určené plochy dočasné skládky; b) zasypání koryt vodotečí a prohlubní v terénu bez předepsaného zhutnění sypaniny; c) uložení výkopku pod vodou do prohlubní ve dně vodotečí nebo nádrží. 2. Cenu -1201 nelze použít pro uložení výkopku nebo ornice: a) při vykopávkách pro podzemní vedení podél hrany výkopu, z něhož byl výkopek získán, a to ani tehdy, jestliže se výkopek po vyhození z výkopu na povrch území ještě dále přemisťuje na hromady podél výkopu; b) na dočasné skládky, které nejsou předepsány projektem; c) na dočasné skládky předepsané projektem tak, že na 1 m2 projektem určené plochy této skládky připadají nejvýše 2 m3 výkopku nebo ornice (viz. též poznámku č. 1 a); d) na dočasné skládky, oceňuje-li se cenou 121 10-1101 Sejmutí ornice nebo lesní půdy do 50 m, nebo oceňuje-li se vodorovné přemístění výkopku do 20 m a 50 m cenami 162 20-1101, 162 20-1102, 162 20-1151 a 162 20-1152. V těchto případech se uložení výkopku nebo ornice na dočasnou skládku neoceňuje. e) na trvalé skládky s předepsaným zhutněním; toto uložení výkopku se oceňuje cenami souboru cen 171 . 0- . . Uložení sypaniny do násypů. 3. V ceně -1201 jsou započteny i náklady na rozprostření sypaniny ve vrstvách s hrubým urovnáním na skládce. 4. V ceně -1201 nejsou započteny náklady na získání skládek ani na poplatky za skládku. 5. Množství jednotek uložení výkopku (sypaniny) se určí v m3 uloženého výkopku (sypaniny),v rostlém stavu zpravidla ve výkopišti. 6. Cenu -1211 lze po dohodě upravit podle místních podmínek. | [15 empty] | PSC | 2
| VV |  | 79,458*1,90 |  | 150.97 | [13 empty] | VV | 2 | 2 | True | 1 | ROZPOCET
18 | K | 174101101 | Zásyp sypaninou z jakékoliv horniny s uložením výkopku ve vrstvách se zhutněním jam, šachet, rýh nebo kolem objektů v těchto vykopávkách | m3 | 29.39 |  | 0 | CS ÚRS 2017 02 |  |  | základní |  | 0 | 0 | 0 | 0 | 0 | 4 | K | 2 |  |  |  | ROZPOCET | 0 | 0 | 0 | 0 | 0 | 1 | 0 | 4 | -732714388
| PSC |  | Poznámka k souboru cen: 1. Ceny 174 10- . . jsou určeny pro zhutněné zásypy s mírou zhutnění: a) z hornin soudržných do 100 % PS, b) z hornin nesoudržných do I(d) 0,9, c) z hornin kamenitých pro jakoukoliv míru zhutnění. 2. Je-li projektem předepsáno vyšší zhutnění, podle bodu a) a b) poznámky č 1., ocení se zásyp individuálně. 3. Ceny nelze použít pro zásyp rýh pro drenážní trativody pro lesnicko-technické meliorace a zemědělské. Zásyp těchto rýh se oceňuje cenami souboru cen 174 20-3 . části A 03 Zemní práce pro objekty oborů 831 až 833. Nezhutněný zásyp odvodňovacích kanálů z betonových a železobetonových trub v polních a lučních tratích se oceňuje cenou -1101 Zásyp sypaninou rýh bez ohledu na šířku kanálu; cena obsahuje i náklady na ruční nezhutněný zásyp výšky do 200 mm nad vrchol potrubí. 4. V cenách 10-1101, 10-1103, 20-1101 a 20-1103 je započteno přemístění sypaniny ze vzdálenosti 10 m od kraje výkopu nebo zasypávaného prostoru, měřeno k těžišti skládky. 5. V ceně 10-1102 je započteno přemístění sypaniny ze vzdálenosti 15 m od hrany zasypávaného prostoru, měřeno k těžišti skládky. 6. Objem zásypu je rozdíl objemu výkopu a objemu do něho vestavěných konstrukcí nebo uložených vedení i s jejich obklady a podklady (tento objem se nazývá objemem horniny vytlačené konstrukcí). Objem potrubí do DN 180, příp. i s obalem, se od objemu zásypu neodečítá. Pro stanovení objemu zásypu se od objemu výkopu odečítá i objem obsypu potrubí oceňovaný cenami souboru cen 175 10-11 Obsyp potrubí, přichází-li v úvahu . 7. Odklizení zbylého výkopku po provedení zásypu zářezů se šikmými stěnami pro podzemní vedení nebo zásypu jam a rýh pro podzemní vedení se oceňuje, je-li objem zbylého výkopku: a) do 1 m3 na 1 m vedení a jedná se o výkopek neulehlý - cenami souboru cen 167 10-110 Nakládání výkopku nebo sypaniny a 162 . 0-1 . Vodorovné přemístění výkopku. V případě, že se jedná o výkopek ulehlý - rozpojení a naložení výkopku cenami souboru cen 122 . 0-1 . souboru cen 162 . 0-1 . Vodorovné přemístění výkopku; b) přes 1 m3 na 1 m vedení, jestliže projekt předepíše, že se zbylý výkopek bude odklízet zároveň s prováděním vykopávky, pouze přemístění výkopku cenami souboru cen 162 . 0-1 . Vodorovné přemístění výkopku. Při zmíněném objemu zbylého výkopku se neoceňuje ani naložení ani rozpojení výkopku. Jestliže se zbylý výkopek neodklízí, nýbrž rozprostírá podél výkopu a nad výkopem, platí poznámka č. 8. 8. Rozprostření zbylého výkopku podél výkopu a nad výkopem po provedení zásypů zářezů se šikmými stěnami pro podzemní vedení nebo zásypu jam a rýh pro podzemní vedení se oceňuje: a) cenou 171 20-1101 Uložení sypaniny do nezhutněných násypů, není-li projektem předepsáno zhutnění rozprostřeného zbylého výkopku, b) cenou 171 10-1111 Uložení sypaniny do násypů z hornin sypkých, je-li předepsáno zhutnění rozprostřeného zbylého výkopku, a to v objemu vypočteném podle poznámky č.6, příp. zmenšeném o objem výkopku, který byl již odklizen. 9. Míru zhutnění předepisuje projekt. | [15 empty] | PSC | 2
| VV |  | 1.PP viz.přílohy PD: D.1.1.1, D.1.1.10 a D.1.1.16 | [15 empty] | VV | 2 | 1 | True | 0 | ROZPOCET
| VV |  | (11,10+7,70+0,95+2,30+3,75+1,50+5,95+0,30)*1,20*0,73 |  | 29.39 | [13 empty] | VV | 2 | 2 | True | 1 | ROZPOCET
19 | M | 583312010 | štěrkopísek netříděný stabilizační zemina | t | 49.963 |  | 0 | CS ÚRS 2017 02 |  |  | základní |  | 0 | 1 | 49.963 | 0 | 0 | 8 | M | 2 |  |  |  | ROZPOCET | 0 | 0 | 0 | 0 | 0 | 1 | 0 | 4 | 1994357776
| VV |  | 29,390*1,700 |  | 49.963 | [13 empty] | VV | 2 | 2 | True | 1 | ROZPOCET
20 | K | 174101102 | Zásyp sypaninou z jakékoliv horniny s uložením výkopku ve vrstvách se zhutněním v uzavřených prostorách s urovnáním povrchu zásypu | m3 | 1.44 |  | 0 | CS ÚRS 2017 02 |  |  | základní |  | 0 | 0 | 0 | 0 | 0 | 4 | K | 2 |  |  |  | ROZPOCET | 0 | 0 | 0 | 0 | 0 | 1 | 0 | 4 | 1030933935
| PSC |  | Poznámka k souboru cen: 1. Ceny 174 10- . . jsou určeny pro zhutněné zásypy s mírou zhutnění: a) z hornin soudržných do 100 % PS, b) z hornin nesoudržných do I(d) 0,9, c) z hornin kamenitých pro jakoukoliv míru zhutnění. 2. Je-li projektem předepsáno vyšší zhutnění, podle bodu a) a b) poznámky č 1., ocení se zásyp individuálně. 3. Ceny nelze použít pro zásyp rýh pro drenážní trativody pro lesnicko-technické meliorace a zemědělské. Zásyp těchto rýh se oceňuje cenami souboru cen 174 20-3 . části A 03 Zemní práce pro objekty oborů 831 až 833. Nezhutněný zásyp odvodňovacích kanálů z betonových a železobetonových trub v polních a lučních tratích se oceňuje cenou -1101 Zásyp sypaninou rýh bez ohledu na šířku kanálu; cena obsahuje i náklady na ruční nezhutněný zásyp výšky do 200 mm nad vrchol potrubí. 4. V cenách 10-1101, 10-1103, 20-1101 a 20-1103 je započteno přemístění sypaniny ze vzdálenosti 10 m od kraje výkopu nebo zasypávaného prostoru, měřeno k těžišti skládky. 5. V ceně 10-1102 je započteno přemístění sypaniny ze vzdálenosti 15 m od hrany zasypávaného prostoru, měřeno k těžišti skládky. 6. Objem zásypu je rozdíl objemu výkopu a objemu do něho vestavěných konstrukcí nebo uložených vedení i s jejich obklady a podklady (tento objem se nazývá objemem horniny vytlačené konstrukcí). Objem potrubí do DN 180, příp. i s obalem, se od objemu zásypu neodečítá. Pro stanovení objemu zásypu se od objemu výkopu odečítá i objem obsypu potrubí oceňovaný cenami souboru cen 175 10-11 Obsyp potrubí, přichází-li v úvahu . 7. Odklizení zbylého výkopku po provedení zásypu zářezů se šikmými stěnami pro podzemní vedení nebo zásypu jam a rýh pro podzemní vedení se oceňuje, je-li objem zbylého výkopku: a) do 1 m3 na 1 m vedení a jedná se o výkopek neulehlý - cenami souboru cen 167 10-110 Nakládání výkopku nebo sypaniny a 162 . 0-1 . Vodorovné přemístění výkopku. V případě, že se jedná o výkopek ulehlý - rozpojení a naložení výkopku cenami souboru cen 122 . 0-1 . souboru cen 162 . 0-1 . Vodorovné přemístění výkopku; b) přes 1 m3 na 1 m vedení, jestliže projekt předepíše, že se zbylý výkopek bude odklízet zároveň s prováděním vykopávky, pouze přemístění výkopku cenami souboru cen 162 . 0-1 . Vodorovné přemístění výkopku. Při zmíněném objemu zbylého výkopku se neoceňuje ani naložení ani rozpojení výkopku. Jestliže se zbylý výkopek neodklízí, nýbrž rozprostírá podél výkopu a nad výkopem, platí poznámka č. 8. 8. Rozprostření zbylého výkopku podél výkopu a nad výkopem po provedení zásypů zářezů se šikmými stěnami pro podzemní vedení nebo zásypu jam a rýh pro podzemní vedení se oceňuje: a) cenou 171 20-1101 Uložení sypaniny do nezhutněných násypů, není-li projektem předepsáno zhutnění rozprostřeného zbylého výkopku, b) cenou 171 10-1111 Uložení sypaniny do násypů z hornin sypkých, je-li předepsáno zhutnění rozprostřeného zbylého výkopku, a to v objemu vypočteném podle poznámky č.6, příp. zmenšeném o objem výkopku, který byl již odklizen. 9. Míru zhutnění předepisuje projekt. | [15 empty] | PSC | 2
| VV |  | 1,20*1,20*1,00 "žumpa 1.NP viz.přílohy PD: D.1.1.1, D.1.1.3 a D.1.1.8 |  | 1.44 | [13 empty] | VV | 2 | 2 | True | 1 | ROZPOCET
21 | K | 181951102 | Úprava pláně vyrovnáním výškových rozdílů v hornině tř. 1 až 4 se zhutněním | m2 | 52.784 |  | 0 | CS ÚRS 2017 02 |  |  | základní |  | 0 | 0 | 0 | 0 | 0 | 4 | K | 2 |  |  |  | ROZPOCET | 0 | 0 | 0 | 0 | 0 | 1 | 0 | 4 | -209077914
| PSC |  | Poznámka k souboru cen: 1. Ceny jsou určeny pro urovnání všech nově zřizovaných ploch (v zářezech i na násypech) vodorovných nebo ve sklonu do 1:5 pod zpevnění ploch jakéhokoliv druhu, pod humusování, (ne však pro plochy zásypu rýh pro podzemní vedení), drnování apod. a dále, předepíše-li projekt urovnání pláně z jiného důvodu. 2. Ceny nelze použít pro urovnání lavic (berem) šířky do 3 m přerušujících svahy, pro urovnání dna silničních a železničních příkopů pro jakoukoliv šířku dna; toto urovnání se oceňuje cenami souboru cen 182 .0-1 Svahování. 3. Urovnání ploch ve sklonu přes 1 : 5 se oceňuje cenami souboru cen 182 . 0-11 Svahování trvalých svahů do projektovaných profilů. 4. Náklady na urovnání dna a stěn při čištění příkopů pozemních komunikací jsou započteny v cenách souborů cen 938 90-2 . Čištění příkopů komunikací v suchu nebo ve vodě části A02 Zemní práce pro objekty oborů 821 až 828. 5. Míru zhutnění určuje projekt. Ceny se zhutněním jsou určeny pro jakoukoliv míru zhutnění. | [15 empty] | PSC | 2
| VV |  | 10,45*1,50 "drobné žulové kostky 1.NP viz.přílohy PD: D.1.1.1, D.1.1.11 a D.1.1.16 |  | 15.675 | [13 empty] | VV | 2 | 2 | True | 0 | ROZPOCET
| VV |  | čedičové odseky | [15 empty] | VV | 2 | 1 | True | 0 | ROZPOCET
| VV |  | 4,21*1,725+4,15*(1,85+1,925)/2+1,725*2,30+(0,83+0,76)/2*2,35 "116 |  | 20.931 | [13 empty] | VV | 2 | 2 | True | 0 | ROZPOCET
| VV |  | (1,90+1,46)/2*8,80+(0,86+0,83)/2*1,65 "117 |  | 16.178 | [13 empty] | VV | 2 | 2 | True | 0 | ROZPOCET
| VV |  | Součet |  | 52.784 | [13 empty] | VV | 2 | 4 | True | 1 | ROZPOCET
22 | K | 182101101 | Svahování trvalých svahů do projektovaných profilů s potřebným přemístěním výkopku při svahování v zářezech v hornině tř. 1 až 4 | m2 | 7 |  | 0 | CS ÚRS 2017 02 |  |  | základní |  | 0 | 0 | 0 | 0 | 0 | 4 | K | 2 |  |  |  | ROZPOCET | 0 | 0 | 0 | 0 | 0 | 1 | 0 | 4 | 1246875058
| PSC |  | Poznámka k souboru cen: 1. Ceny jsou určeny pro svahování všech nově zřizovaných ploch výkopů nebo násypů ve sklonu přes 1 : 5 a pro úpravu lavic (berem) šířky do 3 m přerušujících svahy, pod jakékoliv zpevnění ploch, pod humusování, drnování apod., pro úpravy dna a stěn silničních a železničních příkopů a pro úpravy dna šířky do 1 m melioračních kanálů a vodotečí. 2. Ceny nelze použít pro urovnání stěn příkopů při čištění; toto urovnání se oceňuje cenami souboru cen 938 90-2 . čištění příkopů komunikací v suchu nebo ve vodě A02 Zemní práce pro objekty oborů 821 až 828. 3. Úprava ploch vodorovných nebo ve sklonu do 1 : 5 s výjimkou ustanovení v poznámce č. 1 se oceňuje cenami souboru cen 181 *0-11 Úprava pláně vyrovnáním výškových rozdílů. | [15 empty] | PSC | 2
| VV |  | 1.NP viz.přílohy PD: D.1.1.1, D.1.1.11 a D.1.1.16 | [15 empty] | VV | 2 | 1 | True | 0 | ROZPOCET
| VV |  | 2,00*1,40+3,00*1,40 "120; 121 |  | 7 | [13 empty] | VV | 2 | 2 | True | 1 | ROZPOCET
| D | 11 | Zemní práce - přípravné a přidružené práce |  |  |  | 0 | [5 empty] | 0 |  | 0 |  | 18.1725 | 1 | D | 1 |  |  |  | ROZPOCET | [6 empty] | 0
23 | K | 113106161 | Rozebrání dlažeb a dílců komunikací pro pěší, vozovek a ploch s přemístěním hmot na skládku na vzdálenost do 3 m nebo s naložením na dopravní prostředek vozovek a ploch, s jakoukoliv výplní spár v ploše jednotlivě do 50 m2 z drobných kostek nebo odseků s ložem z kameniva | m2 | 56.789 |  | 0 | CS ÚRS 2017 02 |  |  | základní |  | 0 | 0 | 0 | 0.32 | 18.1725 | 4 | K | 2 |  |  |  | ROZPOCET | 0 | 0 | 0 | 0 | 0 | 1 | 0 | 4 | 1769372729
| PSC |  | Poznámka k souboru cen: 1. Ceny jsou určeny pro rozebrání dlažeb a dílců včetně odstranění lože. 2. Ceny nelze použít pro rozebrání dlažeb uložených do betonového lože nebo do cementové malty, které se oceňují cenami -7130, -7131, -7132, -7170, -7171, -7172, -7230, -7231 a -7232 Odstranění podkladů nebo krytů z betonu prostého; pro volbu těchto cen je rozhodující tloušťka bourané dlažby včetně lože nebo podkladu. 3. U komunikací pro pěší a u vozovek a ploch menších než 50 m2 jsou ceny určeny pro ruční rozebrání (kromě silničních dílců), u vozovek a ploch větších než 50 m2 pro rozebrání strojní. 4. V cenách nejsou započteny náklady na popř. nutné očištění: a) dlažebních nebo mozaikových kostek, které se oceňuje cenami souboru cen 979 07-11 Očištění vybouraných dlažebních kostek části C01 tohoto ceníku, b) betonových, kameninových nebo kamenných desek nebo dlaždic, které se oceňuje cenami souboru cen 979 0 . - . . Očištění vybouraných obrubníků, krajníků, desek nebo dílců části C01 tohoto ceníku. 5. Přemístění vybourané dlažby včetně materiálu z lože a spár na vzdálenost přes 3 m se oceňuje cenami souborů cen 997 22-1 Vodorovná doprava suti a vybouraných hmot. | [15 empty] | PSC | 2
| VV |  | 10,45*1,50 "drobná žulová kostka 1.NP viz.přílohy PD: D.1.1.1, D.1.1.11 a D.1.1.16 |  | 15.675 | [13 empty] | VV | 2 | 2 | True | 0 | ROZPOCET
| VV |  | Mezisoučet |  | 15.675 | [13 empty] | VV | 2 | 3 | True | 0 | ROZPOCET
| VV |  | čedičové odseky | [15 empty] | VV | 2 | 1 | True | 0 | ROZPOCET
| VV |  | (1,90+1,46)/2*8,80+(0,86+0,76)/2*3,95+1,80*0,50+3,95*1,45 |  | 24.611 | [13 empty] | VV | 2 | 2 | True | 0 | ROZPOCET
| VV |  | (7,10+7,25)/2*2,30 |  | 16.503 | [13 empty] | VV | 2 | 2 | True | 0 | ROZPOCET
| VV |  | Mezisoučet |  | 41.114 | [13 empty] | VV | 2 | 3 | True | 0 | ROZPOCET
| VV |  | Součet |  | 56.789 | [13 empty] | VV | 2 | 4 | True | 1 | ROZPOCET
| D | 2 | Zakládání |  |  |  | 0 | [5 empty] | 0 |  | 0.18621 |  | 0 | 1 | D | 1 |  |  |  | ROZPOCET | [6 empty] | 0
24 | K | 211531111 | Výplň kamenivem do rýh odvodňovacích žeber nebo trativodů bez zhutnění, s úpravou povrchu výplně kamenivem hrubým drceným frakce 16 až 63 mm | m3 | 14.091 |  | 0 | CS ÚRS 2017 02 |  |  | základní |  | 0 | 0 | 0 | 0 | 0 | 4 | K | 2 |  |  |  | ROZPOCET | 0 | 0 | 0 | 0 | 0 | 1 | 0 | 4 | -753056439
| PSC |  | Poznámka k souboru cen: 1. V ceně 51-1111 jsou započteny i náklady na průduchy vytvořené z lomového kamene. 2. V cenách 52-1111 až 58-1111 nejsou započteny náklady na zřízení průduchů; tyto práce se oceňují cenami: a) souboru cen 212 71-11 Trativody z trub z prostého betonu bez lože, b) souboru cen 212 75-5 . Trativody bez lože z drenážních trubek. 3. Množství měrných jednotek se určuje v m3 vyplňovaného prostoru. Objem potrubí a lože se do vyplňovaného prostoru nezapočítává. | [15 empty] | PSC | 2
| VV |  | 1.PP viz.přílohy PD: D.1.1.1, D.1.1.10 a D.1.1.16 | [15 empty] | VV | 2 | 1 | True | 0 | ROZPOCET
| VV |  | (11,10+7,70+0,95+2,30+3,75+1,50+5,95+0,30)*1,20*0,35 |  | 14.091 | [13 empty] | VV | 2 | 2 | True | 1 | ROZPOCET
25 | K | 211971121 | Zřízení opláštění výplně z geotextilie odvodňovacích žeber nebo trativodů v rýze nebo zářezu se stěnami svislými nebo šikmými o sklonu přes 1:2 při rozvinuté šířce opláštění do 2,5 m | m2 | 117.425 |  | 0 | CS ÚRS 2017 02 |  |  | základní |  | 0 | 0.00031 | 0.036402 | 0 | 0 | 4 | K | 2 |  |  |  | ROZPOCET | 0 | 0 | 0 | 0 | 0 | 1 | 0 | 4 | -72890042
| PSC |  | Poznámka k souboru cen: 1. Ceny jsou určeny: a) pro jakékoliv druhy a rozměry geotextilií, b) i pro zřízení svislého drénu z jedné nebo více vrstev geotextilie přiložených na stěnu rýhy nebo zářezu, c) pro způsob spojování geotextilií přesahy. 2. Ceny nelze použít: a) pro zřízení opláštění výplně v zapažených rýhách; toto opláštění se oceňuje individuálně, b) pro knotové drény (geodrény); tyto drény se oceňují cenami souboru cen 211 97-21 Vpichování svislých konsolidačních prefabrikovaných drénů, c) pro zřízení vrstev z geotextilií; toto zřízení vrstev z geotextilií se ocení cenami souboru cen 213 14 Zřízení vrstvy z geotextilie. 3. V cenách jsou započteny i náklady na zřízení předepsaných přesahů a na potřebné zatěžování nebo připevňování geotextilie ke stěnám výkopu při provádění. 4. V cenách nejsou započteny náklady na dodání geotextilie; toto dodání se oceňuje ve specifikaci. Ztratné lze dohodnout ve výši 2 %. 5. Množství měrných jednotek: a) se určuje v m2 rozvinuté plochy opláštění bez jakýchkoliv přesahů. Při opláštění z více vrstev geotextilií se pro určení množství měrných jednotek oceňuje každá vrstva samostatně, b) pro dodání geotextilie oceňované ve specifikaci se určí v m2 geotextilie včetně přesahů a prořezů stanovených projektovou dokumentací. | [15 empty] | PSC | 2
| VV |  | 1.PP viz.přílohy PD: D.1.1.1, D.1.1.10 a D.1.1.16 | [15 empty] | VV | 2 | 1 | True | 0 | ROZPOCET
| VV |  | (11,10+7,70+0,95+2,30+3,75+1,50+5,95+0,30)*3,50 |  | 117.425 | [13 empty] | VV | 2 | 2 | True | 1 | ROZPOCET
26 | M | 693111460 | geotextilie netkaná PP 300 g/m2 do š 8,8 m | m2 | 119.774 |  | 0 | CS ÚRS 2017 02 |  |  | základní |  | 0 | 0.0003 | 0.035932 | 0 | 0 | 8 | M | 2 |  |  |  | ROZPOCET | 0 | 0 | 0 | 0 | 0 | 1 | 0 | 4 | 1421662889
| VV |  | 117,425*1,02 |  | 119.774 | [13 empty] | VV | 2 | 2 | True | 1 | ROZPOCET
27 | K | 212312111 | Lože pro trativody z betonu prostého | m3 | 4.026 |  | 0 | CS ÚRS 2017 02 |  |  | základní |  | 0 | 0 | 0 | 0 | 0 | 4 | K | 2 |  |  |  | ROZPOCET | 0 | 0 | 0 | 0 | 0 | 1 | 0 | 4 | -1099858533
| PSC |  | Poznámka k souboru cen: 1. V cenách jsou započteny i náklady na vyčištění dna rýh a na urovnání povrchu lože. 2. V ceně materiálu jsou započteny i náklady na prohození výkopku. | [15 empty] | PSC | 2
| VV |  | 1.PP viz.přílohy PD: D.1.1.1, D.1.1.10 a D.1.1.16 | [15 empty] | VV | 2 | 1 | True | 0 | ROZPOCET
| VV |  | (11,10+7,70+0,95+2,30+3,75+1,50+5,95+0,30)*1,20*0,10 |  | 4.026 | [13 empty] | VV | 2 | 2 | True | 1 | ROZPOCET
28 | K | 212692111X1 | Lože pro trativody jílové těsnění na dně výkopu | m3 | 8.052 |  | 0 |  |  |  | základní |  | 0 | 0 | 0 | 0 | 0 | 4 | K | 2 |  |  |  | ROZPOCET | 0 | 0 | 0 | 0 | 0 | 1 | 0 | 4 | 2017462294
| VV |  | 1.PP viz.přílohy PD: D.1.1.1, D.1.1.10 a D.1.1.16 | [15 empty] | VV | 2 | 1 | True | 0 | ROZPOCET
| VV |  | (11,10+7,70+0,95+2,30+3,75+1,50+5,95+0,30)*1,20*0,20 |  | 8.052 | [13 empty] | VV | 2 | 2 | True | 1 | ROZPOCET
29 | K | 212755214 | Trativody bez lože z drenážních trubek plastových flexibilních D 100 mm | m | 31.25 |  | 0 | CS ÚRS 2017 02 |  |  | základní |  | 0 | 0.00049 | 0.015312 | 0 | 0 | 4 | K | 2 |  |  |  | ROZPOCET | 0 | 0 | 0 | 0 | 0 | 1 | 0 | 4 | 1613409787
| PSC |  | Poznámka k souboru cen: 1. Ceny jsou určeny pro uložení drenážních trubek do výkopu bez lože a obsypu. 2. Trativody včetně lože a obsypu trubek se ocení cenami souboru cen 212 75-2 . Trativody z drenážních trubek katalogu 827-1 Vedení trubní dálková a přípojná – vodovody a kanalizace. | [15 empty] | PSC | 2
| VV |  | 10,30+7,20+0,95+2,30+2,75+1,50+5,95+0,30 "viz.přílohy PD: D.1.1.1, D.1.1.10 a D.1.1.16 |  | 31.25 | [13 empty] | VV | 2 | 2 | True | 1 | ROZPOCET
30 | K | 273353111 | Bednění kotevních otvorů a prostupů v základových konstrukcích v deskách včetně polohového zajištění a odbednění, popř. ztraceného bednění z pletiva apod. průřezu přes 0,01 do 0,02 m2, hl. do 0,50 m | kus | 32 |  | 0 | CS ÚRS 2017 02 |  |  | základní |  | 0 | 0.00308 | 0.09856 | 0 | 0 | 4 | K | 2 |  |  |  | ROZPOCET | 0 | 0 | 0 | 0 | 0 | 1 | 0 | 4 | -679663289
| PSC |  | Poznámka k souboru cen: 1. Ceny jsou určeny pro jakýkoliv způsob provádění kotevních otvorů, (např. ztraceným bedněním z pletiva, bandáží na rámu, hranoly polystyrénu s vyjmutím, dutinovými tvarovkami apod.). Ceny lze použít i pro bednění kotevních otvorů a prostupů ve stěnových a stropních konstrukcích. 2. Pro volbu cen kotevních otvorů s proměnným průřezem v části nebo celé výšce otvoru je rozhodující průměrný průřez v místě zkosení. 3. Zalévání kotevních otvorů se oceňuje cenami souboru cen 278 31-1 . Zálivka kotevních otvorů z betonu prostého. | [15 empty] | PSC | 2
| VV |  | 32 "1.NP viz.přílohy PD: D.1.1.1, D.1.1.11 a D.1.1.20 |  | 32 | [13 empty] | VV | 2 | 2 | True | 1 | ROZPOCET
| D | 3 | Svislé a kompletní konstrukce |  |  |  | 0 | [5 empty] | 0 |  | 61.4673 |  | 0 | 1 | D | 1 |  |  |  | ROZPOCET | [6 empty] | 0
31 | K | 310239211 | Zazdívka otvorů ve zdivu nadzákladovém cihlami pálenými plochy přes 1 m2 do 4 m2 na maltu vápenocementovou | m3 | 0.714 |  | 0 | CS ÚRS 2017 02 |  |  | základní |  | 0 | 1.8775 | 1.3405 | 0 | 0 | 4 | K | 2 |  |  |  | ROZPOCET | 0 | 0 | 0 | 0 | 0 | 1 | 0 | 4 | -20422846
| VV |  | 1.NP viz.přílohy PD: D.1.1.1, D.1.1.11 a D.1.1.16 | [15 empty] | VV | 2 | 1 | True | 0 | ROZPOCET
| VV |  | 1,00*2,38*0,30 |  | 0.714 | [13 empty] | VV | 2 | 2 | True | 1 | ROZPOCET
32 | K | 310239411 | Zazdívka otvorů ve zdivu nadzákladovém komínovém cihlami pálenými plochy přes 1 m2 do 4 m2 na maltu M10 | m3 | 1.161 |  | 0 | CS ÚRS 2017 02 |  |  | základní |  | 0 | 1.8775 | 2.1798 | 0 | 0 | 4 | K | 2 |  |  |  | ROZPOCET | 0 | 0 | 0 | 0 | 0 | 1 | 0 | 4 | -1747637715
| VV |  | 1.NP viz.přílohy PD: D.1.1.1, D.1.1.11 a D.1.1.16 | [15 empty] | VV | 2 | 1 | True | 0 | ROZPOCET
| VV |  | 1,06*3,13*0,35 |  | 1.161 | [13 empty] | VV | 2 | 2 | True | 1 | ROZPOCET
33 | K | 310279842 | Zazdívka otvorů ve zdivu nadzákladovém nepálenými tvárnicemi plochy přes 1 m2 do 4 m2 , ve zdi tl. do 300 mm | m3 | 0.587 |  | 0 | CS ÚRS 2017 02 |  |  | základní |  | 0 | 1.0796 | 0.63375 | 0 | 0 | 4 | K | 2 |  |  |  | ROZPOCET | 0 | 0 | 0 | 0 | 0 | 1 | 0 | 4 | 186449230
| VV |  | 3.NP viz.přílohy PD: D.1.1.1, D.1.1.13 a D.1.1.16 | [15 empty] | VV | 2 | 1 | True | 0 | ROZPOCET
| VV |  | 1,10*3,45*0,10+0,60*3,45*0,10 |  | 0.587 | [13 empty] | VV | 2 | 2 | True | 1 | ROZPOCET
34 | K | 311273312 | Zdivo z pórobetonových přesných tvárnic nosné z tvárnic na pero a drážku s kapsou jakékoli pevnosti na tenké maltové lože, tloušťka zdiva 300 mm, objemová hmotnost 400 kg/m3 | m3 | 11.441 |  | 0 | CS ÚRS 2017 02 |  |  | základní |  | 0 | 0.56005 | 6.4075 | 0 | 0 | 4 | K | 2 |  |  |  | ROZPOCET | 0 | 0 | 0 | 0 | 0 | 1 | 0 | 4 | 1605219679
| VV |  | 1.NP viz.přílohy PD: D.1.1.1, D.1.1.11 a D.1.1.18 | [15 empty] | VV | 2 | 1 | True | 0 | ROZPOCET
| VV |  | (6,00+2,30)*2*2,28*0,30+2,90*(0,175+1,00)/2*0,30*2 |  | 12.377 | [13 empty] | VV | 2 | 2 | True | 0 | ROZPOCET
| VV |  | -1,10*2,10*0,30-0,90*0,45*0,30*2 |  | -0.936 | [13 empty] | VV | 2 | 2 | True | 0 | ROZPOCET
| VV |  | Součet |  | 11.441 | [13 empty] | VV | 2 | 4 | True | 1 | ROZPOCET
35 | K | 314231117 | Zdivo komínů a ventilací volně stojících z cihel pálených plných dl. 290 mm P 7 M až P 15 M, na maltu ze suché směsi 10 MPa | m3 | 6.713 |  | 0 | CS ÚRS 2017 02 |  |  | základní |  | 0 | 1.6873 | 11.3268 | 0 | 0 | 4 | K | 2 |  |  |  | ROZPOCET | 0 | 0 | 0 | 0 | 0 | 1 | 0 | 4 | 1585506743
| PSC |  | Poznámka k souboru cen: 1. Množství měrných jednotek se určuje v m3 objemu vyzdívky z cihel nastojato nebo naležato,objem průduchu se odečítá. 2. V cenách zdiva z cihel plných pálených a příčně děrovaných nejsou započteny náklady na: a) úpravu líce režného zdiva; tyto lze ocenit cenami souboru cen 310 90-11 Úprava líce při zdění režného zdiva, b) spárování; tyto lze ocenit cenami souboru cen 62. 63-10.. Spárování vnějších ploch. | [15 empty] | PSC | 2
| VV |  | 2.NP viz.přílohy PD: D.1.1.1, D.1.1.12 a D.1.1.16 | [15 empty] | VV | 2 | 1 | True | 0 | ROZPOCET
| VV |  | 1,20*0,48*2,70+0,84*0,68*2,70 |  | 3.097 | [13 empty] | VV | 2 | 2 | True | 0 | ROZPOCET
| VV |  | 3.NP viz.přílohy PD: D.1.1.1, D.1.1.13 a D.1.1.16 | [15 empty] | VV | 2 | 1 | True | 0 | ROZPOCET
| VV |  | 1,16*0,575*2,40+0,50*0,80*2,40 |  | 2.561 | [13 empty] | VV | 2 | 2 | True | 0 | ROZPOCET
| VV |  | viz.přílohy PD: D.1.1.1, D.1.1.14 a D.1.1.16 | [15 empty] | VV | 2 | 1 | True | 0 | ROZPOCET
| VV |  | 1,07*0,47*1,20+0,80*0,47*1,20 |  | 1.055 | [13 empty] | VV | 2 | 2 | True | 0 | ROZPOCET
| VV |  | Součet |  | 6.713 | [13 empty] | VV | 2 | 4 | True | 1 | ROZPOCET
36 | K | 314231511 | Zdivo komínových nebo ventilačních těles dosavadních objektů volně stojících nad střešní rovinou na maltu cementovou včetně spárování, o průřezu průduchu do 150x150 mm z cihel pálených plných, pevnosti P 40 dl. 290 mm, | m3 | 1.758 |  | 0 | CS ÚRS 2017 02 |  |  | základní |  | 0 | 1.8702 | 3.2878 | 0 | 0 | 4 | K | 2 |  |  |  | ROZPOCET | 0 | 0 | 0 | 0 | 0 | 1 | 0 | 4 | -1617424235
| PSC |  | Poznámka k souboru cen: 1. Množství měrných jednotek se určuje v m3 objemu vyzdívky z cihel nastojato nebo naležato, objem průduchu se odečítá. | [15 empty] | PSC | 2
| VV |  | viz.přílohy PD: D.1.1.1, D.1.1.15 a D.1.1.16 | [15 empty] | VV | 2 | 1 | True | 0 | ROZPOCET
| VV |  | 1,07*0,47*2,00+0,80*0,47*2,00 |  | 1.758 | [13 empty] | VV | 2 | 2 | True | 1 | ROZPOCET
37 | K | 316381116 | Komínové krycí desky z betonu tř. C 12/15 až C 16/20 s případnou konstrukční obvodovou výztuží včetně bednění, s potěrem nebo s povrchem vyhlazeným ve spádu k okrajům, s přesahem do 70 mm sešikmeným v podhledu proti zatékání, o tl. přes 80 do 100 mm | m2 | 1.18 |  | 0 | CS ÚRS 2017 02 |  |  | základní |  | 0 | 0.25795 | 0.30438 | 0 | 0 | 4 | K | 2 |  |  |  | ROZPOCET | 0 | 0 | 0 | 0 | 0 | 1 | 0 | 4 | -1182688923
| VV |  | viz.přílohy PD: D.1.1.1, D.1.1.15 a D.1.1.16 | [15 empty] | VV | 2 | 1 | True | 0 | ROZPOCET
| VV |  | 1,17*0,57+0,90*0,57 |  | 1.18 | [13 empty] | VV | 2 | 2 | True | 1 | ROZPOCET
38 | K | 317121151 | Montáž překladů ze železobetonových prefabrikátů dodatečně do připravených rýh, světlosti otvoru do 1050 mm | kus | 1 |  | 0 | CS ÚRS 2017 02 |  |  | základní |  | 0 | 0.02588 | 0.02588 | 0 | 0 | 4 | K | 2 |  |  |  | ROZPOCET | 0 | 0 | 0 | 0 | 0 | 1 | 0 | 4 | -511654985
| PSC |  | Poznámka k souboru cen: 1. Ceny jsou určeny za 1 kus dílce, neplatí za 1 kus překladu (za sestavu). 2. Pro volbu cen je rozhodující světlost otvoru. 3. V cenách nejsou započteny náklady na prefabrikované dílce; tyto dílce se oceňují ve specifikaci. | [15 empty] | PSC | 2
| VV |  | 1 "2 1.NP viz.přílohy PD: D.1.1.1, D.1.1.11 a D.1.1.16 |  | 1 | [13 empty] | VV | 2 | 2 | True | 1 | ROZPOCET
39 | M | 593218980 | překlad nenosný pórobetonový pro otvor 1010 mm 125x24,9x10 cm | kus | 1 |  | 0 | CS ÚRS 2017 02 |  |  | základní |  | 0 | 0.026 | 0.026 | 0 | 0 | 8 | M | 2 |  |  |  | ROZPOCET | 0 | 0 | 0 | 0 | 0 | 1 | 0 | 4 | 133000704
40 | K | 317141215 | Překlady ploché prefabrikované z pórobetonu osazené do tenkého maltového lože, včetně slepení dvou překladů vedle sebe po celé délce boční plochy, šířky překladu 125 mm, světlost otvoru přes 1250 do 1500 mm | kus | 1 |  | 0 | CS ÚRS 2017 02 |  |  | základní |  | 0 | 0.02914 | 0.02914 | 0 | 0 | 4 | K | 2 |  |  |  | ROZPOCET | 0 | 0 | 0 | 0 | 0 | 1 | 0 | 4 | 1987627416
| PSC |  | Poznámka k souboru cen: 1. V cenách jsou započteny náklady na: a) dodání a uložení překladu předepsané délky, včetně podmazáním ložné plochy tenkovrstvou maltou, b) montážní podepření plochých překladů tak, aby světlá vzdálenost mezi podporou a okrajem otvoru nebo mezi podporami byla maximálně 1,25 m. 2. Množství jednotek se určuje v kusech překladů podle šířky a světlosti otvoru. | [15 empty] | PSC | 2
| VV |  | 1 "4 1.NP viz.přílohy PD: D.1.1.1, D.1.1.11 a D.1.1.16 |  | 1 | [13 empty] | VV | 2 | 2 | True | 1 | ROZPOCET
41 | K | 317142221 | Překlady nenosné prefabrikované z pórobetonu osazené do tenkého maltového lože, v příčkách přímé, světlost otvoru do 1010 mm tl. 100 mm | kus | 8 |  | 0 | CS ÚRS 2017 02 |  |  | základní |  | 0 | 0.02684 | 0.21472 | 0 | 0 | 4 | K | 2 |  |  |  | ROZPOCET | 0 | 0 | 0 | 0 | 0 | 1 | 0 | 4 | 1610816368
| PSC |  | Poznámka k souboru cen: 1. V cenách jsou započteny náklady na dodání a uložení překladu, včetně podmazání ložné plochy tenkovrstvou maltou. | [15 empty] | PSC | 2
| VV |  | 3+1 "1; 2 1.NP viz.přílohy PD: D.1.1.1, D.1.1.11 a D.1.1.16 |  | 4 | [13 empty] | VV | 2 | 2 | True | 0 | ROZPOCET
| VV |  | 4 "1 2.NP viz.přílohy PD: D.1.1.1, D.1.1.12 a D.1.1.16 |  | 4 | [13 empty] | VV | 2 | 2 | True | 0 | ROZPOCET
| VV |  | Součet |  | 8 | [13 empty] | VV | 2 | 4 | True | 1 | ROZPOCET
42 | K | 317142222X01 | Překlady nenosné prefabrikované z pórobetonu osazené do tenkého maltového lože, v příčkách přímé, světlost otvoru 1260 mm tl. 100 mm | kus | 1 |  | 0 |  |  |  | základní |  | 0 | 0.0416 | 0.0416 | 0 | 0 | 4 | K | 2 |  |  |  | ROZPOCET | 0 | 0 | 0 | 0 | 0 | 1 | 0 | 4 | 1976990833
43 | K | 317142321 | Překlady nenosné prefabrikované z pórobetonu osazené do tenkého maltového lože, v příčkách přímé, světlost otvoru do 1010 mm tl. 125 mm | kus | 2 |  | 0 | CS ÚRS 2017 02 |  |  | základní |  | 0 | 0.03304 | 0.06608 | 0 | 0 | 4 | K | 2 |  |  |  | ROZPOCET | 0 | 0 | 0 | 0 | 0 | 1 | 0 | 4 | -1599182975
| PSC |  | Poznámka k souboru cen: 1. V cenách jsou započteny náklady na dodání a uložení překladu, včetně podmazání ložné plochy tenkovrstvou maltou. | [15 empty] | PSC | 2
| VV |  | 2 "3 1.NP viz.přílohy PD: D.1.1.1, D.1.1.11 a D.1.1.16 |  | 2 | [13 empty] | VV | 2 | 2 | True | 1 | ROZPOCET
44 | K | 317234410 | Vyzdívka mezi nosníky cihlami pálenými na maltu cementovou | m3 | 0.351 |  | 0 | CS ÚRS 2017 02 |  |  | základní |  | 0 | 1.943 | 0.682 | 0 | 0 | 4 | K | 2 |  |  |  | ROZPOCET | 0 | 0 | 0 | 0 | 0 | 1 | 0 | 4 | 1588985463
| PSC |  | Poznámka k souboru cen: 1. Cenu lze použít i pro nadezdívku nad nosníky pro jejich osazení (uklínování zdiva). 2. Množství jednotek se určuje v m3 objemu vyzdívky jako součin světlosti neomítnutého otvoru; šířky (rovné tloušťce neomítnuté zdi zmenšené o tloušťku svislého plentování přírub) a výšky nosníku. 3. Plentování ocelových válcovaných nosníků jednostranné cihlami se oceňuje cenami 346 24-4381 až -4384, katalogu 801-1 Budovy a haly-zděné a monolitické. | [15 empty] | PSC | 2
| VV |  | 1.NP viz.přílohy PD: D.1.1.1, D.1.1.11 a D.1.1.16 | [15 empty] | VV | 2 | 1 | True | 0 | ROZPOCET
| VV |  | 1,30*0,10*0,10+1,55*0,605*0,10+1,45*0,800*0,10+1,15*0,15*0,10+0,90*0,30*0,10 |  | 0.267 | [13 empty] | VV | 2 | 2 | True | 0 | ROZPOCET
| VV |  | 4,65*0,18*0,10 |  | 0.084 | [13 empty] | VV | 2 | 2 | True | 0 | ROZPOCET
| VV |  | Součet |  | 0.351 | [13 empty] | VV | 2 | 4 | True | 1 | ROZPOCET
45 | K | 317321511 | Překlady z betonu železového (bez výztuže) tř. C 20/25 | m3 | 0.136 |  | 0 | CS ÚRS 2017 02 |  |  | základní |  | 0 | 2.4533 | 0.33365 | 0 | 0 | 4 | K | 2 |  |  |  | ROZPOCET | 0 | 0 | 0 | 0 | 0 | 1 | 0 | 4 | -61645151
| VV |  | (1,50+1,30*2)*0,19*0,175 "1.NP viz.přílohy PD: D.1.1.1, D.1.1.11 a D.1.1.18 |  | 0.136 | [13 empty] | VV | 2 | 2 | True | 1 | ROZPOCET
46 | K | 317324511X01 | Dobetonování překladu mezi dodatečně osazené válcované nosníky z betonu (bez výztuže) tř. C 20/25 | m3 | 0.237 |  | 0 |  |  |  | základní |  | 0 | 2.4533 | 0.58143 | 0 | 0 | 4 | K | 2 |  |  |  | ROZPOCET | 0 | 0 | 0 | 0 | 0 | 1 | 0 | 4 | 1646715309
| VV |  | 1.NP viz.přílohy PD: D.1.1.1, D.1.1.11 a D.1.1.16 | [15 empty] | VV | 2 | 1 | True | 0 | ROZPOCET
| VV |  | 1,55*0,505*0,12+1,45*0,700*0,12+0,90*0,20*0,12 |  | 0.237 | [13 empty] | VV | 2 | 2 | True | 1 | ROZPOCET
47 | K | 317351107 | Bednění klenbových pásů, říms nebo překladů překladů neproměnného nebo proměnného průřezu nebo při tvaru zalomeném půdorysně nebo nárysně včetně podpěrné konstrukce do výše 4 m zřízení | m2 | 4.311 |  | 0 | CS ÚRS 2017 02 |  |  | základní |  | 0 | 0 | 0 | 0 | 0 | 4 | K | 2 |  |  |  | ROZPOCET | 0 | 0 | 0 | 0 | 0 | 1 | 0 | 4 | -876544075
| VV |  | 1.NP viz.přílohy PD: D.1.1.1, D.1.1.11 a D.1.1.18 | [15 empty] | VV | 2 | 1 | True | 0 | ROZPOCET
| VV |  | (1,50+1,30*2)*0,25*2+(1,10+0,90*2)*0,30+0,95*0,605+0,93*0,700+0,55*0,30 |  | 4.311 | [13 empty] | VV | 2 | 2 | True | 1 | ROZPOCET
48 | K | 317351108 | Bednění klenbových pásů, říms nebo překladů překladů neproměnného nebo proměnného průřezu nebo při tvaru zalomeném půdorysně nebo nárysně včetně podpěrné konstrukce do výše 4 m odstranění | m2 | 4.311 |  | 0 | CS ÚRS 2017 02 |  |  | základní |  | 0 | 0 | 0 | 0 | 0 | 4 | K | 2 |  |  |  | ROZPOCET | 0 | 0 | 0 | 0 | 0 | 1 | 0 | 4 | 291213015
49 | K | 317352311 | Ztracené bednění překladů z pórobetonových U-profilů osazených do maltového lože, bez podpěrné konstrukce, objemová hmotnost 500 kg/m3, délka dílce 599 mm, ve zdech tloušťky 300 mm | m | 3.6 |  | 0 | CS ÚRS 2017 02 |  |  | základní |  | 0 | 0.03309 | 0.11912 | 0 | 0 | 4 | K | 2 |  |  |  | ROZPOCET | 0 | 0 | 0 | 0 | 0 | 1 | 0 | 4 | -1522348557
| PSC |  | Poznámka k souboru cen: 1. V cenách nejsou započteny náklady na: a) dodání a uložení betonu; tyto se oceňují cenami souboru cen 317 32-1 . Překlady z betonu železového (bez výztuže), b) dodání a uložení betonářské výztuže; tyto se oceňují cenami souboru cen 317 36- . . Výztuž překladů, říms, žlabů, žlabových říms, klenbových pásů, c) zřízení a odstranění podpěrné konstrukce; tyto se oceňují cenami souboru cen 411 35-417 Podpěrná konstrukce stropů. 2. Množství jednotek se určuje v m délky překladu. | [15 empty] | PSC | 2
| VV |  | 1,20*3 "1.NP viz.přílohy PD: D.1.1.1, D.1.1.11 a D.1.1.18 |  | 3.6 | [13 empty] | VV | 2 | 2 | True | 1 | ROZPOCET
50 | K | 317361821 | Výztuž překladů, říms, žlabů, žlabových říms, klenbových pásů z betonářské oceli 10 505 (R) nebo BSt 500 | t | 0.028 |  | 0 | CS ÚRS 2017 02 |  |  | základní |  | 0 | 1.0453 | 0.029268 | 0 | 0 | 4 | K | 2 |  |  |  | ROZPOCET | 0 | 0 | 0 | 0 | 0 | 1 | 0 | 4 | 1111643134
| VV |  | (0,11313-0,088)*1,10 |  | 0.028 | [13 empty] | VV | 2 | 2 | True | 1 | ROZPOCET
51 | K | 317944321 | Válcované nosníky dodatečně osazované do připravených otvorů bez zazdění hlav do č. 12 | t | 0.21 |  | 0 | CS ÚRS 2017 02 |  |  | základní |  | 0 | 1.09 | 0.2289 | 0 | 0 | 4 | K | 2 |  |  |  | ROZPOCET | 0 | 0 | 0 | 0 | 0 | 1 | 0 | 4 | -2033934287
| PSC |  | Poznámka k souboru cen: 1. V cenách jsou zahrnuty náklady na dodávku a montáž válcovaných nosníků. 2. Ceny jsou určeny pouze pro ocenění konstrukce překladů nad otvory. | [15 empty] | PSC | 2
| VV |  | (0,01887+0,01221+0,0777+0,0666)*1,20 "1.NP viz.přílohy PD: D.1.1.1, D.1.1.11 a D.1.1.16 |  | 0.21 | [13 empty] | VV | 2 | 2 | True | 1 | ROZPOCET
52 | K | 317944323 | Válcované nosníky dodatečně osazované do připravených otvorů bez zazdění hlav č. 14 až 22 | t | 0.121 |  | 0 | CS ÚRS 2017 02 |  |  | základní |  | 0 | 1.09 | 0.13189 | 0 | 0 | 4 | K | 2 |  |  |  | ROZPOCET | 0 | 0 | 0 | 0 | 0 | 1 | 0 | 4 | 1314992167
| PSC |  | Poznámka k souboru cen: 1. V cenách jsou zahrnuty náklady na dodávku a montáž válcovaných nosníků. 2. Ceny jsou určeny pouze pro ocenění konstrukce překladů nad otvory. | [15 empty] | PSC | 2
| VV |  | 0,33134-0,210 "1.NP viz.přílohy PD: D.1.1.1, D.1.1.11 a D.1.1.16 |  | 0.121 | [13 empty] | VV | 2 | 2 | True | 1 | ROZPOCET
53 | K | 340238211 | Zazdívka otvorů v příčkách nebo stěnách plochy přes 0,25 m2 do 1 m2 cihlami pálenými, tl. do 100 mm | m2 | 1.712 |  | 0 | CS ÚRS 2017 02 |  |  | základní |  | 0 | 0.12335 | 0.21118 | 0 | 0 | 4 | K | 2 |  |  |  | ROZPOCET | 0 | 0 | 0 | 0 | 0 | 1 | 0 | 4 | -333834115
| VV |  | 1.NP viz.přílohy PD: D.1.1.1, D.1.1.11 a D.1.1.16 | [15 empty] | VV | 2 | 1 | True | 0 | ROZPOCET
| VV |  | 1,05*2,38-0,80*1,97+0,15*2,63*2 |  | 1.712 | [13 empty] | VV | 2 | 2 | True | 1 | ROZPOCET
54 | K | 340239234 | Zazdívka otvorů v příčkách nebo stěnách plochy přes 1 m2 do 4 m2 příčkovkami hladkými pórobetonovými, objemové hmotnosti 500 kg/m3, tl. příčky 125 mm | m2 | 2.232 |  | 0 | CS ÚRS 2017 02 |  |  | základní |  | 0 | 0.08532 | 0.19043 | 0 | 0 | 4 | K | 2 |  |  |  | ROZPOCET | 0 | 0 | 0 | 0 | 0 | 1 | 0 | 4 | 246975810
| VV |  | 1.NP viz.přílohy PD: D.1.1.1, D.1.1.11 a D.1.1.16 | [15 empty] | VV | 2 | 1 | True | 0 | ROZPOCET
| VV |  | 1,60*2,38-0,80*1,97 |  | 2.232 | [13 empty] | VV | 2 | 2 | True | 1 | ROZPOCET
55 | K | 342272323 | Příčky z pórobetonových přesných příčkovek hladkých, objemové hmotnosti 500 kg/m3 na tenké maltové lože, tloušťky příčky 100 mm | m2 | 41.295 |  | 0 | CS ÚRS 2017 02 |  |  | základní |  | 0 | 0.06982 | 2.8832 | 0 | 0 | 4 | K | 2 |  |  |  | ROZPOCET | 0 | 0 | 0 | 0 | 0 | 1 | 0 | 4 | -1656847283
| VV |  | 1.NP viz.přílohy PD: D.1.1.1, D.1.1.11 a D.1.1.16 | [15 empty] | VV | 2 | 1 | True | 0 | ROZPOCET
| VV |  | 2,685*2,63-1,45*1,97+(0,90+1,30)*2,78-0,60*1,97 |  | 9.139 | [13 empty] | VV | 2 | 2 | True | 0 | ROZPOCET
| VV |  | (3,30+1,90+1,60)*2,78-0,70*1,97*2-0,80*1,97+0,50*2,38*2 |  | 16.95 | [13 empty] | VV | 2 | 2 | True | 0 | ROZPOCET
| VV |  | 2.NP viz.přílohy PD: D.1.1.1, D.1.1.12 a D.1.1.16 | [15 empty] | VV | 2 | 1 | True | 0 | ROZPOCET
| VV |  | 3,053*2,55+1,45*2*2,55+(2,318+1,10)*2,55-0,60*1,97*4-1,00*0,25*4-1,25*1,97 |  | 15.706 | [13 empty] | VV | 2 | 2 | True | 0 | ROZPOCET
| VV |  | -2,00*0,25 |  | -0.5 | [13 empty] | VV | 2 | 2 | True | 0 | ROZPOCET
| VV |  | Součet |  | 41.295 | [13 empty] | VV | 2 | 4 | True | 1 | ROZPOCET
56 | K | 342272423 | Příčky z pórobetonových přesných příčkovek hladkých, objemové hmotnosti 500 kg/m3 na tenké maltové lože, tloušťky příčky 125 mm | m2 | 14.059 |  | 0 | CS ÚRS 2017 02 |  |  | základní |  | 0 | 0.08707 | 1.2241 | 0 | 0 | 4 | K | 2 |  |  |  | ROZPOCET | 0 | 0 | 0 | 0 | 0 | 1 | 0 | 4 | -781714334
| VV |  | 1.NP viz.přílohy PD: D.1.1.1, D.1.1.11 a D.1.1.16 | [15 empty] | VV | 2 | 1 | True | 0 | ROZPOCET
| VV |  | 5,945*2,63-0,80*1,97 |  | 14.059 | [13 empty] | VV | 2 | 2 | True | 1 | ROZPOCET
57 | K | 342291121 | Ukotvení příček plochými kotvami, do konstrukce cihelné | m | 52.1 |  | 0 | CS ÚRS 2017 02 |  |  | základní |  | 0 | 0.00014 | 0.007294 | 0 | 0 | 4 | K | 2 |  |  |  | ROZPOCET | 0 | 0 | 0 | 0 | 0 | 1 | 0 | 4 | -330083714
| PSC |  | Poznámka k souboru cen: 1. V cenách -1111 a -1112 jsou započteny náklady na dodání a aplikaci polyuretanové pěny ve spreji a na odříznutí zatvrdlé pěny u líce příčky. 2. Ceny -1111 a -1112 lze použít i pro ukotvení příček ke stropu. 3. Množství jednotek se určuje v m styku příčky s konstrukcí (výšky příčky). | [15 empty] | PSC | 2
| VV |  | 2,65*14 "1.NP viz.přílohy PD: D.1.1.1, D.1.1.11 a D.1.1.16 |  | 37.1 | [13 empty] | VV | 2 | 2 | True | 0 | ROZPOCET
| VV |  | 2,50*6 "2.NP viz.přílohy PD: D.1.1.1, D.1.1.12 a D.1.1.16 |  | 15 | [13 empty] | VV | 2 | 2 | True | 0 | ROZPOCET
| VV |  | Součet |  | 52.1 | [13 empty] | VV | 2 | 4 | True | 1 | ROZPOCET
58 | K | 346234314 | Zazdívka rýh pro ventilační průduchy cihlami P 20, na maltu vápenocementovou MVC 25, průřezu 150x300 mm s vytvořením průduchu plastovou troubou | m | 2.4 |  | 0 | CS ÚRS 2017 02 |  |  | základní |  | 0 | 0.06721 | 0.1613 | 0 | 0 | 4 | K | 2 |  |  |  | ROZPOCET | 0 | 0 | 0 | 0 | 0 | 1 | 0 | 4 | 899070459
| VV |  | 1,20 "T2 1.NP viz.přílohy PD: D.1.1.1, D.1.1.11, D.1.1.16 a D.1.1.19 |  | 1.2 | [13 empty] | VV | 2 | 2 | True | 0 | ROZPOCET
| VV |  | 1,20 "T3 1.NP viz.přílohy PD: D.1.1.1, D.1.1.11, D.1.1.16 a D.1.1.19 |  | 1.2 | [13 empty] | VV | 2 | 2 | True | 0 | ROZPOCET
| VV |  | Součet |  | 2.4 | [13 empty] | VV | 2 | 4 | True | 1 | ROZPOCET
59 | K | 346244381 | Plentování ocelových válcovaných nosníků jednostranné cihlami na maltu, výška stojiny do 200 mm | m2 | 2.82 |  | 0 | CS ÚRS 2017 02 |  |  | základní |  | 0 | 0.17818 | 0.50247 | 0 | 0 | 4 | K | 2 |  |  |  | ROZPOCET | 0 | 0 | 0 | 0 | 0 | 1 | 0 | 4 | 1659623005
| VV |  | 1.NP viz.přílohy PD: D.1.1.1, D.1.1.11 a D.1.1.16 | [15 empty] | VV | 2 | 1 | True | 0 | ROZPOCET
| VV |  | 1,50*0,12*2+1,40*0,12*2+1,10*0,12*2+0,85*0,12*2+4,60*0,18*2 |  | 2.82 | [13 empty] | VV | 2 | 2 | True | 1 | ROZPOCET
60 | K | 346272115 | Přizdívky izolační a ochranné z pórobetonových tvárnic o objemové hmotnosti 500 kg/m3, na tenké maltové lože tloušťky přizdívky 150 mm | m2 | 2.405 |  | 0 | CS ÚRS 2017 02 |  |  | základní |  | 0 | 0.10842 | 0.26075 | 0 | 0 | 4 | K | 2 |  |  |  | ROZPOCET | 0 | 0 | 0 | 0 | 0 | 1 | 0 | 4 | 1799784754
| VV |  | 2.NP viz.přílohy PD: D.1.1.1, D.1.1.12 a D.1.1.16 | [15 empty] | VV | 2 | 1 | True | 0 | ROZPOCET
| VV |  | 0,93*1,30+0,92*1,30 |  | 2.405 | [13 empty] | VV | 2 | 2 | True | 1 | ROZPOCET
61 | K | 346481111 | Zaplentování rýh, potrubí, válcovaných nosníků, výklenků nebo nik jakéhokoliv tvaru, na maltu ve stěnách nebo před stěnami rabicovým pletivem | m2 | 4.54 |  | 0 | CS ÚRS 2017 02 |  |  | základní |  | 0 | 0.00785 | 0.035639 | 0 | 0 | 4 | K | 2 |  |  |  | ROZPOCET | 0 | 0 | 0 | 0 | 0 | 1 | 0 | 4 | -1277830455
| PSC |  | Poznámka k souboru cen: 1. Ceny jsou určeny pro uchycení pletiva na sousední konstrukci (zdivo apod.), kde není nutné tvarování ocelové podkladní kostry. 2. V cenách jsou započteny i náklady na potřebné vypnutí pletiva přetažením a zakotvením drátů a provedení postřiku maltou. 3. V cenách nejsou započteny náklady na omítku. | [15 empty] | PSC | 2
| VV |  | 1.NP viz.přílohy PD: D.1.1.1, D.1.1.11 a D.1.1.16 | [15 empty] | VV | 2 | 1 | True | 0 | ROZPOCET
| VV |  | 1,50*0,20*4+1,40*0,20*5+1,10*0,20+0,85*0,20*2+4,60*0,30 |  | 4.54 | [13 empty] | VV | 2 | 2 | True | 1 | ROZPOCET
62 | K | 346971131 | Izolace proti šíření zvuku prováděná současně při zdění z lepenky asfaltové hadrové pod příčky dvojitá, složená z 10 mm tl. vrstvy upraveného maltového písku, lepenky pískované, nepískované a 15 mm tl. vrstvy malty MC 5, v pruzích š. do 100 mm | m | 22.056 |  | 0 | CS ÚRS 2017 02 |  |  | základní |  | 0 | 0.00544 | 0.11998 | 0 | 0 | 4 | K | 2 |  |  |  | ROZPOCET | 0 | 0 | 0 | 0 | 0 | 1 | 0 | 4 | -187514346
| PSC |  | Poznámka k souboru cen: 1. U položek -1121 až -1142 a -1221 až -1242 se množství měrných jednotek určuje v m délky příčky. | [15 empty] | PSC | 2
| VV |  | 1.NP viz.přílohy PD: D.1.1.1, D.1.1.11 a D.1.1.16 | [15 empty] | VV | 2 | 1 | True | 0 | ROZPOCET
| VV |  | 2,685+(0,90+1,30)+(3,30+1,90+1,60)+0,50*2 |  | 12.685 | [13 empty] | VV | 2 | 2 | True | 0 | ROZPOCET
| VV |  | 2.NP viz.přílohy PD: D.1.1.1, D.1.1.12 a D.1.1.16 | [15 empty] | VV | 2 | 1 | True | 0 | ROZPOCET
| VV |  | 3,053+1,45*2+(2,318+1,10) |  | 9.371 | [13 empty] | VV | 2 | 2 | True | 0 | ROZPOCET
| VV |  | Součet |  | 22.056 | [13 empty] | VV | 2 | 4 | True | 1 | ROZPOCET
63 | K | 346971132 | Izolace proti šíření zvuku prováděná současně při zdění z lepenky asfaltové hadrové pod příčky dvojitá, složená z 10 mm tl. vrstvy upraveného maltového písku, lepenky pískované, nepískované a 15 mm tl. vrstvy malty MC 5, v pruzích š. přes 100 do 200 mm | m | 5.945 |  | 0 | CS ÚRS 2017 02 |  |  | základní |  | 0 | 0.01088 | 0.064682 | 0 | 0 | 4 | K | 2 |  |  |  | ROZPOCET | 0 | 0 | 0 | 0 | 0 | 1 | 0 | 4 | -1180142162
| PSC |  | Poznámka k souboru cen: 1. U položek -1121 až -1142 a -1221 až -1242 se množství měrných jednotek určuje v m délky příčky. | [15 empty] | PSC | 2
| VV |  | 5,945 "1.NP viz.přílohy PD: D.1.1.1, D.1.1.11 a D.1.1.16 |  | 5.945 | [13 empty] | VV | 2 | 2 | True | 1 | ROZPOCET
64 | K | 348211223 | Zdivo plotových zdí a podezdívek z kamenných kvádrů na maltu z pravidelných kamenů (na vazbu) objemu 1 kusu kamene přes 0,02 m3, šířka spáry přes 10 do 20 mm | m3 | 2.31 |  | 0 | CS ÚRS 2017 02 |  |  | základní |  | 0 | 2.8889 | 6.6733 | 0 | 0 | 4 | K | 2 |  |  |  | ROZPOCET | 0 | 0 | 0 | 0 | 0 | 1 | 0 | 4 | -376173465
| PSC |  | Poznámka k souboru cen: 1. V cenách nejsou započteny náklady na spárování zdiva; tyto se oceňují cenami souboru cen 628 63-12 Spárování zdiva opěrných zdí a valů části A05 tohoto katalogu. 2. V případě, že není nutno kámen nakupovat nebo je potřeba zohlednit jeho specifické vlastnosti, lze ocenit zdění z kamene cenami souboru cen 348 21- Zdění plotových zdí a podezdívek z lomového kamene. | [15 empty] | PSC | 2
| VV |  | 0,40*0,275*1,50*14 "1.NP viz.přílohy PD: D.1.1.1, D.1.1.11 a D.1.1.16 |  | 2.31 | [13 empty] | VV | 2 | 2 | True | 1 | ROZPOCET
65 | K | 348211912 | Zdivo plotových zdí a podezdívek z kamenných kvádrů na maltu Příplatek k cenám za lícování zdiva oboustranné | m3 | 4.62 |  | 0 | CS ÚRS 2017 02 |  |  | základní |  | 0 | 0 | 0 | 0 | 0 | 4 | K | 2 |  |  |  | ROZPOCET | 0 | 0 | 0 | 0 | 0 | 1 | 0 | 4 | 1810404866
| PSC |  | Poznámka k souboru cen: 1. V cenách nejsou započteny náklady na spárování zdiva; tyto se oceňují cenami souboru cen 628 63-12 Spárování zdiva opěrných zdí a valů části A05 tohoto katalogu. 2. V případě, že není nutno kámen nakupovat nebo je potřeba zohlednit jeho specifické vlastnosti, lze ocenit zdění z kamene cenami souboru cen 348 21- Zdění plotových zdí a podezdívek z lomového kamene. | [15 empty] | PSC | 2
| VV |  | 2,310*2 |  | 4.62 | [13 empty] | VV | 2 | 2 | True | 1 | ROZPOCET
66 | K | 348211921 | Zdivo plotových zdí a podezdívek z kamenných kvádrů na maltu Příplatek k cenám za vytvoření hrany rohu | m | 84 |  | 0 | CS ÚRS 2017 02 |  |  | základní |  | 0 | 0 | 0 | 0 | 0 | 4 | K | 2 |  |  |  | ROZPOCET | 0 | 0 | 0 | 0 | 0 | 1 | 0 | 4 | -2073694793
| PSC |  | Poznámka k souboru cen: 1. V cenách nejsou započteny náklady na spárování zdiva; tyto se oceňují cenami souboru cen 628 63-12 Spárování zdiva opěrných zdí a valů části A05 tohoto katalogu. 2. V případě, že není nutno kámen nakupovat nebo je potřeba zohlednit jeho specifické vlastnosti, lze ocenit zdění z kamene cenami souboru cen 348 21- Zdění plotových zdí a podezdívek z lomového kamene. | [15 empty] | PSC | 2
| VV |  | 4*1,50*14 "1.NP viz.přílohy PD: D.1.1.1, D.1.1.11 a D.1.1.16 |  | 84 | [13 empty] | VV | 2 | 2 | True | 1 | ROZPOCET
67 | K | 348211922 | Zdivo plotových zdí a podezdívek z kamenných kvádrů na maltu Příplatek k cenám za vytvoření hrany nároží | m | 5.6 |  | 0 | CS ÚRS 2017 02 |  |  | základní |  | 0 | 0 | 0 | 0 | 0 | 4 | K | 2 |  |  |  | ROZPOCET | 0 | 0 | 0 | 0 | 0 | 1 | 0 | 4 | 1075608212
| PSC |  | Poznámka k souboru cen: 1. V cenách nejsou započteny náklady na spárování zdiva; tyto se oceňují cenami souboru cen 628 63-12 Spárování zdiva opěrných zdí a valů části A05 tohoto katalogu. 2. V případě, že není nutno kámen nakupovat nebo je potřeba zohlednit jeho specifické vlastnosti, lze ocenit zdění z kamene cenami souboru cen 348 21- Zdění plotových zdí a podezdívek z lomového kamene. | [15 empty] | PSC | 2
| VV |  | 4*0,10*14 "1.NP viz.přílohy PD: D.1.1.1, D.1.1.11 a D.1.1.16 |  | 5.6 | [13 empty] | VV | 2 | 2 | True | 1 | ROZPOCET
68 | K | 348501222X10 | dřevěné oplocení výšky 1 500 mm kotvené do kamenných sloupků | m | 21.285 |  | 0 |  |  |  | základní |  | 0 | 0.015 | 0.31927 | 0 | 0 | 4 | K | 2 |  |  |  | ROZPOCET | 0 | 0 | 0 | 0 | 0 | 1 | 0 | 4 | 366202152
| VV |  | 1.NP viz.přílohy PD: D.1.1.1, D.1.1.11 a D.1.1.16 | [15 empty] | VV | 2 | 1 | True | 0 | ROZPOCET
| VV |  | 2,10*2+1,20*3+2,085+2,00*3+1,125*2+1,425+1,725 |  | 21.285 | [13 empty] | VV | 2 | 2 | True | 1 | ROZPOCET
69 | K | 348501322X10 | branka oplocení výšky 1400 x 2000 mm kotvená do kamenných sloupků | kus | 1 |  | 0 |  |  |  | základní |  | 0 | 0.015 | 0.015 | 0 | 0 | 4 | K | 2 |  |  |  | ROZPOCET | 0 | 0 | 0 | 0 | 0 | 1 | 0 | 4 | -482899910
| VV |  | 1 "1.NP viz.přílohy PD: D.1.1.1, D.1.1.11 a D.1.1.16 |  | 1 | [13 empty] | VV | 2 | 2 | True | 1 | ROZPOCET
| VV |  |  |  | 0 | [13 empty] | VV | 2 | 2 | True | 0 | ROZPOCET
70 | K | 349231811 | Přizdívka z cihel ostění s ozubem ve vybouraných otvorech, s vysekáním kapes pro zavázaní přes 80 do 150 mm | m2 | 11.88 |  | 0 | CS ÚRS 2017 02 |  |  | základní |  | 0 | 0.26723 | 3.1747 | 0 | 0 | 4 | K | 2 |  |  |  | ROZPOCET | 0 | 0 | 0 | 0 | 0 | 1 | 0 | 4 | -1123236146
| PSC |  | Poznámka k souboru cen: 1. Ceny jsou určeny pro přizdívku ostění zavazovaného do přilehlého zdiva. 2. Ceny neplatí pro přizdívku ostění do 80 mm tloušťky; tyto se oceňují příslušnými cenami souboru cen 319 20- . Vyrovnání nerovného povrchu vnitřního i vnějšího zdiva. 3. Množství měrných jednotek se určuje jako součin tloušťky zdi a výšky přizdívaného o ostění. | [15 empty] | PSC | 2
| VV |  | 1.NP viz.přílohy PD: D.1.1.1, D.1.1.11 a D.1.1.16 | [15 empty] | VV | 2 | 1 | True | 0 | ROZPOCET
| VV |  | 0,60*1,20*2+0,60*2,20*2+0,80*1,20*2+0,30*1,00*2+0,15*2,20*2*6 |  | 10.56 | [13 empty] | VV | 2 | 2 | True | 0 | ROZPOCET
| VV |  | 0,30*2,20*2 "2.NP viz.přílohy PD: D.1.1.1, D.1.1.12 a D.1.1.16 |  | 1.32 | [13 empty] | VV | 2 | 2 | True | 0 | ROZPOCET
| VV |  | Součet |  | 11.88 | [13 empty] | VV | 2 | 4 | True | 1 | ROZPOCET
71 | K | 388381112 | Kanály (suché) pro rozvody inženýrských sítí betonové nebo železobetonové včetně bednění a odbednění, s betonovou základovou deskou a se zatřením dna, s vyspravením vnitřních stěn cementovou maltou nebo s omítnutím vnitřních stěn zatřenou cementovou omítkou, bez úpravy vnějších stěn, bez zakrytí betonové volné, vnitřního průřezu (šířka x výška) přes 150x150 do 300x300 mm | m | 48.044 |  | 0 | CS ÚRS 2017 02 |  |  | základní |  | 0 | 0.36703 | 17.6336 | 0 | 0 | 4 | K | 2 |  |  |  | ROZPOCET | 0 | 0 | 0 | 0 | 0 | 1 | 0 | 4 | -1651018943
| PSC |  | Poznámka k souboru cen: 1. Neodpovídají-li rozměry v projektu, lze použít cena pro rozměry nejbližší průřezové ploše příslušného rozmezí. | [15 empty] | PSC | 2
| VV |  | 1.NP viz.přílohy PD: D.1.1.1, D.1.1.11, D.1.1.16 a D.1.1.20 | [15 empty] | VV | 2 | 1 | True | 0 | ROZPOCET
| VV |  | 10,416+8,48*2+5,945+0,573+3,56+3,50+3,47+3,62 |  | 48.044 | [13 empty] | VV | 2 | 2 | True | 1 | ROZPOCET
| D | 4 | Vodorovné konstrukce |  |  |  | 0 | [5 empty] | 0 |  | 10.927 |  | 0 | 1 | D | 1 |  |  |  | ROZPOCET | [6 empty] | 0
72 | K | 411121221 | Montáž prefabrikovaných železobetonových stropů se zalitím spár, včetně podpěrné konstrukce, na cementovou maltu ze stropních desek, šířky do 600 mm a délky do 900 mm | kus | 145 |  | 0 | CS ÚRS 2017 02 |  |  | základní |  | 0 | 0.00229 | 0.33205 | 0 | 0 | 4 | K | 2 |  |  |  | ROZPOCET | 0 | 0 | 0 | 0 | 0 | 1 | 0 | 4 | 276800131
| PSC |  | Poznámka k souboru cen: 1. Montáž stropních panelů šířky do 600 mm a délky do 3300 mm se oceňuje jako montáž stropní desky. 2. Montáž stropní desky šířky přes 600 mm se ocení jako montáž stropních panelů. 3. Šířkou se rozumí šířka skladebná. 4. V cenách nejsou započteny náklady na dodávku hlavních materiálů, tato se ocení ve specifikaci.. | [15 empty] | PSC | 2
| VV |  | 145 "D1 1.NP viz.přílohy PD: D.1.1.1, D.1.1.11, D.1.1.16 a D.1.1.19 |  | 145 | [13 empty] | VV | 2 | 2 | True | 1 | ROZPOCET
73 | M | 593412080 | deska stropní plná PZD 59x29x6,5 cm | kus | 145 |  | 0 | CS ÚRS 2017 02 |  |  | základní |  | 0 | 0.027 | 3.915 | 0 | 0 | 8 | M | 2 |  |  |  | ROZPOCET | 0 | 0 | 0 | 0 | 0 | 1 | 0 | 4 | 1078715509
74 | K | 413941121 | Osazování ocelových válcovaných nosníků ve stropech I nebo IE nebo U nebo UE nebo L do č.12 nebo výšky do 120 mm | t | 0.033 |  | 0 | CS ÚRS 2017 02 |  |  | základní |  | 0 | 0.01954 | 0.00064482 | 0 | 0 | 4 | K | 2 |  |  |  | ROZPOCET | 0 | 0 | 0 | 0 | 0 | 1 | 0 | 4 | 197018572
| PSC |  | Poznámka k souboru cen: 1. Ceny jsou určeny pro zednické osazování na cementovou maltu (min. MC-15). 2. Dodávka ocelových nosníků se oceňuje ve specifikaci. 3. Ztratné lze dohodnout ve směrné výši 8 % na krytí nákladů na řezání příslušných délek z hutních délek nosníků a na zbytkový odpad (prořez). | [15 empty] | PSC | 2
| VV |  | 0,03328 "1.NP viz.přílohy PD: D.1.1.1, D.1.1.11, D.1.1.16 a D.1.1.19 |  | 0.033 | [13 empty] | VV | 2 | 2 | True | 1 | ROZPOCET
75 | M | 130104201X4 | úhelník ocelový rovnostranný, v jakosti 11 375, 50 x 50 x 4 mm | t | 0.033 |  | 0 |  |  |  | základní |  | 0 | 1 | 0.033 | 0 | 0 | 8 | M | 2 |  |  |  | ROZPOCET | 0 | 0 | 0 | 0 | 0 | 1 | 0 | 4 | 201699687
76 | K | 417321414 | Ztužující pásy a věnce z betonu železového (bez výztuže) tř. C 20/25 | m3 | 0.416 |  | 0 | CS ÚRS 2017 02 |  |  | základní |  | 0 | 2.4534 | 1.0206 | 0 | 0 | 4 | K | 2 |  |  |  | ROZPOCET | 0 | 0 | 0 | 0 | 0 | 1 | 0 | 4 | 1756872389
| VV |  | ((6,00+2,30)*2-1,50-1,30*2)*0,19*0,175 "1.NP viz.přílohy PD: D.1.1.1, D.1.1.11 a D.1.1.16 |  | 0.416 | [13 empty] | VV | 2 | 2 | True | 1 | ROZPOCET
77 | K | 417352311 | Ztracené bednění věnců z pórobetonových U-profilů osazených do maltového lože, objemová hmotnost 500 kg/m3, délka dílce 599 mm, ve zdech tloušťky 300 mm | m | 13 |  | 0 | CS ÚRS 2017 02 |  |  | základní |  | 0 | 0.03371 | 0.43823 | 0 | 0 | 4 | K | 2 |  |  |  | ROZPOCET | 0 | 0 | 0 | 0 | 0 | 1 | 0 | 4 | -2115611585
| PSC |  | Poznámka k souboru cen: 1. V cenách nejsou započteny náklady na: a) dodání a uložení betonu; tyto se oceňují cenami souboru cen 417 32-1 . Ztužující pásy a věnce z betonu železového (bez výztuže), b) dodání a uložení betonářské výztuže; tyto se oceňují cenami souboru cen 417 36- . . Výztuž ztužujících pásů a věnců. 2. Množství jednotek se určuje v m délky ztužujícího věnce. | [15 empty] | PSC | 2
| VV |  | (6,00+2,30)*2-1,20*3 "1.NP viz.přílohy PD: D.1.1.1, D.1.1.11 a D.1.1.16 |  | 13 | [13 empty] | VV | 2 | 2 | True | 1 | ROZPOCET
78 | K | 417361821 | Výztuž ztužujících pásů a věnců z betonářské oceli 10 505 (R) nebo BSt 500 | t | 0.097 |  | 0 | CS ÚRS 2017 02 |  |  | základní |  | 0 | 1.0526 | 0.1021 | 0 | 0 | 4 | K | 2 |  |  |  | ROZPOCET | 0 | 0 | 0 | 0 | 0 | 1 | 0 | 4 | 187209055
| VV |  | 0,088*1,10 "1.NP viz.přílohy PD: D.1.1.1, D.1.1.11 a D.1.1.16 |  | 0.097 | [13 empty] | VV | 2 | 2 | True | 1 | ROZPOCET
79 | K | 434191421 | Osazování schodišťových stupňů kamenných s vyspárováním styčných spár, s provizorním dřevěným zábradlím a dočasným zakrytím stupnic prkny na desku, stupňů broušených nebo leštěných | m | 20.4 |  | 0 | CS ÚRS 2017 02 |  |  | základní |  | 0 | 0.03465 | 0.70686 | 0 | 0 | 4 | K | 2 |  |  |  | ROZPOCET | 0 | 0 | 0 | 0 | 0 | 1 | 0 | 4 | -1817018390
| PSC |  | Poznámka k souboru cen: 1. U cen -1441, -1443, -1461, -1462 je započtena podpěrná konstrukce visuté části stupňů. 2. Množství měrných jednotek se určuje v m délky stupňů včetně uložení. 3. Dodávka stupňů se oceňuje ve specifikaci. | [15 empty] | PSC | 2
| VV |  | 1.NP viz.přílohy PD: D.1.1.1, D.1.1.11 a D.1.1.16 | [15 empty] | VV | 2 | 1 | True | 0 | ROZPOCET
| VV |  | 1,45*(5+7)+1,00*3 |  | 20.4 | [13 empty] | VV | 2 | 2 | True | 1 | ROZPOCET
80 | M | 583880311X2 | stupeň schodišťový kamenný 182,5x300x1450 mm zhotovených dle stávajících vybouraných stupňů | kus | 12 |  | 0 |  |  |  | základní |  | 0 | 0.172 | 2.064 | 0 | 0 | 8 | M | 2 |  |  |  | ROZPOCET | 0 | 0 | 0 | 0 | 0 | 1 | 0 | 4 | -373092986
81 | M | 583880321X3 | stupeň schodišťový kamenný 150x300x1000 mm zhotovených dle stávajících vybouraných stupňů | kus | 3 |  | 0 |  |  |  | základní |  | 0 | 0.115 | 0.345 | 0 | 0 | 8 | M | 2 |  |  |  | ROZPOCET | 0 | 0 | 0 | 0 | 0 | 1 | 0 | 4 | -1469695779
82 | K | 434231211X1 | Stupně zděné nastojato z cihel šamotových na cementovou maltu, na urovnaný terén, s vyspárováním přímé | m | 14.4 |  | 0 |  |  |  | základní |  | 0 | 0.13677 | 1.9695 | 0 | 0 | 4 | K | 2 |  |  |  | ROZPOCET | 0 | 0 | 0 | 0 | 0 | 1 | 0 | 4 | 1790838187
| VV |  | 1,20*12 "viz.přílohy PD: D.1.1.1, D.1.1.10 a D.1.1.16 |  | 14.4 | [13 empty] | VV | 2 | 2 | True | 1 | ROZPOCET
| D | 5 | Komunikace pozemní |  |  |  | 0 | [5 empty] | 0 |  | 13.1539 |  | 0 | 1 | D | 1 |  |  |  | ROZPOCET | [6 empty] | 0
83 | K | 591211111 | Kladení dlažby z kostek s provedením lože do tl. 50 mm, s vyplněním spár, s dvojím beraněním a se smetením přebytečného materiálu na krajnici drobných z kamene, do lože z kameniva těženého | m2 | 52.784 |  | 0 | CS ÚRS 2017 02 |  |  | základní |  | 0 | 0.1837 | 9.6964 | 0 | 0 | 4 | K | 2 |  |  |  | ROZPOCET | 0 | 0 | 0 | 0 | 0 | 1 | 0 | 4 | 2022159583
| PSC |  | Poznámka k souboru cen: 1. Ceny 591 1.- pro dlažbu z kostek velkých jsou určeny pro dlažbu úhlopříčnou a řádkovou. 2. Ceny 591 2.- pro dlažbu z kostek drobných jsou určeny pro dlažbu úhlopříčnou, řádkovou a kroužkovou. 3. Dlažba vějířová z kostek drobných se oceňuje cenami 591 41-2111 a 591 44-2111 Kladení dlažby z mozaiky dvoubarevné a vícebarevné komunikací pro pěší. 4. V cenách jsou započteny i náklady na dodání hmot pro lože a na dodání téhož materiálu na výplň spár. 5. V cenách nejsou započteny náklady na: a) dodání dlažebních kostek, které se oceňuje ve specifikaci; ztratné lze dohodnout - u velkých kostek ve výši 1 %, - u drobných kostek ve výši 2 %, b) vyplnění spár dlažby živičnou zálivkou, které se oceňuje cenami souboru cen 599 1 . -11 Zálivka živičná spár dlažby. 6. Část lože přesahující tloušťku 50 mm se oceňuje cenami souboru cen 451 31-97 Příplatek za každých dalších 10 mm tloušťky podkladu nebo lože. | [15 empty] | PSC | 2
| VV |  | 10,45*1,50 "drobné žulové kostky 1.NP viz.přílohy PD: D.1.1.1, D.1.1.11 a D.1.1.16 |  | 15.675 | [13 empty] | VV | 2 | 2 | True | 0 | ROZPOCET
| VV |  | Mezisoučet |  | 15.675 | [13 empty] | VV | 2 | 3 | True | 0 | ROZPOCET
| VV |  | čedičové odseky | [15 empty] | VV | 2 | 1 | True | 0 | ROZPOCET
| VV |  | 4,21*1,725+4,15*(1,85+1,925)/2+1,725*2,30+(0,83+0,76)/2*2,35 "116 |  | 20.931 | [13 empty] | VV | 2 | 2 | True | 0 | ROZPOCET
| VV |  | (1,90+1,46)/2*8,80+(0,86+0,83)/2*1,65 "117 |  | 16.178 | [13 empty] | VV | 2 | 2 | True | 0 | ROZPOCET
| VV |  | Mezisoučet |  | 37.109 | [13 empty] | VV | 2 | 3 | True | 0 | ROZPOCET
| VV |  | Součet |  | 52.784 | [13 empty] | VV | 2 | 4 | True | 1 | ROZPOCET
84 | M | 583800191X1 | Čedičové odseky | t | 1.113 |  | 0 |  |  |  | základní |  | 0 | 0 | 0 | 0 | 0 | 8 | M | 2 |  |  |  | ROZPOCET | 0 | 0 | 0 | 0 | 0 | 1 | 0 | 4 | -1529285816
| VV |  | 37,109*0,10*0,10*3,00 "viz. položka 591211111 a 113106161 |  | 1.113 | [13 empty] | VV | 2 | 2 | True | 1 | ROZPOCET
85 | K | 591411111 | Kladení dlažby z mozaiky komunikací pro pěší s vyplněním spár, s dvojím beraněním a se smetením přebytečného materiálu na vzdálenost do 3 m jednobarevné, s ložem tl. do 40 mm z kameniva | m2 | 10.805 |  | 0 | CS ÚRS 2017 02 |  |  | základní |  | 0 | 0.167 | 1.8044 | 0 | 0 | 4 | K | 2 |  |  |  | ROZPOCET | 0 | 0 | 0 | 0 | 0 | 1 | 0 | 4 | -1498526106
| PSC |  | Poznámka k souboru cen: 1. V cenách jsou započteny i náklady na dodání hmot pro lože a na dodání téhož materiálu pro výplň spár a zhotovení šablon, popř. rámů. 2. V cenách nejsou započteny náklady na dodání mozaiky, které se oceňuje ve specifikaci; ztratné lze dohodnout ve výši 2 %. 3. Část lože přesahující tloušťku 40 mm se oceňuje cenami souboru cen 451 ..-9 Příplatek za každých dalších 10 mm tloušťky podkladu nebo lože. | [15 empty] | PSC | 2
| VV |  | 1.NP viz.přílohy PD: D.1.1.1, D.1.1.11 a D.1.1.16 | [15 empty] | VV | 2 | 1 | True | 0 | ROZPOCET
| VV |  | 3,12*1,45 "119 |  | 4.524 | [13 empty] | VV | 2 | 2 | True | 0 | ROZPOCET
| VV |  | 0,69*1,45+3,00*1,76 "116 |  | 6.281 | [13 empty] | VV | 2 | 2 | True | 0 | ROZPOCET
| VV |  | Součet |  | 10.805 | [13 empty] | VV | 2 | 4 | True | 1 | ROZPOCET
86 | M | 583800140 | mozaika dlažební štípaná, čedič 4/6 cm | t | 1.653 |  | 0 | CS ÚRS 2017 02 |  |  | základní |  | 0 | 1 | 1.653 | 0 | 0 | 8 | M | 2 |  |  |  | ROZPOCET | 0 | 0 | 0 | 0 | 0 | 1 | 0 | 4 | -1191316078
| VV |  | 10,805*0,05*3,00*1,02 |  | 1.653 | [13 empty] | VV | 2 | 2 | True | 1 | ROZPOCET
| D | 6 | Úpravy povrchů, podlahy a osazování výplní |  |  |  | 0 | [5 empty] | 0 |  | 151.372 |  | 0 | 1 | D | 1 |  |  |  | ROZPOCET | [6 empty] | 0
87 | K | 611131101 | Podkladní a spojovací vrstva vnitřních omítaných ploch cementový postřik nanášený ručně celoplošně stropů | m2 | 350.309 |  | 0 | CS ÚRS 2017 02 |  |  | základní |  | 0 | 0.00735 | 2.5748 | 0 | 0 | 4 | K | 2 |  |  |  | ROZPOCET | 0 | 0 | 0 | 0 | 0 | 1 | 0 | 4 | 748602628
| VV |  | 1.NP viz.přílohy PD: D.1.1.1, D.1.1.11 a D.1.1.16 | [15 empty] | VV | 2 | 1 | True | 0 | ROZPOCET
| VV |  | 16,75 "101 |  | 16.75 | [13 empty] | VV | 2 | 2 | True | 0 | ROZPOCET
| VV |  | 29,59+4,14*0,18+4,14*0,18*2 "102 |  | 31.826 | [13 empty] | VV | 2 | 2 | True | 0 | ROZPOCET
| VV |  | 16,08 "103 |  | 16.08 | [13 empty] | VV | 2 | 2 | True | 0 | ROZPOCET
| VV |  | 9,42 "104 |  | 9.42 | [13 empty] | VV | 2 | 2 | True | 0 | ROZPOCET
| VV |  | 0,59 "106 |  | 0.59 | [13 empty] | VV | 2 | 2 | True | 0 | ROZPOCET
| VV |  | 3,05 "109 |  | 3.05 | [13 empty] | VV | 2 | 2 | True | 0 | ROZPOCET
| VV |  | 1,93 "110 |  | 1.93 | [13 empty] | VV | 2 | 2 | True | 0 | ROZPOCET
| VV |  | 1,44 "111 |  | 1.44 | [13 empty] | VV | 2 | 2 | True | 0 | ROZPOCET
| VV |  | 6,23 "112 |  | 6.23 | [13 empty] | VV | 2 | 2 | True | 0 | ROZPOCET
| VV |  | 1,07 "113 |  | 1.07 | [13 empty] | VV | 2 | 2 | True | 0 | ROZPOCET
| VV |  | 1,26 "114 |  | 1.26 | [13 empty] | VV | 2 | 2 | True | 0 | ROZPOCET
| VV |  | 2.NP viz.přílohy PD: D.1.1.1, D.1.1.12 a D.1.1.16 | [15 empty] | VV | 2 | 1 | True | 0 | ROZPOCET
| VV |  | 29,53 "202 |  | 29.53 | [13 empty] | VV | 2 | 2 | True | 0 | ROZPOCET
| VV |  | 19,63 "203 |  | 19.63 | [13 empty] | VV | 2 | 2 | True | 0 | ROZPOCET
| VV |  | 4,57 "212 |  | 4.57 | [13 empty] | VV | 2 | 2 | True | 0 | ROZPOCET
| VV |  | 4,60 "213 |  | 4.6 | [13 empty] | VV | 2 | 2 | True | 0 | ROZPOCET
| VV |  | 3.NP viz.přílohy PD: D.1.1.1, D.1.1.13 a D.1.1.16 | [15 empty] | VV | 2 | 1 | True | 0 | ROZPOCET
| VV |  | (6,78+6,897)/2*2,60+1,40*1,075-0,60*0,85-0,65*1,05 "301; 310; 311 |  | 18.093 | [13 empty] | VV | 2 | 2 | True | 0 | ROZPOCET
| VV |  | (6,16+6,24)/2*(2,70+2,62)/2+5,50*1,95 "302 |  | 27.217 | [13 empty] | VV | 2 | 2 | True | 0 | ROZPOCET
| VV |  | (5,87+5,92)/2*2,06+5,55*1,95 "303 |  | 22.966 | [13 empty] | VV | 2 | 2 | True | 0 | ROZPOCET
| VV |  | 1,68*1,95+(1,68+1,525)/2*1,00+1,10*0,975+0,55*0,315*2+1,00*0,23*2 "304 |  | 6.758 | [13 empty] | VV | 2 | 2 | True | 0 | ROZPOCET
| VV |  | 1,20*0,82+1,20*1,75+1,00*0,20 "305 |  | 3.284 | [13 empty] | VV | 2 | 2 | True | 0 | ROZPOCET
| VV |  | 1,47*0,82+1,525*1,30+1,20*0,635 "306 |  | 3.95 | [13 empty] | VV | 2 | 2 | True | 0 | ROZPOCET
| VV |  | 4,30*1,95+4,30*0,20+4,39*1,925 "307 |  | 17.696 | [13 empty] | VV | 2 | 2 | True | 0 | ROZPOCET
| VV |  | 2,305*1,80+0,55*0,315*2+1,00*0,23*2 "308 |  | 4.956 | [13 empty] | VV | 2 | 2 | True | 0 | ROZPOCET
| VV |  | (1,90+1,87)/2*(2,515+2,37)/2+1,87*1,95 "309 |  | 8.251 | [13 empty] | VV | 2 | 2 | True | 0 | ROZPOCET
| VV |  | viz.přílohy PD: D.1.1.1, D.1.1.14 a D.1.1.16 | [15 empty] | VV | 2 | 1 | True | 0 | ROZPOCET
| VV |  | "401 | [15 empty] | VV | 2 | 1 | True | 0 | ROZPOCET
| VV |  | 10,10*0,50+(15,10+10,10)/2*2,80+(5,00+0,50)/2*2,80*2+(10,10+15,15)/2*2,80-0,47*1,20 |  | 90.516 | [13 empty] | VV | 2 | 2 | True | 0 | ROZPOCET
| VV |  | -0,47*1,50-0,55*1,18 |  | -1.354 | [13 empty] | VV | 2 | 2 | True | 0 | ROZPOCET
| VV |  | Součet |  | 350.309 | [13 empty] | VV | 2 | 4 | True | 1 | ROZPOCET
88 | K | 611131105 | Podkladní a spojovací vrstva vnitřních omítaných ploch cementový postřik nanášený ručně celoplošně schodišťových konstrukcí | m2 | 5.22 |  | 0 | CS ÚRS 2017 02 |  |  | základní |  | 0 | 0.00735 | 0.038367 | 0 | 0 | 4 | K | 2 |  |  |  | ROZPOCET | 0 | 0 | 0 | 0 | 0 | 1 | 0 | 4 | 738894323
| VV |  | 2.NP viz.přílohy PD: D.1.1.1, D.1.1.12 a D.1.1.16 | [15 empty] | VV | 2 | 1 | True | 0 | ROZPOCET
| VV |  | (0,65+1,525)*2,40 "311 |  | 5.22 | [13 empty] | VV | 2 | 2 | True | 1 | ROZPOCET
89 | K | 611142022 | Potažení vnitřních ploch pletivem rákosovou rohoží přichycením stropů v jedné vrstvě | m2 | 350.309 |  | 0 | CS ÚRS 2017 02 |  |  | základní |  | 0 | 0.00069 | 0.24171 | 0 | 0 | 4 | K | 2 |  |  |  | ROZPOCET | 0 | 0 | 0 | 0 | 0 | 1 | 0 | 4 | 1725355351
| PSC |  | Poznámka k souboru cen: 1. V cenách -2001 jsou započteny i náklady na tmel. | [15 empty] | PSC | 2
90 | K | 611311142 | Omítka vápenná vnitřních ploch nanášená ručně dvouvrstvá štuková, tloušťky jádrové omítky do 10 mm a tloušťky štuku do 3 mm vodorovných konstrukcí stropů žebrových nebo osamělých trámů | m2 | 350.309 |  | 0 | CS ÚRS 2017 02 |  |  | základní |  | 0 | 0.01733 | 6.0709 | 0 | 0 | 4 | K | 2 |  |  |  | ROZPOCET | 0 | 0 | 0 | 0 | 0 | 1 | 0 | 4 | -30930953
| PSC |  | Poznámka k souboru cen: 1. Pro ocenění nanášení omítek v tloušťce jádrové omítky přes 10 mm se použije příplatek k cenám za každých dalších i započatých 5 mm tlouštky. 2. Omítky stropních konstrukcí nanášené na pletivo se oceňují cenami omítek žebrových stropů nebo osamělých trámů. 3. Podkladní a spojovací vrstvy se oceňují cenami souboru cen 61.13-1... této části katalogu. | [15 empty] | PSC | 2
91 | K | 611311143 | Omítka vápenná vnitřních ploch nanášená ručně dvouvrstvá štuková, tloušťky jádrové omítky do 10 mm a tloušťky štuku do 3 mm vodorovných konstrukcí kleneb nebo skořepin | m2 | 8.19 |  | 0 | CS ÚRS 2017 02 |  |  | základní |  | 0 | 0.01733 | 0.14193 | 0 | 0 | 4 | K | 2 |  |  |  | ROZPOCET | 0 | 0 | 0 | 0 | 0 | 1 | 0 | 4 | 262885816
| PSC |  | Poznámka k souboru cen: 1. Pro ocenění nanášení omítek v tloušťce jádrové omítky přes 10 mm se použije příplatek k cenám za každých dalších i započatých 5 mm tlouštky. 2. Omítky stropních konstrukcí nanášené na pletivo se oceňují cenami omítek žebrových stropů nebo osamělých trámů. 3. Podkladní a spojovací vrstvy se oceňují cenami souboru cen 61.13-1... této části katalogu. | [15 empty] | PSC | 2
| VV |  | 1,30*6,30 "001 1.PP viz.přílohy PD: D.1.1.1, D.1.1.10 a D.1.1.16 |  | 8.19 | [13 empty] | VV | 2 | 2 | True | 1 | ROZPOCET
92 | K | 611311145 | Omítka vápenná vnitřních ploch nanášená ručně dvouvrstvá štuková, tloušťky jádrové omítky do 10 mm a tloušťky štuku do 3 mm schodišťových konstrukcí stropů, stěn, ramen nebo nosníků | m2 | 5.22 |  | 0 | CS ÚRS 2017 02 |  |  | základní |  | 0 | 0.01733 | 0.090463 | 0 | 0 | 4 | K | 2 |  |  |  | ROZPOCET | 0 | 0 | 0 | 0 | 0 | 1 | 0 | 4 | 1189625626
| PSC |  | Poznámka k souboru cen: 1. Pro ocenění nanášení omítek v tloušťce jádrové omítky přes 10 mm se použije příplatek k cenám za každých dalších i započatých 5 mm tlouštky. 2. Omítky stropních konstrukcí nanášené na pletivo se oceňují cenami omítek žebrových stropů nebo osamělých trámů. 3. Podkladní a spojovací vrstvy se oceňují cenami souboru cen 61.13-1... této části katalogu. | [15 empty] | PSC | 2
| VV |  | 5,220 "viz. položka 611131105 |  | 5.22 | [13 empty] | VV | 2 | 2 | True | 1 | ROZPOCET
93 | K | 611325421 | Oprava vápenocementové nebo vápenné omítky vnitřních ploch štukové dvouvrstvé, tloušťky do 20 mm stropů, v rozsahu opravované plochy do 10% | m2 | 68.221 |  | 0 | CS ÚRS 2017 02 |  |  | základní |  | 0 | 0.0057 | 0.38886 | 0 | 0 | 4 | K | 2 |  |  |  | ROZPOCET | 0 | 0 | 0 | 0 | 0 | 1 | 0 | 4 | -113372915
| PSC |  | Poznámka k souboru cen: 1. Pro ocenění opravy omítek plochy do 1 m2 se použijí ceny souboru cen 61. 32-52.. Vápenocementová nebo vápenná omítka jednotlivých malých ploch. | [15 empty] | PSC | 2
| VV |  | 2.NP viz.přílohy PD: D.1.1.1, D.1.1.12 a D.1.1.16 | [15 empty] | VV | 2 | 1 | True | 0 | ROZPOCET
| VV |  | 4,20*3,96-2,325*1,10 "201 |  | 14.075 | [13 empty] | VV | 2 | 2 | True | 0 | ROZPOCET
| VV |  | (4,23+4,27)/2*4,27 "204 |  | 18.148 | [13 empty] | VV | 2 | 2 | True | 0 | ROZPOCET
| VV |  | (4,20+4,28)/2*(4,05+4,02)/2 "205 |  | 17.108 | [13 empty] | VV | 2 | 2 | True | 0 | ROZPOCET
| VV |  | 9,95 "206 |  | 9.95 | [13 empty] | VV | 2 | 2 | True | 0 | ROZPOCET
| VV |  | 2,31 "207 |  | 2.31 | [13 empty] | VV | 2 | 2 | True | 0 | ROZPOCET
| VV |  | 1,95 "208 |  | 1.95 | [13 empty] | VV | 2 | 2 | True | 0 | ROZPOCET
| VV |  | 1,31 "209 |  | 1.31 | [13 empty] | VV | 2 | 2 | True | 0 | ROZPOCET
| VV |  | 2,06 "210 |  | 2.06 | [13 empty] | VV | 2 | 2 | True | 0 | ROZPOCET
| VV |  | 1,31 "211 |  | 1.31 | [13 empty] | VV | 2 | 2 | True | 0 | ROZPOCET
| VV |  | Součet |  | 68.221 | [13 empty] | VV | 2 | 4 | True | 1 | ROZPOCET
94 | K | 611325423 | Oprava vápenocementové nebo vápenné omítky vnitřních ploch štukové dvouvrstvé, tloušťky do 20 mm stropů, v rozsahu opravované plochy přes 30 do 50% | m2 | 38.626 |  | 0 | CS ÚRS 2017 02 |  |  | základní |  | 0 | 0.0284 | 1.097 | 0 | 0 | 4 | K | 2 |  |  |  | ROZPOCET | 0 | 0 | 0 | 0 | 0 | 1 | 0 | 4 | 211570840
| PSC |  | Poznámka k souboru cen: 1. Pro ocenění opravy omítek plochy do 1 m2 se použijí ceny souboru cen 61. 32-52.. Vápenocementová nebo vápenná omítka jednotlivých malých ploch. | [15 empty] | PSC | 2
| VV |  | 1.NP viz.přílohy PD: D.1.1.1, D.1.1.11 a D.1.1.16 | [15 empty] | VV | 2 | 1 | True | 0 | ROZPOCET
| VV |  | 0,50*3,00+0,22*3,70+4,22*4,50 "101 |  | 21.304 | [13 empty] | VV | 2 | 2 | True | 0 | ROZPOCET
| VV |  | (3,56+3,62)/2*(4,80+4,85)/2 "108 |  | 17.322 | [13 empty] | VV | 2 | 2 | True | 0 | ROZPOCET
| VV |  | Součet |  | 38.626 | [13 empty] | VV | 2 | 4 | True | 1 | ROZPOCET
95 | K | 611995111X03 | Příplatky k cenám oprav vnitřních povrchů za provádění omítek na na rákosové rohoži ve stropech, v rozsahu opravované plochy do 10% | m2 | 68.221 |  | 0 |  |  |  | základní |  | 0 | 9e-05 | 0.0061399 | 0 | 0 | 4 | K | 2 |  |  |  | ROZPOCET | 0 | 0 | 0 | 0 | 0 | 1 | 0 | 4 | 326329933
| VV |  | 68,221 "viz. položka 611325421 |  | 68.221 | [13 empty] | VV | 2 | 2 | True | 1 | ROZPOCET
96 | K | 612131101 | Podkladní a spojovací vrstva vnitřních omítaných ploch cementový postřik nanášený ručně celoplošně stěn | m2 | 470.066 |  | 0 | CS ÚRS 2017 02 |  |  | základní |  | 0 | 0.00735 | 3.455 | 0 | 0 | 4 | K | 2 |  |  |  | ROZPOCET | 0 | 0 | 0 | 0 | 0 | 1 | 0 | 4 | 391237621
| VV |  | 1.NP viz.přílohy PD: D.1.1.1, D.1.1.11 a D.1.1.16 | [15 empty] | VV | 2 | 1 | True | 0 | ROZPOCET
| VV |  | 2,685*2,10-1,45*1,97 "101 |  | 2.782 | [13 empty] | VV | 2 | 2 | True | 0 | ROZPOCET
| VV |  | 2,685*2,10-1,45*1,97+5,945*2,45-0,80*1,97 "102 |  | 15.771 | [13 empty] | VV | 2 | 2 | True | 0 | ROZPOCET
| VV |  | 5,945*2,45-0,80*1,97+1,60*2,10-0,80*1,97 "103 |  | 14.773 | [13 empty] | VV | 2 | 2 | True | 0 | ROZPOCET
| VV |  | 1,60*2,10-0,80*1,97 "104 |  | 1.784 | [13 empty] | VV | 2 | 2 | True | 0 | ROZPOCET
| VV |  | (1,90+1,60)*2*2,63-0,80*1,97 "109 |  | 16.834 | [13 empty] | VV | 2 | 2 | True | 0 | ROZPOCET
| VV |  | (0,90+1,60)*2*2,63-0,70*1,97*2 "110 |  | 10.392 | [13 empty] | VV | 2 | 2 | True | 0 | ROZPOCET
| VV |  | (0,90+1,60)*2*2,63-0,70*1,97 "111 |  | 11.771 | [13 empty] | VV | 2 | 2 | True | 0 | ROZPOCET
| VV |  | (2,068+3,30)*2*2,63+(1,015+2,10*2)*0,80-0,80*1,97*3-0,60*1,97-0,70*1,97 "112 |  | 25.119 | [13 empty] | VV | 2 | 2 | True | 0 | ROZPOCET
| VV |  | (0,90+1,20)*2*2,63-0,60*1,97 "113 |  | 9.864 | [13 empty] | VV | 2 | 2 | True | 0 | ROZPOCET
| VV |  | "115 | [15 empty] | VV | 2 | 1 | True | 0 | ROZPOCET
| VV |  | (5,40+2,30)*2*2,385+2,30*0,665/2*2+(1,10+2,10*2)*0,125 |  | 38.921 | [13 empty] | VV | 2 | 2 | True | 0 | ROZPOCET
| VV |  | (0,90+0,45*2)*0,125*2-1,10*2,10-0,90*0,45*2 |  | -2.67 | [13 empty] | VV | 2 | 2 | True | 0 | ROZPOCET
| VV |  | 2.NP viz.přílohy PD: D.1.1.1, D.1.1.12 a D.1.1.16 | [15 empty] | VV | 2 | 1 | True | 0 | ROZPOCET
| VV |  | (0,87+0,31)*2,28 "202 |  | 2.69 | [13 empty] | VV | 2 | 2 | True | 0 | ROZPOCET
| VV |  | "206 | [15 empty] | VV | 2 | 1 | True | 0 | ROZPOCET
| VV |  | (0,90+3,703+0,92+0,465+2,80+1,835+2,418+1,20+1,61)*2,35-0,60*1,97*2-1,25*1,97 |  | 32.423 | [13 empty] | VV | 2 | 2 | True | 0 | ROZPOCET
| VV |  | (0,91+2,02*2)*0,25+(0,89+2,02*2)*0,25-0,80*1,97*3 |  | -2.258 | [13 empty] | VV | 2 | 2 | True | 0 | ROZPOCET
| VV |  | (2,318+1,10)*2*2,35 "207 |  | 16.065 | [13 empty] | VV | 2 | 2 | True | 0 | ROZPOCET
| VV |  | (1,35+1,45)*2*2,35-0,60*0,63-0,60*1,97*2 "208 |  | 10.418 | [13 empty] | VV | 2 | 2 | True | 0 | ROZPOCET
| VV |  | (0,92+1,45)*2*2,35-0,60*1,97 "209 |  | 9.957 | [13 empty] | VV | 2 | 2 | True | 0 | ROZPOCET
| VV |  | (1,453+1,45)*2*2,35-1,20*0,63-0,60*1,97*2 "210 |  | 10.524 | [13 empty] | VV | 2 | 2 | True | 0 | ROZPOCET
| VV |  | (0,93+1,47)*2*2,35-0,60*1,97 "211 |  | 10.098 | [13 empty] | VV | 2 | 2 | True | 0 | ROZPOCET
| VV |  | (4,21+1,06)*2*2,35-1,10*1,87-0,83*1,20-0,93*0,95*2 "212 |  | 19.949 | [13 empty] | VV | 2 | 2 | True | 0 | ROZPOCET
| VV |  | (4,575+0,35+1,06)*2*2,40-0,60*1,97-1,00*1,20-0,93*0,95*2 "213 |  | 24.579 | [13 empty] | VV | 2 | 2 | True | 0 | ROZPOCET
| VV |  | 3.NP viz.přílohy PD: D.1.1.1, D.1.1.13 a D.1.1.16 | [15 empty] | VV | 2 | 1 | True | 0 | ROZPOCET
| VV |  | "301; 310; 311 | [15 empty] | VV | 2 | 1 | True | 0 | ROZPOCET
| VV |  | (6,78+6,897+2,60*2)*2,20+1,075*2,08*2-0,80*1,97*2-0,82*0,85-0,70*1,97*2 |  | 39.394 | [13 empty] | VV | 2 | 2 | True | 0 | ROZPOCET
| VV |  | "302 | [15 empty] | VV | 2 | 1 | True | 0 | ROZPOCET
| VV |  | (6,16+2,70+2,62+0,74)*2,20+1,30*(0,80+2,20)/2+1,38*(0,80+2,20)/2 |  | 30.904 | [13 empty] | VV | 2 | 2 | True | 0 | ROZPOCET
| VV |  | -0,80*1,97-0,90*1,10 |  | -2.566 | [13 empty] | VV | 2 | 2 | True | 0 | ROZPOCET
| VV |  | "303 | [15 empty] | VV | 2 | 1 | True | 0 | ROZPOCET
| VV |  | 5,55*0,80+1,30*(0,80+2,20)/2*2+(2,05+5,92+1,98+0,32)*2,20-0,90*1,10-0,80*1,97*2 |  | 26.792 | [13 empty] | VV | 2 | 2 | True | 0 | ROZPOCET
| VV |  | "304 | [15 empty] | VV | 2 | 1 | True | 0 | ROZPOCET
| VV |  | 1,68*0,80+1,30*(0,80+2,20)/2*2+(1,98+0,425+0,98+1,10+1,98)*2 |  | 18.174 | [13 empty] | VV | 2 | 2 | True | 0 | ROZPOCET
| VV |  | -0,80*1,97*2-0,60*1,97 |  | -4.334 | [13 empty] | VV | 2 | 2 | True | 0 | ROZPOCET
| VV |  | 1,20*1,65+0,55*(1,65+2,20)/2*2+(1,95*2+1,20)*2,20-0,60*1,97 "305 |  | 14.136 | [13 empty] | VV | 2 | 2 | True | 0 | ROZPOCET
| VV |  | 1,47*1,65+0,565*(1,65+2,20)/2*2+(1,935*2+1,525+0,07)*2,20-0,70*1,97 "306 |  | 15.245 | [13 empty] | VV | 2 | 2 | True | 0 | ROZPOCET
| VV |  | 4,30*0,80+1,30*(0,80+2,20)/2*2+(1,975+4,39+1,971)*2,20 "307 |  | 25.679 | [13 empty] | VV | 2 | 2 | True | 0 | ROZPOCET
| VV |  | 2,305*1,70+2,305*0,80+1,17*(0,80+1,70)/2*2 "308 |  | 8.688 | [13 empty] | VV | 2 | 2 | True | 0 | ROZPOCET
| VV |  | (2,515+1,90+2,37)*2,20+1,30*(0,80+2,20)/2*2+1,87*0,80-0,70*1,97-0,80*0,97 "309 |  | 18.168 | [13 empty] | VV | 2 | 2 | True | 0 | ROZPOCET
| VV |  | Součet |  | 470.066 | [13 empty] | VV | 2 | 4 | True | 1 | ROZPOCET
97 | K | 612142022 | Potažení vnitřních ploch pletivem rákosovou rohoží přichycením stěn v jedné vrstvě | m2 | 336 |  | 0 | CS ÚRS 2017 02 |  |  | základní |  | 0 | 0.00069 | 0.23184 | 0 | 0 | 4 | K | 2 |  |  |  | ROZPOCET | 0 | 0 | 0 | 0 | 0 | 1 | 0 | 4 | 80038086
| PSC |  | Poznámka k souboru cen: 1. V cenách -2001 jsou započteny i náklady na tmel. | [15 empty] | PSC | 2
98 | K | 612311141 | Omítka vápenná vnitřních ploch nanášená ručně dvouvrstvá štuková, tloušťky jádrové omítky do 10 mm a tloušťky štuku do 3 mm svislých konstrukcí stěn | m2 | 470.066 |  | 0 | CS ÚRS 2017 02 |  |  | základní |  | 0 | 0.01733 | 8.1462 | 0 | 0 | 4 | K | 2 |  |  |  | ROZPOCET | 0 | 0 | 0 | 0 | 0 | 1 | 0 | 4 | -1610492229
| PSC |  | Poznámka k souboru cen: 1. Pro ocenění nanášení omítek v tloušťce jádrové omítky přes 10 mm se použije příplatek k cenám za každých dalších i započatých 5 mm tlouštky. 2. Omítky stropních konstrukcí nanášené na pletivo se oceňují cenami omítek žebrových stropů nebo osamělých trámů. 3. Podkladní a spojovací vrstvy se oceňují cenami souboru cen 61.13-1... této části katalogu. | [15 empty] | PSC | 2
| VV |  | 470,066 "viz. položka 612131101 |  | 470.066 | [13 empty] | VV | 2 | 2 | True | 1 | ROZPOCET
99 | K | 612311499X01 | Příplatek k vápenné omítce vnitřní montáž a dodání lišt, podomítkových kovových profilů apod. | m2 | 470.066 |  | 0 |  |  |  | základní |  | 0 | 0.00552 | 2.5948 | 0 | 0 | 4 | K | 2 |  |  |  | ROZPOCET | 0 | 0 | 0 | 0 | 0 | 1 | 0 | 4 | -189030699
| VV |  | 470,066 "viz. položka 612131101 |  | 470.066 | [13 empty] | VV | 2 | 2 | True | 1 | ROZPOCET
100 | K | 612325423 | Oprava vápenocementové nebo vápenné omítky vnitřních ploch štukové dvouvrstvé, tloušťky do 20 mm stěn, v rozsahu opravované plochy přes 30 do 50% | m2 | 384.844 |  | 0 | CS ÚRS 2017 02 |  |  | základní |  | 0 | 0.0284 | 10.9296 | 0 | 0 | 4 | K | 2 |  |  |  | ROZPOCET | 0 | 0 | 0 | 0 | 0 | 1 | 0 | 4 | -560757000
| PSC |  | Poznámka k souboru cen: 1. Pro ocenění opravy omítek plochy do 1 m2 se použijí ceny souboru cen 61. 32-52.. Vápenocementová nebo vápenná omítka jednotlivých malých ploch. | [15 empty] | PSC | 2
| VV |  | 1.NP viz.přílohy PD: D.1.1.1, D.1.1.11 a D.1.1.16 | [15 empty] | VV | 2 | 1 | True | 0 | ROZPOCET
| VV |  | "101 | [15 empty] | VV | 2 | 1 | True | 0 | ROZPOCET
| VV |  | 4,956*1,58+0,20*1,60+1,40*0,70+1,50*0,70+4,20*1,58+1,50*0,70+1,30*0,70 |  | 18.776 | [13 empty] | VV | 2 | 2 | True | 0 | ROZPOCET
| VV |  | 3,685*2,40-2,685*2,10+0,50*2,65+0,22*2,30+(1,10+2,21*2)*0,38+(1,05+1,20*2)*0,375 |  | 8.428 | [13 empty] | VV | 2 | 2 | True | 0 | ROZPOCET
| VV |  | (1,26+2,15*2)*0,65-0,95*2,10-0,93*1,20-0,80*1,97-0,90*1,97 |  | -2.846 | [13 empty] | VV | 2 | 2 | True | 0 | ROZPOCET
| VV |  | "102 | [15 empty] | VV | 2 | 1 | True | 0 | ROZPOCET
| VV |  | (5,36+5,655+0,60*2*2+5,425+0,575)*2,45-2,685*2,10+(1,05+1,20*2)*0,16 |  | 42.48 | [13 empty] | VV | 2 | 2 | True | 0 | ROZPOCET
| VV |  | (1,04+1,20*2)*0,16+(1,03+1,20*2)*0,16-0,93*1,20*3-0,98*1,20-0,97*1,20 |  | -4.589 | [13 empty] | VV | 2 | 2 | True | 0 | ROZPOCET
| VV |  | (2,70+6,06+2,70)*2,40+(1,60+2,10*2)*0,475-0,96*1,20*2-0,97*1,20-1,60*2,10 "103 |  | 23.431 | [13 empty] | VV | 2 | 2 | True | 0 | ROZPOCET
| VV |  | "104 | [15 empty] | VV | 2 | 1 | True | 0 | ROZPOCET
| VV |  | (3,865+4,04)*2*2,48+0,23*0,90+(1,00+2,10*2)*0,10+(1,60+2,15*2)*0,35 |  | 42.001 | [13 empty] | VV | 2 | 2 | True | 0 | ROZPOCET
| VV |  | (1,25+1,20*2)*0,35-0,90*1,97-1,18*2,48-0,60*1,97-0,90*1,85-1,60*2,10-0,87*1,75 |  | -11.151 | [13 empty] | VV | 2 | 2 | True | 0 | ROZPOCET
| VV |  | -1,15*2,15-0,89*1,15 |  | -3.496 | [13 empty] | VV | 2 | 2 | True | 0 | ROZPOCET
| VV |  | (2,75+2,15+1,55)*2,90+0,97*0,75/2+3,00*1,18+2,80*1,15 "105 a 215 |  | 25.829 | [13 empty] | VV | 2 | 2 | True | 0 | ROZPOCET
| VV |  | (0,85+0,70)*2*2,48-0,60*1,97 "106 |  | 6.506 | [13 empty] | VV | 2 | 2 | True | 0 | ROZPOCET
| VV |  | "108 | [15 empty] | VV | 2 | 1 | True | 0 | ROZPOCET
| VV |  | 3,56*0,98+1,05*1,10+1,10*1,10+3,62*0,98+1,45*1,10+1,50*1,10+3,50*2,10+3,47*2,10 |  | 27.283 | [13 empty] | VV | 2 | 2 | True | 0 | ROZPOCET
| VV |  | (1,18+1,90*2)*0,41+(1,25+1,05*2)*0,45+(1,35+1,05*2)*0,45-0,87*1,75-0,85*1,05*2 |  | 1.794 | [13 empty] | VV | 2 | 2 | True | 0 | ROZPOCET
| VV |  | (1,275+1,05)*2*2,50+(0,55+1,00*2)*0,15-0,45*0,90-0,70*1,97 "114 |  | 10.224 | [13 empty] | VV | 2 | 2 | True | 0 | ROZPOCET
| VV |  | 2.NP viz.přílohy PD: D.1.1.1, D.1.1.12 a D.1.1.16 | [15 empty] | VV | 2 | 1 | True | 0 | ROZPOCET
| VV |  | (4,20+3,96)*2*2,35+(0,99+2,10*2)*0,10-0,80*1,97-1,10*1,87-0,83*1,20 "201 |  | 34.242 | [13 empty] | VV | 2 | 2 | True | 0 | ROZPOCET
| VV |  | (5,90+6,23+4,85+4,00)*2,28-0,80*1,97-1,00*1,20-0,93*1,20-0,93*1,20-0,96*1,20 "202 |  | 41.674 | [13 empty] | VV | 2 | 2 | True | 0 | ROZPOCET
| VV |  | (5,50+5,55+3,62+3,58)*2,38-1,10*1,20-0,92*1,20-0,90*2,02-0,80*1,97 "203 |  | 37.617 | [13 empty] | VV | 2 | 2 | True | 0 | ROZPOCET
| VV |  | (4,23+4,27*3)*2,37+(0,69+2,10*2)*0,15-0,87*1,97-0,60*1,97-1,00*1,20-0,93*1,20 "204 |  | 35.906 | [13 empty] | VV | 2 | 2 | True | 0 | ROZPOCET
| VV |  | "205 | [15 empty] | VV | 2 | 1 | True | 0 | ROZPOCET
| VV |  | (4,20+4,28+4,05+4,02)*2,41+(0,93+2,10*2)*0,535+(0,90+2,15*2)*0,17-0,93*2,10 |  | 41.561 | [13 empty] | VV | 2 | 2 | True | 0 | ROZPOCET
| VV |  | -0,80*1,97*2-0,92*1,20 |  | -4.256 | [13 empty] | VV | 2 | 2 | True | 0 | ROZPOCET
| VV |  | (2,46+2,15)*2,70+1,31*0,75 "216 a 310 |  | 13.43 | [13 empty] | VV | 2 | 2 | True | 0 | ROZPOCET
| VV |  | Součet |  | 384.844 | [13 empty] | VV | 2 | 4 | True | 1 | ROZPOCET
101 | K | 612995113X04 | Příplatky k cenám oprav vnitřních povrchů za provádění omítek na na rákosové rohoži na stěnách, v rozsahu opravované plochy přes 30 do 50% | m2 | 384.844 |  | 0 |  |  |  | základní |  | 0 | 0.00047 | 0.18088 | 0 | 0 | 4 | K | 2 |  |  |  | ROZPOCET | 0 | 0 | 0 | 0 | 0 | 1 | 0 | 4 | -1869914008
| VV |  | 384,844 "viz. položka 612325432 |  | 384.844 | [13 empty] | VV | 2 | 2 | True | 1 | ROZPOCET
102 | K | 613131101 | Podkladní a spojovací vrstva vnitřních omítaných ploch cementový postřik nanášený ručně celoplošně pilířů nebo sloupů | m2 | 9.119 |  | 0 | CS ÚRS 2017 02 |  |  | základní |  | 0 | 0.00735 | 0.067025 | 0 | 0 | 4 | K | 2 |  |  |  | ROZPOCET | 0 | 0 | 0 | 0 | 0 | 1 | 0 | 4 | 1572925920
| VV |  | viz.přílohy PD: D.1.1.1, D.1.1.14 a D.1.1.16 | [15 empty] | VV | 2 | 1 | True | 0 | ROZPOCET
| VV |  | (0,47+1,07)*2*1,60+(0,47+0,80)*2*1,65 "401 |  | 9.119 | [13 empty] | VV | 2 | 2 | True | 1 | ROZPOCET
103 | K | 613311141 | Omítka vápenná vnitřních ploch nanášená ručně dvouvrstvá štuková, tloušťky jádrové omítky do 10 mm a tloušťky štuku do 3 mm svislých konstrukcí pilířů nebo sloupů | m2 | 9.119 |  | 0 | CS ÚRS 2017 02 |  |  | základní |  | 0 | 0.01733 | 0.15803 | 0 | 0 | 4 | K | 2 |  |  |  | ROZPOCET | 0 | 0 | 0 | 0 | 0 | 1 | 0 | 4 | -1142419972
| PSC |  | Poznámka k souboru cen: 1. Pro ocenění nanášení omítek v tloušťce jádrové omítky přes 10 mm se použije příplatek k cenám za každých dalších i započatých 5 mm tlouštky. 2. Omítky stropních konstrukcí nanášené na pletivo se oceňují cenami omítek žebrových stropů nebo osamělých trámů. 3. Podkladní a spojovací vrstvy se oceňují cenami souboru cen 61.13-1... této části katalogu. | [15 empty] | PSC | 2
| VV |  | 9,119 "viz. položka 613131101 |  | 9.119 | [13 empty] | VV | 2 | 2 | True | 1 | ROZPOCET
104 | K | 613311499X02 | Příplatek k vápenné omítce vnitřní montáž a dodání lišt, podomítkových kovových profilů apod. | m2 | 9.119 |  | 0 |  |  |  | základní |  | 0 | 0.00552 | 0.050337 | 0 | 0 | 4 | K | 2 |  |  |  | ROZPOCET | 0 | 0 | 0 | 0 | 0 | 1 | 0 | 4 | 1098773076
| VV |  | 9,119 "viz. položka 612131101 |  | 9.119 | [13 empty] | VV | 2 | 2 | True | 1 | ROZPOCET
105 | K | 619991001 | Zakrytí vnitřních ploch před znečištěním včetně pozdějšího odkrytí podlah fólií přilepenou lepící páskou | m2 | 428.355 |  | 0 | CS ÚRS 2017 02 |  |  | základní |  | 0 | 0.00012 | 0.051403 | 0 | 0 | 4 | K | 2 |  |  |  | ROZPOCET | 0 | 0 | 0 | 0 | 0 | 1 | 0 | 4 | 1381661696
| PSC |  | Poznámka k souboru cen: 1. U ceny -1011 se množství měrných jednotek určuje v m2 rozvinuté plochy jednotlivých konstrukcí a prvků. 2. Zakrytí výplní otvorů se oceňuje příslušnými cenami souboru cen 629 99-10.. Zakrytí vnějších ploch před znečištěním. | [15 empty] | PSC | 2
| VV |  | 12,63 "P1 viz. položka 772527040X2 |  | 12.63 | [13 empty] | VV | 2 | 2 | True | 0 | ROZPOCET
| VV |  | 95,651 "P3 viz. položka 771574116 |  | 95.651 | [13 empty] | VV | 2 | 2 | True | 0 | ROZPOCET
| VV |  | 5,370 "P4 viz.položka 771574153 |  | 5.37 | [13 empty] | VV | 2 | 2 | True | 0 | ROZPOCET
| VV |  | 3,521 "P5 viz. položka 771574153 |  | 3.521 | [13 empty] | VV | 2 | 2 | True | 0 | ROZPOCET
| VV |  | 7,280 "P6 viz.položka 771574153 |  | 7.28 | [13 empty] | VV | 2 | 2 | True | 0 | ROZPOCET
| VV |  | 15,353 "P7 viz. položka 771574120 |  | 15.353 | [13 empty] | VV | 2 | 2 | True | 0 | ROZPOCET
| VV |  | 49,285 "P8 viz. položka 762525104 |  | 49.285 | [13 empty] | VV | 2 | 2 | True | 0 | ROZPOCET
| VV |  | 11,143 "P9 viz.položka 762525104 |  | 11.143 | [13 empty] | VV | 2 | 2 | True | 0 | ROZPOCET
| VV |  | 17,974 "P10 viz. položka 762525104 |  | 17.974 | [13 empty] | VV | 2 | 2 | True | 0 | ROZPOCET
| VV |  | 17,728 "P11 viz.položka 762525104 |  | 17.728 | [13 empty] | VV | 2 | 2 | True | 0 | ROZPOCET
| VV |  | 12,813 "P12 viz. položka 762525104 |  | 12.813 | [13 empty] | VV | 2 | 2 | True | 0 | ROZPOCET
| VV |  | 4,570 "P14 viz. položka 762525104 |  | 4.57 | [13 empty] | VV | 2 | 2 | True | 0 | ROZPOCET
| VV |  | 4,600 "P15 viz.položka 762525104 |  | 4.6 | [13 empty] | VV | 2 | 2 | True | 0 | ROZPOCET
| VV |  | 91,342 "P16 viz.položka 762525104 |  | 91.342 | [13 empty] | VV | 2 | 2 | True | 0 | ROZPOCET
| VV |  | 79,095 "P18 viz. položka 762525104 |  | 79.095 | [13 empty] | VV | 2 | 2 | True | 0 | ROZPOCET
| VV |  | Součet |  | 428.355 | [13 empty] | VV | 2 | 4 | True | 1 | ROZPOCET
106 | K | 619991011 | Zakrytí vnitřních ploch před znečištěním včetně pozdějšího odkrytí konstrukcí a prvků obalením fólií a přelepením páskou | m2 | 35.509 |  | 0 | CS ÚRS 2017 02 |  |  | základní |  | 0 | 0.00024 | 0.0085222 | 0 | 0 | 4 | K | 2 |  |  |  | ROZPOCET | 0 | 0 | 0 | 0 | 0 | 1 | 0 | 4 | -1263485030
| PSC |  | Poznámka k souboru cen: 1. U ceny -1011 se množství měrných jednotek určuje v m2 rozvinuté plochy jednotlivých konstrukcí a prvků. 2. Zakrytí výplní otvorů se oceňuje příslušnými cenami souboru cen 629 99-10.. Zakrytí vnějších ploch před znečištěním. | [15 empty] | PSC | 2
| VV |  | 16,236+7,273+12,000 |  | 35.509 | [13 empty] | VV | 2 | 2 | True | 1 | ROZPOCET
107 | K | 622131101 | Podkladní a spojovací vrstva vnějších omítaných ploch cementový postřik nanášený ručně celoplošně stěn | m2 | 3.45 |  | 0 | CS ÚRS 2017 02 |  |  | základní |  | 0 | 0.00735 | 0.025358 | 0 | 0 | 4 | K | 2 |  |  |  | ROZPOCET | 0 | 0 | 0 | 0 | 0 | 1 | 0 | 4 | 1263461386
| VV |  | viz.přílohy PD: D.1.1.1, D.1.1.11, D.1.1.16 a D.1.1.19 | [15 empty] | VV | 2 | 1 | True | 0 | ROZPOCET
| VV |  | 6,00*0,18 "pohled východní |  | 1.08 | [13 empty] | VV | 2 | 2 | True | 0 | ROZPOCET
| VV |  | 3,00*0,22 "pohled jižní |  | 0.66 | [13 empty] | VV | 2 | 2 | True | 0 | ROZPOCET
| VV |  | 6,00*(0,10+0,28)/2 "pohled východní |  | 1.14 | [13 empty] | VV | 2 | 2 | True | 0 | ROZPOCET
| VV |  | 3,00*(0,28+0,10)/2 "pohled jižní |  | 0.57 | [13 empty] | VV | 2 | 2 | True | 0 | ROZPOCET
| VV |  | Součet |  | 3.45 | [13 empty] | VV | 2 | 4 | True | 1 | ROZPOCET
108 | K | 622143004 | Montáž omítkových profilů plastových nebo pozinkovaných, upevněných vtlačením do podkladní vrstvy nebo přibitím začišťovacích samolepících | m | 254.92 |  | 0 | CS ÚRS 2017 02 |  |  | základní |  | 0 | 0 | 0 | 0 | 0 | 4 | K | 2 |  |  |  | ROZPOCET | 0 | 0 | 0 | 0 | 0 | 1 | 0 | 4 | -1605023247
| PSC |  | Poznámka k souboru cen: 1. V cenách jsou započteny náklady na montáž profilů včetně úchytného materiálu. 2. V cenách nejsou započteny náklady na dodávku profilů, tyto se oceňují ve specifikaci, ztratné lze stanovit ve výši 5%. 3. V ceně -3004 nejsou započteny náklady na ochrannou fólii pro okna a dveře; tyto se oceňují cenou 629 99-1012 podle příslušné plochy otvoru. | [15 empty] | PSC | 2
| VV |  | 1.NP viz.přílohy PD: D.1.1.1, D.1.1.11 a D.1.1.16 | [15 empty] | VV | 2 | 1 | True | 0 | ROZPOCET
| VV |  | (0,93+1,20)*2*2*4+(0,95+2,16*2)*2+(0,98+1,20)*2+(0,97+1,20)*2*2 |  | 57.66 | [13 empty] | VV | 2 | 2 | True | 0 | ROZPOCET
| VV |  | (0,96+1,20)*2*2+(1,15+2,15*2)*2*2+(0,89+1,15)*2*2+(0,85+1,05)*2*2*2 |  | 53.8 | [13 empty] | VV | 2 | 2 | True | 0 | ROZPOCET
| VV |  | (0,45+0,90)*2*2+(0,90+2,00*2)*2+(0,90+0,45)*2*2*2 |  | 26 | [13 empty] | VV | 2 | 2 | True | 0 | ROZPOCET
| VV |  | 2.NP viz.přílohy PD: D.1.1.1, D.1.1.12 a D.1.1.16 | [15 empty] | VV | 2 | 1 | True | 0 | ROZPOCET
| VV |  | (1,10+1,20)*2+(0,92+1,20)*2+(1,00+1,20)*2+(0,93+1,20)*2*2 |  | 21.76 | [13 empty] | VV | 2 | 2 | True | 0 | ROZPOCET
| VV |  | (1,20+0,63)*2+(0,60+0,63)*2+(0,96+1,20)*2+(1,10+1,87*2)*2 |  | 20.12 | [13 empty] | VV | 2 | 2 | True | 0 | ROZPOCET
| VV |  | (0,83+1,20)*2*2+(0,69+1,97*2)*2+(1,00+1,20)*2*2+(0,92+1,20)*2 |  | 30.42 | [13 empty] | VV | 2 | 2 | True | 0 | ROZPOCET
| VV |  | (0,93+0,95)*2*2*4 |  | 30.08 | [13 empty] | VV | 2 | 2 | True | 0 | ROZPOCET
| VV |  | 3.NP viz.přílohy PD: D.1.1.1, D.1.1.13 a D.1.1.16 | [15 empty] | VV | 2 | 1 | True | 0 | ROZPOCET
| VV |  | (0,90+1,10)*2*2+(0,80+0,97)*2*2 |  | 15.08 | [13 empty] | VV | 2 | 2 | True | 0 | ROZPOCET
| VV |  | Součet |  | 254.92 | [13 empty] | VV | 2 | 4 | True | 1 | ROZPOCET
109 | M | 590514760 | profil okenní začišťovací se sklovláknitou armovací tkaninou 9 mm/2,4 m | m | 267.666 |  | 0 | CS ÚRS 2017 02 |  |  | základní |  | 0 | 4e-05 | 0.010707 | 0 | 0 | 8 | M | 2 |  |  |  | ROZPOCET | 0 | 0 | 0 | 0 | 0 | 1 | 0 | 4 | -1292230399
| VV |  | 254,920*1,05 |  | 267.666 | [13 empty] | VV | 2 | 2 | True | 1 | ROZPOCET
110 | K | 622325202 | Oprava vápenocementové omítky vnějších ploch stupně členitosti 1 štukové stěn, v rozsahu opravované plochy přes 10 do 30% | m2 | 28.839 |  | 0 | CS ÚRS 2017 02 |  |  | základní |  | 0 | 0.01255 | 0.36193 | 0 | 0 | 4 | K | 2 |  |  |  | ROZPOCET | 0 | 0 | 0 | 0 | 0 | 1 | 0 | 4 | 1020674006
| VV |  | pohled západní 1.NP viz.přílohy PD: D.1.1.1, D.1.1.11 a D.1.1.16 | [15 empty] | VV | 2 | 1 | True | 0 | ROZPOCET
| VV |  | 11,30*2,80+(0,93+1,20)*2*0,15*4+(0,95+2,16*2)*0,22-0,93*1,20*4-0,95*2,16 |  | 28.839 | [13 empty] | VV | 2 | 2 | True | 1 | ROZPOCET
111 | K | 622325203 | Oprava vápenocementové omítky vnějších ploch stupně členitosti 1 štukové stěn, v rozsahu opravované plochy přes 30 do 50% | m2 | 49.05 |  | 0 | CS ÚRS 2017 02 |  |  | základní |  | 0 | 0.02109 | 1.0345 | 0 | 0 | 4 | K | 2 |  |  |  | ROZPOCET | 0 | 0 | 0 | 0 | 0 | 1 | 0 | 4 | 613489194
| VV |  | pohled jižní 1.NP viz.přílohy PD: D.1.1.1, D.1.1.11 a D.1.1.16 | [15 empty] | VV | 2 | 1 | True | 0 | ROZPOCET
| VV |  | 9,30*(1,95+2,25)/2 |  | 19.53 | [13 empty] | VV | 2 | 2 | True | 0 | ROZPOCET
| VV |  | pohled východní 1.NP viz.přílohy PD: D.1.1.1, D.1.1.11 a D.1.1.16 | [15 empty] | VV | 2 | 1 | True | 0 | ROZPOCET
| VV |  | 1,25*(1,95+1,22)/2+3,42*1,15+1,80*(1,15+0,20)/2 |  | 7.129 | [13 empty] | VV | 2 | 2 | True | 0 | ROZPOCET
| VV |  | (6,525+1,35+1,725)*2,50+0,65*(5,25+4,90)/2 |  | 27.299 | [13 empty] | VV | 2 | 2 | True | 0 | ROZPOCET
| VV |  | (0,89+1,15)*2*0,15+(0,85+1,05)*2*0,15*2-1,15*2,15-0,89*1,15 |  | -1.744 | [13 empty] | VV | 2 | 2 | True | 0 | ROZPOCET
| VV |  | -0,85*1,05*2-0,70*1,97 |  | -3.164 | [13 empty] | VV | 2 | 2 | True | 0 | ROZPOCET
| VV |  | Součet |  | 49.05 | [13 empty] | VV | 2 | 4 | True | 1 | ROZPOCET
112 | K | 622325208 | Oprava vápenocementové omítky vnějších ploch stupně členitosti 1 štukové stěn, v rozsahu opravované plochy přes 65 do 80% | m2 | 33.692 |  | 0 | CS ÚRS 2017 02 |  |  | základní |  | 0 | 0.03374 | 1.1368 | 0 | 0 | 4 | K | 2 |  |  |  | ROZPOCET | 0 | 0 | 0 | 0 | 0 | 1 | 0 | 4 | 1077126870
| VV |  | pohled severní 1.NP viz.přílohy PD: D.1.1.1, D.1.1.11 a D.1.1.16 | [15 empty] | VV | 2 | 1 | True | 0 | ROZPOCET
| VV |  | 1,65*4,90+0,65*(5,25+4,90)/2+8,80*(2,52+2,55)/2 |  | 33.692 | [13 empty] | VV | 2 | 2 | True | 1 | ROZPOCET
113 | K | 622331121 | Omítka cementová vnějších ploch nanášená ručně jednovrstvá, tloušťky do 15 mm hladká stěn | m2 | 3.45 |  | 0 | CS ÚRS 2017 02 |  |  | základní |  | 0 | 0.0315 | 0.10868 | 0 | 0 | 4 | K | 2 |  |  |  | ROZPOCET | 0 | 0 | 0 | 0 | 0 | 1 | 0 | 4 | -1000622450
| PSC |  | Poznámka k souboru cen: 1. Pro ocenění nanášení omítky v tloušťce jádrové omítky přes 15 mm se použije příplatek za každých dalších i započatých 5 mm. 2. Podkladní a spojovací vrstvy se oceňují cenami souboru cen 62.13-1... této části katalogu. | [15 empty] | PSC | 2
| VV |  | 3,450 "viz. položka 622131101 |  | 3.45 | [13 empty] | VV | 2 | 2 | True | 1 | ROZPOCET
114 | K | 622511121 | Omítka tenkovrstvá akrylátová vnějších ploch probarvená, včetně penetrace podkladu mozaiková hrubozrnná stěn | m2 | 3.45 |  | 0 | CS ÚRS 2017 02 |  |  | základní |  | 0 | 0.00968 | 0.033396 | 0 | 0 | 4 | K | 2 |  |  |  | ROZPOCET | 0 | 0 | 0 | 0 | 0 | 1 | 0 | 4 | 1959641713
| VV |  | 3,450 "viz. položka 622331121 |  | 3.45 | [13 empty] | VV | 2 | 2 | True | 1 | ROZPOCET
115 | K | 623131101 | Podkladní a spojovací vrstva vnějších omítaných ploch cementový postřik nanášený ručně celoplošně pilířů nebo sloupů | m2 | 11.24 |  | 0 | CS ÚRS 2017 02 |  |  | základní |  | 0 | 0.00735 | 0.082614 | 0 | 0 | 4 | K | 2 |  |  |  | ROZPOCET | 0 | 0 | 0 | 0 | 0 | 1 | 0 | 4 | 1571175984
| VV |  | viz.přílohy PD: D.1.1.1, D.1.1.15 a D.1.1.16 | [15 empty] | VV | 2 | 1 | True | 0 | ROZPOCET
| VV |  | (1,07+0,47)*2*2,00+(0,80+0,47)*2*2,00 |  | 11.24 | [13 empty] | VV | 2 | 2 | True | 1 | ROZPOCET
116 | K | 623321141 | Omítka vápenocementová vnějších ploch nanášená ručně dvouvrstvá pro památkové objekty, tloušťky jádrové omítky do 15 mm a tloušťky štuku do 3 mm štuková pilířů nebo sloupů, komínů | m2 | 11.24 |  | 0 | CS ÚRS 2017 02 |  |  | základní |  | 0 | 0.02636 | 0.29629 | 0 | 0 | 4 | K | 2 |  |  |  | ROZPOCET | 0 | 0 | 0 | 0 | 0 | 1 | 0 | 4 | -642013826
| PSC |  | Poznámka k souboru cen: 1. Pro ocenění nanášení omítky v tloušťce jádrové omítky přes 15 mm se použije příplatek za každých dalších i započatých 5 mm. 2. Podkladní a spojovací vrstvy se oceňují cenami souboru cen 62.13-1... této části katalogu. | [15 empty] | PSC | 2
117 | K | 629991012 | Zakrytí vnějších ploch před znečištěním včetně pozdějšího odkrytí výplní otvorů a svislých ploch fólií přilepenou na začišťovací lištu | m2 | 35.509 |  | 0 | CS ÚRS 2017 02 |  |  | základní |  | 0 | 0.00012 | 0.0042611 | 0 | 0 | 4 | K | 2 |  |  |  | ROZPOCET | 0 | 0 | 0 | 0 | 0 | 1 | 0 | 4 | -1714266816
| PSC |  | Poznámka k souboru cen: 1. V ceně -1012 nejsou započteny náklady na dodávku a montáž začišťovací lišty; tyto se oceňují cenou 622 14-3004 této části katalogu a materiálem ve specifikaci. | [15 empty] | PSC | 2
| VV |  | 16,236+7,273+12,000 |  | 35.509 | [13 empty] | VV | 2 | 2 | True | 1 | ROZPOCET
118 | K | 629995101 | Očištění vnějších ploch tlakovou vodou omytím | m2 | 111.581 |  | 0 | CS ÚRS 2017 02 |  |  | základní |  | 0 | 0 | 0 | 0 | 0 | 4 | K | 2 |  |  |  | ROZPOCET | 0 | 0 | 0 | 0 | 0 | 1 | 0 | 4 | -1846430358
| VV |  | 28,839+49,050+33,692 |  | 111.581 | [13 empty] | VV | 2 | 2 | True | 1 | ROZPOCET
119 | K | 631311116 | Mazanina z betonu prostého bez zvýšených nároků na prostředí tl. přes 50 do 80 mm tř. C 25/30 | m3 | 2.249 |  | 0 | CS ÚRS 2017 02 |  |  | základní |  | 0 | 2.4533 | 5.5174 | 0 | 0 | 4 | K | 2 |  |  |  | ROZPOCET | 0 | 0 | 0 | 0 | 0 | 1 | 0 | 4 | 401396452
| PSC |  | Poznámka k souboru cen: 1. Ceny jsou určeny pro mazaniny krycí (pochůzné i pojízdné), popř. podkladní, plovoucí, vyrovnávací nebo oddělující pod potěry, podlahy, průmyslové podlahy, popř. pro podlévání provizorně podklínovaných patek usazených strojů a technologických zařízení (s náležitým zatemováním hutného betonu). 2. Pro mazaniny tlouštěk větších než 240 mm jsou určeny: a) pro mazaniny ukládané na zeminu (v halách apod.) ceny souborů cen 27* 31- Základy z betonu prostého a 27* 32 - Základy z betonu železového, b) pro mazaniny v nadzemních podlažích ceny souboru cen 411 31- . . Beton kleneb. 3. Ceny lze použít i pro betonový okapový chodníček budovy (včetně tvarování rigolového žlábku) v příslušných tloušťkách. Jeho podloží se oceňuje samostatně. 4. V ceně jsou započteny i náklady na: a) základní stržení povrchu mazaniny s urovnáním vibrační lištou nebo dřevěným hladítkem, b) vytvoření dilatačních spár v mazanině bez zaplnění, pokud jsou dilatační spáry vytvářeny při provádění betonáže. Jestliže jsou dilatační spáry řezány dodatečně, oceňují se cenami souboru cen 634 91-11 Řezání dilatačních nebo smršťovacích spár. | [15 empty] | PSC | 2
| VV |  | 3,521*0,065 "P5 viz. položka 771574153 |  | 0.229 | [13 empty] | VV | 2 | 2 | True | 0 | ROZPOCET
| VV |  | 7,280*0,067 "P6 viz.položka 771574153 |  | 0.488 | [13 empty] | VV | 2 | 2 | True | 0 | ROZPOCET
| VV |  | 15,380*0,067 "P7 viz. položka 771574120 |  | 1.03 | [13 empty] | VV | 2 | 2 | True | 0 | ROZPOCET
| VV |  | 6,870*0,073 "P13 viz.položka 771574153 |  | 0.502 | [13 empty] | VV | 2 | 2 | True | 0 | ROZPOCET
| VV |  | Součet |  | 2.249 | [13 empty] | VV | 2 | 4 | True | 1 | ROZPOCET
120 | K | 631311125 | Mazanina z betonu prostého bez zvýšených nároků na prostředí tl. přes 80 do 120 mm tř. C 20/25 | m3 | 11.805 |  | 0 | CS ÚRS 2017 02 |  |  | základní |  | 0 | 2.4533 | 28.9611 | 0 | 0 | 4 | K | 2 |  |  |  | ROZPOCET | 0 | 0 | 0 | 0 | 0 | 1 | 0 | 4 | 666889201
| PSC |  | Poznámka k souboru cen: 1. Ceny jsou určeny pro mazaniny krycí (pochůzné i pojízdné), popř. podkladní, plovoucí, vyrovnávací nebo oddělující pod potěry, podlahy, průmyslové podlahy, popř. pro podlévání provizorně podklínovaných patek usazených strojů a technologických zařízení (s náležitým zatemováním hutného betonu). 2. Pro mazaniny tlouštěk větších než 240 mm jsou určeny: a) pro mazaniny ukládané na zeminu (v halách apod.) ceny souborů cen 27* 31- Základy z betonu prostého a 27* 32 - Základy z betonu železového, b) pro mazaniny v nadzemních podlažích ceny souboru cen 411 31- . . Beton kleneb. 3. Ceny lze použít i pro betonový okapový chodníček budovy (včetně tvarování rigolového žlábku) v příslušných tloušťkách. Jeho podloží se oceňuje samostatně. 4. V ceně jsou započteny i náklady na: a) základní stržení povrchu mazaniny s urovnáním vibrační lištou nebo dřevěným hladítkem, b) vytvoření dilatačních spár v mazanině bez zaplnění, pokud jsou dilatační spáry vytvářeny při provádění betonáže. Jestliže jsou dilatační spáry řezány dodatečně, oceňují se cenami souboru cen 634 91-11 Řezání dilatačních nebo smršťovacích spár. | [15 empty] | PSC | 2
| VV |  | 1.NP viz.přílohy PD: D.1.1.1, D.1.1.11 a D.1.1.16 | [15 empty] | VV | 2 | 1 | True | 0 | ROZPOCET
| VV |  | ((5,36+5,34)/2*(3,34+3,31)/2+4,14*0,18+5,34*0,88+5,945*3,88+1,60*0,60)*0,10 |  | 4.726 | [13 empty] | VV | 2 | 2 | True | 0 | ROZPOCET
| VV |  | (2,45*0,20+5,056*(2,485+2,438)/2+4,42*0,545+4,20*0,415)*0,10 |  | 1.709 | [13 empty] | VV | 2 | 2 | True | 0 | ROZPOCET
| VV |  | (1,19*1,18+1,19*0,20+1,23*0,09+1,45*0,82+3,85*(1,26+1,31)/2+1,55*0,32+1,00*0,10)*0,10 |  | 0.849 | [13 empty] | VV | 2 | 2 | True | 0 | ROZPOCET
| VV |  | ((4,02+3,95)/2*3,31+0,90*0,15+(3,58+3,62)/2*(3,50+3,47)/2)*0,10 |  | 2.587 | [13 empty] | VV | 2 | 2 | True | 0 | ROZPOCET
| VV |  | 0,85*0,71*0,10 "106 |  | 0.06 | [13 empty] | VV | 2 | 2 | True | 0 | ROZPOCET
| VV |  | 1,275*1,05*0,10 "114 |  | 0.134 | [13 empty] | VV | 2 | 2 | True | 0 | ROZPOCET
| VV |  | 6,00*2,90*0,10 "115 |  | 1.74 | [13 empty] | VV | 2 | 2 | True | 0 | ROZPOCET
| VV |  | Součet |  | 11.805 | [13 empty] | VV | 2 | 4 | True | 1 | ROZPOCET
121 | K | 631311135 | Mazanina z betonu prostého bez zvýšených nároků na prostředí tl. přes 120 do 240 mm tř. C 20/25 | m3 | 1.4 |  | 0 | CS ÚRS 2017 02 |  |  | základní |  | 0 | 2.4533 | 3.4346 | 0 | 0 | 4 | K | 2 |  |  |  | ROZPOCET | 0 | 0 | 0 | 0 | 0 | 1 | 0 | 4 | 661566207
| PSC |  | Poznámka k souboru cen: 1. Ceny jsou určeny pro mazaniny krycí (pochůzné i pojízdné), popř. podkladní, plovoucí, vyrovnávací nebo oddělující pod potěry, podlahy, průmyslové podlahy, popř. pro podlévání provizorně podklínovaných patek usazených strojů a technologických zařízení (s náležitým zatemováním hutného betonu). 2. Pro mazaniny tlouštěk větších než 240 mm jsou určeny: a) pro mazaniny ukládané na zeminu (v halách apod.) ceny souborů cen 27* 31- Základy z betonu prostého a 27* 32 - Základy z betonu železového, b) pro mazaniny v nadzemních podlažích ceny souboru cen 411 31- . . Beton kleneb. 3. Ceny lze použít i pro betonový okapový chodníček budovy (včetně tvarování rigolového žlábku) v příslušných tloušťkách. Jeho podloží se oceňuje samostatně. 4. V ceně jsou započteny i náklady na: a) základní stržení povrchu mazaniny s urovnáním vibrační lištou nebo dřevěným hladítkem, b) vytvoření dilatačních spár v mazanině bez zaplnění, pokud jsou dilatační spáry vytvářeny při provádění betonáže. Jestliže jsou dilatační spáry řezány dodatečně, oceňují se cenami souboru cen 634 91-11 Řezání dilatačních nebo smršťovacích spár. | [15 empty] | PSC | 2
| VV |  | 1.NP viz.přílohy PD: D.1.1.1, D.1.1.11 a D.1.1.16 | [15 empty] | VV | 2 | 1 | True | 0 | ROZPOCET
| VV |  | 2,00*1,40*0,20+3,00*1,40*0,20 "120; 121 |  | 1.4 | [13 empty] | VV | 2 | 2 | True | 1 | ROZPOCET
122 | K | 631319171 | Příplatek k cenám mazanin za stržení povrchu spodní vrstvy mazaniny latí před vložením výztuže nebo pletiva pro tl. obou vrstev mazaniny přes 50 do 80 mm | m3 | 7.3 |  | 0 | CS ÚRS 2017 02 |  |  | základní |  | 0 | 0 | 0 | 0 | 0 | 4 | K | 2 |  |  |  | ROZPOCET | 0 | 0 | 0 | 0 | 0 | 1 | 0 | 4 | -1221024790
| PSC |  | Poznámka k souboru cen: 1. Ceny -9011 až -9023 lze použít pro mazaniny min. tř. C 8/10. 2. V cenách -9011 až -9023 jsou započteny i náklady za přehlazení povrchu mazaniny ocelovým hladítkem. 3. Ceny -9171 až -9175 lze také použít, bude-li do mazaniny vkládána druhá vrstva výztuže nad sebou oddělená vrstvou betonové směsi, kdy se oceňuje druhé stržení povrchu latí rovněž výměrou (m3) celkové tloušťky tří vrstev mazaniny. | [15 empty] | PSC | 2
| VV |  | 2,248 "viz. položka 631311116 |  | 2.248 | [13 empty] | VV | 2 | 2 | True | 0 | ROZPOCET
| VV |  | 95,651*0,05 "P3 viz. položka 771574116 |  | 4.783 | [13 empty] | VV | 2 | 2 | True | 0 | ROZPOCET
| VV |  | 5,370*0,05 "P4 viz.položka 771574153 |  | 0.269 | [13 empty] | VV | 2 | 2 | True | 0 | ROZPOCET
| VV |  | Součet |  | 7.3 | [13 empty] | VV | 2 | 4 | True | 1 | ROZPOCET
123 | K | 631319173 | Příplatek k cenám mazanin za stržení povrchu spodní vrstvy mazaniny latí před vložením výztuže nebo pletiva pro tl. obou vrstev mazaniny přes 80 do 120 mm | m3 | 11.805 |  | 0 | CS ÚRS 2017 02 |  |  | základní |  | 0 | 0 | 0 | 0 | 0 | 4 | K | 2 |  |  |  | ROZPOCET | 0 | 0 | 0 | 0 | 0 | 1 | 0 | 4 | -1636379385
| PSC |  | Poznámka k souboru cen: 1. Ceny -9011 až -9023 lze použít pro mazaniny min. tř. C 8/10. 2. V cenách -9011 až -9023 jsou započteny i náklady za přehlazení povrchu mazaniny ocelovým hladítkem. 3. Ceny -9171 až -9175 lze také použít, bude-li do mazaniny vkládána druhá vrstva výztuže nad sebou oddělená vrstvou betonové směsi, kdy se oceňuje druhé stržení povrchu latí rovněž výměrou (m3) celkové tloušťky tří vrstev mazaniny. | [15 empty] | PSC | 2
| VV |  | 11,805 "viz. položka 631311125 |  | 11.805 | [13 empty] | VV | 2 | 2 | True | 1 | ROZPOCET
124 | K | 631319175 | Příplatek k cenám mazanin za stržení povrchu spodní vrstvy mazaniny latí před vložením výztuže nebo pletiva pro tl. obou vrstev mazaniny přes 120 do 240 mm | m3 | 1.4 |  | 0 | CS ÚRS 2017 02 |  |  | základní |  | 0 | 0 | 0 | 0 | 0 | 4 | K | 2 |  |  |  | ROZPOCET | 0 | 0 | 0 | 0 | 0 | 1 | 0 | 4 | -1349764932
| PSC |  | Poznámka k souboru cen: 1. Ceny -9011 až -9023 lze použít pro mazaniny min. tř. C 8/10. 2. V cenách -9011 až -9023 jsou započteny i náklady za přehlazení povrchu mazaniny ocelovým hladítkem. 3. Ceny -9171 až -9175 lze také použít, bude-li do mazaniny vkládána druhá vrstva výztuže nad sebou oddělená vrstvou betonové směsi, kdy se oceňuje druhé stržení povrchu latí rovněž výměrou (m3) celkové tloušťky tří vrstev mazaniny. | [15 empty] | PSC | 2
| VV |  | 1,400 "viz. položka 631311135 |  | 1.4 | [13 empty] | VV | 2 | 2 | True | 1 | ROZPOCET
125 | K | 631319185 | Příplatek k cenám mazanin za sklon přes 15 st. do 35 st. od vodorovné roviny mazanina tl. přes 120 do 240 mm | m3 | 1.4 |  | 0 | CS ÚRS 2017 02 |  |  | základní |  | 0 | 0 | 0 | 0 | 0 | 4 | K | 2 |  |  |  | ROZPOCET | 0 | 0 | 0 | 0 | 0 | 1 | 0 | 4 | -1861003120
| PSC |  | Poznámka k souboru cen: 1. Ceny -9011 až -9023 lze použít pro mazaniny min. tř. C 8/10. 2. V cenách -9011 až -9023 jsou započteny i náklady za přehlazení povrchu mazaniny ocelovým hladítkem. 3. Ceny -9171 až -9175 lze také použít, bude-li do mazaniny vkládána druhá vrstva výztuže nad sebou oddělená vrstvou betonové směsi, kdy se oceňuje druhé stržení povrchu latí rovněž výměrou (m3) celkové tloušťky tří vrstev mazaniny. | [15 empty] | PSC | 2
| VV |  | 1,400 "viz. položka 631311135 |  | 1.4 | [13 empty] | VV | 2 | 2 | True | 1 | ROZPOCET
126 | K | 631362021 | Výztuž mazanin ze svařovaných sítí z drátů typu KARI | t | 0.938 |  | 0 | CS ÚRS 2017 02 |  |  | základní |  | 0 | 1.0526 | 0.98733 | 0 | 0 | 4 | K | 2 |  |  |  | ROZPOCET | 0 | 0 | 0 | 0 | 0 | 1 | 0 | 4 | 2094603417
| VV |  | 1.NP viz.přílohy PD: D.1.1.1, D.1.1.11 a D.1.1.16 | [15 empty] | VV | 2 | 1 | True | 0 | ROZPOCET
| VV |  | ((5,36+5,34)/2*(3,34+3,31)/2+4,14*0,18+5,34*0,88+5,945*3,88+1,60*0,60)*0,004335*1,30 |  | 0.266 | [13 empty] | VV | 2 | 2 | True | 0 | ROZPOCET
| VV |  | (2,45*0,20+5,056*(2,485+2,438)/2+4,42*0,545+4,20*0,415)*0,004335*1,30 |  | 0.096 | [13 empty] | VV | 2 | 2 | True | 0 | ROZPOCET
| VV |  | (1,19*1,18+1,19*0,20+1,23*0,09+1,45*0,82+3,85*(1,26+1,31)/2+1,55*0,32)*0,004335*1,30 |  | 0.047 | [13 empty] | VV | 2 | 2 | True | 0 | ROZPOCET
| VV |  | (1,00*0,10+(4,02+3,95)/2*3,31+0,90*0,15+(3,58+3,62)/2*(3,50+3,47)/2)*0,004335*1,30 |  | 0.146 | [13 empty] | VV | 2 | 2 | True | 0 | ROZPOCET
| VV |  | 0,85*0,71*0,004335*1,30 "106 |  | 0.003 | [13 empty] | VV | 2 | 2 | True | 0 | ROZPOCET
| VV |  | 1,275*1,05*0,004335*1,30 "114 |  | 0.008 | [13 empty] | VV | 2 | 2 | True | 0 | ROZPOCET
| VV |  | 6,00*2,90*0,004335*1,30 "115 |  | 0.098 | [13 empty] | VV | 2 | 2 | True | 0 | ROZPOCET
| VV |  | 95,651*0,001351*1,30 "P3 viz. položka 771574116 |  | 0.168 | [13 empty] | VV | 2 | 2 | True | 0 | ROZPOCET
| VV |  | 5,370*0,001351*1,30 "P4 viz.položka 771574153 |  | 0.009 | [13 empty] | VV | 2 | 2 | True | 0 | ROZPOCET
| VV |  | 3,521*0,001351*1,30 "P5 viz. položka 771574153 |  | 0.006 | [13 empty] | VV | 2 | 2 | True | 0 | ROZPOCET
| VV |  | 7,280*0,001351*1,30 "P6 viz.položka 771574153 |  | 0.013 | [13 empty] | VV | 2 | 2 | True | 0 | ROZPOCET
| VV |  | 15,380*0,001351*1,30 "P7 viz. položka 771574120 |  | 0.027 | [13 empty] | VV | 2 | 2 | True | 0 | ROZPOCET
| VV |  | 6,870*0,001351*1,30 "P13 viz.položka 771574153 |  | 0.012 | [13 empty] | VV | 2 | 2 | True | 0 | ROZPOCET
| VV |  | (2,00*1,40+3,00*1,40)*0,004335*1,30 "120; 121 |  | 0.039 | [13 empty] | VV | 2 | 2 | True | 0 | ROZPOCET
| VV |  | Součet |  | 0.938 | [13 empty] | VV | 2 | 4 | True | 1 | ROZPOCET
127 | K | 632450124 | Potěr cementový vyrovnávací ze suchých směsí v pásu o průměrné (střední) tl. přes 40 do 50 mm | m2 | 4.17 |  | 0 | CS ÚRS 2017 02 |  |  | základní |  | 0 | 0.105 | 0.43785 | 0 | 0 | 4 | K | 2 |  |  |  | ROZPOCET | 0 | 0 | 0 | 0 | 0 | 1 | 0 | 4 | -1255975468
| PSC |  | Poznámka k souboru cen: 1. Ceny –0121 až –0124 jsou určeny pro vyrovnávací potěr v pásu vodorovný nebo ve spádu do 15 st. na zdivu jako podklad pod izolaci, pod parapety z prefabrikovaných dílců, pod oplechování, jako podklad pro uložení ocelových profilů, překladů, stropních nosníků, apod. 2. Ceny –0131 až –0134 jsou určeny pro vyrovnávací potěr v ploše na stropech z prefabrikovaných dílců jako podklad pod izolaci, pod podlahové konstrukce apod., na mazaninách jen jako podklad pod izolaci proti vodě, jako ochrana izolace shora tvořící lože při kladení plošných prefa panelů (např. v kanálech). 3. Ceny –0131 až –0134 lze použít i pro podlévání provizorně podklínovaných patek usazených strojů a technologických zařízení, s náležitým zatemováním hutné malty. 4. V cenách jsou započteny i náklady na základní stržení povrchu potěru s urovnáním vibrační lištou nebo dřevěným hladítkem. | [15 empty] | PSC | 2
| VV |  | 1.NP viz.přílohy PD: D.1.1.1, D.1.1.11 a D.1.1.16 | [15 empty] | VV | 2 | 1 | True | 0 | ROZPOCET
| VV |  | 0,93*0,60*3+0,93*0,80+0,89*0,30+0,85*0,30*2+0,55*0,30 |  | 3.36 | [13 empty] | VV | 2 | 2 | True | 0 | ROZPOCET
| VV |  | 0,90*0,45*2 |  | 0.81 | [13 empty] | VV | 2 | 2 | True | 0 | ROZPOCET
| VV |  | Součet |  | 4.17 | [13 empty] | VV | 2 | 4 | True | 1 | ROZPOCET
128 | K | 632451457 | Potěr pískocementový běžný tl. přes 40 do 50 mm tř. C 30 | m2 | 101.021 |  | 0 | CS ÚRS 2017 02 |  |  | základní |  | 0 | 0.1117 | 11.284 | 0 | 0 | 4 | K | 2 |  |  |  | ROZPOCET | 0 | 0 | 0 | 0 | 0 | 1 | 0 | 4 | -1898504505
| PSC |  | Poznámka k souboru cen: 1. Ceny jsou určeny pro potěr na mazaninách nebo betonových podkladech připojený nebo plovoucí běžný (krycí nášlapný), pod tenkovrstvé podlahoviny nebo pro průmyslové podlahy (u vyšších pevností). 2. V cenách jsou započteny i náklady na základní stržení povrchu potěru s urovnáním vibrační lištou nebo dřevěným hladítkem. 3. V cenách -1491 a -1492 jsou započteny i náklady za přehlazení povrchu mazaniny ocelovým hladítkem, v ceně -1494 náklady na přehlazení povrchu hladičkou betonui.. | [15 empty] | PSC | 2
| VV |  | 95,651 "P3 viz. položka 771574116 |  | 95.651 | [13 empty] | VV | 2 | 2 | True | 0 | ROZPOCET
| VV |  | 5,370 "P4 viz.položka 771574153 |  | 5.37 | [13 empty] | VV | 2 | 2 | True | 0 | ROZPOCET
| VV |  | Součet |  | 101.021 | [13 empty] | VV | 2 | 4 | True | 1 | ROZPOCET
129 | K | 635111232 | Násyp ze štěrkopísku, písku nebo kameniva pod podlahy se zhutněním z kameniva drobného 0-4 | m3 | 3.354 |  | 0 | CS ÚRS 2017 02 |  |  | základní |  | 0 | 1.98 | 6.6409 | 0 | 0 | 4 | K | 2 |  |  |  | ROZPOCET | 0 | 0 | 0 | 0 | 0 | 1 | 0 | 4 | 1771295550
| PSC |  | Poznámka k souboru cen: 1. Ceny jsou určeny pro násyp vodorovný nebo ve spádu pod podlahy, mazaniny, dlažby a pro násypy na plochých střechách. | [15 empty] | PSC | 2
| VV |  | 1.NP viz.přílohy PD: D.1.1.1, D.1.1.11 a D.1.1.16 | [15 empty] | VV | 2 | 1 | True | 0 | ROZPOCET
| VV |  | ((5,36+5,34)/2*(3,34+3,31)/2+4,14*0,18+5,34*0,88+5,945*3,88+1,60*0,60)*0,04 |  | 1.89 | [13 empty] | VV | 2 | 2 | True | 0 | ROZPOCET
| VV |  | (2,45*0,20+5,056*(2,485+2,438)/2+4,42*0,545+4,20*0,415)*0,04 |  | 0.683 | [13 empty] | VV | 2 | 2 | True | 0 | ROZPOCET
| VV |  | (1,19*1,18+1,19*0,20+1,23*0,09+1,45*0,82+3,85*(1,26+1,31)/2+1,55*0,32+1,00*0,10)*0,04 |  | 0.339 | [13 empty] | VV | 2 | 2 | True | 0 | ROZPOCET
| VV |  | ((4,02+3,95)/2*3,31+0,90*0,15+(3,58+3,62)/2*(3,50+3,47)/2)*0,04 |  | 1.035 | [13 empty] | VV | 2 | 2 | True | 0 | ROZPOCET
| VV |  | -(10,416+8,48*2+5,945+0,573+3,56+3,50+3,47+3,62)*0,675*0,04 |  | -1.297 | [13 empty] | VV | 2 | 2 | True | 0 | ROZPOCET
| VV |  | 0,85*0,71*0,04 "106 |  | 0.024 | [13 empty] | VV | 2 | 2 | True | 0 | ROZPOCET
| VV |  | 1,275*1,05*0,04 "114 |  | 0.054 | [13 empty] | VV | 2 | 2 | True | 0 | ROZPOCET
| VV |  | 5,40*2,90*0,04 "115 |  | 0.626 | [13 empty] | VV | 2 | 2 | True | 0 | ROZPOCET
| VV |  | Součet |  | 3.354 | [13 empty] | VV | 2 | 4 | True | 1 | ROZPOCET
130 | K | 635111241 | Násyp ze štěrkopísku, písku nebo kameniva pod podlahy se zhutněním z kameniva hrubého 0-16 | m3 | 1.05 |  | 0 | CS ÚRS 2017 02 |  |  | základní |  | 0 | 2.16 | 2.268 | 0 | 0 | 4 | K | 2 |  |  |  | ROZPOCET | 0 | 0 | 0 | 0 | 0 | 1 | 0 | 4 | 1441051703
| PSC |  | Poznámka k souboru cen: 1. Ceny jsou určeny pro násyp vodorovný nebo ve spádu pod podlahy, mazaniny, dlažby a pro násypy na plochých střechách. | [15 empty] | PSC | 2
| VV |  | 2,00*1,40*0,15+3,00*1,40*0,15 "120; 121 |  | 1.05 | [13 empty] | VV | 2 | 2 | True | 1 | ROZPOCET
131 | K | 635111242 | Násyp ze štěrkopísku, písku nebo kameniva pod podlahy se zhutněním z kameniva hrubého 16-32 | m3 | 23.751 |  | 0 | CS ÚRS 2017 02 |  |  | základní |  | 0 | 2.16 | 51.3022 | 0 | 0 | 4 | K | 2 |  |  |  | ROZPOCET | 0 | 0 | 0 | 0 | 0 | 1 | 0 | 4 | 1335348803
| PSC |  | Poznámka k souboru cen: 1. Ceny jsou určeny pro násyp vodorovný nebo ve spádu pod podlahy, mazaniny, dlažby a pro násypy na plochých střechách. | [15 empty] | PSC | 2
| VV |  | 1.NP viz.přílohy PD: D.1.1.1, D.1.1.11 a D.1.1.16 | [15 empty] | VV | 2 | 1 | True | 0 | ROZPOCET
| VV |  | ((5,36+5,34)/2*(3,34+3,31)/2+4,14*0,18+5,34*0,88+5,945*3,88+1,60*0,60)*0,12 |  | 5.671 | [13 empty] | VV | 2 | 2 | True | 0 | ROZPOCET
| VV |  | (2,45*0,20+5,056*(2,485+2,438)/2+4,42*0,545+4,20*0,415)*0,12 |  | 2.05 | [13 empty] | VV | 2 | 2 | True | 0 | ROZPOCET
| VV |  | (1,19*1,18+1,19*0,20+1,23*0,09+1,45*0,82+3,85*(1,26+1,31)/2+1,55*0,32+1,00*0,10)*0,12 |  | 1.018 | [13 empty] | VV | 2 | 2 | True | 0 | ROZPOCET
| VV |  | ((4,02+3,95)/2*3,31+0,90*0,15+(3,58+3,62)/2*(3,50+3,47)/2)*0,12 |  | 3.105 | [13 empty] | VV | 2 | 2 | True | 0 | ROZPOCET
| VV |  | -(10,416+8,48*2+5,945+0,573+3,56+3,50+3,47+3,62)*0,675*0,12 |  | -3.892 | [13 empty] | VV | 2 | 2 | True | 0 | ROZPOCET
| VV |  | 3,14*0,0625*0,0625*0,15*32 |  | 0.059 | [13 empty] | VV | 2 | 2 | True | 0 | ROZPOCET
| VV |  | 0,85*0,71*0,12 "106 |  | 0.072 | [13 empty] | VV | 2 | 2 | True | 0 | ROZPOCET
| VV |  | 1,275*1,05*0,12 "114 |  | 0.161 | [13 empty] | VV | 2 | 2 | True | 0 | ROZPOCET
| VV |  | 5,40*2,90*0,12 "115 |  | 1.879 | [13 empty] | VV | 2 | 2 | True | 0 | ROZPOCET
| VV |  | Mezisoučet |  | 10.123 | [13 empty] | VV | 2 | 3 | True | 0 | ROZPOCET
| VV |  | 10,45*1,50*0,20 "drobné žulové kostky 1.NP viz.přílohy PD: D.1.1.1, D.1.1.11 a D.1.1.16 |  | 3.135 | [13 empty] | VV | 2 | 2 | True | 0 | ROZPOCET
| VV |  | Mezisoučet |  | 3.135 | [13 empty] | VV | 2 | 3 | True | 0 | ROZPOCET
| VV |  | čedičové odseky | [15 empty] | VV | 2 | 1 | True | 0 | ROZPOCET
| VV |  | (4,21*1,725+4,15*(1,85+1,925)/2+1,725*2,30+(0,83+0,76)/2*2,35)*0,20 "116 |  | 4.186 | [13 empty] | VV | 2 | 2 | True | 0 | ROZPOCET
| VV |  | ((1,90+1,46)/2*8,80+(0,86+0,83)/2*1,65)*0,20 "117 |  | 3.236 | [13 empty] | VV | 2 | 2 | True | 0 | ROZPOCET
| VV |  | Mezisoučet |  | 7.422 | [13 empty] | VV | 2 | 3 | True | 0 | ROZPOCET
| VV |  | čedičová mozaika | [15 empty] | VV | 2 | 1 | True | 0 | ROZPOCET
| VV |  | 3,12*1,45*0,20 "119 |  | 0.905 | [13 empty] | VV | 2 | 2 | True | 0 | ROZPOCET
| VV |  | (0,69*1,45+3,00*1,76)*0,20 "116 |  | 1.256 | [13 empty] | VV | 2 | 2 | True | 0 | ROZPOCET
| VV |  | Mezisoučet |  | 2.161 | [13 empty] | VV | 2 | 3 | True | 0 | ROZPOCET
| VV |  | 3,50*0,40*0,15 "okapový chodník |  | 0.21 | [13 empty] | VV | 2 | 2 | True | 0 | ROZPOCET
| VV |  | 2,00*1,40*0,10+3,00*1,40*0,10 "120; 121 |  | 0.7 | [13 empty] | VV | 2 | 2 | True | 0 | ROZPOCET
| VV |  | Součet |  | 23.751 | [13 empty] | VV | 2 | 4 | True | 1 | ROZPOCET
132 | K | 637121112 | Okapový chodník z kameniva s udusáním a urovnáním povrchu z kačírku tl. 150 mm | m2 | 1.4 |  | 0 | CS ÚRS 2017 02 |  |  | základní |  | 0 | 0.2756 | 0.38584 | 0 | 0 | 4 | K | 2 |  |  |  | ROZPOCET | 0 | 0 | 0 | 0 | 0 | 1 | 0 | 4 | 1260049986
| VV |  | 3,50*0,40 "1.NP viz.přílohy PD: D.1.1.1, D.1.1.11 a D.1.1.16 |  | 1.4 | [13 empty] | VV | 2 | 2 | True | 1 | ROZPOCET
133 | K | 637311131 | Okapový chodník z obrubníků betonových zahradních, se zalitím spár cementovou maltou do lože z betonu prostého | m | 4.05 |  | 0 | CS ÚRS 2017 02 |  |  | základní |  | 0 | 0.13095 | 0.53035 | 0 | 0 | 4 | K | 2 |  |  |  | ROZPOCET | 0 | 0 | 0 | 0 | 0 | 1 | 0 | 4 | -1871874028
| VV |  | 4,05 "1.NP viz.přílohy PD: D.1.1.1, D.1.1.11 a D.1.1.16 |  | 4.05 | [13 empty] | VV | 2 | 2 | True | 1 | ROZPOCET
134 | K | 644941112 | Montáž průvětrníků nebo mřížek odvětrávacích velikosti přes 150 x 200 do 300 x 300 mm | kus | 12 |  | 0 | CS ÚRS 2017 02 |  |  | základní |  | 0 | 0 | 0 | 0 | 0 | 4 | K | 2 |  |  |  | ROZPOCET | 0 | 0 | 0 | 0 | 0 | 1 | 0 | 4 | 1566370269
| PSC |  | Poznámka k souboru cen: 1. V cenách nejsou započteny náklady na dodávku průvětrníku nebo mřížky, tyto se oceňují ve specifikaci. | [15 empty] | PSC | 2
| VV |  | 4 "3s10 1.NP viz.přílohy PD: D.1.1.1, D.1.1.11 a D.1.1.20 |  | 4 | [13 empty] | VV | 2 | 2 | True | 0 | ROZPOCET
| VV |  | 8 "3s11 viz.přílohy PD: D.1.1.1, D.1.1.12 a D.1.1.23 |  | 8 | [13 empty] | VV | 2 | 2 | True | 0 | ROZPOCET
| VV |  | Součet |  | 12 | [13 empty] | VV | 2 | 4 | True | 1 | ROZPOCET
135 | M | 553414161X05 | mřížka větrací hliníková 200 x 200 mm se síťovinou bez příruby | kus | 12 |  | 0 |  |  |  | základní |  | 0 | 0.00035 | 0.0042 | 0 | 0 | 8 | M | 2 |  |  |  | ROZPOCET | 0 | 0 | 0 | 0 | 0 | 1 | 0 | 4 | -1410772331
| D | 8 | Trubní vedení |  |  |  | 0 | [5 empty] | 0 |  | 0.35676 |  | 0 | 1 | D | 1 |  |  |  | ROZPOCET | [6 empty] | 0
136 | K | 894811113 | Revizní šachta z tvrdého PVC v otevřeném výkopu typ přímý (DN šachty/DN trubního vedení) DN 315/160, hloubka od 1360 do 1730 mm | kus | 6 |  | 0 | CS ÚRS 2017 02 |  |  | základní |  | 0 | 0.03421 | 0.20526 | 0 | 0 | 4 | K | 2 |  |  |  | ROZPOCET | 0 | 0 | 0 | 0 | 0 | 1 | 0 | 4 | -530869300
| PSC |  | Poznámka k souboru cen: 1. V cenách jsou započteny náklady na dodání a montáž šachtového dna, trouby šachty a teleskopu. 2. V cenách je započteno i fixování šachty obsypem. Objem obsypu se neodečítá od objemu zásypu rýhy. 3. V cenách nejsou započteny náklady na dodání lapače splavenin. Lapač splavenin se oceňuje ve specifikaci. Ztratné lze dohodnout ve výši 1 %. | [15 empty] | PSC | 2
| VV |  | 6 "1.PP viz.přílohy PD: D.1.1.1, D.1.1.10 a D.1.1.16 |  | 6 | [13 empty] | VV | 2 | 2 | True | 1 | ROZPOCET
137 | K | 894812163 | Revizní a čistící šachta z polypropylenu PP pro hladké trouby DN 315 poklop litinový (pro zatížení) plný do teleskopické trubky (40 t) | kus | 6 |  | 0 | CS ÚRS 2017 02 |  |  | základní |  | 0 | 0.02525 | 0.1515 | 0 | 0 | 4 | K | 2 |  |  |  | ROZPOCET | 0 | 0 | 0 | 0 | 0 | 1 | 0 | 4 | -1226762433
| PSC |  | Poznámka k souboru cen: 1. V cenách jsou započteny i náklady na: a) vyrovnávací násypnou vrstvu ze štěrkopísku tl. 100 mm, b) dodání a montáž šachtového dna, trouby šachty, teleskopu a poklopu, příslušného dílu šachty, c) napojení stávajícího kanalizačního potrubí. 2. V cenách nejsou započteny náklady na: a) fixování šachty obsypem, který se oceňuje cenami souboru 174 . 0-11 Zásyp sypaninou z jakékoliv horniny, katalogu 800-1 Zemní práce části A 01. | [15 empty] | PSC | 2
| VV |  | 6 "1.PP viz.přílohy PD: D.1.1.1, D.1.1.10 a D.1.1.16 |  | 6 | [13 empty] | VV | 2 | 2 | True | 1 | ROZPOCET
| D | 9 | Ostatní konstrukce a práce-bourání |  |  |  | 0 | [5 empty] | 0 |  | 4.4106 |  | 2.0625 | 1 | D | 1 |  |  |  | ROZPOCET | [6 empty] | 0
138 | K | 941111131 | Montáž lešení řadového trubkového lehkého pracovního s podlahami s provozním zatížením tř. 3 do 200 kg/m2 šířky tř. W12 přes 1,2 do 1,5 m, výšky do 10 m | m2 | 421.155 |  | 0 | CS ÚRS 2017 02 |  |  | základní |  | 0 | 0 | 0 | 0 | 0 | 4 | K | 2 |  |  |  | ROZPOCET | 0 | 0 | 0 | 0 | 0 | 1 | 0 | 4 | 2003816913
| PSC |  | Poznámka k souboru cen: 1. V ceně jsou započteny i náklady na kotvení lešení. 2. Montáž lešení řadového trubkového lehkého výšky přes 25 m se oceňuje individuálně. 3. Šířkou se rozumí půdorysná vzdálenost, měřená od vnitřního líce sloupků zábradlí k protilehlému volnému okraji podlahy nebo mezi vnitřními líci. | [15 empty] | PSC | 2
| VV |  | 1.NP viz.přílohy PD: D.1.1.1, D.1.1.11 a D.1.1.16 | [15 empty] | VV | 2 | 1 | True | 0 | ROZPOCET
| VV |  | (12,10+2,25)*6,60+13,35*4,70+12,60*9,20+19,70*5,40+3,00*5,40 |  | 395.955 | [13 empty] | VV | 2 | 2 | True | 0 | ROZPOCET
| VV |  | 3,00*4,20*2 "bourání a zdění komínů |  | 25.2 | [13 empty] | VV | 2 | 2 | True | 0 | ROZPOCET
| VV |  | Součet |  | 421.155 | [13 empty] | VV | 2 | 4 | True | 1 | ROZPOCET
139 | K | 941111231 | Montáž lešení řadového trubkového lehkého pracovního s podlahami s provozním zatížením tř. 3 do 200 kg/m2 Příplatek za první a každý další den použití lešení k ceně -1131 | m2 | 35887.95 |  | 0 | CS ÚRS 2017 02 |  |  | základní |  | 0 | 0 | 0 | 0 | 0 | 4 | K | 2 |  |  |  | ROZPOCET | 0 | 0 | 0 | 0 | 0 | 1 | 0 | 4 | -895169285
| PSC |  | Poznámka k souboru cen: 1. V ceně jsou započteny i náklady na kotvení lešení. 2. Montáž lešení řadového trubkového lehkého výšky přes 25 m se oceňuje individuálně. 3. Šířkou se rozumí půdorysná vzdálenost, měřená od vnitřního líce sloupků zábradlí k protilehlému volnému okraji podlahy nebo mezi vnitřními líci. | [15 empty] | PSC | 2
| VV |  | ((12,10+2,25)*6,60+13,35*4,70+12,60*9,20+19,70*5,40+3,00*5,40)*90 |  | 35635.95 | [13 empty] | VV | 2 | 2 | True | 0 | ROZPOCET
| VV |  | 3,00*4,20*2*10 "bourání a zdění komínů |  | 252 | [13 empty] | VV | 2 | 2 | True | 0 | ROZPOCET
| VV |  | Součet |  | 35887.95 | [13 empty] | VV | 2 | 4 | True | 1 | ROZPOCET
140 | K | 941111831 | Demontáž lešení řadového trubkového lehkého pracovního s podlahami s provozním zatížením tř. 3 do 200 kg/m2 šířky tř. W12 přes 1,2 do 1,5 m, výšky do 10 m | m2 | 421.155 |  | 0 | CS ÚRS 2017 02 |  |  | základní |  | 0 | 0 | 0 | 0 | 0 | 4 | K | 2 |  |  |  | ROZPOCET | 0 | 0 | 0 | 0 | 0 | 1 | 0 | 4 | -479634691
| PSC |  | Poznámka k souboru cen: 1. Demontáž lešení řadového trubkového lehkého výšky přes 25 m se oceňuje individuálně. | [15 empty] | PSC | 2
141 | K | 941121111 | Montáž lešení řadového trubkového těžkého pracovního s podlahami z fošen nebo dílců min. tl. 38 mm, s provozním zatížením tř. 4 do 300 kg/m2 šířky tř. W15 přes 1,5 do 1,8 m, výšky do 10 m | m2 | 25.2 |  | 0 | CS ÚRS 2017 02 |  |  | základní |  | 0 | 0 | 0 | 0 | 0 | 4 | K | 2 |  |  |  | ROZPOCET | 0 | 0 | 0 | 0 | 0 | 1 | 0 | 4 | 1155619017
| PSC |  | Poznámka k souboru cen: 1. V ceně jsou započteny i náklady na kotvení lešení. 2. Montáž lešení řadového trubkového těžkého výšky přes 30 m se oceňuje individuálně. 3. Šířkou se rozumí půdorysná vzdálenost, měřená od vnitřního líce sloupků zábradlí k protilehlému volnému okraji podlahy nebo mezi vnitřními líci. | [15 empty] | PSC | 2
| VV |  | 3,00*4,20*2 "bourání a zdění komínů |  | 25.2 | [13 empty] | VV | 2 | 2 | True | 1 | ROZPOCET
142 | K | 941121211 | Montáž lešení řadového trubkového těžkého pracovního s podlahami Příplatek za první a každý další den použití lešení k ceně -1111 | m2 | 252 |  | 0 | CS ÚRS 2017 02 |  |  | základní |  | 0 | 0 | 0 | 0 | 0 | 4 | K | 2 |  |  |  | ROZPOCET | 0 | 0 | 0 | 0 | 0 | 1 | 0 | 4 | 1960280620
| PSC |  | Poznámka k souboru cen: 1. V ceně jsou započteny i náklady na kotvení lešení. 2. Montáž lešení řadového trubkového těžkého výšky přes 30 m se oceňuje individuálně. 3. Šířkou se rozumí půdorysná vzdálenost, měřená od vnitřního líce sloupků zábradlí k protilehlému volnému okraji podlahy nebo mezi vnitřními líci. | [15 empty] | PSC | 2
| VV |  | 3,00*4,20*2*10 "bourání a zdění komínů |  | 252 | [13 empty] | VV | 2 | 2 | True | 1 | ROZPOCET
143 | K | 941121811 | Demontáž lešení řadového trubkového těžkého pracovního s podlahami z fošen nebo dílců min. tl. 38 mm, s provozním zatížením tř. 4 do 300 kg/m2 šířky tř. W15 přes 1,5 do 1,8 m, výšky do 10 m | m2 | 25.2 |  | 0 | CS ÚRS 2017 02 |  |  | základní |  | 0 | 0 | 0 | 0 | 0 | 4 | K | 2 |  |  |  | ROZPOCET | 0 | 0 | 0 | 0 | 0 | 1 | 0 | 4 | 1177901139
| PSC |  | Poznámka k souboru cen: 1. Demontáž lešení řadového trubkového těžkého výšky přes 30 m se oceňuje individuálně. | [15 empty] | PSC | 2
144 | K | 944611111 | Montáž ochranné plachty zavěšené na konstrukci lešení z textilie z umělých vláken | m2 | 395.955 |  | 0 | CS ÚRS 2017 02 |  |  | základní |  | 0 | 0 | 0 | 0 | 0 | 4 | K | 2 |  |  |  | ROZPOCET | 0 | 0 | 0 | 0 | 0 | 1 | 0 | 4 | 785619593
| PSC |  | Poznámka k souboru cen: 1. V cenách nejsou započteny náklady na lešení potřebné pro zavěšení plachty; toto lešení se oceňuje příslušnými cenami lešení. | [15 empty] | PSC | 2
| VV |  | 1.NP viz.přílohy PD: D.1.1.1, D.1.1.11 a D.1.1.16 | [15 empty] | VV | 2 | 1 | True | 0 | ROZPOCET
| VV |  | (12,10+2,25)*6,60+13,35*4,70+12,60*9,20+19,70*5,40+3,00*5,40 |  | 395.955 | [13 empty] | VV | 2 | 2 | True | 1 | ROZPOCET
145 | K | 944611211 | Montáž ochranné plachty Příplatek za první a každý další den použití plachty k ceně -1111 | m2 | 35635.95 |  | 0 | CS ÚRS 2017 02 |  |  | základní |  | 0 | 0 | 0 | 0 | 0 | 4 | K | 2 |  |  |  | ROZPOCET | 0 | 0 | 0 | 0 | 0 | 1 | 0 | 4 | 1322616839
| PSC |  | Poznámka k souboru cen: 1. V cenách nejsou započteny náklady na lešení potřebné pro zavěšení plachty; toto lešení se oceňuje příslušnými cenami lešení. | [15 empty] | PSC | 2
| VV |  | ((12,10+2,25)*6,60+13,35*4,70+12,60*9,20+19,70*5,40+3,00*5,40)*90 |  | 35635.95 | [13 empty] | VV | 2 | 2 | True | 1 | ROZPOCET
146 | K | 944611811 | Demontáž ochranné plachty zavěšené na konstrukci lešení z textilie z umělých vláken | m2 | 695.955 |  | 0 | CS ÚRS 2017 02 |  |  | základní |  | 0 | 0 | 0 | 0 | 0 | 4 | K | 2 |  |  |  | ROZPOCET | 0 | 0 | 0 | 0 | 0 | 1 | 0 | 4 | 293682880
147 | K | 949101111 | Lešení pomocné pracovní pro objekty pozemních staveb pro zatížení do 150 kg/m2, o výšce lešeňové podlahy do 1,9 m | m2 | 539.901 |  | 0 | CS ÚRS 2017 02 |  |  | základní |  | 0 | 0.00013 | 0.070187 | 0 | 0 | 4 | K | 2 |  |  |  | ROZPOCET | 0 | 0 | 0 | 0 | 0 | 1 | 0 | 4 | -620583858
| PSC |  | Poznámka k souboru cen: 1. V ceně jsou započteny i náklady na montáž, opotřebení a demontáž lešení. 2. V ceně nejsou započteny náklady na manipulaci s lešením; tyto jsou již zahrnuty v cenách příslušných stavebních prací. 3. Množství měrných jednotek se určuje m2 podlahové plochy, na které se práce provádí. | [15 empty] | PSC | 2
| VV |  | 1.NP viz.přílohy PD: D.1.1.1, D.1.1.11 a D.1.1.16 | [15 empty] | VV | 2 | 1 | True | 0 | ROZPOCET
| VV |  | 15,85*(9,30+9,095)/2+9,25*(1,33+1,35)/2+0,65*1,65 |  | 159.248 | [13 empty] | VV | 2 | 2 | True | 0 | ROZPOCET
| VV |  | 2.NP viz.přílohy PD: D.1.1.1, D.1.1.12 a D.1.1.16 | [15 empty] | VV | 2 | 1 | True | 0 | ROZPOCET
| VV |  | 15,85*(9,30+9,095)/2+9,25*(1,33+1,35)/2+0,65*1,65 |  | 159.248 | [13 empty] | VV | 2 | 2 | True | 0 | ROZPOCET
| VV |  | 3.NP viz.přílohy PD: D.1.1.1, D.1.1.13 a D.1.1.16 | [15 empty] | VV | 2 | 1 | True | 0 | ROZPOCET
| VV |  | 15,85*(9,30+9,095)/2 |  | 145.78 | [13 empty] | VV | 2 | 2 | True | 0 | ROZPOCET
| VV |  | viz.přílohy PD: D.1.1.1, D.1.1.14 a D.1.1.16 | [15 empty] | VV | 2 | 1 | True | 0 | ROZPOCET
| VV |  | (15,10+15,15)/2*5,00 |  | 75.625 | [13 empty] | VV | 2 | 2 | True | 0 | ROZPOCET
| VV |  | Součet |  | 539.901 | [13 empty] | VV | 2 | 4 | True | 1 | ROZPOCET
148 | K | 952901111 | Vyčištění budov nebo objektů před předáním do užívání budov bytové nebo občanské výstavby - zametení a umytí podlah, dlažeb, obkladů, schodů v místnostech, chodbách a schodištích, vyčištění a umytí oken, dveří s rámy, zárubněmi, umytí a vyčištění jiných zasklených a natíraných ploch a zařizovacích předmětů, při světlé výšce podlaží do 4 m | m2 | 539.901 |  | 0 | CS ÚRS 2017 02 |  |  | základní |  | 0 | 4e-05 | 0.021596 | 0 | 0 | 4 | K | 2 |  |  |  | ROZPOCET | 0 | 0 | 0 | 0 | 0 | 1 | 0 | 4 | -1796754987
| PSC |  | Poznámka k souboru cen: 1. Cena -1111 lze použít i pro vyčištění půdy a rovné střechy budov, pokud definitivní úprava umožňuje, aby se ploché střechy používalo jako terasy, nebo tehdy, když je nutno čistit konstrukce na těchto střechách (světlíky, dveře apod.). Do výměry se započítávají jednou třetinou plochy. 2. Střešní plochy hal se světlíky nebo okny se oceňují jako podlaží cenou -1221. 3. Množství měrných jednotek se určuje v m2 půdorysné plochy každého podlaží, dané vnějším obrysem podlaží budovy. Plochy balkonů se přičítají. | [15 empty] | PSC | 2
| VV |  | 1.NP viz.přílohy PD: D.1.1.1, D.1.1.11 a D.1.1.16 | [15 empty] | VV | 2 | 1 | True | 0 | ROZPOCET
| VV |  | 15,85*(9,30+9,095)/2+9,25*(1,33+1,35)/2+0,65*1,65 |  | 159.248 | [13 empty] | VV | 2 | 2 | True | 0 | ROZPOCET
| VV |  | 2.NP viz.přílohy PD: D.1.1.1, D.1.1.12 a D.1.1.16 | [15 empty] | VV | 2 | 1 | True | 0 | ROZPOCET
| VV |  | 15,85*(9,30+9,095)/2+9,25*(1,33+1,35)/2+0,65*1,65 |  | 159.248 | [13 empty] | VV | 2 | 2 | True | 0 | ROZPOCET
| VV |  | 3.NP viz.přílohy PD: D.1.1.1, D.1.1.13 a D.1.1.16 | [15 empty] | VV | 2 | 1 | True | 0 | ROZPOCET
| VV |  | 15,85*(9,30+9,095)/2 |  | 145.78 | [13 empty] | VV | 2 | 2 | True | 0 | ROZPOCET
| VV |  | viz.přílohy PD: D.1.1.1, D.1.1.14 a D.1.1.16 | [15 empty] | VV | 2 | 1 | True | 0 | ROZPOCET
| VV |  | (15,10+15,15)/2*5,00 |  | 75.625 | [13 empty] | VV | 2 | 2 | True | 0 | ROZPOCET
| VV |  | Součet |  | 539.901 | [13 empty] | VV | 2 | 4 | True | 1 | ROZPOCET
149 | K | 953731125X02 | Odvětrání plastovými troubami v prostupech v obvodových zdech s obetonováním vnitřního průměru přes 140 do 160 mm | m | 5.9 |  | 0 |  |  |  | základní |  | 0 | 0.00907 | 0.053513 | 0 | 0 | 4 | K | 2 |  |  |  | ROZPOCET | 0 | 0 | 0 | 0 | 0 | 1 | 0 | 4 | 87815361
| VV |  | 5,10+4*0,20 "T1 až T3 1.NP viz.přílohy PD: D.1.1.1, D.1.1.11, D.1.1.16 a D.1.1.19 |  | 5.9 | [13 empty] | VV | 2 | 2 | True | 1 | ROZPOCET
150 | K | 953961213 | Kotvy chemické s vyvrtáním otvoru do betonu, železobetonu nebo tvrdého kamene chemická patrona, velikost M 12, hloubka 110 mm | kus | 10 |  | 0 | CS ÚRS 2017 02 |  |  | základní |  | 0 | 4e-05 | 0.0004 | 0 | 0 | 4 | K | 2 |  |  |  | ROZPOCET | 0 | 0 | 0 | 0 | 0 | 1 | 0 | 4 | 1640020483
| PSC |  | Poznámka k souboru cen: 1. V cenách 953 96-11 a 953 96-12 jsou započteny i náklady na: a) rozměření, vrtání a spotřebu vrtáků. Pro velikost M 8 až M 30 jsou započteny náklady na vrtání příklepovými vrtáky, pro velikost M 33 až M 39 diamantovými korunkami, b) vyfoukání otvoru, přípravu kotev k uložení do otvorů, vyplnění kotevních otvorů tmelem nebo chemickou patronou včetně dodávky materiálu. 2. V cenách 953 96-51.. jsou započteny i náklady na dodání a zasunutí kotevního šroubu do otvoru vyplněného chemickým tmelem nebo patronou a dotažení matice. | [15 empty] | PSC | 2
| VV |  | 10 "viz. položka 762085112 |  | 10 | [13 empty] | VV | 2 | 2 | True | 1 | ROZPOCET
151 | K | 975021211 | Podchycení nadzákladového zdiva pod stropem dřevěnou výztuhou nad vybouraným otvorem, pro jakoukoliv délku podchycení, při tl. zdiva do 450 mm | m | 2.95 |  | 0 | CS ÚRS 2017 02 |  |  | základní |  | 0 | 0.04938 | 0.14567 | 0 | 0 | 4 | K | 2 |  |  |  | ROZPOCET | 0 | 0 | 0 | 0 | 0 | 1 | 0 | 4 | -1365263037
| PSC |  | Poznámka k souboru cen: 1. Ceny lze použít tehdy, provádí-li se přechodné vynesení hmotnosti zdiva nad otvorem v témž podlaží, v němž se zřizuje otvor a při výšce podchycení do 4 m. U otvorů s podchycením vyšším než 4 m a u otvorů, v nichž se nosníky tvořící překlad ukládají těsně pod strop a přechodné vynesení hmotnosti zdiva nad otvorem se proto provádí v besprostředně vyšším podlaží, jsou určeny ceny souboru cen 975 02-2 . Podchycení nadzákladového zdiva dřevěnou výztuhou 2. V cenách jsou započteny i náklady na: a) vybourání otvorů pro provléknutí vynášecích trámů pro podchycení zdí, b) vynesení podchycené konstrukce. 3. Množství jednotek podchycování při vybourávání otvorů se určuje v m světlosti otvoru. | [15 empty] | PSC | 2
| VV |  | 1,15+0,90*2 "1.NP viz.přílohy PD: D.1.1.1, D.1.1.11 a D.1.1.16 |  | 2.95 | [13 empty] | VV | 2 | 2 | True | 1 | ROZPOCET
152 | K | 975021411 | Podchycení nadzákladového zdiva pod stropem dřevěnou výztuhou nad vybouraným otvorem, pro jakoukoliv délku podchycení, při tl. zdiva přes 600 do 900 mm | m | 13.45 |  | 0 | CS ÚRS 2017 02 |  |  | základní |  | 0 | 0.11903 | 1.601 | 0 | 0 | 4 | K | 2 |  |  |  | ROZPOCET | 0 | 0 | 0 | 0 | 0 | 1 | 0 | 4 | -801675333
| PSC |  | Poznámka k souboru cen: 1. Ceny lze použít tehdy, provádí-li se přechodné vynesení hmotnosti zdiva nad otvorem v témž podlaží, v němž se zřizuje otvor a při výšce podchycení do 4 m. U otvorů s podchycením vyšším než 4 m a u otvorů, v nichž se nosníky tvořící překlad ukládají těsně pod strop a přechodné vynesení hmotnosti zdiva nad otvorem se proto provádí v besprostředně vyšším podlaží, jsou určeny ceny souboru cen 975 02-2 . Podchycení nadzákladového zdiva dřevěnou výztuhou 2. V cenách jsou započteny i náklady na: a) vybourání otvorů pro provléknutí vynášecích trámů pro podchycení zdí, b) vynesení podchycené konstrukce. 3. Množství jednotek podchycování při vybourávání otvorů se určuje v m světlosti otvoru. | [15 empty] | PSC | 2
| VV |  | 1,55*4+1,45*5 "1.NP viz.přílohy PD: D.1.1.1, D.1.1.11 a D.1.1.16 |  | 13.45 | [13 empty] | VV | 2 | 2 | True | 1 | ROZPOCET
153 | K | 975053141 | Víceřadové podchycení stropů pro osazení nosníků dřevěnou výztuhou v. podchycení do 3,5 m a při zatížení hmotností přes 800 do 1500 kg/m2 | m | 18.6 |  | 0 | CS ÚRS 2017 02 |  |  | základní |  | 0 | 0.02363 | 0.43952 | 0 | 0 | 4 | K | 2 |  |  |  | ROZPOCET | 0 | 0 | 0 | 0 | 0 | 1 | 0 | 4 | 1255073404
| PSC |  | Poznámka k souboru cen: 1. U víceřadového podchycení stropů se každá řada podchycení oceňuje zvlášť. | [15 empty] | PSC | 2
| VV |  | 4,65*4 "1.NP viz.přílohy PD: D.1.1.1, D.1.1.11 a D.1.1.16 |  | 18.6 | [13 empty] | VV | 2 | 2 | True | 1 | ROZPOCET
154 | K | 979071121 | Očištění vybouraných dlažebních kostek od spojovacího materiálu, s uložením očištěných kostek na skládku, s odklizením odpadových hmot na hromady a s odklizením vybouraných kostek na vzdálenost do 3 m drobných, s původním vyplněním spár kamenivem těženým | m2 | 56.789 |  | 0 | CS ÚRS 2017 02 |  |  | základní |  | 0 | 0 | 0 | 0 | 0 | 4 | K | 2 |  |  |  | ROZPOCET | 0 | 0 | 0 | 0 | 0 | 1 | 0 | 4 | -98229650
| PSC |  | Poznámka k souboru cen: 1. Ceny jsou určeny jen pro očištění vybouraných kostek uložených do lože ze sypkého materiálu bez pojiva. 2. Přemístění vybouraných dlažebních kostek na vzdálenost přes 3 m se oceňuje cenami souborů cen 997 22-1 Vodorovná doprava suti. | [15 empty] | PSC | 2
| VV |  | 10,45*1,50 "drobné žulové kostky 1.NP viz.přílohy PD: D.1.1.1, D.1.1.11 a D.1.1.16 |  | 15.675 | [13 empty] | VV | 2 | 2 | True | 0 | ROZPOCET
| VV |  | čedičové odseky | [15 empty] | VV | 2 | 1 | True | 0 | ROZPOCET
| VV |  | (1,90+1,46)/2*8,80+(0,86+0,76)/2*3,95+1,80*0,50+3,95*1,45 |  | 24.611 | [13 empty] | VV | 2 | 2 | True | 0 | ROZPOCET
| VV |  | (7,10+7,25)/2*2,30 |  | 16.503 | [13 empty] | VV | 2 | 2 | True | 0 | ROZPOCET
| VV |  | Součet |  | 56.789 | [13 empty] | VV | 2 | 4 | True | 1 | ROZPOCET
155 | K | 985131311 | Očištění ploch stěn, rubu kleneb a podlah ruční dočištění ocelovými kartáči | m2 | 40 |  | 0 | CS ÚRS 2017 02 |  |  | základní |  | 0 | 0 | 0 | 0 | 0 | 4 | K | 2 |  |  |  | ROZPOCET | 0 | 0 | 0 | 0 | 0 | 1 | 0 | 4 | -1735593322
| PSC |  | Poznámka k souboru cen: 1. V cenách jsou započteny i náklady na dodání všech hmot. 2. V cenách očištění ploch pískem jsou započteny i náklady smetení písku dohromady nebo naložení na dopravní prostředek. 3. V cenách očištění ploch pískem nejsou započteny náklady na odvoz písku, které se oceňují cenami odvozu suti příslušného katalogu pro objekt, na kterém se práce provádí. | [15 empty] | PSC | 2
156 | K | 985132311 | Očištění ploch líce kleneb a podhledů ruční dočištění ocelovými kartáči | m2 | 15 |  | 0 | CS ÚRS 2017 02 |  |  | základní |  | 0 | 0 | 0 | 0 | 0 | 4 | K | 2 |  |  |  | ROZPOCET | 0 | 0 | 0 | 0 | 0 | 1 | 0 | 4 | 506415595
| PSC |  | Poznámka k souboru cen: 1. V cenách jsou započteny i náklady na dodání všech hmot. 2. V cenách očištění ploch pískem jsou započteny i náklady smetení písku dohromady nebo naložení na dopravní prostředek. 3. V cenách očištění ploch pískem nejsou započteny náklady na odvoz písku, které se oceňují cenami odvozu suti příslušného katalogu pro objekt, na kterém se práce provádí. | [15 empty] | PSC | 2
157 | K | 985141111 | Vyčištění trhlin nebo dutin ve zdivu šířky do 30 mm, hloubky do 150 mm | m | 3 |  | 0 | CS ÚRS 2017 02 |  |  | základní |  | 0 | 0 | 0 | 0 | 0 | 4 | K | 2 |  |  |  | ROZPOCET | 0 | 0 | 0 | 0 | 0 | 1 | 0 | 4 | -1698889839
| PSC |  | Poznámka k souboru cen: 1. V cenách jsou započteny i náklady na: a) odstranění porostů, zvětralin a nečistot, b) vysekání navětralých částí zdiva, c) vyfoukání a vypláchnutí trhlin. 2. Množství měrných jednotek se určuje v m délky vyčištěné dutiny. | [15 empty] | PSC | 2
158 | K | 985142113 | Vysekání spojovací hmoty ze spár zdiva včetně vyčištění hloubky spáry do 40 mm délky spáry na 1 m2 upravované plochy přes 12 m | m2 | 55 |  | 0 | CS ÚRS 2017 02 |  |  | základní |  | 0 | 0 | 0 | 0.0375 | 2.0625 | 4 | K | 2 |  |  |  | ROZPOCET | 0 | 0 | 0 | 0 | 0 | 1 | 0 | 4 | -743112237
| PSC |  | Poznámka k souboru cen: 1. Ceny lze použít pro vysekání spojovací hmoty ze spár cihelného nebo kamenného zdiva. 2. Ceny se nepoužijí v případě, jestliže se provádí otlučení omítek oceňované cenami souboru cen 985 11-1 Otlučení a odsekání vrstev. 3. Délce spáry na 1 m2 upravované plochy odpovídají tyto počty kamenů: a) do 6 m - do 10 kusů na 1 m2, b) přes 6 do 12 m - přes 10 do 35 kusů na 1 m2, c) přes 12 m - přes 35 kusů na 1 m2. | [15 empty] | PSC | 2
159 | K | 985231113 | Spárování zdiva hloubky do 40 mm aktivovanou maltou délky spáry na 1 m2 upravované plochy přes 12 m | m2 | 55 |  | 0 | CS ÚRS 2017 02 |  |  | základní |  | 0 | 0.0372 | 2.046 | 0 | 0 | 4 | K | 2 |  |  |  | ROZPOCET | 0 | 0 | 0 | 0 | 0 | 1 | 0 | 4 | -1242269956
| PSC |  | Poznámka k souboru cen: 1. Ceny jsou určeny pro spárování cihelného nebo kamenného zdiva. 2. V cenách jsou započteny i náklady na: a) dodání potřebných hmot, b) vypláchnutí spár vodou před spárováním a očištění okolního zdiva po spárování. 3. V cenách nejsou započteny náklady na: a) vysekání a vyčištění spár; tyto práce se oceňují cenami souboru cen 985 14-2 Vysekání spojovací hmoty za spár zdiva, b) úpravu spár po provedeném spárování; tyto práce se oceňují cenami souboru cen 985 23-3. 4. Délce spáry na 1 m2 upravované plochy odpovídají tyto počty kamenů: a) do 6 m - do 10 kusů na 1 m2, b) přes 6 do 12 m - přes 10 do 35 kusů na 1 m2, c) přes 12 m - přes 35 kusů na 1 m2. | [15 empty] | PSC | 2
160 | K | 985233132 | Úprava spár po spárování zdiva kamenného nebo cihelného délky spáry na 1 m2 upravované plochy přes 12 m zdrsněním | m2 | 40 |  | 0 | CS ÚRS 2017 02 |  |  | základní |  | 0 | 0 | 0 | 0 | 0 | 4 | K | 2 |  |  |  | ROZPOCET | 0 | 0 | 0 | 0 | 0 | 1 | 0 | 4 | 1469292737
| PSC |  | Poznámka k souboru cen: 1. Délce spáry na 1 m2 upravované plochy odpovídají tyto počty kamenů: a) do 6 m - do10 kusů na 1 m2, b) přes 6 do 12 m - přes 10 do 35 kusů na 1 m2, c) přes 12 m - přes 35 kusů na 1 m2. | [15 empty] | PSC | 2
161 | K | 985249911X01 | Oprava opěrné zdi z kamenných kvádrů | m2 | 38.18 |  | 0 |  |  |  | základní |  | 0 | 0 | 0 | 0 | 0 | 4 | K | 2 |  |  |  | ROZPOCET | 0 | 0 | 0 | 0 | 0 | 1 | 0 | 4 | -1576003417
| VV |  | 1.NP viz.přílohy PD: D.1.1.1, D.1.1.11 a D.1.1.16 | [15 empty] | VV | 2 | 1 | True | 0 | ROZPOCET
| VV |  | 1,00*0,60+1,90*0,65+3,42*0,60+(1,30+0,40)/2*1,55+5,40*1,65 |  | 14.115 | [13 empty] | VV | 2 | 2 | True | 0 | ROZPOCET
| VV |  | 7,10*1,65+3,50*2,50+6,00*(1,00+0,20)/2 |  | 24.065 | [13 empty] | VV | 2 | 2 | True | 0 | ROZPOCET
| VV |  | Součet |  | 38.18 | [13 empty] | VV | 2 | 4 | True | 1 | ROZPOCET
162 | K | 985411111 | Beztlakové zalití trhlin a dutin aktivovanou maltou | m3 | 0.02 |  | 0 | CS ÚRS 2017 02 |  |  | základní |  | 0 | 1.6372 | 0.032744 | 0 | 0 | 4 | K | 2 |  |  |  | ROZPOCET | 0 | 0 | 0 | 0 | 0 | 1 | 0 | 4 | 1136602530
| PSC |  | Poznámka k souboru cen: 1. Množství měrných jednotek se určuje v m3 objemu trhliny nebo dutiny. 2. V ceně nejsou započteny náklady na vyčištění dutin; toto vyčištění se oceňuje cenami souboru cen 985 14-1 Vyčištění trhlin nebo dutin ve zdivu. | [15 empty] | PSC | 2
163 | K | 98999X00 | Stavební přípomoce, dozdívky a ostatní stavební práce a konstrukce nutné k řádnému dokončení díla | hod | 300 |  | 0 |  |  |  | základní |  | 0 | 0 | 0 | 0 | 0 | 4 | K | 2 |  |  |  | ROZPOCET | 0 | 0 | 0 | 0 | 0 | 1 | 0 | 4 | 1545354668
164 | K | 98999X14 | nepředvídatelné práce čerpané na základě souhlasu investora | hod | 900 |  | 0 |  |  |  | základní |  | 0 | 0 | 0 | 0 | 0 | 4 | K | 2 |  |  |  | ROZPOCET | 0 | 0 | 0 | 0 | 0 | 1 | 0 | 4 | 25201208
| D | 96 | Bourání konstrukcí |  |  |  | 0 | [5 empty] | 0 |  | 0 |  | 179.9454 | 1 | D | 1 |  |  |  | ROZPOCET | [6 empty] | 0
165 | K | 962031132 | Bourání příček z cihel, tvárnic nebo příčkovek z cihel pálených, plných nebo dutých na maltu vápennou nebo vápenocementovou, tl. do 100 mm | m2 | 65.852 |  | 0 | CS ÚRS 2017 02 |  |  | základní |  | 0 | 0 | 0 | 0.131 | 8.6266 | 4 | K | 2 |  |  |  | ROZPOCET | 0 | 0 | 0 | 0 | 0 | 1 | 0 | 4 | -1281734291
| VV |  | 1.NP viz.přílohy PD: D.1.1.1, D.1.1.3 a D.1.1.8 | [15 empty] | VV | 2 | 1 | True | 0 | ROZPOCET
| VV |  | 4,72*2,58-1,05*2,05+1,18*2,56+5,07*2,88+0,66*2,30 |  | 29.166 | [13 empty] | VV | 2 | 2 | True | 0 | ROZPOCET
| VV |  | 2.NP viz.přílohy PD: D.1.1.1, D.1.1.4 a D.1.1.8 | [15 empty] | VV | 2 | 1 | True | 0 | ROZPOCET
| VV |  | 4,75*2,38-1,00*2,00+3,173*2,50-0,60*1,97*2 |  | 14.874 | [13 empty] | VV | 2 | 2 | True | 0 | ROZPOCET
| VV |  | 3.NP viz.přílohy PD: D.1.1.1, D.1.1.5 a D.1.1.8 | [15 empty] | VV | 2 | 1 | True | 0 | ROZPOCET
| VV |  | 1,24*0,83*2+(1,24+0,60)/2*1,415+4,594*2,20+1,00*2,20+3,79*2,25+(1,28+1,11)*0,80 |  | 26.107 | [13 empty] | VV | 2 | 2 | True | 0 | ROZPOCET
| VV |  | 0,72*1,97-0,60*1,97-0,70*1,97-0,80*1,97*2 |  | -4.295 | [13 empty] | VV | 2 | 2 | True | 0 | ROZPOCET
| VV |  | Součet |  | 65.852 | [13 empty] | VV | 2 | 4 | True | 1 | ROZPOCET
166 | K | 962031133 | Bourání příček z cihel, tvárnic nebo příčkovek z cihel pálených, plných nebo dutých na maltu vápennou nebo vápenocementovou, tl. do 150 mm | m2 | 13.314 |  | 0 | CS ÚRS 2017 02 |  |  | základní |  | 0 | 0 | 0 | 0.261 | 3.475 | 4 | K | 2 |  |  |  | ROZPOCET | 0 | 0 | 0 | 0 | 0 | 1 | 0 | 4 | 635831346
| VV |  | 3.NP viz.přílohy PD: D.1.1.1, D.1.1.5 a D.1.1.8 | [15 empty] | VV | 2 | 1 | True | 0 | ROZPOCET
| VV |  | 5,92*2,25-0,80*1,97+1,35*2,33-0,80*1,97 |  | 13.314 | [13 empty] | VV | 2 | 2 | True | 1 | ROZPOCET
167 | K | 962032231 | Bourání zdiva nadzákladového z cihel nebo tvárnic z cihel pálených nebo vápenopískových, na maltu vápennou nebo vápenocementovou, objemu přes 1 m3 | m3 | 1.77 |  | 0 | CS ÚRS 2017 02 |  |  | základní |  | 0 | 0 | 0 | 1.8 | 3.186 | 4 | K | 2 |  |  |  | ROZPOCET | 0 | 0 | 0 | 0 | 0 | 1 | 0 | 4 | -73549848
| PSC |  | Poznámka k souboru cen: 1. Bourání pilířů o průřezu přes 0,36 m2 se oceňuje příslušnými cenami -2230, -2231, -2240, -2241,-2253 a -2254 jako bourání zdiva nadzákladového cihelného. | [15 empty] | PSC | 2
| VV |  | 1.NP viz.přílohy PD: D.1.1.1, D.1.1.3 a D.1.1.8 | [15 empty] | VV | 2 | 1 | True | 0 | ROZPOCET
| VV |  | (4,44*2,63-0,80*1,97-1,20*0,225)*0,18 |  | 1.77 | [13 empty] | VV | 2 | 2 | True | 1 | ROZPOCET
168 | K | 962032240 | Bourání zdiva nadzákladového z cihel nebo tvárnic z cihel pálených nebo vápenopískových, na maltu cementovou, objemu do 1 m3 | m3 | 0.9 |  | 0 | CS ÚRS 2017 02 |  |  | základní |  | 0 | 0 | 0 | 1.95 | 1.755 | 4 | K | 2 |  |  |  | ROZPOCET | 0 | 0 | 0 | 0 | 0 | 1 | 0 | 4 | 388347822
| PSC |  | Poznámka k souboru cen: 1. Bourání pilířů o průřezu přes 0,36 m2 se oceňuje příslušnými cenami -2230, -2231, -2240, -2241,-2253 a -2254 jako bourání zdiva nadzákladového cihelného. | [15 empty] | PSC | 2
| VV |  | 1.NP viz.přílohy PD: D.1.1.1, D.1.1.3 a D.1.1.8 | [15 empty] | VV | 2 | 1 | True | 0 | ROZPOCET
| VV |  | (1,80+1,20)*2*0,50*0,30 "žumpa |  | 0.9 | [13 empty] | VV | 2 | 2 | True | 1 | ROZPOCET
169 | K | 962032241 | Bourání zdiva nadzákladového z cihel nebo tvárnic z cihel pálených nebo vápenopískových, na maltu cementovou, objemu přes 1 m3 | m3 | 8.035 |  | 0 | CS ÚRS 2017 02 |  |  | základní |  | 0 | 0 | 0 | 1.95 | 15.6683 | 4 | K | 2 |  |  |  | ROZPOCET | 0 | 0 | 0 | 0 | 0 | 1 | 0 | 4 | -892402290
| PSC |  | Poznámka k souboru cen: 1. Bourání pilířů o průřezu přes 0,36 m2 se oceňuje příslušnými cenami -2230, -2231, -2240, -2241,-2253 a -2254 jako bourání zdiva nadzákladového cihelného. | [15 empty] | PSC | 2
| VV |  | 1.NP viz.přílohy PD: D.1.1.1, D.1.1.3 a D.1.1.8 | [15 empty] | VV | 2 | 1 | True | 0 | ROZPOCET
| VV |  | 1,06*(0,349+0,35)/2*2,95 |  | 1.093 | [13 empty] | VV | 2 | 2 | True | 0 | ROZPOCET
| VV |  | 2.NP viz.přílohy PD: D.1.1.1, D.1.1.4 a D.1.1.8 | [15 empty] | VV | 2 | 1 | True | 0 | ROZPOCET
| VV |  | 1,20*0,48*2,70+0,84*0,65*2,70 |  | 3.029 | [13 empty] | VV | 2 | 2 | True | 0 | ROZPOCET
| VV |  | 3.NP viz.přílohy PD: D.1.1.1, D.1.1.5 a D.1.1.8 | [15 empty] | VV | 2 | 1 | True | 0 | ROZPOCET
| VV |  | 1,22*0,565*2,35+0,52*0,87*2,35 |  | 2.683 | [13 empty] | VV | 2 | 2 | True | 0 | ROZPOCET
| VV |  | viz.přílohy PD: D.1.1.1, D.1.1.6 a D.1.1.8 | [15 empty] | VV | 2 | 1 | True | 0 | ROZPOCET
| VV |  | 1,07*0,47*1,40+0,80*0,47*1,40 |  | 1.23 | [13 empty] | VV | 2 | 2 | True | 0 | ROZPOCET
| VV |  | Součet |  | 8.035 | [13 empty] | VV | 2 | 4 | True | 1 | ROZPOCET
170 | K | 962032641 | Bourání zdiva nadzákladového z cihel nebo tvárnic komínového z cihel pálených, šamotových nebo vápenopískových nad střechou na maltu cementovou | m3 | 1.758 |  | 0 | CS ÚRS 2017 02 |  |  | základní |  | 0 | 0 | 0 | 1.671 | 2.9376 | 4 | K | 2 |  |  |  | ROZPOCET | 0 | 0 | 0 | 0 | 0 | 1 | 0 | 4 | 1608375947
| PSC |  | Poznámka k souboru cen: 1. Bourání pilířů o průřezu přes 0,36 m2 se oceňuje příslušnými cenami -2230, -2231, -2240, -2241,-2253 a -2254 jako bourání zdiva nadzákladového cihelného. | [15 empty] | PSC | 2
| VV |  | viz.přílohy PD: D.1.1.1, D.1.1.7 a D.1.1.8 | [15 empty] | VV | 2 | 1 | True | 0 | ROZPOCET
| VV |  | 1,07*0,47*2,00+0,80*0,47*2,00 |  | 1.758 | [13 empty] | VV | 2 | 2 | True | 1 | ROZPOCET
171 | K | 963031434 | Bourání cihelných kleneb na maltu vápennou nebo vápenocementovou, tl. do 300 mm | m2 | 4 |  | 0 | CS ÚRS 2017 02 |  |  | základní |  | 0 | 0 | 0 | 0.558 | 2.232 | 4 | K | 2 |  |  |  | ROZPOCET | 0 | 0 | 0 | 0 | 0 | 1 | 0 | 4 | 1318359116
| VV |  | 1.NP viz.přílohy PD: D.1.1.1, D.1.1.3 a D.1.1.8 | [15 empty] | VV | 2 | 1 | True | 0 | ROZPOCET
| VV |  | 2,00*2,00 "žumpa |  | 4 | [13 empty] | VV | 2 | 2 | True | 1 | ROZPOCET
172 | K | 963032819 | Bourání schodišťových stupňů cihelných jakýchkoliv | m | 14.4 |  | 0 | CS ÚRS 2017 02 |  |  | základní |  | 0 | 0 | 0 | 0.076 | 1.0944 | 4 | K | 2 |  |  |  | ROZPOCET | 0 | 0 | 0 | 0 | 0 | 1 | 0 | 4 | 161626795
| VV |  | 1,20*12 "1.PP viz.přílohy PD: D.1.1.1, D.1.1.2 a D.1.1.8 |  | 14.4 | [13 empty] | VV | 2 | 2 | True | 1 | ROZPOCET
173 | K | 964011221 | Vybourání železobetonových prefabrikovaných překladů uložených ve zdivu, délky do 3 m, hmotnosti do 75 kg/m | m3 | 0.041 |  | 0 | CS ÚRS 2017 02 |  |  | základní |  | 0 | 0 | 0 | 2.4 | 0.0984 | 4 | K | 2 |  |  |  | ROZPOCET | 0 | 0 | 0 | 0 | 0 | 1 | 0 | 4 | -1592334857
| PSC |  | Poznámka k souboru cen: 1. Hmotnost železobetonových překladů se určuje z objemu překladu a objemové hmotnosti 2,4 t/m3. | [15 empty] | PSC | 2
| VV |  | 1.NP viz.přílohy PD: D.1.1.1, D.1.1.3 a D.1.1.8 | [15 empty] | VV | 2 | 1 | True | 0 | ROZPOCET
| VV |  | 1,20*0,15*0,225 |  | 0.041 | [13 empty] | VV | 2 | 2 | True | 1 | ROZPOCET
174 | K | 965024131 | Bourání podlah kamenných bez podkladního lože, s jakoukoliv výplní spár z desek nebo mozaiky, plochy přes 1 m2 | m2 | 33.997 |  | 0 | CS ÚRS 2017 02 |  |  | základní |  | 0 | 0 | 0 | 0.192 | 6.5274 | 4 | K | 2 |  |  |  | ROZPOCET | 0 | 0 | 0 | 0 | 0 | 1 | 0 | 4 | 694899013
| VV |  | 1.PP viz.přílohy PD: D.1.1.1, D.1.1.2 a D.1.1.8 | [15 empty] | VV | 2 | 1 | True | 0 | ROZPOCET
| VV |  | 1,17*1,44+0,80*0,27 "002 |  | 1.901 | [13 empty] | VV | 2 | 2 | True | 0 | ROZPOCET
| VV |  | (3,50+3,60)/2*2,91+(1,21+1,40)/2*0,31 "003 |  | 10.735 | [13 empty] | VV | 2 | 2 | True | 0 | ROZPOCET
| VV |  | 1.NP viz.přílohy PD: D.1.1.1, D.1.1.3 a D.1.1.8 | [15 empty] | VV | 2 | 1 | True | 0 | ROZPOCET
| VV |  | 1,265*1,04 "113 |  | 1.316 | [13 empty] | VV | 2 | 2 | True | 0 | ROZPOCET
| VV |  | 2.NP viz.přílohy PD: D.1.1.1, D.1.1.4 a D.1.1.8 | [15 empty] | VV | 2 | 1 | True | 0 | ROZPOCET
| VV |  | 2,50*1,10+2,34*0,37 "205 |  | 3.616 | [13 empty] | VV | 2 | 2 | True | 0 | ROZPOCET
| VV |  | 2,37*1,48 "206 |  | 3.508 | [13 empty] | VV | 2 | 2 | True | 0 | ROZPOCET
| VV |  | 5,166*0,89+4,266*0,13+4,781*0,75+4,266*0,40+3,87*0,64 "207 |  | 12.921 | [13 empty] | VV | 2 | 2 | True | 0 | ROZPOCET
| VV |  | Součet |  | 33.997 | [13 empty] | VV | 2 | 4 | True | 1 | ROZPOCET
175 | K | 965042121 | Bourání mazanin betonových nebo z litého asfaltu tl. do 100 mm, plochy do 1 m2 | m3 | 0.06 |  | 0 | CS ÚRS 2017 02 |  |  | základní |  | 0 | 0 | 0 | 2.2 | 0.132 | 4 | K | 2 |  |  |  | ROZPOCET | 0 | 0 | 0 | 0 | 0 | 1 | 0 | 4 | -1240958611
| VV |  | 1.NP viz.přílohy PD: D.1.1.1, D.1.1.3 a D.1.1.8 | [15 empty] | VV | 2 | 1 | True | 0 | ROZPOCET
| VV |  | 0,85*0,70*0,10 "110 |  | 0.06 | [13 empty] | VV | 2 | 2 | True | 1 | ROZPOCET
176 | K | 965042131 | Bourání mazanin betonových nebo z litého asfaltu tl. do 100 mm, plochy do 4 m2 | m3 | 1.497 |  | 0 | CS ÚRS 2017 02 |  |  | základní |  | 0 | 0 | 0 | 2.2 | 3.2934 | 4 | K | 2 |  |  |  | ROZPOCET | 0 | 0 | 0 | 0 | 0 | 1 | 0 | 4 | 1498765551
| VV |  | 1.NP viz.přílohy PD: D.1.1.1, D.1.1.3 a D.1.1.8 | [15 empty] | VV | 2 | 1 | True | 0 | ROZPOCET
| VV |  | 1,265*1,04*0,10 "113 |  | 0.132 | [13 empty] | VV | 2 | 2 | True | 0 | ROZPOCET
| VV |  | 1,30*2,60*0,10 "114 |  | 0.338 | [13 empty] | VV | 2 | 2 | True | 0 | ROZPOCET
| VV |  | 1,30*2,60*0,10 "115 |  | 0.338 | [13 empty] | VV | 2 | 2 | True | 0 | ROZPOCET
| VV |  | 1,30*2,60*0,10 "116 |  | 0.338 | [13 empty] | VV | 2 | 2 | True | 0 | ROZPOCET
| VV |  | 1,35*2,60*0,10 "117 |  | 0.351 | [13 empty] | VV | 2 | 2 | True | 0 | ROZPOCET
| VV |  | Součet |  | 1.497 | [13 empty] | VV | 2 | 4 | True | 1 | ROZPOCET
177 | K | 965042141 | Bourání mazanin betonových nebo z litého asfaltu tl. do 100 mm, plochy přes 4 m2 | m3 | 9.833 |  | 0 | CS ÚRS 2017 02 |  |  | základní |  | 0 | 0 | 0 | 2.2 | 21.6326 | 4 | K | 2 |  |  |  | ROZPOCET | 0 | 0 | 0 | 0 | 0 | 1 | 0 | 4 | 185726405
| VV |  | 1.NP viz.přílohy PD: D.1.1.1, D.1.1.3 a D.1.1.8 | [15 empty] | VV | 2 | 1 | True | 0 | ROZPOCET
| VV |  | (1,75*1,06+2,31*3,88)*0,10 "102 |  | 1.082 | [13 empty] | VV | 2 | 2 | True | 0 | ROZPOCET
| VV |  | ((3,60+3,65)/2*(4,93+4,90)/2)*0,10 "103 |  | 1.782 | [13 empty] | VV | 2 | 2 | True | 0 | ROZPOCET
| VV |  | (5,14*1,78+5,34*(1,56+1,53)/2+0,88*0,10)*0,10 "104 |  | 1.749 | [13 empty] | VV | 2 | 2 | True | 0 | ROZPOCET
| VV |  | ((4,02+3,95)/2*3,31+0,90*0,05)*0,10 "108 |  | 1.324 | [13 empty] | VV | 2 | 2 | True | 0 | ROZPOCET
| VV |  | "101 | [15 empty] | VV | 2 | 1 | True | 0 | ROZPOCET
| VV |  | (1,19*1,18+1,19*0,20+1,23*0,09+1,45*0,82+3,85*(1,26+1,31)/2+1,55*0,32+1,00*0,10)*0,10 |  | 0.849 | [13 empty] | VV | 2 | 2 | True | 0 | ROZPOCET
| VV |  | (4,44*1,24+4,34*0,21+4,12*0,45+1,26*0,63)*0,10 "105 |  | 0.906 | [13 empty] | VV | 2 | 2 | True | 0 | ROZPOCET
| VV |  | (2,58*0,20+(2,58+2,545)/2*0,33+2,84*1,25)*0,10 "106 |  | 0.491 | [13 empty] | VV | 2 | 2 | True | 0 | ROZPOCET
| VV |  | 2,33*1,49*0,10 "107 |  | 0.347 | [13 empty] | VV | 2 | 2 | True | 0 | ROZPOCET
| VV |  | (12,56+1,18*0,40)*0,10 "109 |  | 1.303 | [13 empty] | VV | 2 | 2 | True | 0 | ROZPOCET
| VV |  | Součet |  | 9.833 | [13 empty] | VV | 2 | 4 | True | 1 | ROZPOCET
178 | K | 965042221 | Bourání mazanin betonových nebo z litého asfaltu tl. přes 100 mm, plochy do 1 m2 | m3 | 0.074 |  | 0 | CS ÚRS 2017 02 |  |  | základní |  | 0 | 0 | 0 | 2.2 | 0.1628 | 4 | K | 2 |  |  |  | ROZPOCET | 0 | 0 | 0 | 0 | 0 | 1 | 0 | 4 | 1435380926
| VV |  | 1.NP viz.přílohy PD: D.1.1.1, D.1.1.3 a D.1.1.8 | [15 empty] | VV | 2 | 1 | True | 0 | ROZPOCET
| VV |  | 0,85*0,70*0,125 "110 |  | 0.074 | [13 empty] | VV | 2 | 2 | True | 1 | ROZPOCET
179 | K | 965042231 | Bourání mazanin betonových nebo z litého asfaltu tl. přes 100 mm, plochy do 4 m2 | m3 | 1.487 |  | 0 | CS ÚRS 2017 02 |  |  | základní |  | 0 | 0 | 0 | 2.2 | 3.2714 | 4 | K | 2 |  |  |  | ROZPOCET | 0 | 0 | 0 | 0 | 0 | 1 | 0 | 4 | 2034020814
| VV |  | 1.NP viz.přílohy PD: D.1.1.1, D.1.1.3 a D.1.1.8 | [15 empty] | VV | 2 | 1 | True | 0 | ROZPOCET
| VV |  | 2,33*1,39*0,14 "107 |  | 0.453 | [13 empty] | VV | 2 | 2 | True | 0 | ROZPOCET
| VV |  | 1,265*1,04*0,125 "113 |  | 0.164 | [13 empty] | VV | 2 | 2 | True | 0 | ROZPOCET
| VV |  | 1,50*1,45*0,15+2,50*1,45*0,15 "pod kamennými schodišťovými stupni |  | 0.87 | [13 empty] | VV | 2 | 2 | True | 0 | ROZPOCET
| VV |  | Součet |  | 1.487 | [13 empty] | VV | 2 | 4 | True | 1 | ROZPOCET
180 | K | 965042241 | Bourání mazanin betonových nebo z litého asfaltu tl. přes 100 mm, plochy přes 4 m2 | m3 | 0.631 |  | 0 | CS ÚRS 2017 02 |  |  | základní |  | 0 | 0 | 0 | 2.2 | 1.3882 | 4 | K | 2 |  |  |  | ROZPOCET | 0 | 0 | 0 | 0 | 0 | 1 | 0 | 4 | -790938469
| VV |  | 1.NP viz.přílohy PD: D.1.1.1, D.1.1.3 a D.1.1.8 | [15 empty] | VV | 2 | 1 | True | 0 | ROZPOCET
| VV |  | (4,44*1,24+4,34*0,21+4,12*0,45+1,26*0,63)*0,14 "105 |  | 1.269 | [13 empty] | VV | 2 | 2 | True | 0 | ROZPOCET
| VV |  | (2,48*0,20+(2,48+2,745)/2*0,33+2,74*1,15)*0,14 "106 |  | 0.631 | [13 empty] | VV | 2 | 2 | True | 1 | ROZPOCET
181 | K | 965043331 | Bourání mazanin betonových s potěrem nebo teracem tl. do 100 mm, plochy do 4 m2 | m3 | 1.365 |  | 0 | CS ÚRS 2017 02 |  |  | základní |  | 0 | 0 | 0 | 2.2 | 3.003 | 4 | K | 2 |  |  |  | ROZPOCET | 0 | 0 | 0 | 0 | 0 | 1 | 0 | 4 | -908340397
| VV |  | 1.NP viz.přílohy PD: D.1.1.1, D.1.1.3 a D.1.1.8 | [15 empty] | VV | 2 | 1 | True | 0 | ROZPOCET
| VV |  | 1,30*2,60*0,10 "114 |  | 0.338 | [13 empty] | VV | 2 | 2 | True | 0 | ROZPOCET
| VV |  | 1,30*2,60*0,10 "115 |  | 0.338 | [13 empty] | VV | 2 | 2 | True | 0 | ROZPOCET
| VV |  | 1,30*2,60*0,10 "116 |  | 0.338 | [13 empty] | VV | 2 | 2 | True | 0 | ROZPOCET
| VV |  | 1,35*2,60*0,10 "117 |  | 0.351 | [13 empty] | VV | 2 | 2 | True | 0 | ROZPOCET
| VV |  | Součet |  | 1.365 | [13 empty] | VV | 2 | 4 | True | 1 | ROZPOCET
182 | K | 965043431 | Bourání mazanin betonových s potěrem nebo teracem tl. do 150 mm, plochy do 4 m2 | m3 | 0.389 |  | 0 | CS ÚRS 2017 02 |  |  | základní |  | 0 | 0 | 0 | 2.2 | 0.8558 | 4 | K | 2 |  |  |  | ROZPOCET | 0 | 0 | 0 | 0 | 0 | 1 | 0 | 4 | -255139375
| VV |  | 1.NP viz.přílohy PD: D.1.1.1, D.1.1.3 a D.1.1.8 | [15 empty] | VV | 2 | 1 | True | 0 | ROZPOCET
| VV |  | 1,80*1,80*0,12 "žumpa |  | 0.389 | [13 empty] | VV | 2 | 2 | True | 1 | ROZPOCET
183 | K | 965043441 | Bourání mazanin betonových s potěrem nebo teracem tl. do 150 mm, plochy přes 4 m2 | m3 | 3.547 |  | 0 | CS ÚRS 2017 02 |  |  | základní |  | 0 | 0 | 0 | 2.2 | 7.8034 | 4 | K | 2 |  |  |  | ROZPOCET | 0 | 0 | 0 | 0 | 0 | 1 | 0 | 4 | 1428892398
| VV |  | 1.NP viz.přílohy PD: D.1.1.1, D.1.1.3 a D.1.1.8 | [15 empty] | VV | 2 | 1 | True | 0 | ROZPOCET
| VV |  | (12,56+1,18*0,40)*0,15 "109 |  | 1.955 | [13 empty] | VV | 2 | 2 | True | 0 | ROZPOCET
| VV |  | 3,42*1,45*0,15+3,90*1,45*0,15 "chodník |  | 1.592 | [13 empty] | VV | 2 | 2 | True | 0 | ROZPOCET
| VV |  | Součet |  | 3.547 | [13 empty] | VV | 2 | 4 | True | 1 | ROZPOCET
184 | K | 965045113 | Bourání potěrů tl. do 50 mm cementových nebo pískocementových, plochy přes 4 m2 | m2 | 121.464 |  | 0 | CS ÚRS 2017 02 |  |  | základní |  | 0 | 0 | 0 | 0.09 | 10.9318 | 4 | K | 2 |  |  |  | ROZPOCET | 0 | 0 | 0 | 0 | 0 | 1 | 0 | 4 | -1010104910
| VV |  | 1.NP viz.přílohy PD: D.1.1.1, D.1.1.3 a D.1.1.8 | [15 empty] | VV | 2 | 1 | True | 0 | ROZPOCET
| VV |  | 4,44*1,24+4,34*0,21+4,12*0,45+1,26*0,63 "105 |  | 9.065 | [13 empty] | VV | 2 | 2 | True | 0 | ROZPOCET
| VV |  | 2,48*0,20+(2,48+2,745)/2*0,33+2,74*1,15 "106 |  | 4.509 | [13 empty] | VV | 2 | 2 | True | 0 | ROZPOCET
| VV |  | 2,33*1,39 "107 |  | 3.239 | [13 empty] | VV | 2 | 2 | True | 0 | ROZPOCET
| VV |  | 0,85*0,70 "110 |  | 0.595 | [13 empty] | VV | 2 | 2 | True | 0 | ROZPOCET
| VV |  | "101 | [15 empty] | VV | 2 | 1 | True | 0 | ROZPOCET
| VV |  | 1,19*1,18+1,19*0,20+1,23*0,09+1,45*0,82+3,85*(1,26+1,31)/2+1,55*0,32+1,00*0,10 |  | 8.485 | [13 empty] | VV | 2 | 2 | True | 0 | ROZPOCET
| VV |  | 0,85*0,70 "110 |  | 0.595 | [13 empty] | VV | 2 | 2 | True | 0 | ROZPOCET
| VV |  | 2.NP viz.přílohy PD: D.1.1.1, D.1.1.4 a D.1.1.8 | [15 empty] | VV | 2 | 1 | True | 0 | ROZPOCET
| VV |  | 2,50*1,10+2,34*0,37 "205 |  | 3.616 | [13 empty] | VV | 2 | 2 | True | 0 | ROZPOCET
| VV |  | 2,37*1,48 "206 |  | 3.508 | [13 empty] | VV | 2 | 2 | True | 0 | ROZPOCET
| VV |  | 5,166*0,89+4,266*0,13+4,781*0,75+4,266*0,40+3,87*0,64 "207 |  | 12.921 | [13 empty] | VV | 2 | 2 | True | 0 | ROZPOCET
| VV |  | (15,75+15,80)/2*4,75 "401 4.NP viz.přílohy PD: D.1.1.1, D.1.1.6 a D.1.1.8 |  | 74.931 | [13 empty] | VV | 2 | 2 | True | 0 | ROZPOCET
| VV |  | Součet |  | 121.464 | [13 empty] | VV | 2 | 4 | True | 1 | ROZPOCET
185 | K | 965081213 | Bourání podlah z dlaždic bez podkladního lože nebo mazaniny, s jakoukoliv výplní spár keramických nebo xylolitových tl. do 10 mm, plochy přes 1 m2 | m2 | 16.813 |  | 0 | CS ÚRS 2017 02 |  |  | základní |  | 0 | 0 | 0 | 0.035 | 0.58846 | 4 | K | 2 |  |  |  | ROZPOCET | 0 | 0 | 0 | 0 | 0 | 1 | 0 | 4 | -1557381816
| PSC |  | Poznámka k souboru cen: 1. Odsekání soklíků se oceňuje cenami souboru cen 965 08. | [15 empty] | PSC | 2
| VV |  | 1.NP viz.přílohy PD: D.1.1.1, D.1.1.3 a D.1.1.8 | [15 empty] | VV | 2 | 1 | True | 0 | ROZPOCET
| VV |  | 4,44*1,24+4,34*0,21+4,12*0,45+1,26*0,63 "105 |  | 9.065 | [13 empty] | VV | 2 | 2 | True | 0 | ROZPOCET
| VV |  | 2,48*0,20+(2,48+2,745)/2*0,33+2,74*1,15 "106 |  | 4.509 | [13 empty] | VV | 2 | 2 | True | 0 | ROZPOCET
| VV |  | 2,33*1,39 "107 |  | 3.239 | [13 empty] | VV | 2 | 2 | True | 0 | ROZPOCET
| VV |  | Součet |  | 16.813 | [13 empty] | VV | 2 | 4 | True | 1 | ROZPOCET
186 | K | 965081322 | Bourání podlah z dlaždic bez podkladního lože nebo mazaniny, s jakoukoliv výplní spár betonových, teracových nebo čedičových tl. do 25 mm, plochy do 1 m2 | m2 | 0.595 |  | 0 | CS ÚRS 2017 02 |  |  | základní |  | 0 | 0 | 0 | 0.074 | 0.04403 | 4 | K | 2 |  |  |  | ROZPOCET | 0 | 0 | 0 | 0 | 0 | 1 | 0 | 4 | 1962918600
| PSC |  | Poznámka k souboru cen: 1. Odsekání soklíků se oceňuje cenami souboru cen 965 08. | [15 empty] | PSC | 2
| VV |  | 1.NP viz.přílohy PD: D.1.1.1, D.1.1.3 a D.1.1.8 | [15 empty] | VV | 2 | 1 | True | 0 | ROZPOCET
| VV |  | 0,85*0,70 "110 |  | 0.595 | [13 empty] | VV | 2 | 2 | True | 1 | ROZPOCET
187 | K | 965081323 | Bourání podlah z dlaždic bez podkladního lože nebo mazaniny, s jakoukoliv výplní spár betonových, teracových nebo čedičových tl. do 25 mm, plochy přes 1 m2 | m2 | 29.125 |  | 0 | CS ÚRS 2017 02 |  |  | základní |  | 0 | 0 | 0 | 0.074 | 2.1553 | 4 | K | 2 |  |  |  | ROZPOCET | 0 | 0 | 0 | 0 | 0 | 1 | 0 | 4 | 1712969157
| PSC |  | Poznámka k souboru cen: 1. Odsekání soklíků se oceňuje cenami souboru cen 965 08. | [15 empty] | PSC | 2
| VV |  | 1.NP viz.přílohy PD: D.1.1.1, D.1.1.3 a D.1.1.8 | [15 empty] | VV | 2 | 1 | True | 0 | ROZPOCET
| VV |  | "101 | [15 empty] | VV | 2 | 1 | True | 0 | ROZPOCET
| VV |  | 1,19*1,18+1,19*0,20+1,23*0,09+1,45*0,82+3,85*(1,26+1,31)/2+1,55*0,32+1,00*0,10 |  | 8.485 | [13 empty] | VV | 2 | 2 | True | 0 | ROZPOCET
| VV |  | 0,85*0,70 "110 |  | 0.595 | [13 empty] | VV | 2 | 2 | True | 0 | ROZPOCET
| VV |  | 2.NP viz.přílohy PD: D.1.1.1, D.1.1.4 a D.1.1.8 | [15 empty] | VV | 2 | 1 | True | 0 | ROZPOCET
| VV |  | 2,50*1,10+2,34*0,37 "205 |  | 3.616 | [13 empty] | VV | 2 | 2 | True | 0 | ROZPOCET
| VV |  | 2,37*1,48 "206 |  | 3.508 | [13 empty] | VV | 2 | 2 | True | 0 | ROZPOCET
| VV |  | 5,166*0,89+4,266*0,13+4,781*0,75+4,266*0,40+3,87*0,64 "207 |  | 12.921 | [13 empty] | VV | 2 | 2 | True | 0 | ROZPOCET
| VV |  | Součet |  | 29.125 | [13 empty] | VV | 2 | 4 | True | 1 | ROZPOCET
188 | K | 965082922 | Odstranění násypu pod podlahami nebo ochranného násypu na střechách tl. do 100 mm, plochy do 2 m2 | m3 | 0.192 |  | 0 | CS ÚRS 2017 02 |  |  | základní |  | 0 | 0 | 0 | 1.4 | 0.2688 | 4 | K | 2 |  |  |  | ROZPOCET | 0 | 0 | 0 | 0 | 0 | 1 | 0 | 4 | -1890043998
| VV |  | 1.NP viz.přílohy PD: D.1.1.1, D.1.1.3 a D.1.1.8 | [15 empty] | VV | 2 | 1 | True | 0 | ROZPOCET
| VV |  | 0,85*0,70*0,10 "110 |  | 0.06 | [13 empty] | VV | 2 | 2 | True | 0 | ROZPOCET
| VV |  | 1,265*1,04*0,10 "113 |  | 0.132 | [13 empty] | VV | 2 | 2 | True | 0 | ROZPOCET
| VV |  | Součet |  | 0.192 | [13 empty] | VV | 2 | 4 | True | 1 | ROZPOCET
189 | K | 965082923 | Odstranění násypu pod podlahami nebo ochranného násypu na střechách tl. do 100 mm, plochy přes 2 m2 | m3 | 14.447 |  | 0 | CS ÚRS 2017 02 |  |  | základní |  | 0 | 0 | 0 | 1.4 | 20.2258 | 4 | K | 2 |  |  |  | ROZPOCET | 0 | 0 | 0 | 0 | 0 | 1 | 0 | 4 | -1072073331
| VV |  | 1.NP viz.přílohy PD: D.1.1.1, D.1.1.3 a D.1.1.8 | [15 empty] | VV | 2 | 1 | True | 0 | ROZPOCET
| VV |  | (1,75*1,06+2,31*3,88)*0,10 "102 |  | 1.082 | [13 empty] | VV | 2 | 2 | True | 0 | ROZPOCET
| VV |  | ((3,60+3,65)/2*(4,93+4,90)/2)*0,10 "103 |  | 1.782 | [13 empty] | VV | 2 | 2 | True | 0 | ROZPOCET
| VV |  | (5,14*1,78+5,34*(1,56+1,53)/2+0,88*0,10)*0,10 "104 |  | 1.749 | [13 empty] | VV | 2 | 2 | True | 0 | ROZPOCET
| VV |  | ((4,02+3,95)/2*3,31+0,90*0,05)*0,10 "108 |  | 1.324 | [13 empty] | VV | 2 | 2 | True | 0 | ROZPOCET
| VV |  | "101 | [15 empty] | VV | 2 | 1 | True | 0 | ROZPOCET
| VV |  | (1,19*1,18+1,19*0,20+1,23*0,09+1,45*0,82+3,85*(1,26+1,31)/2+1,55*0,32)*0,10 |  | 0.839 | [13 empty] | VV | 2 | 2 | True | 0 | ROZPOCET
| VV |  | 1,00*0,10*0,10 |  | 0.01 | [13 empty] | VV | 2 | 2 | True | 0 | ROZPOCET
| VV |  | (1,84*1,18+1,45*1,11+3,85*(1,26+1,31)/2)*0,06 "v podhledu |  | 0.524 | [13 empty] | VV | 2 | 2 | True | 0 | ROZPOCET
| VV |  | (4,44*1,24+4,34*0,21+4,12*0,45+1,26*0,63)*0,10 "105 |  | 0.906 | [13 empty] | VV | 2 | 2 | True | 0 | ROZPOCET
| VV |  | (2,58*0,20+(2,58+2,545)/2*0,33+2,84*1,25)*0,10 "106 |  | 0.491 | [13 empty] | VV | 2 | 2 | True | 0 | ROZPOCET
| VV |  | 2,33*1,49*0,10 "107 |  | 0.347 | [13 empty] | VV | 2 | 2 | True | 0 | ROZPOCET
| VV |  | (12,56+1,18*0,40)*0,10 "109 |  | 1.303 | [13 empty] | VV | 2 | 2 | True | 0 | ROZPOCET
| VV |  | 1,30*2,60*0,10 "114 |  | 0.338 | [13 empty] | VV | 2 | 2 | True | 0 | ROZPOCET
| VV |  | 1,30*2,60*0,10 "115 |  | 0.338 | [13 empty] | VV | 2 | 2 | True | 0 | ROZPOCET
| VV |  | 1,30*2,60*0,10 "116 |  | 0.338 | [13 empty] | VV | 2 | 2 | True | 0 | ROZPOCET
| VV |  | 1,35*2,60*0,10 "117 |  | 0.351 | [13 empty] | VV | 2 | 2 | True | 0 | ROZPOCET
| VV |  | Mezisoučet |  | 11.722 | [13 empty] | VV | 2 | 3 | True | 0 | ROZPOCET
| VV |  | 2.NP viz.přílohy PD: D.1.1.1, D.1.1.4 a D.1.1.8 | [15 empty] | VV | 2 | 1 | True | 0 | ROZPOCET
| VV |  | (2,17*0,87+2,47*4,00)*0,04 "202 |  | 0.471 | [13 empty] | VV | 2 | 2 | True | 0 | ROZPOCET
| VV |  | ((3,63+3,66)/2*(4,85+4,75)/2+1,00*0,10)*0,04 "203 |  | 0.704 | [13 empty] | VV | 2 | 2 | True | 0 | ROZPOCET
| VV |  | ((5,50+5,55)/2*(3,62+3,58)/2+0,89*0,05+0,80*0,10)*0,04 "204 |  | 0.801 | [13 empty] | VV | 2 | 2 | True | 0 | ROZPOCET
| VV |  | (15,75+15,80)/2*4,75*0,01 "401 4.NP viz.přílohy PD: D.1.1.1, D.1.1.6 a D.1.1.8 |  | 0.749 | [13 empty] | VV | 2 | 2 | True | 0 | ROZPOCET
| VV |  | Součet |  | 14.447 | [13 empty] | VV | 2 | 4 | True | 1 | ROZPOCET
190 | K | 965082941 | Odstranění násypu pod podlahami nebo ochranného násypu na střechách tl. přes 200 mm jakékoliv plochy | m3 | 3.15 |  | 0 | CS ÚRS 2017 02 |  |  | základní |  | 0 | 0 | 0 | 1.4 | 4.41 | 4 | K | 2 |  |  |  | ROZPOCET | 0 | 0 | 0 | 0 | 0 | 1 | 0 | 4 | 704057245
| VV |  | 1.NP viz.přílohy PD: D.1.1.1, D.1.1.11 a D.1.1.16 | [15 empty] | VV | 2 | 1 | True | 0 | ROZPOCET
| VV |  | 2,00*1,40*0,45+3,00*1,40*0,45 "120; 121 |  | 3.15 | [13 empty] | VV | 2 | 2 | True | 1 | ROZPOCET
191 | K | 967031142 | Přisekání (špicování) plošné nebo rovných ostění zdiva z cihel pálených rovných ostění, bez odstupu, po hrubém vybourání otvorů, na maltu cementovou | m2 | 4.16 |  | 0 | CS ÚRS 2017 02 |  |  | základní |  | 0 | 0 | 0 | 0.059 | 0.24544 | 4 | K | 2 |  |  |  | ROZPOCET | 0 | 0 | 0 | 0 | 0 | 1 | 0 | 4 | 893433208
| VV |  | 1.NP viz.přílohy PD: D.1.1.1, D.1.1.3 a D.1.1.8 | [15 empty] | VV | 2 | 1 | True | 0 | ROZPOCET
| VV |  | (1,06+0,35)*2,95 |  | 4.16 | [13 empty] | VV | 2 | 2 | True | 1 | ROZPOCET
192 | K | 968062354 | Vybourání dřevěných rámů oken s křídly, dveřních zárubní, vrat, stěn, ostění nebo obkladů rámů oken s křídly dvojitých, plochy do 1 m2 | m2 | 11.117 |  | 0 | CS ÚRS 2017 02 |  |  | základní |  | 0 | 0 | 0 | 0.075 | 0.83378 | 4 | K | 2 |  |  |  | ROZPOCET | 0 | 0 | 0 | 0 | 0 | 1 | 0 | 4 | -771372576
| PSC |  | Poznámka k souboru cen: 1. V cenách -2244 až -2747 jsou započteny i náklady na vyvěšení křídel. | [15 empty] | PSC | 2
| VV |  | 1.NP viz.přílohy PD: D.1.1.1, D.1.1.3 a D.1.1.8 | [15 empty] | VV | 2 | 1 | True | 0 | ROZPOCET
| VV |  | 0,70*0,50+1,20*0,70+0,85*1,05*2 |  | 2.975 | [13 empty] | VV | 2 | 2 | True | 0 | ROZPOCET
| VV |  | 2.NP viz.přílohy PD: D.1.1.1, D.1.1.4 a D.1.1.8 | [15 empty] | VV | 2 | 1 | True | 0 | ROZPOCET
| VV |  | 0,60*0,43+0,98*0,80+1,10*1,20+0,92*1,20+0,83*1,20 |  | 4.462 | [13 empty] | VV | 2 | 2 | True | 0 | ROZPOCET
| VV |  | 3.NP viz.přílohy PD: D.1.1.1, D.1.1.5 a D.1.1.8 | [15 empty] | VV | 2 | 1 | True | 0 | ROZPOCET
| VV |  | 0,90*1,10*2+0,80*0,97+1,20*0,77 |  | 3.68 | [13 empty] | VV | 2 | 2 | True | 0 | ROZPOCET
| VV |  | Součet |  | 11.117 | [13 empty] | VV | 2 | 4 | True | 1 | ROZPOCET
193 | K | 968062355 | Vybourání dřevěných rámů oken s křídly, dveřních zárubní, vrat, stěn, ostění nebo obkladů rámů oken s křídly dvojitých, plochy do 2 m2 | m2 | 17.314 |  | 0 | CS ÚRS 2017 02 |  |  | základní |  | 0 | 0 | 0 | 0.062 | 1.0735 | 4 | K | 2 |  |  |  | ROZPOCET | 0 | 0 | 0 | 0 | 0 | 1 | 0 | 4 | -527861348
| PSC |  | Poznámka k souboru cen: 1. V cenách -2244 až -2747 jsou započteny i náklady na vyvěšení křídel. | [15 empty] | PSC | 2
| VV |  | 1.NP viz.přílohy PD: D.1.1.1, D.1.1.3 a D.1.1.8 | [15 empty] | VV | 2 | 1 | True | 0 | ROZPOCET
| VV |  | 0,93*1,20+0,97*1,20*2+0,98*1,20+0,965*1,20+0,96*1,20*2 |  | 8.082 | [13 empty] | VV | 2 | 2 | True | 0 | ROZPOCET
| VV |  | 0,89*1,15 |  | 1.024 | [13 empty] | VV | 2 | 2 | True | 0 | ROZPOCET
| VV |  | 2.NP viz.přílohy PD: D.1.1.1, D.1.1.4 a D.1.1.8 | [15 empty] | VV | 2 | 1 | True | 0 | ROZPOCET
| VV |  | 1,10*1,20+0,92*1,20+1,00*1,20*2+0,93*1,20*2+0,96*1,20 |  | 8.208 | [13 empty] | VV | 2 | 2 | True | 0 | ROZPOCET
| VV |  | Součet |  | 17.314 | [13 empty] | VV | 2 | 4 | True | 1 | ROZPOCET
194 | K | 968062455 | Vybourání dřevěných rámů oken s křídly, dveřních zárubní, vrat, stěn, ostění nebo obkladů dveřních zárubní, plochy do 2 m2 | m2 | 20.174 |  | 0 | CS ÚRS 2017 02 |  |  | základní |  | 0 | 0 | 0 | 0.088 | 1.7753 | 4 | K | 2 |  |  |  | ROZPOCET | 0 | 0 | 0 | 0 | 0 | 1 | 0 | 4 | 1511753231
| PSC |  | Poznámka k souboru cen: 1. V cenách -2244 až -2747 jsou započteny i náklady na vyvěšení křídel. | [15 empty] | PSC | 2
| VV |  | 1.PP viz.přílohy PD: D.1.1.1, D.1.1.2 a D.1.1.8 | [15 empty] | VV | 2 | 1 | True | 0 | ROZPOCET
| VV |  | 0,80*1,72 |  | 1.376 | [13 empty] | VV | 2 | 2 | True | 0 | ROZPOCET
| VV |  | 1.NP viz.přílohy PD: D.1.1.1, D.1.1.3 a D.1.1.8 | [15 empty] | VV | 2 | 1 | True | 0 | ROZPOCET
| VV |  | 0,62*1,97+0,90*1,85+0,87*1,75+0,75*1,85 |  | 5.796 | [13 empty] | VV | 2 | 2 | True | 0 | ROZPOCET
| VV |  | 2.NP viz.přílohy PD: D.1.1.1, D.1.1.4 a D.1.1.8 | [15 empty] | VV | 2 | 1 | True | 0 | ROZPOCET
| VV |  | 0,60*1,97 |  | 1.182 | [13 empty] | VV | 2 | 2 | True | 0 | ROZPOCET
| VV |  | 3.NP viz.přílohy PD: D.1.1.1, D.1.1.5 a D.1.1.8 | [15 empty] | VV | 2 | 1 | True | 0 | ROZPOCET
| VV |  | 0,80*1,97*5+0,70*1,97*2+0,60*1,97 |  | 11.82 | [13 empty] | VV | 2 | 2 | True | 0 | ROZPOCET
| VV |  | Součet |  | 20.174 | [13 empty] | VV | 2 | 4 | True | 1 | ROZPOCET
195 | K | 968062456 | Vybourání dřevěných rámů oken s křídly, dveřních zárubní, vrat, stěn, ostění nebo obkladů dveřních zárubní, plochy přes 2 m2 | m2 | 2.057 |  | 0 | CS ÚRS 2017 02 |  |  | základní |  | 0 | 0 | 0 | 0.067 | 0.13782 | 4 | K | 2 |  |  |  | ROZPOCET | 0 | 0 | 0 | 0 | 0 | 1 | 0 | 4 | -2074111375
| PSC |  | Poznámka k souboru cen: 1. V cenách -2244 až -2747 jsou započteny i náklady na vyvěšení křídel. | [15 empty] | PSC | 2
| VV |  | 1.NP viz.přílohy PD: D.1.1.1, D.1.1.3 a D.1.1.8 | [15 empty] | VV | 2 | 1 | True | 0 | ROZPOCET
| VV |  | 1,15*2,15 |  | 2.473 | [13 empty] | VV | 2 | 2 | True | 0 | ROZPOCET
| VV |  | 2.NP viz.přílohy PD: D.1.1.1, D.1.1.4 a D.1.1.8 | [15 empty] | VV | 2 | 1 | True | 0 | ROZPOCET
| VV |  | 1,10*1,87 |  | 2.057 | [13 empty] | VV | 2 | 2 | True | 1 | ROZPOCET
196 | K | 968072455 | Vybourání kovových rámů oken s křídly, dveřních zárubní, vrat, stěn, ostění nebo obkladů dveřních zárubní, plochy do 2 m2 | m2 | 31.165 |  | 0 | CS ÚRS 2017 02 |  |  | základní |  | 0 | 0 | 0 | 0.076 | 2.3685 | 4 | K | 2 |  |  |  | ROZPOCET | 0 | 0 | 0 | 0 | 0 | 1 | 0 | 4 | -1003448784
| PSC |  | Poznámka k souboru cen: 1. V cenách -2244 až -2559 jsou započteny i náklady na vyvěšení křídel. 2. Cenou -2641 se oceňuje i vybourání nosné ocelové konstrukce pro sádrokartonové příčky. | [15 empty] | PSC | 2
| VV |  | 1.NP viz.přílohy PD: D.1.1.1, D.1.1.3 a D.1.1.8 | [15 empty] | VV | 2 | 1 | True | 0 | ROZPOCET
| VV |  | 0,80*1,97*5+0,70*1,97 |  | 9.259 | [13 empty] | VV | 2 | 2 | True | 0 | ROZPOCET
| VV |  | 2.NP viz.přílohy PD: D.1.1.1, D.1.1.4 a D.1.1.8 | [15 empty] | VV | 2 | 1 | True | 0 | ROZPOCET
| VV |  | 0,60*1,97*3+0,80*1,97*4+0,90*1,97 |  | 11.623 | [13 empty] | VV | 2 | 2 | True | 0 | ROZPOCET
| VV |  | 3.NP viz.přílohy PD: D.1.1.1, D.1.1.13 a D.1.1.16 | [15 empty] | VV | 2 | 1 | True | 0 | ROZPOCET
| VV |  | 0,80*1,97*4+0,72*1,97+0,60*1,97+0,70*1,97 |  | 10.283 | [13 empty] | VV | 2 | 2 | True | 0 | ROZPOCET
| VV |  | Součet |  | 31.165 | [13 empty] | VV | 2 | 4 | True | 1 | ROZPOCET
197 | K | 971028461 | Vybourání otvorů ve zdivu základovém nebo nadzákladovém kamenném, smíšeném smíšeném, plochy do 0,25 m2, tl. do 600 mm | kus | 2 |  | 0 | CS ÚRS 2017 02 |  |  | základní |  | 0 | 0 | 0 | 0.304 | 0.608 | 4 | K | 2 |  |  |  | ROZPOCET | 0 | 0 | 0 | 0 | 0 | 1 | 0 | 4 | 1481659101
| VV |  | 2 "T1 1.NP viz.přílohy PD: D.1.1.1, D.1.1.11, D.1.1.16 a D.1.1.19 |  | 2 | [13 empty] | VV | 2 | 2 | True | 1 | ROZPOCET
198 | K | 971028471 | Vybourání otvorů ve zdivu základovém nebo nadzákladovém kamenném, smíšeném smíšeném, plochy do 0,25 m2, tl. do 750 mm | kus | 1 |  | 0 | CS ÚRS 2017 02 |  |  | základní |  | 0 | 0 | 0 | 0.361 | 0.361 | 4 | K | 2 |  |  |  | ROZPOCET | 0 | 0 | 0 | 0 | 0 | 1 | 0 | 4 | -1168065968
| VV |  | 1 "T3 1.NP viz.přílohy PD: D.1.1.1, D.1.1.11, D.1.1.16 a D.1.1.19 |  | 1 | [13 empty] | VV | 2 | 2 | True | 1 | ROZPOCET
199 | K | 971028481 | Vybourání otvorů ve zdivu základovém nebo nadzákladovém kamenném, smíšeném smíšeném, plochy do 0,25 m2, tl. do 900 mm | kus | 1 |  | 0 | CS ÚRS 2017 02 |  |  | základní |  | 0 | 0 | 0 | 0.457 | 0.457 | 4 | K | 2 |  |  |  | ROZPOCET | 0 | 0 | 0 | 0 | 0 | 1 | 0 | 4 | -1526171341
| VV |  | 1 "T2 1.NP viz.přílohy PD: D.1.1.1, D.1.1.11, D.1.1.16 a D.1.1.19 |  | 1 | [13 empty] | VV | 2 | 2 | True | 1 | ROZPOCET
200 | K | 971033241 | Vybourání otvorů ve zdivu základovém nebo nadzákladovém z cihel, tvárnic, příčkovek z cihel pálených na maltu vápennou nebo vápenocementovou plochy do 0,0225 m2, tl. do 300 mm | kus | 3 |  | 0 | CS ÚRS 2017 02 |  |  | základní |  | 0 | 0 | 0 | 0.008 | 0.024 | 4 | K | 2 |  |  |  | ROZPOCET | 0 | 0 | 0 | 0 | 0 | 1 | 0 | 4 | 1235791192
| VV |  | 3 "do komínů 1.NP viz.přílohy PD: D.1.1.1, D.1.1.11, D.1.1.16 a D.1.1.19 |  | 3 | [13 empty] | VV | 2 | 2 | True | 1 | ROZPOCET
201 | K | 971033261 | Vybourání otvorů ve zdivu základovém nebo nadzákladovém z cihel, tvárnic, příčkovek z cihel pálených na maltu vápennou nebo vápenocementovou plochy do 0,0225 m2, tl. do 600 mm | kus | 3 |  | 0 | CS ÚRS 2017 02 |  |  | základní |  | 0 | 0 | 0 | 0.016 | 0.048 | 4 | K | 2 |  |  |  | ROZPOCET | 0 | 0 | 0 | 0 | 0 | 1 | 0 | 4 | -980752852
| VV |  | 1 "do komínu 1.NP viz.přílohy PD: D.1.1.1, D.1.1.11, D.1.1.16 a D.1.1.19 |  | 1 | [13 empty] | VV | 2 | 2 | True | 0 | ROZPOCET
| VV |  | 2 "VZT |  | 2 | [13 empty] | VV | 2 | 2 | True | 0 | ROZPOCET
| VV |  | Součet |  | 3 | [13 empty] | VV | 2 | 4 | True | 1 | ROZPOCET
202 | K | 971033381 | Vybourání otvorů ve zdivu základovém nebo nadzákladovém z cihel, tvárnic, příčkovek z cihel pálených na maltu vápennou nebo vápenocementovou plochy do 0,09 m2, tl. do 900 mm | kus | 1 |  | 0 | CS ÚRS 2017 02 |  |  | základní |  | 0 | 0 | 0 | 0.149 | 0.149 | 4 | K | 2 |  |  |  | ROZPOCET | 0 | 0 | 0 | 0 | 0 | 1 | 0 | 4 | -1195220133
| VV |  | 1 "VZT 1.NP viz.přílohy PD: D.1.1.1, D.1.1.11, D.1.1.16 a D.1.1.19 |  | 1 | [13 empty] | VV | 2 | 2 | True | 1 | ROZPOCET
203 | K | 971033541 | Vybourání otvorů ve zdivu základovém nebo nadzákladovém z cihel, tvárnic, příčkovek z cihel pálených na maltu vápennou nebo vápenocementovou plochy do 1 m2, tl. do 300 mm | m3 | 0.165 |  | 0 | CS ÚRS 2017 02 |  |  | základní |  | 0 | 0 | 0 | 1.8 | 0.297 | 4 | K | 2 |  |  |  | ROZPOCET | 0 | 0 | 0 | 0 | 0 | 1 | 0 | 4 | 2103482059
| VV |  | 0,55*1,00*0,30 "1.NP viz.přílohy PD: D.1.1.1, D.1.1.11 a D.1.1.16 |  | 0.165 | [13 empty] | VV | 2 | 2 | True | 1 | ROZPOCET
204 | K | 971033561 | Vybourání otvorů ve zdivu základovém nebo nadzákladovém z cihel, tvárnic, příčkovek z cihel pálených na maltu vápennou nebo vápenocementovou plochy do 1 m2, tl. do 600 mm | m3 | 0.461 |  | 0 | CS ÚRS 2017 02 |  |  | základní |  | 0 | 0 | 0 | 1.8 | 0.8298 | 4 | K | 2 |  |  |  | ROZPOCET | 0 | 0 | 0 | 0 | 0 | 1 | 0 | 4 | 670715780
| VV |  | 1,60*0,48*0,60 "1.NP viz.přílohy PD: D.1.1.1, D.1.1.3 a D.1.1.8 |  | 0.461 | [13 empty] | VV | 2 | 2 | True | 1 | ROZPOCET
205 | K | 971033581 | Vybourání otvorů ve zdivu základovém nebo nadzákladovém z cihel, tvárnic, příčkovek z cihel pálených na maltu vápennou nebo vápenocementovou plochy do 1 m2, tl. do 900 mm | m3 | 0.613 |  | 0 | CS ÚRS 2017 02 |  |  | základní |  | 0 | 0 | 0 | 1.8 | 1.1034 | 4 | K | 2 |  |  |  | ROZPOCET | 0 | 0 | 0 | 0 | 0 | 1 | 0 | 4 | 1760917513
| VV |  | (0,93*1,20-0,70*0,50)*0,80 "1.NP viz.přílohy PD: D.1.1.1, D.1.1.11 a D.1.1.16 |  | 0.613 | [13 empty] | VV | 2 | 2 | True | 1 | ROZPOCET
206 | K | 971033641 | Vybourání otvorů ve zdivu základovém nebo nadzákladovém z cihel, tvárnic, příčkovek z cihel pálených na maltu vápennou nebo vápenocementovou plochy do 4 m2, tl. do 300 mm | m3 | 1.147 |  | 0 | CS ÚRS 2017 02 |  |  | základní |  | 0 | 0 | 0 | 1.8 | 2.0646 | 4 | K | 2 |  |  |  | ROZPOCET | 0 | 0 | 0 | 0 | 0 | 1 | 0 | 4 | -1504455229
| VV |  | 1.NP viz.přílohy PD: D.1.1.1, D.1.1.3 a D.1.1.8 | [15 empty] | VV | 2 | 1 | True | 0 | ROZPOCET
| VV |  | 1,60*1,80*0,20+1,246*1,20*0,59-0,86*1,20*0,085-0,93*1,20*0,20 |  | 1.147 | [13 empty] | VV | 2 | 2 | True | 1 | ROZPOCET
207 | K | 971033651 | Vybourání otvorů ve zdivu základovém nebo nadzákladovém z cihel, tvárnic, příčkovek z cihel pálených na maltu vápennou nebo vápenocementovou plochy do 4 m2, tl. do 600 mm | m3 | 2.292 |  | 0 | CS ÚRS 2017 02 |  |  | základní |  | 0 | 0 | 0 | 1.8 | 4.1256 | 4 | K | 2 |  |  |  | ROZPOCET | 0 | 0 | 0 | 0 | 0 | 1 | 0 | 4 | -266015905
| VV |  | 1.NP viz.přílohy PD: D.1.1.1, D.1.1.3 a D.1.1.8 | [15 empty] | VV | 2 | 1 | True | 0 | ROZPOCET
| VV |  | 1,30*2,31*0,59-1,20*0,70*0,59+1,35*1,20*0,80-0,70*0,50*0,80 |  | 2.292 | [13 empty] | VV | 2 | 2 | True | 1 | ROZPOCET
208 | K | 971042251 | Vybourání otvorů v betonových příčkách a zdech základových nebo nadzákladových plochy do 0,0225 m2, tl. do 450 mm | kus | 1 |  | 0 | CS ÚRS 2017 02 |  |  | základní |  | 0 | 0 | 0 | 0.022 | 0.022 | 4 | K | 2 |  |  |  | ROZPOCET | 0 | 0 | 0 | 0 | 0 | 1 | 0 | 4 | -61927417
| VV |  | 1 "do komínu 1.NP viz.přílohy PD: D.1.1.1, D.1.1.11 a D.1.1.16 |  | 1 | [13 empty] | VV | 2 | 2 | True | 1 | ROZPOCET
209 | K | 974029185 | Vysekání rýh ve zdivu kamenném do hl. 300 mm a šířky do 200 mm | m | 2.4 |  | 0 | CS ÚRS 2017 02 |  |  | základní |  | 0 | 0 | 0 | 0.091 | 0.2184 | 4 | K | 2 |  |  |  | ROZPOCET | 0 | 0 | 0 | 0 | 0 | 1 | 0 | 4 | -673288410
| PSC |  | Poznámka k souboru cen: 1. Ceny -9121 až -9669 lze použít i pro vysekávání ve zdivu z cihel pálených na maltu cementovou a ve zdivu smíšeném. | [15 empty] | PSC | 2
| VV |  | 1,20 "T2 1.NP viz.přílohy PD: D.1.1.1, D.1.1.11, D.1.1.16 a D.1.1.19 |  | 1.2 | [13 empty] | VV | 2 | 2 | True | 0 | ROZPOCET
| VV |  | 1,20 "T3 1.NP viz.přílohy PD: D.1.1.1, D.1.1.11, D.1.1.16 a D.1.1.19 |  | 1.2 | [13 empty] | VV | 2 | 2 | True | 0 | ROZPOCET
| VV |  | Součet |  | 2.4 | [13 empty] | VV | 2 | 4 | True | 1 | ROZPOCET
210 | K | 974031664 | Vysekání rýh ve zdivu cihelném na maltu vápennou nebo vápenocementovou pro vtahování nosníků do zdí, před vybouráním otvoru do hl. 150 mm, při v. nosníku do 150 mm | m | 16.4 |  | 0 | CS ÚRS 2017 02 |  |  | základní |  | 0 | 0 | 0 | 0.042 | 0.6888 | 4 | K | 2 |  |  |  | ROZPOCET | 0 | 0 | 0 | 0 | 0 | 1 | 0 | 4 | -170059732
| VV |  | 1.NP viz.přílohy PD: D.1.1.1, D.1.1.11 a D.1.1.16 | [15 empty] | VV | 2 | 1 | True | 0 | ROZPOCET
| VV |  | 1,55*4+1,45*5+1,15+0,90*2 |  | 16.4 | [13 empty] | VV | 2 | 2 | True | 1 | ROZPOCET
211 | K | 974031666 | Vysekání rýh ve zdivu cihelném na maltu vápennou nebo vápenocementovou pro vtahování nosníků do zdí, před vybouráním otvoru do hl. 150 mm, při v. nosníku do 250 mm | m | 5.95 |  | 0 | CS ÚRS 2017 02 |  |  | základní |  | 0 | 0 | 0 | 0.065 | 0.38675 | 4 | K | 2 |  |  |  | ROZPOCET | 0 | 0 | 0 | 0 | 0 | 1 | 0 | 4 | -2039923758
| VV |  | 1,30+4,65 "1.NP viz.přílohy PD: D.1.1.1, D.1.1.11 a D.1.1.16 |  | 5.95 | [13 empty] | VV | 2 | 2 | True | 1 | ROZPOCET
212 | K | 976071111 | Vybourání kovových madel, zábradlí, dvířek, zděří, kotevních želez madel a zábradlí | m | 24.37 |  | 0 | CS ÚRS 2017 02 |  |  | základní |  | 0 | 0 | 0 | 0.037 | 0.90169 | 4 | K | 2 |  |  |  | ROZPOCET | 0 | 0 | 0 | 0 | 0 | 1 | 0 | 4 | -626340691
| VV |  | 1.NP viz.přílohy PD: D.1.1.1, D.1.1.3 a D.1.1.8 | [15 empty] | VV | 2 | 1 | True | 0 | ROZPOCET
| VV |  | 6,42+5,20+7,00+2,30+3,45 |  | 24.37 | [13 empty] | VV | 2 | 2 | True | 1 | ROZPOCET
213 | K | 976074121 | Vybourání kovových madel, zábradlí, dvířek, zděří, kotevních želez kotevních želez zapuštěných do 300 mm, ve zdivu nebo dlažbě z cihel na maltu vápennou nebo vápenocementovou | kus | 18 |  | 0 | CS ÚRS 2017 02 |  |  | základní |  | 0 | 0 | 0 | 0.007 | 0.126 | 4 | K | 2 |  |  |  | ROZPOCET | 0 | 0 | 0 | 0 | 0 | 1 | 0 | 4 | -273697409
| VV |  | 1.NP viz.přílohy PD: D.1.1.1, D.1.1.3 a D.1.1.8 | [15 empty] | VV | 2 | 1 | True | 0 | ROZPOCET
| VV |  | 3*6 "mříže v oknech |  | 18 | [13 empty] | VV | 2 | 2 | True | 1 | ROZPOCET
214 | K | 976085311 | Vybourání drobných zámečnických a jiných konstrukcí kanalizačních rámů litinových, z rýhovaného plechu nebo betonových včetně poklopů nebo mříží, plochy do 0,60 m2 | kus | 1 |  | 0 | CS ÚRS 2017 02 |  |  | základní |  | 0 | 0 | 0 | 0.045 | 0.045 | 4 | K | 2 |  |  |  | ROZPOCET | 0 | 0 | 0 | 0 | 0 | 1 | 0 | 4 | 655583860
| VV |  | 1.NP viz.přílohy PD: D.1.1.1, D.1.1.3 a D.1.1.8 | [15 empty] | VV | 2 | 1 | True | 0 | ROZPOCET
| VV |  | 1 "žumpa |  | 1 | [13 empty] | VV | 2 | 2 | True | 1 | ROZPOCET
215 | K | 978011141 | Otlučení vápenných nebo vápenocementových omítek vnitřních ploch stropů, v rozsahu přes 10 do 30 % | m2 | 38.626 |  | 0 | CS ÚRS 2017 02 |  |  | základní |  | 0 | 0 | 0 | 0.01 | 0.38626 | 4 | K | 2 |  |  |  | ROZPOCET | 0 | 0 | 0 | 0 | 0 | 1 | 0 | 4 | -1370868575
| PSC |  | Poznámka k souboru cen: 1. Položky lze použít i pro ocenění otlučení sádrových, hliněných apod. vnitřních omítek. | [15 empty] | PSC | 2
| VV |  | 38,626 "viz. položka 611325423 |  | 38.626 | [13 empty] | VV | 2 | 2 | True | 1 | ROZPOCET
216 | K | 978011191 | Otlučení vápenných nebo vápenocementových omítek vnitřních ploch stropů, v rozsahu přes 50 do 100 % | m2 | 8.19 |  | 0 | CS ÚRS 2017 02 |  |  | základní |  | 0 | 0 | 0 | 0.05 | 0.4095 | 4 | K | 2 |  |  |  | ROZPOCET | 0 | 0 | 0 | 0 | 0 | 1 | 0 | 4 | -1409123814
| PSC |  | Poznámka k souboru cen: 1. Položky lze použít i pro ocenění otlučení sádrových, hliněných apod. vnitřních omítek. | [15 empty] | PSC | 2
| VV |  | 1,30*6,30 "001 1.PP viz.přílohy PD: D.1.1.1, D.1.1.10 a D.1.1.16 |  | 8.19 | [13 empty] | VV | 2 | 2 | True | 1 | ROZPOCET
217 | K | 978012111 | Otlučení vápenných nebo vápenocementových omítek vnitřních ploch stropů rákosovaných, v rozsahu do 5 % | m2 | 68.221 |  | 0 | CS ÚRS 2017 02 |  |  | základní |  | 0 | 0 | 0 | 0.002 | 0.13644 | 4 | K | 2 |  |  |  | ROZPOCET | 0 | 0 | 0 | 0 | 0 | 1 | 0 | 4 | 1965283435
| PSC |  | Poznámka k souboru cen: 1. Položky lze použít i pro ocenění otlučení sádrových, hliněných apod. vnitřních omítek. | [15 empty] | PSC | 2
| VV |  | 68,221 "viz. položka 611325421 |  | 68.221 | [13 empty] | VV | 2 | 2 | True | 1 | ROZPOCET
218 | K | 978013141 | Otlučení vápenných nebo vápenocementových omítek vnitřních ploch stěn s vyškrabáním spar, s očištěním zdiva, v rozsahu přes 10 do 30 % | m2 | 381.987 |  | 0 | CS ÚRS 2017 02 |  |  | základní |  | 0 | 0 | 0 | 0.01 | 3.8199 | 4 | K | 2 |  |  |  | ROZPOCET | 0 | 0 | 0 | 0 | 0 | 1 | 0 | 4 | -519646458
| PSC |  | Poznámka k souboru cen: 1. Položky lze použít i pro ocenění otlučení sádrových, hliněných apod. vnitřních omítek. | [15 empty] | PSC | 2
| VV |  | 381,987 "viz. položka 612325423 |  | 381.987 | [13 empty] | VV | 2 | 2 | True | 1 | ROZPOCET
219 | K | 978015321 | Otlučení vápenných nebo vápenocementových omítek vnějších ploch s vyškrabáním spar a s očištěním zdiva stupně členitosti 1 a 2, v rozsahu do 10 % | m2 | 28.839 |  | 0 | CS ÚRS 2017 02 |  |  | základní |  | 0 | 0 | 0 | 0.005 | 0.14419 | 4 | K | 2 |  |  |  | ROZPOCET | 0 | 0 | 0 | 0 | 0 | 1 | 0 | 4 | -2141567846
| VV |  | 28,839 "viz. položka 622325202 |  | 28.839 | [13 empty] | VV | 2 | 2 | True | 1 | ROZPOCET
220 | K | 978015341 | Otlučení vápenných nebo vápenocementových omítek vnějších ploch s vyškrabáním spar a s očištěním zdiva stupně členitosti 1 a 2, v rozsahu přes 10 do 30 % | m2 | 82.742 |  | 0 | CS ÚRS 2017 02 |  |  | základní |  | 0 | 0 | 0 | 0.016 | 1.3239 | 4 | K | 2 |  |  |  | ROZPOCET | 0 | 0 | 0 | 0 | 0 | 1 | 0 | 4 | 1961001774
| VV |  | 49,050 "viz. položka 622325203 |  | 49.05 | [13 empty] | VV | 2 | 2 | True | 0 | ROZPOCET
| VV |  | 33,692 "viz. položka 622325208 |  | 33.692 | [13 empty] | VV | 2 | 2 | True | 0 | ROZPOCET
| VV |  | Součet |  | 82.742 | [13 empty] | VV | 2 | 4 | True | 1 | ROZPOCET
221 | K | 978059541 | Odsekání obkladů stěn včetně otlučení podkladní omítky až na zdivo z obkládaček vnitřních, z jakýchkoliv materiálů, plochy přes 1 m2 | m2 | 30.206 |  | 0 | CS ÚRS 2017 02 |  |  | základní |  | 0 | 0 | 0 | 0.068 | 2.054 | 4 | K | 2 |  |  |  | ROZPOCET | 0 | 0 | 0 | 0 | 0 | 1 | 0 | 4 | -1800694647
| PSC |  | Poznámka k souboru cen: 1. Odsekání soklíků se oceňuje cenami souboru cen 965 08. | [15 empty] | PSC | 2
| VV |  | 1.NP viz.přílohy PD: D.1.1.1, D.1.1.3 a D.1.1.8 | [15 empty] | VV | 2 | 1 | True | 0 | ROZPOCET
| VV |  | (2,48+0,20)*1,30 "106 |  | 3.484 | [13 empty] | VV | 2 | 2 | True | 0 | ROZPOCET
| VV |  | (2,33+1,39)*1,30 "107 |  | 4.836 | [13 empty] | VV | 2 | 2 | True | 0 | ROZPOCET
| VV |  | 1,47*1,35 "108 |  | 1.985 | [13 empty] | VV | 2 | 2 | True | 0 | ROZPOCET
| VV |  | 2.NP viz.přílohy PD: D.1.1.1, D.1.1.4 a D.1.1.8 | [15 empty] | VV | 2 | 1 | True | 0 | ROZPOCET
| VV |  | (2,20+1,47+1,05+1,47-0,70)*1,30 "205 |  | 7.137 | [13 empty] | VV | 2 | 2 | True | 0 | ROZPOCET
| VV |  | (1,48+2,37+1,45+0,90)*1,30 "206 |  | 8.06 | [13 empty] | VV | 2 | 2 | True | 0 | ROZPOCET
| VV |  | 3.NP viz.přílohy PD: D.1.1.1, D.1.1.5 a D.1.1.8 | [15 empty] | VV | 2 | 1 | True | 0 | ROZPOCET
| VV |  | (2,80+0,84+0,28)*1,20 |  | 4.704 | [13 empty] | VV | 2 | 2 | True | 0 | ROZPOCET
| VV |  | Součet |  | 30.206 | [13 empty] | VV | 2 | 4 | True | 1 | ROZPOCET
222 | K | 979012001X01 | Vyklizení objektu před zahájením prací (nános ve sklepě, cihly apod.) | hodina | 200 |  | 0 |  |  |  | základní |  | 0 | 0 | 0 | 0 | 0 | 4 | K | 2 |  |  |  | ROZPOCET | 0 | 0 | 0 | 0 | 0 | 1 | 0 | 4 | -1224058767
223 | K | 981011314 | Demolice budov postupným rozebíráním z cihel, kamene, smíšeného nebo hrázděného zdiva, tvárnic na maltu vápennou nebo vápenocementovou s podílem konstrukcí přes 20 do 25 % | m3 | 60.03 |  | 0 | CS ÚRS 2017 02 |  |  | základní |  | 0 | 0 | 0 | 0.45 | 27.0135 | 4 | K | 2 |  |  |  | ROZPOCET | 0 | 0 | 0 | 0 | 0 | 1 | 0 | 4 | -1063657897
| PSC |  | Poznámka k souboru cen: 1. Ceny jsou stanoveny na měrnou jednotku m3 obestavěného prostoru. 2. Procentuální podíl konstrukcí se stanoví podle článku 3503 Všeobecných podmínek části B01. 3. Celkový objem konstrukcí se určí součtem objemů obvodových, schodišťových, středních nosných zdí, schodišť a stropů. Od celkového objemu se neodečítá objem okenních a dveřních otvorů, parapetních ústupků. Tloušťka stropní konstrukce se určí včetně podlahových konstrukcí a podhledů. Tloušťka klenby se určuje v průměrné tloušťce jako aritmetický průměr tloušťky v patě a ve vrcholu klenby až k nášlapné ploše podlahové konstrukce, která na ní spočívá. U stropů s viditelnými trámy se objem trámů jednotlivě připočítává k objemu stropů. Totéž platí pro průvlaky a samostatné trámy. Objem stropů schodiště se započítává objemem daným součinem půdorysné plochy schodiště a tloušťky patrové podesty. 4. Pro volbu cen je rozhodující objemově převažující druh zdiva svislých nosných konstrukcí demolovaného objektu. 5. Ceny jsou určeny pro demolice budov výšky do 35 m. Tato výška je určena svislou vzdáleností nejvyšší hrany římsy, popř. atiky a nejnižšího bodu přilehlého terénu. | [15 empty] | PSC | 2
| VV |  | 1,50*2,90*3,00+4,50*2,90*3,60 |  | 60.03 | [13 empty] | VV | 2 | 2 | True | 1 | ROZPOCET
| D | 997 | Přesun sutě |  |  |  | 0 | [5 empty] | 0 |  | 0 |  | 0 | 1 | D | 1 |  |  |  | ROZPOCET | [6 empty] | 0
224 | K | 997013154 | Vnitrostaveništní doprava suti a vybouraných hmot vodorovně do 50 m svisle s omezením mechanizace pro budovy a haly výšky přes 12 do 15 m | t | 233.267 |  | 0 | CS ÚRS 2017 02 |  |  | základní |  | 0 | 0 | 0 | 0 | 0 | 4 | K | 2 |  |  |  | ROZPOCET | 0 | 0 | 0 | 0 | 0 | 1 | 0 | 4 | -298027296
| PSC |  | Poznámka k souboru cen: 1. V cenách -3111 až -3217 jsou započteny i náklady na: a) vodorovnou dopravu na uvedenou vzdálenost, b) svislou dopravu pro uvedenou výšku budovy, c) naložení na vodorovný dopravní prostředek pro odvoz na skládku nebo meziskládku, d) náklady na rozhrnutí a urovnání suti na dopravním prostředku. 2. Jestliže se pro svislý přesun použije shoz nebo zařízení investora (např. výtah v budově), užijí se pro ocenění vodorovné dopravy suti ceny -3111, 3151 a -3211 pro budovy a haly výšky do 6 m. 3. Montáž, demontáž a pronájem shozu se ocení cenami souboru cen 997 01-33 Shoz suti. 4. Ceny -3151 až -3162 lze použít v případě, kdy dochází ke ztížení dopravy suti např. tím, že není možné instalovat jeřáb. | [15 empty] | PSC | 2
225 | K | 997013501 | Odvoz suti a vybouraných hmot na skládku nebo meziskládku se složením, na vzdálenost do 1 km | t | 233.267 |  | 0 | CS ÚRS 2017 02 |  |  | základní |  | 0 | 0 | 0 | 0 | 0 | 4 | K | 2 |  |  |  | ROZPOCET | 0 | 0 | 0 | 0 | 0 | 1 | 0 | 4 | -372876513
| PSC |  | Poznámka k souboru cen: 1. Délka odvozu suti je vzdálenost od místa naložení suti na dopravní prostředek až po místo složení na určené skládce nebo meziskládce. 2. V ceně -3501 jsou započteny i náklady na složení suti na skládku nebo meziskládku. 3. Ceny jsou určeny pro odvoz suti na skládku nebo meziskládku jakýmkoliv způsobem silniční dopravy (i prostřednictvím kontejnerů). 4. Odvoz suti z meziskládky se oceňuje cenou 997 01-3511. | [15 empty] | PSC | 2
226 | K | 997013509 | Odvoz suti a vybouraných hmot na skládku nebo meziskládku se složením, na vzdálenost Příplatek k ceně za každý další i započatý 1 km přes 1 km | t | 3265.738 |  | 0 | CS ÚRS 2017 02 |  |  | základní |  | 0 | 0 | 0 | 0 | 0 | 4 | K | 2 |  |  |  | ROZPOCET | 0 | 0 | 0 | 0 | 0 | 1 | 0 | 4 | 354349180
| PSC |  | Poznámka k souboru cen: 1. Délka odvozu suti je vzdálenost od místa naložení suti na dopravní prostředek až po místo složení na určené skládce nebo meziskládce. 2. V ceně -3501 jsou započteny i náklady na složení suti na skládku nebo meziskládku. 3. Ceny jsou určeny pro odvoz suti na skládku nebo meziskládku jakýmkoliv způsobem silniční dopravy (i prostřednictvím kontejnerů). 4. Odvoz suti z meziskládky se oceňuje cenou 997 01-3511. | [15 empty] | PSC | 2
| VV |  | 233,267*14 |  | 3265.738 | [13 empty] | VV | 2 | 2 | True | 1 | ROZPOCET
227 | K | 997013831 | Poplatek za uložení stavebního odpadu na skládce (skládkovné) směsného | t | 233.267 |  | 0 | CS ÚRS 2017 02 |  |  | základní |  | 0 | 0 | 0 | 0 | 0 | 4 | K | 2 |  |  |  | ROZPOCET | 0 | 0 | 0 | 0 | 0 | 1 | 0 | 4 | 1642234105
| PSC |  | Poznámka k souboru cen: 1. Ceny uvedené v souboru lze po dohodě upravit podle místních podmínek. 2. Uložení odpadů neuvedených v souboru cen se oceňuje individuálně. 3. V cenách je započítán poplatek za ukládaní odpadu dle zákona 185/2001 Sb. 4. Případné drcení stavebního odpadu lze ocenit souborem cen 997 00-60 Drcení stavebního odpadu z katalogu 800-6 Demolice objektů. | [15 empty] | PSC | 2
| D | 998 | Přesun hmot |  |  |  | 0 | [5 empty] | 0 |  | 0 |  | 0 | 1 | D | 1 |  |  |  | ROZPOCET | [6 empty] | 0
228 | K | 998011003 | Přesun hmot pro budovy občanské výstavby, bydlení, výrobu a služby s nosnou svislou konstrukcí zděnou z cihel, tvárnic nebo kamene vodorovná dopravní vzdálenost do 100 m pro budovy výšky přes 12 do 24 m | t | 291.899 |  | 0 | CS ÚRS 2017 02 |  |  | základní |  | 0 | 0 | 0 | 0 | 0 | 4 | K | 2 |  |  |  | ROZPOCET | 0 | 0 | 0 | 0 | 0 | 1 | 0 | 4 | -2068112526
| PSC |  | Poznámka k souboru cen: 1. Ceny -7001 až -7006 lze použít v případě, kdy dochází ke ztížení přesunu např. tím, že není možné instalovat jeřáb. 2. K cenám -7001 až -7006 lze použít příplatky za zvětšený přesun -1014 až -1019, -2034 až -2039 nebo -2114 až 2119. 3. Jestliže pro svislý přesun používá zařízení investora (např. výtah v budově), užijí se pro ocenění přesunu hmot ceny stanovené pro nejmenší výšku, tj. 6 m. | [15 empty] | PSC | 2
| D | PSV | Práce a dodávky PSV |  |  |  | 0 | [5 empty] | 0 |  | 77.9998 |  | 33.0863 | 2 | D | 0 |  |  |  | ROZPOCET | [6 empty] | 0
| D | 711 | Izolace proti vodě, vlhkosti a plynům |  |  |  | 0 | [5 empty] | 0 |  | 1.1264 |  | 0.23399 | 2 | D | 1 |  |  |  | ROZPOCET | [6 empty] | 0
229 | K | 711111001 | Provedení izolace proti zemní vlhkosti natěradly a tmely za studena na ploše vodorovné V nátěrem penetračním | m2 | 120.686 |  | 0 | CS ÚRS 2017 02 |  |  | základní |  | 0 | 0 | 0 | 0 | 0 | 16 | K | 2 |  |  |  | ROZPOCET | 0 | 0 | 0 | 0 | 0 | 1 | 0 | 16 | -1367790844
| PSC |  | Poznámka k souboru cen: 1. Izolace plochy jednotlivě do 10 m2 se oceňují skladebně cenou příslušné izolace a cenou 711 19-9095 Příplatek za plochu do 10 m2. | [15 empty] | PSC | 2
| VV |  | 1.NP viz.přílohy PD: D.1.1.1, D.1.1.11 a D.1.1.16 | [15 empty] | VV | 2 | 1 | True | 0 | ROZPOCET
| VV |  | (5,36+5,34)/2*(3,34+3,31)/2+4,14*0,18+5,34*0,88+5,945*3,88+1,60*0,60 |  | 47.26 | [13 empty] | VV | 2 | 2 | True | 0 | ROZPOCET
| VV |  | 2,45*0,20+5,056*(2,485+2,438)/2+4,42*0,545+4,20*0,415+1,30*0,60 |  | 17.867 | [13 empty] | VV | 2 | 2 | True | 0 | ROZPOCET
| VV |  | 1,19*1,18+1,19*0,20+1,23*0,09+1,45*0,82+3,85*(1,26+1,31)/2+1,55*0,32+1,00*0,10 |  | 8.485 | [13 empty] | VV | 2 | 2 | True | 0 | ROZPOCET
| VV |  | 1,60*0,60+1,50*0,60+(4,02+3,95)/2*3,31+0,90*0,15+(3,58+3,62)/2*(3,50+3,47)/2 |  | 27.731 | [13 empty] | VV | 2 | 2 | True | 0 | ROZPOCET
| VV |  | 0,85*0,71 "106 |  | 0.604 | [13 empty] | VV | 2 | 2 | True | 0 | ROZPOCET
| VV |  | 1,275*1,05 "114 |  | 1.339 | [13 empty] | VV | 2 | 2 | True | 0 | ROZPOCET
| VV |  | 6,00*2,90 "115 |  | 17.4 | [13 empty] | VV | 2 | 2 | True | 0 | ROZPOCET
| VV |  | Součet |  | 120.686 | [13 empty] | VV | 2 | 4 | True | 1 | ROZPOCET
230 | M | 111631500 | lak asfaltový penetrační (MJ t) bal 9 kg | t | 0.042 |  | 0 | CS ÚRS 2017 02 |  |  | základní |  | 0 | 1 | 0.042 | 0 | 0 | 32 | M | 2 |  |  |  | ROZPOCET | 0 | 0 | 0 | 0 | 0 | 1 | 0 | 16 | 644751055
| VV |  | 120,686*0,00035 |  | 0.042 | [13 empty] | VV | 2 | 2 | True | 1 | ROZPOCET
231 | K | 711131811 | Odstranění izolace proti zemní vlhkosti na ploše vodorovné V | m2 | 58.498 |  | 0 | CS ÚRS 2017 02 |  |  | základní |  | 0 | 0 | 0 | 0.004 | 0.23399 | 16 | K | 2 |  |  |  | ROZPOCET | 0 | 0 | 0 | 0 | 0 | 1 | 0 | 16 | 388820628
| PSC |  | Poznámka k souboru cen: 1. Ceny se používají pro odstranění hydroizolačních pásů a folií bez rozlišení tloušťky a počtu vrstev. | [15 empty] | PSC | 2
| VV |  | 1.NP viz.přílohy PD: D.1.1.1, D.1.1.3 a D.1.1.8 | [15 empty] | VV | 2 | 1 | True | 0 | ROZPOCET
| VV |  | 1,75*0,88+2,31*3,88 "102 |  | 10.503 | [13 empty] | VV | 2 | 2 | True | 0 | ROZPOCET
| VV |  | (3,50+3,55)/2*(4,75+4,72)/2+1,05*0,10+0,80*0,10 "103 |  | 16.876 | [13 empty] | VV | 2 | 2 | True | 0 | ROZPOCET
| VV |  | 5,14*1,78+5,34*(1,56+1,53)/2+0,90*0,44+0,88*0,10 "104 |  | 17.884 | [13 empty] | VV | 2 | 2 | True | 0 | ROZPOCET
| VV |  | (4,02+3,95)/2*3,31+0,90*0,05 "108 |  | 13.235 | [13 empty] | VV | 2 | 2 | True | 0 | ROZPOCET
| VV |  | Součet |  | 58.498 | [13 empty] | VV | 2 | 4 | True | 1 | ROZPOCET
232 | K | 711141559 | Provedení izolace proti zemní vlhkosti pásy přitavením NAIP na ploše vodorovné V | m2 | 120.686 |  | 0 | CS ÚRS 2017 02 |  |  | základní |  | 0 | 0.0004 | 0.048274 | 0 | 0 | 16 | K | 2 |  |  |  | ROZPOCET | 0 | 0 | 0 | 0 | 0 | 1 | 0 | 16 | -943687366
| PSC |  | Poznámka k souboru cen: 1. Izolace plochy jednotlivě do 10 m2 se oceňují skladebně cenou příslušné izolace a cenou 711 19-9097 Příplatek za plochu do 10 m2. | [15 empty] | PSC | 2
| VV |  | 120,686 "viz. položka 711111001 |  | 120.686 | [13 empty] | VV | 2 | 2 | True | 1 | ROZPOCET
233 | M | 628331580 | pás těžký asfaltovaný se skleněnou tkaninou z oxidovaného asfaltu G200 S40 tl. 4 mm, se stanoveným součinitelem difuze radonu (uvažován součinitel difuze radonu - 1,6 . 10-11 v m2/s) | m2 | 138.789 |  | 0 | CS ÚRS 2017 02 |  |  | základní |  | 0 | 0.0045 | 0.62455 | 0 | 0 | 32 | M | 2 |  |  |  | ROZPOCET | 0 | 0 | 0 | 0 | 0 | 1 | 0 | 16 | 1369468742
| VV |  | 120,686*1,15 |  | 138.789 | [13 empty] | VV | 2 | 2 | True | 1 | ROZPOCET
234 | K | 711472053 | Provedení izolace proti povrchové a podpovrchové tlakové vodě termoplasty na ploše svislé S folií z nízkolehčeného PE položenou volně | m2 | 129.085 |  | 0 | CS ÚRS 2017 02 |  |  | základní |  | 0 | 0 | 0 | 0 | 0 | 16 | K | 2 |  |  |  | ROZPOCET | 0 | 0 | 0 | 0 | 0 | 1 | 0 | 16 | -1651401846
| PSC |  | Poznámka k souboru cen: 1. Izolace plochy jednotlivě do 10 m2 lze oceňovat cenami příslušných izolací a cenou 711 49-9097 Příplatek za plochy do 10 m2. 2. Cenami lze oceňovat i montáž proti zemní vlhkosti. | [15 empty] | PSC | 2
| VV |  | 2.NP viz.přílohy PD: D.1.1.1, D.1.1.12 a D.1.1.16 | [15 empty] | VV | 2 | 1 | True | 0 | ROZPOCET
| VV |  | (9,21+1,33)*2,85+8,125*1,35 "pavlač |  | 41.008 | [13 empty] | VV | 2 | 2 | True | 0 | ROZPOCET
| VV |  | Mezisoučet |  | 41.008 | [13 empty] | VV | 2 | 3 | True | 0 | ROZPOCET
| VV |  | (8,95+1,10)*2,85+8,00*1,12 |  | 37.603 | [13 empty] | VV | 2 | 2 | True | 0 | ROZPOCET
| VV |  | 3.NP viz.přílohy PD: D.1.1.1, D.1.1.13 a D.1.1.16 | [15 empty] | VV | 2 | 1 | True | 0 | ROZPOCET
| VV |  | svislá stěna podkroví | [15 empty] | VV | 2 | 1 | True | 0 | ROZPOCET
| VV |  | 15,15*0,90+0,81*(0,90+1,85)/2+2,82*1,85 |  | 19.966 | [13 empty] | VV | 2 | 2 | True | 0 | ROZPOCET
| VV |  | 5,50*0,90+1,38*(0,90+2,30)/2+5,432*2,30+(0,82+0,90)*2*0,20-0,82*0,90+1,075*2,30*2 |  | 24.547 | [13 empty] | VV | 2 | 2 | True | 0 | ROZPOCET
| VV |  | 1,32*(0,90+2,20)/2+4,35*0,90 |  | 5.961 | [13 empty] | VV | 2 | 2 | True | 0 | ROZPOCET
| VV |  | Mezisoučet |  | 88.077 | [13 empty] | VV | 2 | 3 | True | 0 | ROZPOCET
| VV |  | Součet |  | 129.085 | [13 empty] | VV | 2 | 4 | True | 1 | ROZPOCET
235 | M | 283293220 | závětrná kontaktní vysoce difusně otevřená folie (pojistná hydroizolace difusně otevřená) - fasáda se spárami, provětrávaná fasáda – dřevěný obklad (s vlivem UV záření), sd = 0,015m s integrovanými aplikačními páskami pro snadný a rychlý spoj (páska na pásku) | m2 | 47.159 |  | 0 | CS ÚRS 2017 02 |  |  | základní |  | 0 | 0.00016 | 0.0075454 | 0 | 0 | 32 | M | 2 |  |  |  | ROZPOCET | 0 | 0 | 0 | 0 | 0 | 1 | 0 | 16 | -1847277755
| VV |  | 41,008*1,15 |  | 47.159 | [13 empty] | VV | 2 | 2 | True | 1 | ROZPOCET
236 | M | 283292330 | difusní folie - parobrzda - pro difúzně otevřené stěny, s proměnou hodnotou sd pro difúzně otevřené konstrukce, ekvivalentní difúzní tloušťka sd = 0,2 - 20 m, se spoji slepenými těsnící páskou | m2 | 101.289 |  | 0 | CS ÚRS 2017 02 |  |  | základní |  | 0 | 0.00016 | 0.016206 | 0 | 0 | 32 | M | 2 |  |  |  | ROZPOCET | 0 | 0 | 0 | 0 | 0 | 1 | 0 | 16 | -1037513581
| VV |  | 88,077*1,15 |  | 101.289 | [13 empty] | VV | 2 | 2 | True | 1 | ROZPOCET
237 | K | 711491171 | Provedení izolace proti povrchové a podpovrchové tlakové vodě ostatní na ploše vodorovné V z textilií, vrstvy podkladní | m2 | 121.533 |  | 0 | CS ÚRS 2017 02 |  |  | základní |  | 0 | 0 | 0 | 0 | 0 | 16 | K | 2 |  |  |  | ROZPOCET | 0 | 0 | 0 | 0 | 0 | 1 | 0 | 16 | -1956959308
| PSC |  | Poznámka k souboru cen: 1. Cenami -9095 až -9097 lze oceňovat jen tehdy, nepřesáhne-li součet souvislé plochy vodorovné a svislé izolační vrstvy 10 m2. 2. Cenou -1175 lze oceňovat i připevnění izolace na ploše svislé. 3. Cenami -1171 až -1273 lze oceňovat i izolace proti zemní vlhkosti. 4. V ceně -1177 jsou započteny i náklady na navrtání, osazení hmoždinek a zatmelení. | [15 empty] | PSC | 2
| VV |  | 1.NP viz.přílohy PD: D.1.1.1, D.1.1.11 a D.1.1.16 | [15 empty] | VV | 2 | 1 | True | 0 | ROZPOCET
| VV |  | (5,36+5,34)/2*(3,34+3,31)/2+4,14*0,18+5,34*0,88+5,945*3,88+1,60*0,60 |  | 47.26 | [13 empty] | VV | 2 | 2 | True | 0 | ROZPOCET
| VV |  | 2,45*0,20+5,056*(2,485+2,438)/2+4,42*0,545+4,20*0,415 |  | 17.087 | [13 empty] | VV | 2 | 2 | True | 0 | ROZPOCET
| VV |  | 1,19*1,18+1,19*0,20+1,23*0,09+1,45*0,82+3,85*(1,26+1,31)/2+1,55*0,32+1,00*0,10 |  | 8.485 | [13 empty] | VV | 2 | 2 | True | 0 | ROZPOCET
| VV |  | (4,02+3,95)/2*3,31+0,90*0,15+(3,58+3,62)/2*(3,50+3,47)/2 |  | 25.871 | [13 empty] | VV | 2 | 2 | True | 0 | ROZPOCET
| VV |  | (10,416+8,48*2+5,945+0,573+3,56+3,50+3,47+3,62)*0,16 |  | 7.687 | [13 empty] | VV | 2 | 2 | True | 0 | ROZPOCET
| VV |  | 0,85*0,71 "106 |  | 0.604 | [13 empty] | VV | 2 | 2 | True | 0 | ROZPOCET
| VV |  | 1,275*1,05 "114 |  | 1.339 | [13 empty] | VV | 2 | 2 | True | 0 | ROZPOCET
| VV |  | 5,50*2,40 "115 |  | 13.2 | [13 empty] | VV | 2 | 2 | True | 0 | ROZPOCET
| VV |  | Součet |  | 121.533 | [13 empty] | VV | 2 | 4 | True | 1 | ROZPOCET
238 | M | 693111460 | geotextilie netkaná PP 300 g/m2 do š 8,8 m | m2 | 127.61 |  | 0 | CS ÚRS 2017 02 |  |  | základní |  | 0 | 0.0003 | 0.038283 | 0 | 0 | 32 | M | 2 |  |  |  | ROZPOCET | 0 | 0 | 0 | 0 | 0 | 1 | 0 | 16 | -1455906854
| VV |  | 121,533*1,05 |  | 127.61 | [13 empty] | VV | 2 | 2 | True | 1 | ROZPOCET
239 | K | 711491172 | Provedení izolace proti povrchové a podpovrchové tlakové vodě ostatní na ploše vodorovné V z textilií, vrstvy ochranné | m2 | 120.686 |  | 0 | CS ÚRS 2017 02 |  |  | základní |  | 0 | 0 | 0 | 0 | 0 | 16 | K | 2 |  |  |  | ROZPOCET | 0 | 0 | 0 | 0 | 0 | 1 | 0 | 16 | 53479544
| PSC |  | Poznámka k souboru cen: 1. Cenami -9095 až -9097 lze oceňovat jen tehdy, nepřesáhne-li součet souvislé plochy vodorovné a svislé izolační vrstvy 10 m2. 2. Cenou -1175 lze oceňovat i připevnění izolace na ploše svislé. 3. Cenami -1171 až -1273 lze oceňovat i izolace proti zemní vlhkosti. 4. V ceně -1177 jsou započteny i náklady na navrtání, osazení hmoždinek a zatmelení. | [15 empty] | PSC | 2
| VV |  | 120,686 "viz. položka 711111001 |  | 120.686 | [13 empty] | VV | 2 | 2 | True | 1 | ROZPOCET
240 | M | 693111420 | geotextilie netkaná PP 200 g/m2 do š 8,8 m | m2 | 126.72 |  | 0 | CS ÚRS 2017 02 |  |  | základní |  | 0 | 0.0002 | 0.025344 | 0 | 0 | 32 | M | 2 |  |  |  | ROZPOCET | 0 | 0 | 0 | 0 | 0 | 1 | 0 | 16 | 1317828995
| VV |  | 120,686*1,05 |  | 126.72 | [13 empty] | VV | 2 | 2 | True | 1 | ROZPOCET
241 | K | 711491176 | Provedení izolace proti povrchové a podpovrchové tlakové vodě ostatní na ploše vodorovné V připevnění izolace ukončovací lištou | m | 33.51 |  | 0 | CS ÚRS 2017 02 |  |  | základní |  | 0 | 0.00012 | 0.0040212 | 0 | 0 | 16 | K | 2 |  |  |  | ROZPOCET | 0 | 0 | 0 | 0 | 0 | 1 | 0 | 16 | 1998307656
| PSC |  | Poznámka k souboru cen: 1. Cenami -9095 až -9097 lze oceňovat jen tehdy, nepřesáhne-li součet souvislé plochy vodorovné a svislé izolační vrstvy 10 m2. 2. Cenou -1175 lze oceňovat i připevnění izolace na ploše svislé. 3. Cenami -1171 až -1273 lze oceňovat i izolace proti zemní vlhkosti. 4. V ceně -1177 jsou započteny i náklady na navrtání, osazení hmoždinek a zatmelení. | [15 empty] | PSC | 2
| VV |  | 11,275+8,80+0,60+1,61+1,725+1,35+8,15 "1.PP viz.přílohy PD: D.1.1.1, D.1.1.10 a D.1.1.16 |  | 33.51 | [13 empty] | VV | 2 | 2 | True | 1 | ROZPOCET
242 | M | 283230861X01 | lišta ukončovací pro fólie nopové s výškou nopů 20 mm s plastovou mřížkou dl.2 m | kus | 17 |  | 0 |  |  |  | základní |  | 0 | 0.0002 | 0.0034 | 0 | 0 | 32 | M | 2 |  |  |  | ROZPOCET | 0 | 0 | 0 | 0 | 0 | 1 | 0 | 16 | -595351433
| VV |  | 33,510/2+0,245 |  | 17 | [13 empty] | VV | 2 | 2 | True | 1 | ROZPOCET
243 | K | 711491273 | Provedení izolace proti povrchové a podpovrchové tlakové vodě ostatní na ploše svislé S z textilií, vrstvy z nopové fólie | m2 | 46.914 |  | 0 | CS ÚRS 2017 02 |  |  | základní |  | 0 | 0.00012 | 0.0056297 | 0 | 0 | 16 | K | 2 |  |  |  | ROZPOCET | 0 | 0 | 0 | 0 | 0 | 1 | 0 | 16 | 479202390
| PSC |  | Poznámka k souboru cen: 1. Cenami -9095 až -9097 lze oceňovat jen tehdy, nepřesáhne-li součet souvislé plochy vodorovné a svislé izolační vrstvy 10 m2. 2. Cenou -1175 lze oceňovat i připevnění izolace na ploše svislé. 3. Cenami -1171 až -1273 lze oceňovat i izolace proti zemní vlhkosti. 4. V ceně -1177 jsou započteny i náklady na navrtání, osazení hmoždinek a zatmelení. | [15 empty] | PSC | 2
| VV |  | 1.PP viz.přílohy PD: D.1.1.1, D.1.1.10 a D.1.1.16 | [15 empty] | VV | 2 | 1 | True | 0 | ROZPOCET
| VV |  | 11,275*1,40+8,80*1,40+(0,60+1,61+1,725+1,35+8,15)*1,40 |  | 46.914 | [13 empty] | VV | 2 | 2 | True | 1 | ROZPOCET
244 | M | 283230521X4 | fólie hydroizolační (nopová) pro extrémní vlhkost o výšce nopů 20 mm s integrovanou filtrační textilií na straně nopů | m2 | 56.297 |  | 0 |  |  |  | základní |  | 0 | 0.001 | 0.056297 | 0 | 0 | 32 | M | 2 |  |  |  | ROZPOCET | 0 | 0 | 0 | 0 | 0 | 1 | 0 | 16 | -1478206199
| VV |  | 46,914*1,20 |  | 56.297 | [13 empty] | VV | 2 | 2 | True | 1 | ROZPOCET
245 | K | 711493113X01 | Izolace proti podpovrchové a tlakové vodě - ostatní na ploše vodorovné V hydroizolační stěrkou včetně systémového příslušenství (lepící pásky pro lepení spojů, páska pro lepení rohů, koutů a prostupů, páska pro ukončení u stěny, lepicí tmel atd.), jejich montáže a provedení stěrky dle vybraného výrobce | m2 | 22.524 |  | 0 |  |  |  | základní |  | 0 | 0.00458 | 0.10316 | 0 | 0 | 16 | K | 2 |  |  |  | ROZPOCET | 0 | 0 | 0 | 0 | 0 | 1 | 0 | 16 | 310352373
| VV |  | 5,370 "P4 viz.položka 771574153 |  | 5.37 | [13 empty] | VV | 2 | 2 | True | 0 | ROZPOCET
| VV |  | 3,521 "P5 viz. položka 771574153 |  | 3.521 | [13 empty] | VV | 2 | 2 | True | 0 | ROZPOCET
| VV |  | 6,870 "P13 viz.položka 771574153 |  | 6.87 | [13 empty] | VV | 2 | 2 | True | 0 | ROZPOCET
| VV |  | 6,763 "P17 viz.položka 771574153 |  | 6.763 | [13 empty] | VV | 2 | 2 | True | 0 | ROZPOCET
| VV |  | Součet |  | 22.524 | [13 empty] | VV | 2 | 4 | True | 1 | ROZPOCET
246 | K | 711493123X02 | Izolace proti podpovrchové a tlakové vodě - ostatní na ploše svislé S hydroizolační stěrkou včetně systémového příslušenství (lepící pásky pro lepení spojů, páska pro lepení rohů, koutů a prostupů, páska pro ukončení u stěny, lepicí tmel atd.), jejich montáže a provedení stěrky dle vybraného výrobce | m2 | 33.115 |  | 0 |  |  |  | základní |  | 0 | 0.00458 | 0.15167 | 0 | 0 | 16 | K | 2 |  |  |  | ROZPOCET | 0 | 0 | 0 | 0 | 0 | 1 | 0 | 16 | -1542455396
| VV |  | 1.NP viz.přílohy PD: D.1.1.1, D.1.1.11 a D.1.1.16 | [15 empty] | VV | 2 | 1 | True | 0 | ROZPOCET
| VV |  | (1,90+1,60)*2*0,22+(0,70+1,20)*1,10 "109 |  | 3.63 | [13 empty] | VV | 2 | 2 | True | 0 | ROZPOCET
| VV |  | (0,90+2,10)*2*0,22+(0,90+0,80*2)*1,10 "110 |  | 4.07 | [13 empty] | VV | 2 | 2 | True | 0 | ROZPOCET
| VV |  | (0,90+1,60)*2*0,22 "111 |  | 1.1 | [13 empty] | VV | 2 | 2 | True | 0 | ROZPOCET
| VV |  | (0,90+1,20)*2*0,22+(0,90+1,20*2)*1,00 "113 |  | 4.224 | [13 empty] | VV | 2 | 2 | True | 0 | ROZPOCET
| VV |  | 2.NP viz.přílohy PD: D.1.1.1, D.1.1.12 a D.1.1.16 | [15 empty] | VV | 2 | 1 | True | 0 | ROZPOCET
| VV |  | (1,35+1,45)*2*0,20+(0,50*2+1,45)*1,10 "208 |  | 3.815 | [13 empty] | VV | 2 | 2 | True | 0 | ROZPOCET
| VV |  | (0,92+1,45)*2*0,20 "209 |  | 0.948 | [13 empty] | VV | 2 | 2 | True | 0 | ROZPOCET
| VV |  | (1,453+1,45)*2*0,20+(0,50*2+1,45)*1,10 "210 |  | 3.856 | [13 empty] | VV | 2 | 2 | True | 0 | ROZPOCET
| VV |  | (0,93+1,47)*2*0,20 "211 |  | 0.96 | [13 empty] | VV | 2 | 2 | True | 0 | ROZPOCET
| VV |  | 3.NP viz.přílohy PD: D.1.1.1, D.1.1.13 a D.1.1.16 | [15 empty] | VV | 2 | 1 | True | 0 | ROZPOCET
| VV |  | (1,20+2,50)*2*0,20 "305 |  | 1.48 | [13 empty] | VV | 2 | 2 | True | 0 | ROZPOCET
| VV |  | "306 | [15 empty] | VV | 2 | 1 | True | 0 | ROZPOCET
| VV |  | (1,625+2,50)*2*0,20+(1,225+2,00+0,66)*1,90 |  | 9.032 | [13 empty] | VV | 2 | 2 | True | 0 | ROZPOCET
| VV |  | Součet |  | 33.115 | [13 empty] | VV | 2 | 4 | True | 1 | ROZPOCET
247 | K | 998711103 | Přesun hmot pro izolace proti vodě, vlhkosti a plynům stanovený z hmotnosti přesunovaného materiálu vodorovná dopravní vzdálenost do 50 m v objektech výšky přes 12 do 60 m | t | 1.126 |  | 0 | CS ÚRS 2017 02 |  |  | základní |  | 0 | 0 | 0 | 0 | 0 | 16 | K | 2 |  |  |  | ROZPOCET | 0 | 0 | 0 | 0 | 0 | 1 | 0 | 16 | -735947497
| PSC |  | Poznámka k souboru cen: 1. Ceny pro přesun hmot stanovený z hmotnosti přesunovaného materiálu se používají tehdy, pokud je možné určit hmotnost za celý stavební díl. Do této hmotnosti se započítává i hmotnost materiálů oceňovaných ve specifikaci. 2. Pokud nelze jednoznačně stanovit hmotnost přesunovaných materiálů, lze pro výpočet přesunu hmot použít orientačně procentní sazbu. Touto sazbou se vynásobí rozpočtové náklady za celý stavební díl včetně nákladů na materiál ve specifikacích. 3. Příplatek k cenám -1181 pro přesun prováděný bez použití mechanizace, tj. za ztížených podmínek, lze použít pouze pro hmotnost materiálu, která se tímto způsobem skutečně přemísťuje. | [15 empty] | PSC | 2
| D | 712 | Povlakové krytiny |  |  |  | 0 | [5 empty] | 0 |  | 0.080019 |  | 0 | 2 | D | 1 |  |  |  | ROZPOCET | [6 empty] | 0
248 | K | 712461701 | Provedení povlakové krytiny střech šikmých přes 10 st. do 30 st. fólií položenou volně s přilepením spojů | m2 | 213.956 |  | 0 | CS ÚRS 2017 02 |  |  | základní |  | 0 | 0.00019 | 0.040652 | 0 | 0 | 16 | K | 2 |  |  |  | ROZPOCET | 0 | 0 | 0 | 0 | 0 | 1 | 0 | 16 | -1439181010
| PSC |  | Poznámka k souboru cen: 1. Povlakové krytiny střech jednotlivě do 10 m2 se oceňují skladebně cenou příslušné izolace a cenou 712 49-9097 Příplatek za plochu do 10 m2. | [15 empty] | PSC | 2
| VV |  | 3.NP viz.přílohy PD: D.1.1.1, D.1.1.13 a D.1.1.16 | [15 empty] | VV | 2 | 1 | True | 0 | ROZPOCET
| VV |  | 15,15*1,95+5,50*1,95+4,95*1,95 |  | 49.92 | [13 empty] | VV | 2 | 2 | True | 0 | ROZPOCET
| VV |  | 1,40*1,075+15,15*4,80 |  | 74.225 | [13 empty] | VV | 2 | 2 | True | 0 | ROZPOCET
| VV |  | viz.přílohy PD: D.1.1.1, D.1.1.14 a D.1.1.16 | [15 empty] | VV | 2 | 1 | True | 0 | ROZPOCET
| VV |  | "401 | [15 empty] | VV | 2 | 1 | True | 0 | ROZPOCET
| VV |  | 10,10*0,50+(15,10+10,10)/2*2,80+(5,00+0,50)/2*2,80*2+(10,10+15,15)/2*2,80-0,47*1,20 |  | 90.516 | [13 empty] | VV | 2 | 2 | True | 0 | ROZPOCET
| VV |  | -0,47*1,50 |  | -0.705 | [13 empty] | VV | 2 | 2 | True | 0 | ROZPOCET
| VV |  | Součet |  | 213.956 | [13 empty] | VV | 2 | 4 | True | 1 | ROZPOCET
249 | M | 283292330 | difusní folie - parobrzda - pro difúzně otevřené stěny, s proměnou hodnotou sd pro difúzně otevřené konstrukce, ekvivalentní difúzní tloušťka sd = 0,2 - 20 m, se spoji slepenými těsnící páskou | m2 | 246.049 |  | 0 | CS ÚRS 2017 02 |  |  | základní |  | 0 | 0.00016 | 0.039368 | 0 | 0 | 32 | M | 2 |  |  |  | ROZPOCET | 0 | 0 | 0 | 0 | 0 | 1 | 0 | 16 | -924645664
| VV |  | 213,956*1,15 |  | 246.049 | [13 empty] | VV | 2 | 2 | True | 1 | ROZPOCET
250 | K | 998712103 | Přesun hmot pro povlakové krytiny stanovený z hmotnosti přesunovaného materiálu vodorovná dopravní vzdálenost do 50 m v objektech výšky přes 12 do 24 m | t | 0.08 |  | 0 | CS ÚRS 2017 02 |  |  | základní |  | 0 | 0 | 0 | 0 | 0 | 16 | K | 2 |  |  |  | ROZPOCET | 0 | 0 | 0 | 0 | 0 | 1 | 0 | 16 | 1523522021
| PSC |  | Poznámka k souboru cen: 1. Ceny pro přesun hmot stanovený z hmotnosti přesunovaného materiálu se používají tehdy, pokud je možné určit hmotnost za celý stavební díl. Do této hmotnosti se započítává i hmotnost materiálů oceňovaných ve specifikaci. 2. Pokud nelze jednoznačně stanovit hmotnost přesunovaných materiálů, lze pro výpočet přesunu hmot použít orientačně procentní sazbu. Touto sazbou se vynásobí rozpočtové náklady za celý stavební díl včetně nákladů na materiál ve specifikacích. 3. Příplatek k cenám -2181 pro přesun prováděný bez použití mechanizace, tj. za ztížených podmínek, lze použít pouze pro hmotnost materiálu, která se tímto způsobem skutečně přemísťuje. | [15 empty] | PSC | 2
| D | 713 | Izolace tepelné |  |  |  | 0 | [5 empty] | 0 |  | 5.5435 |  | 0 | 2 | D | 1 |  |  |  | ROZPOCET | [6 empty] | 0
251 | K | 713111111 | Montáž tepelné izolace stropů rohožemi, pásy, dílci, deskami, bloky (izolační materiál ve specifikaci) vrchem bez překrytí lepenkou kladenými volně | m2 | 414.92 |  | 0 | CS ÚRS 2017 02 |  |  | základní |  | 0 | 0 | 0 | 0 | 0 | 16 | K | 2 |  |  |  | ROZPOCET | 0 | 0 | 0 | 0 | 0 | 1 | 0 | 16 | -1247643011
| VV |  | strop nad 1.NP viz.přílohy PD: D.1.1.1, D.1.1.12 a D.1.1.16 | [15 empty] | VV | 2 | 1 | True | 0 | ROZPOCET
| VV |  | (14,65+14,70)/2*8,62-2,46*1,15-1,15*0,75 |  | 122.807 | [13 empty] | VV | 2 | 2 | True | 0 | ROZPOCET
| VV |  | 9,305*1,06*3 "pavlač |  | 29.59 | [13 empty] | VV | 2 | 2 | True | 0 | ROZPOCET
| VV |  | strop nad 2.NP viz.přílohy PD: D.1.1.1, D.1.1.13 a D.1.1.16 | [15 empty] | VV | 2 | 1 | True | 0 | ROZPOCET
| VV |  | (15,75*1,10+3,00*0,85+2,00*1,74+1,60*1,74+9,30*1,35)*2 |  | 77.388 | [13 empty] | VV | 2 | 2 | True | 0 | ROZPOCET
| VV |  | (15,15+15,20)/2*7,40 |  | 112.295 | [13 empty] | VV | 2 | 2 | True | 0 | ROZPOCET
| VV |  | strop nad 3.NP viz.přílohy PD: D.1.1.1, D.1.1.14 a D.1.1.16 | [15 empty] | VV | 2 | 1 | True | 0 | ROZPOCET
| VV |  | (15,15+15,20)/2*4,80 |  | 72.84 | [13 empty] | VV | 2 | 2 | True | 0 | ROZPOCET
| VV |  | Součet |  | 414.92 | [13 empty] | VV | 2 | 4 | True | 1 | ROZPOCET
252 | M | 631481550 | deska izolační minerální pro suchou výstavbu univerzální λD = 0,035 W/m.K tl. 120 mm | m2 | 78.936 |  | 0 | CS ÚRS 2017 02 |  |  | základní |  | 0 | 0.006 | 0.47362 | 0 | 0 | 32 | M | 2 |  |  |  | ROZPOCET | 0 | 0 | 0 | 0 | 0 | 1 | 0 | 16 | 2142715325
| VV |  | 77,388*1,02 |  | 78.936 | [13 empty] | VV | 2 | 2 | True | 1 | ROZPOCET
253 | K | 713121111 | Montáž tepelné izolace podlah rohožemi, pásy, deskami, dílci, bloky (izolační materiál ve specifikaci) kladenými volně jednovrstvá | m2 | 204.078 |  | 0 | CS ÚRS 2017 02 |  |  | základní |  | 0 | 0 | 0 | 0 | 0 | 16 | K | 2 |  |  |  | ROZPOCET | 0 | 0 | 0 | 0 | 0 | 1 | 0 | 16 | 468376337
| PSC |  | Poznámka k souboru cen: 1. Množství tepelné izolace podlah okrajovými pásky k ceně -1211 se určuje v m projektované délky obložení (bez přesahů) na obvodu podlahy. | [15 empty] | PSC | 2
| VV |  | tl.50 mm | [15 empty] | VV | 2 | 1 | True | 0 | ROZPOCET
| VV |  | 49,285 "P8 viz. položka 762525104 |  | 49.285 | [13 empty] | VV | 2 | 2 | True | 0 | ROZPOCET
| VV |  | 11,143 "P9 viz.položka 762525104 |  | 11.143 | [13 empty] | VV | 2 | 2 | True | 0 | ROZPOCET
| VV |  | 17,974 "P10 viz. položka 762525104 |  | 17.974 | [13 empty] | VV | 2 | 2 | True | 0 | ROZPOCET
| VV |  | 17,728 "P11 viz.položka 762525104 |  | 17.728 | [13 empty] | VV | 2 | 2 | True | 0 | ROZPOCET
| VV |  | 12,813 "P12 viz. položka 762525104 |  | 12.813 | [13 empty] | VV | 2 | 2 | True | 0 | ROZPOCET
| VV |  | 4,570 "P14 viz. položka 762525104 |  | 4.57 | [13 empty] | VV | 2 | 2 | True | 0 | ROZPOCET
| VV |  | 4,600 "P15 viz.položka 762525104 |  | 4.6 | [13 empty] | VV | 2 | 2 | True | 0 | ROZPOCET
| VV |  | 79,095 "P18 viz. položka 762525104 |  | 79.095 | [13 empty] | VV | 2 | 2 | True | 0 | ROZPOCET
| VV |  | Mezisoučet |  | 197.208 | [13 empty] | VV | 2 | 3 | True | 0 | ROZPOCET
| VV |  | EPS tl.60 mm | [15 empty] | VV | 2 | 1 | True | 0 | ROZPOCET
| VV |  | 6,870 "P13 viz.položka 771574153 |  | 6.87 | [13 empty] | VV | 2 | 2 | True | 0 | ROZPOCET
| VV |  | Součet |  | 204.078 | [13 empty] | VV | 2 | 4 | True | 1 | ROZPOCET
254 | M | 631535650 | rohož izolační z minerální vlny λD = 0,035 (W∙m-1∙K-1), objemová hmotnost ≥ 40 kg/m3 tl.50 mm | m2 | 211.213 |  | 0 | CS ÚRS 2017 02 |  |  | základní |  | 0 | 0.00325 | 0.68644 | 0 | 0 | 32 | M | 2 |  |  |  | ROZPOCET | 0 | 0 | 0 | 0 | 0 | 1 | 0 | 16 | -248650236
| VV |  | 197,208*1,02 |  | 201.152 | [13 empty] | VV | 2 | 2 | True | 0 | ROZPOCET
| VV |  | 9,305*1,06*1,02 "pavlač |  | 10.061 | [13 empty] | VV | 2 | 2 | True | 0 | ROZPOCET
| VV |  | Součet |  | 211.213 | [13 empty] | VV | 2 | 4 | True | 1 | ROZPOCET
255 | M | 283758810 | deska z pěnového polystyrenu EPS 100 Z (λD = 0,037 W/m.K) tl. 60 mm | m2 | 7.007 |  | 0 | CS ÚRS 2017 02 |  |  | základní |  | 0 | 0.0015 | 0.01051 | 0 | 0 | 32 | M | 2 |  |  |  | ROZPOCET | 0 | 0 | 0 | 0 | 0 | 1 | 0 | 16 | -1849264562
| VV |  | 6,87*1,02 |  | 7.007 | [13 empty] | VV | 2 | 2 | True | 1 | ROZPOCET
256 | K | 713121121 | Montáž tepelné izolace podlah rohožemi, pásy, deskami, dílci, bloky (izolační materiál ve specifikaci) kladenými volně dvouvrstvá | m2 | 127.175 |  | 0 | CS ÚRS 2017 02 |  |  | základní |  | 0 | 0 | 0 | 0 | 0 | 16 | K | 2 |  |  |  | ROZPOCET | 0 | 0 | 0 | 0 | 0 | 1 | 0 | 16 | -2096419859
| PSC |  | Poznámka k souboru cen: 1. Množství tepelné izolace podlah okrajovými pásky k ceně -1211 se určuje v m projektované délky obložení (bez přesahů) na obvodu podlahy. | [15 empty] | PSC | 2
| VV |  | 95,651 "P3 viz. položka 771574116 |  | 95.651 | [13 empty] | VV | 2 | 2 | True | 0 | ROZPOCET
| VV |  | 5,370 "P4 viz.položka 771574153 |  | 5.37 | [13 empty] | VV | 2 | 2 | True | 0 | ROZPOCET
| VV |  | 3,521 "P5 viz. položka 771574153 |  | 3.521 | [13 empty] | VV | 2 | 2 | True | 0 | ROZPOCET
| VV |  | 7,280 "P6 viz.položka 771574153 |  | 7.28 | [13 empty] | VV | 2 | 2 | True | 0 | ROZPOCET
| VV |  | 15,353 "P7 viz. položka 771574120 |  | 15.353 | [13 empty] | VV | 2 | 2 | True | 0 | ROZPOCET
| VV |  | Součet |  | 127.175 | [13 empty] | VV | 2 | 4 | True | 1 | ROZPOCET
257 | M | 283760730 | deska fasádní polystyrénová s příměsí grafitu („šedý“) EPS 100 λD=0,031 W/mK, tl. 50 mm | m2 | 259.437 |  | 0 | CS ÚRS 2017 02 |  |  | základní |  | 0 | 0.00075 | 0.19458 | 0 | 0 | 32 | M | 2 |  |  |  | ROZPOCET | 0 | 0 | 0 | 0 | 0 | 1 | 0 | 16 | 1602832338
| VV |  | 127,175*2*1,02 |  | 259.437 | [13 empty] | VV | 2 | 2 | True | 1 | ROZPOCET
258 | K | 713121211 | Montáž tepelné izolace podlah okrajovými pásky kladenými volně | m | 535.963 |  | 0 | CS ÚRS 2017 02 |  |  | základní |  | 0 | 0 | 0 | 0 | 0 | 16 | K | 2 |  |  |  | ROZPOCET | 0 | 0 | 0 | 0 | 0 | 1 | 0 | 16 | 1722202515
| PSC |  | Poznámka k souboru cen: 1. Množství tepelné izolace podlah okrajovými pásky k ceně -1211 se určuje v m projektované délky obložení (bez přesahů) na obvodu podlahy. | [15 empty] | PSC | 2
| VV |  | 1.NP viz.přílohy PD: D.1.1.1, D.1.1.11 a D.1.1.16 | [15 empty] | VV | 2 | 1 | True | 0 | ROZPOCET
| VV |  | (4,956+3,60+0,30+0,64)*2 "101 |  | 18.992 | [13 empty] | VV | 2 | 2 | True | 0 | ROZPOCET
| VV |  | (5,945+5,655+0,60*2)*2 "102 |  | 25.6 | [13 empty] | VV | 2 | 2 | True | 0 | ROZPOCET
| VV |  | (5,945+2,70+0,474)*2 "103 |  | 18.238 | [13 empty] | VV | 2 | 2 | True | 0 | ROZPOCET
| VV |  | (3,853+4,04+0,33+0,10)*2 "104 |  | 16.646 | [13 empty] | VV | 2 | 2 | True | 0 | ROZPOCET
| VV |  | (0,85+0,72)*2 "106 |  | 3.14 | [13 empty] | VV | 2 | 2 | True | 0 | ROZPOCET
| VV |  | 3,56+3,62+3,50+3,47+0,55*2 "108 |  | 15.25 | [13 empty] | VV | 2 | 2 | True | 0 | ROZPOCET
| VV |  | (1,90+1,60)*2 "109 |  | 7 | [13 empty] | VV | 2 | 2 | True | 0 | ROZPOCET
| VV |  | (0,90+2,10)*2 "110 |  | 6 | [13 empty] | VV | 2 | 2 | True | 0 | ROZPOCET
| VV |  | (0,90+1,60)*2 "111 |  | 5 | [13 empty] | VV | 2 | 2 | True | 0 | ROZPOCET
| VV |  | (2,065+4,10)*2 "112 |  | 12.33 | [13 empty] | VV | 2 | 2 | True | 0 | ROZPOCET
| VV |  | (0,90+1,20)*2 "113 |  | 4.2 | [13 empty] | VV | 2 | 2 | True | 0 | ROZPOCET
| VV |  | (1,275+1,05)*2 "114 |  | 4.65 | [13 empty] | VV | 2 | 2 | True | 0 | ROZPOCET
| VV |  | (5,20+2,00)*2 "115 |  | 14.4 | [13 empty] | VV | 2 | 2 | True | 0 | ROZPOCET
| VV |  | 2.NP viz.přílohy PD: D.1.1.1, D.1.1.12 a D.1.1.16 | [15 empty] | VV | 2 | 1 | True | 0 | ROZPOCET
| VV |  | 1,74+4,20+3,96+0,10*2 "201 |  | 10.1 | [13 empty] | VV | 2 | 2 | True | 0 | ROZPOCET
| VV |  | 6,21+6,23+4,85+4,87 "202 |  | 22.16 | [13 empty] | VV | 2 | 2 | True | 0 | ROZPOCET
| VV |  | 5,50+5,55+3,62+3,58+0,05*2 "203 |  | 18.35 | [13 empty] | VV | 2 | 2 | True | 0 | ROZPOCET
| VV |  | 4,23+4,27+4,27+0,15*2 "204 |  | 13.07 | [13 empty] | VV | 2 | 2 | True | 0 | ROZPOCET
| VV |  | 4,20+4,05+4,02+4,28+0,45*2+0,30*2 "205 |  | 18.05 | [13 empty] | VV | 2 | 2 | True | 0 | ROZPOCET
| VV |  | 4,953+2,80+4,75+2,81+0,25*2+0,20*2 "206 |  | 16.213 | [13 empty] | VV | 2 | 2 | True | 0 | ROZPOCET
| VV |  | (2,318+1,10)*2 "207 |  | 6.836 | [13 empty] | VV | 2 | 2 | True | 0 | ROZPOCET
| VV |  | (1,35+1,45)*2 "208 |  | 5.6 | [13 empty] | VV | 2 | 2 | True | 0 | ROZPOCET
| VV |  | (0,92+1,45)*2 "209 |  | 4.74 | [13 empty] | VV | 2 | 2 | True | 0 | ROZPOCET
| VV |  | (1,453+1,45)*2 "210 |  | 5.806 | [13 empty] | VV | 2 | 2 | True | 0 | ROZPOCET
| VV |  | (0,93+1,47)*2 "211 |  | 4.8 | [13 empty] | VV | 2 | 2 | True | 0 | ROZPOCET
| VV |  | (4,21+1,075)*2 "212 |  | 10.57 | [13 empty] | VV | 2 | 2 | True | 0 | ROZPOCET
| VV |  | (4,575+1,075)*2 "213 |  | 11.3 | [13 empty] | VV | 2 | 2 | True | 0 | ROZPOCET
| VV |  | 3.NP viz.přílohy PD: D.1.1.1, D.1.1.13 a D.1.1.16 | [15 empty] | VV | 2 | 1 | True | 0 | ROZPOCET
| VV |  | 1,90+2,60+4,492+1,075*2+2,38+2,60+2,53 "301 |  | 18.652 | [13 empty] | VV | 2 | 2 | True | 0 | ROZPOCET
| VV |  | 6,16+4,00*2+6,24 "302 |  | 20.4 | [13 empty] | VV | 2 | 2 | True | 0 | ROZPOCET
| VV |  | 5,92*2+3,35+3,36 "303 |  | 18.55 | [13 empty] | VV | 2 | 2 | True | 0 | ROZPOCET
| VV |  | (1,68+3,36)*2 "304 |  | 10.08 | [13 empty] | VV | 2 | 2 | True | 0 | ROZPOCET
| VV |  | 4,39+3,275+3,296+4,39 "307 |  | 15.351 | [13 empty] | VV | 2 | 2 | True | 0 | ROZPOCET
| VV |  | (2,305+1,17)*2 "308 |  | 6.95 | [13 empty] | VV | 2 | 2 | True | 0 | ROZPOCET
| VV |  | 1,90+1,87+3,815+3,67 "309 |  | 11.255 | [13 empty] | VV | 2 | 2 | True | 0 | ROZPOCET
| VV |  | 3.NP viz.přílohy PD: D.1.1.1, D.1.1.13 a D.1.1.16 | [15 empty] | VV | 2 | 1 | True | 0 | ROZPOCET
| VV |  | 1,90+2,60+4,492+1,075*2+2,38+2,60+2,53 "301 |  | 18.652 | [13 empty] | VV | 2 | 2 | True | 0 | ROZPOCET
| VV |  | 6,16+4,00*2+6,24 "302 |  | 20.4 | [13 empty] | VV | 2 | 2 | True | 0 | ROZPOCET
| VV |  | 5,92*2+3,35+3,36 "303 |  | 18.55 | [13 empty] | VV | 2 | 2 | True | 0 | ROZPOCET
| VV |  | (1,68+3,36)*2 "304 |  | 10.08 | [13 empty] | VV | 2 | 2 | True | 0 | ROZPOCET
| VV |  | 3.NP viz.přílohy PD: D.1.1.1, D.1.1.13 a D.1.1.16 | [15 empty] | VV | 2 | 1 | True | 0 | ROZPOCET
| VV |  | (1,20+2,50)*2*1,75+1,20*0,45+1,20*0,70+(1,75+2,50)/2*0,45*2 "305 |  | 16.243 | [13 empty] | VV | 2 | 2 | True | 0 | ROZPOCET
| VV |  | (1,625+2,50)*2*1,75+1,625*0,45+1,47*0,70+0,155*0,60+(1,75+2,50)/2*0,45*2 "306 |  | 18.203 | [13 empty] | VV | 2 | 2 | True | 0 | ROZPOCET
| VV |  | 4,39+3,275+3,296+4,39 "307 |  | 15.351 | [13 empty] | VV | 2 | 2 | True | 0 | ROZPOCET
| VV |  | (2,305+1,17)*2 "308 |  | 6.95 | [13 empty] | VV | 2 | 2 | True | 0 | ROZPOCET
| VV |  | 1,90+1,87+3,815+3,67 "309 |  | 11.255 | [13 empty] | VV | 2 | 2 | True | 0 | ROZPOCET
| VV |  | Součet |  | 535.963 | [13 empty] | VV | 2 | 4 | True | 1 | ROZPOCET
259 | M | 631527010 | pásek izolační minerální podlahový λ-0.036 15x100x1000 mm | kus | 546.682 |  | 0 | CS ÚRS 2017 02 |  |  | základní |  | 0 | 0.0003 | 0.164 | 0 | 0 | 32 | M | 2 |  |  |  | ROZPOCET | 0 | 0 | 0 | 0 | 0 | 1 | 0 | 16 | 1567063718
| VV |  | 535,963*1,02 |  | 546.682 | [13 empty] | VV | 2 | 2 | True | 1 | ROZPOCET
260 | K | 713131151 | Montáž tepelné izolace stěn rohožemi, pásy, deskami, dílci, bloky (izolační materiál ve specifikaci) vložením jednovrstvě | m2 | 58.657 |  | 0 | CS ÚRS 2017 02 |  |  | základní |  | 0 | 0 | 0 | 0 | 0 | 16 | K | 2 |  |  |  | ROZPOCET | 0 | 0 | 0 | 0 | 0 | 1 | 0 | 16 | 1603073066
| PSC |  | Poznámka k souboru cen: 1. Položky Montáž tepelných izolací stěn lze použít i pro ocenění montáže svislých tepelných izolací základových konstrukcí (základové pásy, desky apod.). 2. V cenách -1161 až -1167 nejsou započteny náklady na podkladní rošt a olištování zdí; tyto se oceňují pro kovový rošt cenami souboru 763 12-16 katalogu 763 - Konstrukce suché výstavby nebo pro dřevěný rošt cenami souboru 766 41-72 katalogu 766 – Konstrukce truhlářské. | [15 empty] | PSC | 2
| VV |  | 3.NP viz.přílohy PD: D.1.1.1, D.1.1.13 a D.1.1.16 | [15 empty] | VV | 2 | 1 | True | 0 | ROZPOCET
| VV |  | příčky | [15 empty] | VV | 2 | 1 | True | 0 | ROZPOCET
| VV |  | 5,92*2,30-0,80*1,97+2,90*2,30+3,80*2,30-0,80*1,97+4,39*2,30 |  | 35.971 | [13 empty] | VV | 2 | 2 | True | 0 | ROZPOCET
| VV |  | 1,30*2,30-0,70*1,97+2,495*2,30-0,70*1,97+1,32*(0,90+2,30)/2 |  | 8.083 | [13 empty] | VV | 2 | 2 | True | 0 | ROZPOCET
| VV |  | 1,00*2,30+1,25*2,30-0,80*1,97+2,50*1,85*2+(2,50+1,935)/2*0,45*2-0,60*1,97 |  | 13.663 | [13 empty] | VV | 2 | 2 | True | 0 | ROZPOCET
| VV |  | 0,20*2,35*2 |  | 0.94 | [13 empty] | VV | 2 | 2 | True | 0 | ROZPOCET
| VV |  | Součet |  | 58.657 | [13 empty] | VV | 2 | 4 | True | 1 | ROZPOCET
261 | M | 631481540 | deska izolační minerální pro suchou výstavbu univerzální λD = 0,035 W/m.K tl. 100 mm | m2 | 394.052 |  | 0 | CS ÚRS 2017 02 |  |  | základní |  | 0 | 0.005 | 1.9703 | 0 | 0 | 32 | M | 2 |  |  |  | ROZPOCET | 0 | 0 | 0 | 0 | 0 | 1 | 0 | 16 | 416772189
| VV |  | 58,657*1,02 |  | 59.83 | [13 empty] | VV | 2 | 2 | True | 0 | ROZPOCET
| VV |  | 9,305*1,06*2*1,02 "pavlač |  | 20.121 | [13 empty] | VV | 2 | 2 | True | 0 | ROZPOCET
| VV |  | (122,807+112,295+72,840)*1,02 |  | 314.101 | [13 empty] | VV | 2 | 2 | True | 0 | ROZPOCET
| VV |  | Součet |  | 394.052 | [13 empty] | VV | 2 | 4 | True | 1 | ROZPOCET
262 | K | 713131155 | Montáž tepelné izolace stěn rohožemi, pásy, deskami, dílci, bloky (izolační materiál ve specifikaci) vložením dvouvrstvě | m2 | 71.719 |  | 0 | CS ÚRS 2017 02 |  |  | základní |  | 0 | 0 | 0 | 0 | 0 | 16 | K | 2 |  |  |  | ROZPOCET | 0 | 0 | 0 | 0 | 0 | 1 | 0 | 16 | 114751393
| PSC |  | Poznámka k souboru cen: 1. Položky Montáž tepelných izolací stěn lze použít i pro ocenění montáže svislých tepelných izolací základových konstrukcí (základové pásy, desky apod.). 2. V cenách -1161 až -1167 nejsou započteny náklady na podkladní rošt a olištování zdí; tyto se oceňují pro kovový rošt cenami souboru 763 12-16 katalogu 763 - Konstrukce suché výstavby nebo pro dřevěný rošt cenami souboru 766 41-72 katalogu 766 – Konstrukce truhlářské. | [15 empty] | PSC | 2
| VV |  | 3.NP viz.přílohy PD: D.1.1.1, D.1.1.13 a D.1.1.16 | [15 empty] | VV | 2 | 1 | True | 0 | ROZPOCET
| VV |  | 15,15*0,95+5,50*0,95+4,95*0,95+(5,20+1,075*2)*2,30+1,38*(0,95+2,30)/2 |  | 43.468 | [13 empty] | VV | 2 | 2 | True | 0 | ROZPOCET
| VV |  | 1,32*(0,95+2,30)/2 |  | 2.145 | [13 empty] | VV | 2 | 2 | True | 0 | ROZPOCET
| VV |  | 2.NP viz.přílohy PD: D.1.1.1, D.1.1.12 a D.1.1.16 | [15 empty] | VV | 2 | 1 | True | 0 | ROZPOCET
| VV |  | (9,20+1,20)*2,85-0,93*0,95*4 |  | 26.106 | [13 empty] | VV | 2 | 2 | True | 0 | ROZPOCET
| VV |  | Součet |  | 71.719 | [13 empty] | VV | 2 | 4 | True | 1 | ROZPOCET
263 | K | 713151111 | Montáž tepelné izolace střech šikmých rohožemi, pásy, deskami (izolační materiál ve specifikaci) kladenými volně mezi krokve | m2 | 167.784 |  | 0 | CS ÚRS 2017 02 |  |  | základní |  | 0 | 0 | 0 | 0 | 0 | 16 | K | 2 |  |  |  | ROZPOCET | 0 | 0 | 0 | 0 | 0 | 1 | 0 | 16 | 1794099165
| PSC |  | Poznámka k souboru cen: 1. V cenách -1141 až -1147 nejsou započteny náklady na podkladní rošt a olištování zdí; tyto se oceňují pro kovový rošt cenami souboru 763 12-16 katalogu 763 - Konstrukce suché výstavby nebo pro dřevěný rošt cenami souboru 766 41-72 katalogu 766 – Konstrukce truhlářské. 2. V cenách -1211 až -1218 nejsou započteny náklady na osazení latí pokud rozteč krokví je větší než 1000 mm; tyto se oceňují cenami souboru 762 34-.. Bednění a laťování katalogu 762 - Konstrukce tesařské. | [15 empty] | PSC | 2
| VV |  | 3.NP viz.přílohy PD: D.1.1.1, D.1.1.13 a D.1.1.16 | [15 empty] | VV | 2 | 1 | True | 0 | ROZPOCET
| VV |  | 15,15*2,25+5,50*2,25+4,95*2,25+5,20*0,30+1,95*1,10 |  | 61.305 | [13 empty] | VV | 2 | 2 | True | 0 | ROZPOCET
| VV |  | viz.přílohy PD: D.1.1.1, D.1.1.14 a D.1.1.16 | [15 empty] | VV | 2 | 1 | True | 0 | ROZPOCET
| VV |  | "401 | [15 empty] | VV | 2 | 1 | True | 0 | ROZPOCET
| VV |  | (16,20+9,55)/2*3,85+5,40/2*3,85*2+(9,55+16,25)/2*2,80 |  | 106.479 | [13 empty] | VV | 2 | 2 | True | 0 | ROZPOCET
| VV |  | Součet |  | 167.784 | [13 empty] | VV | 2 | 4 | True | 1 | ROZPOCET
264 | M | 631481271X01 | deska izolační minerální pro suchou výstavbu univerzální λD ≤ 0,035 W/m.K tl. 150 mm | m2 | 171.14 |  | 0 |  |  |  | základní |  | 0 | 0.0075 | 1.2835 | 0 | 0 | 32 | M | 2 |  |  |  | ROZPOCET | 0 | 0 | 0 | 0 | 0 | 1 | 0 | 16 | -1853502474
| VV |  | 167,784*1,02 |  | 171.14 | [13 empty] | VV | 2 | 2 | True | 1 | ROZPOCET
265 | K | 713151121 | Montáž tepelné izolace střech šikmých rohožemi, pásy, deskami (izolační materiál ve specifikaci) kladenými volně pod krokve | m2 | 167.784 |  | 0 | CS ÚRS 2017 02 |  |  | základní |  | 0 | 0 | 0 | 0 | 0 | 16 | K | 2 |  |  |  | ROZPOCET | 0 | 0 | 0 | 0 | 0 | 1 | 0 | 16 | -1684218684
| PSC |  | Poznámka k souboru cen: 1. V cenách -1141 až -1147 nejsou započteny náklady na podkladní rošt a olištování zdí; tyto se oceňují pro kovový rošt cenami souboru 763 12-16 katalogu 763 - Konstrukce suché výstavby nebo pro dřevěný rošt cenami souboru 766 41-72 katalogu 766 – Konstrukce truhlářské. 2. V cenách -1211 až -1218 nejsou započteny náklady na osazení latí pokud rozteč krokví je větší než 1000 mm; tyto se oceňují cenami souboru 762 34-.. Bednění a laťování katalogu 762 - Konstrukce tesařské. | [15 empty] | PSC | 2
266 | M | 631481520 | deska izolační minerální pro suchou výstavbu univerzální λ-0.035 tl. 60 mm | m2 | 217.665 |  | 0 | CS ÚRS 2017 02 |  |  | základní |  | 0 | 0.003 | 0.65299 | 0 | 0 | 32 | M | 2 |  |  |  | ROZPOCET | 0 | 0 | 0 | 0 | 0 | 1 | 0 | 16 | 1512571511
| VV |  | (43,468+2,145)*1,02 |  | 46.525 | [13 empty] | VV | 2 | 2 | True | 0 | ROZPOCET
| VV |  | 167,784*1,02 |  | 171.14 | [13 empty] | VV | 2 | 2 | True | 0 | ROZPOCET
| VV |  | Součet |  | 217.665 | [13 empty] | VV | 2 | 4 | True | 1 | ROZPOCET
267 | K | 713191132 | Montáž tepelné izolace stavebních konstrukcí - doplňky a konstrukční součásti podlah, stropů vrchem nebo střech překrytím fólií separační z PE | m2 | 687.752 |  | 0 | CS ÚRS 2017 02 |  |  | základní |  | 0 | 0 | 0 | 0 | 0 | 16 | K | 2 |  |  |  | ROZPOCET | 0 | 0 | 0 | 0 | 0 | 1 | 0 | 16 | 549364591
| VV |  | 204,078+127,175 |  | 331.253 | [13 empty] | VV | 2 | 2 | True | 0 | ROZPOCET
| VV |  | Mezisoučet |  | 331.253 | [13 empty] | VV | 2 | 3 | True | 0 | ROZPOCET
| VV |  | strop nad 1.NP viz.přílohy PD: D.1.1.1, D.1.1.12 a D.1.1.16 | [15 empty] | VV | 2 | 1 | True | 0 | ROZPOCET
| VV |  | (14,65+14,70)/2*8,62-2,46*1,15-1,15*0,75 |  | 122.807 | [13 empty] | VV | 2 | 2 | True | 0 | ROZPOCET
| VV |  | 9,305*1,06 "pavlač |  | 9.863 | [13 empty] | VV | 2 | 2 | True | 0 | ROZPOCET
| VV |  | strop nad 2.NP viz.přílohy PD: D.1.1.1, D.1.1.13 a D.1.1.16 | [15 empty] | VV | 2 | 1 | True | 0 | ROZPOCET
| VV |  | (15,75*1,10+3,00*0,85+2,00*1,74+1,60*1,74+9,30*1,35) |  | 38.694 | [13 empty] | VV | 2 | 2 | True | 0 | ROZPOCET
| VV |  | (15,15+15,20)/2*7,40 |  | 112.295 | [13 empty] | VV | 2 | 2 | True | 0 | ROZPOCET
| VV |  | strop nad 3.NP viz.přílohy PD: D.1.1.1, D.1.1.14 a D.1.1.16 | [15 empty] | VV | 2 | 1 | True | 0 | ROZPOCET
| VV |  | (15,15+15,20)/2*4,80 |  | 72.84 | [13 empty] | VV | 2 | 2 | True | 0 | ROZPOCET
| VV |  | Mezisoučet |  | 356.499 | [13 empty] | VV | 2 | 3 | True | 0 | ROZPOCET
| VV |  | Součet |  | 687.752 | [13 empty] | VV | 2 | 4 | True | 1 | ROZPOCET
268 | M | 283231500 | fólie separační PE bal. 100 m2 | m2 | 380.941 |  | 0 | CS ÚRS 2017 02 |  |  | základní |  | 0 | 0.00011 | 0.041904 | 0 | 0 | 32 | M | 2 |  |  |  | ROZPOCET | 0 | 0 | 0 | 0 | 0 | 1 | 0 | 16 | 1462700930
| VV |  | 331,253*1,15 |  | 380.941 | [13 empty] | VV | 2 | 2 | True | 1 | ROZPOCET
269 | M | 283293150 | fólie podstřešní paropropustná difúzní nekontaktní 140 g/m2 nehořlavý (1,5 x 50 m) | m2 | 409.974 |  | 0 | CS ÚRS 2017 02 |  |  | základní |  | 0 | 0.00016 | 0.065596 | 0 | 0 | 32 | M | 2 |  |  |  | ROZPOCET | 0 | 0 | 0 | 0 | 0 | 1 | 0 | 16 | 1816275950
| VV |  | 356,499*1,15 |  | 409.974 | [13 empty] | VV | 2 | 2 | True | 1 | ROZPOCET
270 | K | 998713103 | Přesun hmot pro izolace tepelné stanovený z hmotnosti přesunovaného materiálu vodorovná dopravní vzdálenost do 50 m v objektech výšky přes 12 m do 24 m | t | 5.543 |  | 0 | CS ÚRS 2017 02 |  |  | základní |  | 0 | 0 | 0 | 0 | 0 | 16 | K | 2 |  |  |  | ROZPOCET | 0 | 0 | 0 | 0 | 0 | 1 | 0 | 16 | -1142176434
| PSC |  | Poznámka k souboru cen: 1. Ceny pro přesun hmot stanovený z hmotnosti přesunovaného materiálu se používají tehdy, pokud je možné určit hmotnost za celý stavební díl. Do této hmotnosti se započítává i hmotnost materiálů oceňovaných ve specifikaci. 2. Pokud nelze jednoznačně stanovit hmotnost přesunovaných materiálů, lze pro výpočet přesunu hmot použít orientačně procentní sazbu. Touto sazbou se vynásobí rozpočtové náklady za celý stavební díl včetně nákladů na materiál ve specifikacích. 3. Příplatek k cenám -3181 pro přesun prováděný bez použití mechanizace, tj. za ztížených podmínek, lze použít pouze pro hmotnost materiálu, která se tímto způsobem skutečně přemísťuje. | [15 empty] | PSC | 2
| D | 721 | Zdravotechnika - vnitřní kanalizace |  |  |  | 0 | [5 empty] | 0 |  | 0 |  | 0.0735 | 2 | D | 1 |  |  |  | ROZPOCET | [6 empty] | 0
271 | K | 721171803 | Demontáž potrubí z novodurových trub odpadních nebo připojovacích do D 75 | m | 35 |  | 0 | CS ÚRS 2017 02 |  |  | základní |  | 0 | 0 | 0 | 0.0021 | 0.0735 | 16 | K | 2 |  |  |  | ROZPOCET | 0 | 0 | 0 | 0 | 0 | 1 | 0 | 16 | 1821618396
| PSC |  | Poznámka k souboru cen: 1. Demontáž plstěných pásů se oceňuje cenami souboru cen 722 18-18 Demontáž plstěných pásů z trub, části B 02. | [15 empty] | PSC | 2
| VV |  | 1.NP viz.přílohy PD: D.1.1.1, D.1.1.3 a D.1.1.8 | [15 empty] | VV | 2 | 1 | True | 0 | ROZPOCET
| VV |  | 20,00 |  | 20 | [13 empty] | VV | 2 | 2 | True | 0 | ROZPOCET
| VV |  | 2.NP viz.přílohy PD: D.1.1.1, D.1.1.4 a D.1.1.8 | [15 empty] | VV | 2 | 1 | True | 0 | ROZPOCET
| VV |  | 10,00 |  | 10 | [13 empty] | VV | 2 | 2 | True | 0 | ROZPOCET
| VV |  | 3.NP viz.přílohy PD: D.1.1.1, D.1.1.5 a D.1.1.8 | [15 empty] | VV | 2 | 1 | True | 0 | ROZPOCET
| VV |  | 5,00 |  | 5 | [13 empty] | VV | 2 | 2 | True | 0 | ROZPOCET
| VV |  | Součet |  | 35 | [13 empty] | VV | 2 | 4 | True | 1 | ROZPOCET
272 | K | 721290823 | Vnitrostaveništní přemístění vybouraných (demontovaných) hmot vnitřní kanalizace vodorovně do 100 m v objektech výšky přes 12 do 24 m | t | 0.074 |  | 0 | CS ÚRS 2017 02 |  |  | základní |  | 0 | 0 | 0 | 0 | 0 | 16 | K | 2 |  |  |  | ROZPOCET | 0 | 0 | 0 | 0 | 0 | 1 | 0 | 16 | -2034763465
| D | 722 | Zdravotechnika - vnitřní vodovod |  |  |  | 0 | [5 empty] | 0 |  | 0 |  | 0.088 | 2 | D | 1 |  |  |  | ROZPOCET | [6 empty] | 0
273 | K | 722130801 | Demontáž potrubí z ocelových trubek pozinkovaných závitových do DN 25 | m | 40 |  | 0 | CS ÚRS 2017 02 |  |  | základní |  | 0 | 0 | 0 | 0.00213 | 0.0852 | 16 | K | 2 |  |  |  | ROZPOCET | 0 | 0 | 0 | 0 | 0 | 1 | 0 | 16 | 1306706203
| VV |  | 1.NP viz.přílohy PD: D.1.1.1, D.1.1.3 a D.1.1.8 | [15 empty] | VV | 2 | 1 | True | 0 | ROZPOCET
| VV |  | 20,00 |  | 20 | [13 empty] | VV | 2 | 2 | True | 0 | ROZPOCET
| VV |  | 2.NP viz.přílohy PD: D.1.1.1, D.1.1.4 a D.1.1.8 | [15 empty] | VV | 2 | 1 | True | 0 | ROZPOCET
| VV |  | 10,00 |  | 10 | [13 empty] | VV | 2 | 2 | True | 0 | ROZPOCET
| VV |  | 3.NP viz.přílohy PD: D.1.1.1, D.1.1.5 a D.1.1.8 | [15 empty] | VV | 2 | 1 | True | 0 | ROZPOCET
| VV |  | 10,00 |  | 10 | [13 empty] | VV | 2 | 2 | True | 0 | ROZPOCET
| VV |  | Součet |  | 40 | [13 empty] | VV | 2 | 4 | True | 1 | ROZPOCET
274 | K | 722170801 | Demontáž rozvodů vody z plastů do D 25 mm | m | 10 |  | 0 | CS ÚRS 2017 02 |  |  | základní |  | 0 | 0 | 0 | 0.00028 | 0.0028 | 16 | K | 2 |  |  |  | ROZPOCET | 0 | 0 | 0 | 0 | 0 | 1 | 0 | 16 | 1921996524
| VV |  | 1.NP viz.přílohy PD: D.1.1.1, D.1.1.3 a D.1.1.8 | [15 empty] | VV | 2 | 1 | True | 0 | ROZPOCET
| VV |  | 10,00 |  | 10 | [13 empty] | VV | 2 | 2 | True | 1 | ROZPOCET
275 | K | 722290823 | Vnitrostaveništní přemístění vybouraných (demontovaných) hmot vnitřní vodovod vodorovně do 100 m v objektech výšky přes 12 do 24 m | t | 0.088 |  | 0 | CS ÚRS 2017 02 |  |  | základní |  | 0 | 0 | 0 | 0 | 0 | 16 | K | 2 |  |  |  | ROZPOCET | 0 | 0 | 0 | 0 | 0 | 1 | 0 | 16 | -1241475359
| D | 725 | Zdravotechnika - zařizovací předměty |  |  |  | 0 | [5 empty] | 0 |  | 0.03389 |  | 0.24853 | 2 | D | 1 |  |  |  | ROZPOCET | [6 empty] | 0
276 | K | 725110814 | Demontáž klozetů odsávacích nebo kombinačních | soubor | 2 |  | 0 | CS ÚRS 2017 02 |  |  | základní |  | 0 | 0 | 0 | 0.0342 | 0.0684 | 16 | K | 2 |  |  |  | ROZPOCET | 0 | 0 | 0 | 0 | 0 | 1 | 0 | 16 | 1234142889
| VV |  | 1 "1.NP viz.přílohy PD: D.1.1.1, D.1.1.3 a D.1.1.8 |  | 1 | [13 empty] | VV | 2 | 2 | True | 0 | ROZPOCET
| VV |  | 1 "3.NP viz.přílohy PD: D.1.1.1, D.1.1.5 a D.1.1.8 |  | 1 | [13 empty] | VV | 2 | 2 | True | 0 | ROZPOCET
| VV |  | Součet |  | 2 | [13 empty] | VV | 2 | 4 | True | 1 | ROZPOCET
277 | K | 725210821 | Demontáž umyvadel bez výtokových armatur umyvadel | soubor | 3 |  | 0 | CS ÚRS 2017 02 |  |  | základní |  | 0 | 0 | 0 | 0.01946 | 0.05838 | 16 | K | 2 |  |  |  | ROZPOCET | 0 | 0 | 0 | 0 | 0 | 1 | 0 | 16 | -1004193960
| VV |  | 1 "1.NP viz.přílohy PD: D.1.1.1, D.1.1.3 a D.1.1.8 |  | 1 | [13 empty] | VV | 2 | 2 | True | 0 | ROZPOCET
| VV |  | 2 "3.NP viz.přílohy PD: D.1.1.1, D.1.1.5 a D.1.1.8 |  | 2 | [13 empty] | VV | 2 | 2 | True | 0 | ROZPOCET
| VV |  | Součet |  | 3 | [13 empty] | VV | 2 | 4 | True | 1 | ROZPOCET
278 | K | 725220841 | Demontáž van ocelových rohových | soubor | 2 |  | 0 | CS ÚRS 2017 02 |  |  | základní |  | 0 | 0 | 0 | 0.0329 | 0.0658 | 16 | K | 2 |  |  |  | ROZPOCET | 0 | 0 | 0 | 0 | 0 | 1 | 0 | 16 | 873396856
| VV |  | 1 "1.NP viz.přílohy PD: D.1.1.1, D.1.1.3 a D.1.1.8 |  | 1 | [13 empty] | VV | 2 | 2 | True | 0 | ROZPOCET
| VV |  | 1 "3.NP viz.přílohy PD: D.1.1.1, D.1.1.5 a D.1.1.8 |  | 1 | [13 empty] | VV | 2 | 2 | True | 0 | ROZPOCET
| VV |  | Součet |  | 2 | [13 empty] | VV | 2 | 4 | True | 1 | ROZPOCET
279 | K | 725291604X01 | Doplňky zařízení koupelen a záchodů nerezové madla rovná, délky 600 mm průměr 32 mm včetně montáže dle přílohy PD D.1.1.23 výpisu výrobků ozn.3s12 | soubor | 1 |  | 0 |  |  |  | základní |  | 0 | 0.0008 | 0.0008 | 0 | 0 | 16 | K | 2 |  |  |  | ROZPOCET | 0 | 0 | 0 | 0 | 0 | 1 | 0 | 16 | -1919189747
| VV |  | 1 "1.NP viz.přílohy PD: D.1.1.1, D.1.1.11 a D.1.1.16 |  | 1 | [13 empty] | VV | 2 | 2 | True | 1 | ROZPOCET
280 | K | 725291611X04 | Doplňky zařízení koupelen a záchodů nerezové dávkovač tekutého mýdla a desinfekce nástěnný - automatický nerez matný plastová vnitřní nádobka na 850 ml včetně montáže | soubor | 5 |  | 0 |  |  |  | základní |  | 0 | 0.00052 | 0.0026 | 0 | 0 | 16 | K | 2 |  |  |  | ROZPOCET | 0 | 0 | 0 | 0 | 0 | 1 | 0 | 16 | -402066743
| VV |  | 1.NP viz.přílohy PD: D.1.1.1, D.1.1.11 a D.1.1.23 | [15 empty] | VV | 2 | 1 | True | 0 | ROZPOCET
| VV |  | 1+1 "3s14 3s15 |  | 2 | [13 empty] | VV | 2 | 2 | True | 0 | ROZPOCET
| VV |  | 2.NP viz.přílohy PD: D.1.1.1, D.1.1.12 a D.1.1.23 | [15 empty] | VV | 2 | 1 | True | 0 | ROZPOCET
| VV |  | 1+1 "3s16 3s15 |  | 2 | [13 empty] | VV | 2 | 2 | True | 0 | ROZPOCET
| VV |  | 3.NP viz.přílohy PD: D.1.1.1, D.1.1.13 a D.1.1.23 | [15 empty] | VV | 2 | 1 | True | 0 | ROZPOCET
| VV |  | 1 "3s16 |  | 1 | [13 empty] | VV | 2 | 2 | True | 0 | ROZPOCET
| VV |  | Součet |  | 5 | [13 empty] | VV | 2 | 4 | True | 1 | ROZPOCET
281 | K | 725291621 | Doplňky zařízení koupelen a záchodů nerezové uzamykatelný zásobník na toaletní papír, kulatý nerez matný průměr 270 mm včetně montáže | soubor | 4 |  | 0 | CS ÚRS 2017 02 |  |  | základní |  | 0 | 0.00052 | 0.00208 | 0 | 0 | 16 | K | 2 |  |  |  | ROZPOCET | 0 | 0 | 0 | 0 | 0 | 1 | 0 | 16 | 1615297227
| VV |  | 1.NP viz.přílohy PD: D.1.1.1, D.1.1.11 a D.1.1.23 | [15 empty] | VV | 2 | 1 | True | 0 | ROZPOCET
| VV |  | 1+1 "3s14 3s15 |  | 2 | [13 empty] | VV | 2 | 2 | True | 0 | ROZPOCET
| VV |  | 2.NP viz.přílohy PD: D.1.1.1, D.1.1.12 a D.1.1.23 | [15 empty] | VV | 2 | 1 | True | 0 | ROZPOCET
| VV |  | 1+1 "3s16 3s15 |  | 2 | [13 empty] | VV | 2 | 2 | True | 0 | ROZPOCET
| VV |  | Součet |  | 4 | [13 empty] | VV | 2 | 4 | True | 1 | ROZPOCET
282 | K | 725291623X02 | Doplňky zařízení koupelen a záchodů nerezová madla krakorcová sklopná, délky 835 mm včetně montáže dle přílohy PD D.1.1.23 výpisu výrobků ozn.3s13 B | soubor | 1 |  | 0 |  |  |  | základní |  | 0 | 0.00085 | 0.00085 | 0 | 0 | 16 | K | 2 |  |  |  | ROZPOCET | 0 | 0 | 0 | 0 | 0 | 1 | 0 | 16 | 2107998589
| VV |  | 1 "1.NP viz.přílohy PD: D.1.1.1, D.1.1.11 a D.1.1.16 |  | 1 | [13 empty] | VV | 2 | 2 | True | 1 | ROZPOCET
283 | K | 725291631 | Doplňky zařízení koupelen a záchodů nerezový uzamykatelný na klíček zásobník na papírové ručníky obsah do 500 ks ručníků nerez matný vybaven průhledným plastovým průzorem umožňujícím kontrolu množství ručníků v zásobníku včetně montáže | soubor | 7 |  | 0 | CS ÚRS 2017 02 |  |  | základní |  | 0 | 0.00052 | 0.00364 | 0 | 0 | 16 | K | 2 |  |  |  | ROZPOCET | 0 | 0 | 0 | 0 | 0 | 1 | 0 | 16 | 1141746909
| VV |  | 1.NP viz.přílohy PD: D.1.1.1, D.1.1.11 a D.1.1.23 | [15 empty] | VV | 2 | 1 | True | 0 | ROZPOCET
| VV |  | 1+1+1 "3s14 3s15 3s18 |  | 3 | [13 empty] | VV | 2 | 2 | True | 0 | ROZPOCET
| VV |  | 2.NP viz.přílohy PD: D.1.1.1, D.1.1.12 a D.1.1.23 | [15 empty] | VV | 2 | 1 | True | 0 | ROZPOCET
| VV |  | 1+1 "3s16 3s15 |  | 2 | [13 empty] | VV | 2 | 2 | True | 0 | ROZPOCET
| VV |  | 3.NP viz.přílohy PD: D.1.1.1, D.1.1.13 a D.1.1.23 | [15 empty] | VV | 2 | 1 | True | 0 | ROZPOCET
| VV |  | 1+1 "3s16 3s17 |  | 2 | [13 empty] | VV | 2 | 2 | True | 0 | ROZPOCET
| VV |  | Součet |  | 7 | [13 empty] | VV | 2 | 4 | True | 1 | ROZPOCET
284 | K | 725291659X03 | Doplňky zařízení koupelen a záchodů nerezová madla tvaru L, délky 1200 mm včetně montáže dle přílohy PD D.1.1.23 výpisu výrobků ozn.3s13A | soubor | 1 |  | 0 |  |  |  | základní |  | 0 | 0.0016 | 0.0016 | 0 | 0 | 16 | K | 2 |  |  |  | ROZPOCET | 0 | 0 | 0 | 0 | 0 | 1 | 0 | 16 | -143688077
| VV |  | 1 "1.NP viz.přílohy PD: D.1.1.1, D.1.1.11 a D.1.1.16 |  | 1 | [13 empty] | VV | 2 | 2 | True | 1 | ROZPOCET
285 | K | 725291661X05 | Doplňky zařízení koupelen a záchodů nerezové osoušeč rukou automatický bezdotykový s nerezovým matným krytem nerez matný elektrický reaguje na přiblížení rukou pod výfuk spuštěním proudu vzduchu nerezový matný kryt tl. 2 mm otáčecí chromovaný výfuk umožňující sušení obličeje nebo vlasů včetně montáže | soubor | 5 |  | 0 | CS ÚRS 2017 02 |  |  | základní |  | 0 | 0.002 | 0.01 | 0 | 0 | 16 | K | 2 |  |  |  | ROZPOCET | 0 | 0 | 0 | 0 | 0 | 1 | 0 | 16 | 1665709728
| VV |  | 1.NP viz.přílohy PD: D.1.1.1, D.1.1.11 a D.1.1.23 | [15 empty] | VV | 2 | 1 | True | 0 | ROZPOCET
| VV |  | 1+1 "3s14 3s15 |  | 2 | [13 empty] | VV | 2 | 2 | True | 0 | ROZPOCET
| VV |  | 2.NP viz.přílohy PD: D.1.1.1, D.1.1.12 a D.1.1.23 | [15 empty] | VV | 2 | 1 | True | 0 | ROZPOCET
| VV |  | 1+1 "3s16 3s15 |  | 2 | [13 empty] | VV | 2 | 2 | True | 0 | ROZPOCET
| VV |  | 3.NP viz.přílohy PD: D.1.1.1, D.1.1.13 a D.1.1.23 | [15 empty] | VV | 2 | 1 | True | 0 | ROZPOCET
| VV |  | 1 "3s16 |  | 1 | [13 empty] | VV | 2 | 2 | True | 0 | ROZPOCET
| VV |  | Součet |  | 5 | [13 empty] | VV | 2 | 4 | True | 1 | ROZPOCET
286 | K | 725291662X06 | Doplňky zařízení koupelen a záchodů kovové háčky kulatého tvaru, pro nástěnnou montáž s kulatou rozetou, skryté a zajištěné proti krádeži o počtu min. 4 kusů na každou předsíň WC (2ks na ručníky a 2ks pro ostatní využití) včetně montáže | soubor | 28 |  | 0 |  |  |  | základní |  | 0 | 5e-05 | 0.0014 | 0 | 0 | 16 | K | 2 |  |  |  | ROZPOCET | 0 | 0 | 0 | 0 | 0 | 1 | 0 | 16 | -1309656951
| VV |  | 1.NP viz.přílohy PD: D.1.1.1, D.1.1.11 a D.1.1.23 | [15 empty] | VV | 2 | 1 | True | 0 | ROZPOCET
| VV |  | 4+4+4 "3s14 3s15 3s18 |  | 12 | [13 empty] | VV | 2 | 2 | True | 0 | ROZPOCET
| VV |  | 2.NP viz.přílohy PD: D.1.1.1, D.1.1.12 a D.1.1.23 | [15 empty] | VV | 2 | 1 | True | 0 | ROZPOCET
| VV |  | 4+4 "3s16 3s15 |  | 8 | [13 empty] | VV | 2 | 2 | True | 0 | ROZPOCET
| VV |  | 3.NP viz.přílohy PD: D.1.1.1, D.1.1.13 a D.1.1.23 | [15 empty] | VV | 2 | 1 | True | 0 | ROZPOCET
| VV |  | 4+4 "3s16 3s17 |  | 8 | [13 empty] | VV | 2 | 2 | True | 0 | ROZPOCET
| VV |  | Součet |  | 28 | [13 empty] | VV | 2 | 4 | True | 1 | ROZPOCET
287 | K | 725291663X07 | Doplňky zařízení koupelen a záchodů odpadkový koš kovový nerez povrch lesklý kulatý 5 l průměr 205mm, výška 290 mm včetně rozmístění | soubor | 11 |  | 0 |  |  |  | základní |  | 0 | 0.00052 | 0.00572 | 0 | 0 | 16 | K | 2 |  |  |  | ROZPOCET | 0 | 0 | 0 | 0 | 0 | 1 | 0 | 16 | 99162809
| VV |  | 1.NP viz.přílohy PD: D.1.1.1, D.1.1.11 a D.1.1.23 | [15 empty] | VV | 2 | 1 | True | 0 | ROZPOCET
| VV |  | 2+2+1 "3s14 3s15 3s18 |  | 5 | [13 empty] | VV | 2 | 2 | True | 0 | ROZPOCET
| VV |  | 2.NP viz.přílohy PD: D.1.1.1, D.1.1.12 a D.1.1.23 | [15 empty] | VV | 2 | 1 | True | 0 | ROZPOCET
| VV |  | 2+2 "3s16 3s15 |  | 4 | [13 empty] | VV | 2 | 2 | True | 0 | ROZPOCET
| VV |  | 3.NP viz.přílohy PD: D.1.1.1, D.1.1.13 a D.1.1.23 | [15 empty] | VV | 2 | 1 | True | 0 | ROZPOCET
| VV |  | 1+1 "3s16 3s17 |  | 2 | [13 empty] | VV | 2 | 2 | True | 0 | ROZPOCET
| VV |  | Součet |  | 11 | [13 empty] | VV | 2 | 4 | True | 1 | ROZPOCET
288 | K | 725291664X08 | Doplňky zařízení koupelen a záchodů štětka na čištění WC pro nástěnnou montáž, se snímatelnou odkapávací nádobou nerez včetně montáže | soubor | 4 |  | 0 |  |  |  | základní |  | 0 | 0.0008 | 0.0032 | 0 | 0 | 16 | K | 2 |  |  |  | ROZPOCET | 0 | 0 | 0 | 0 | 0 | 1 | 0 | 16 | -660966197
| VV |  | 1.NP viz.přílohy PD: D.1.1.1, D.1.1.11 a D.1.1.23 | [15 empty] | VV | 2 | 1 | True | 0 | ROZPOCET
| VV |  | 1+1 "3s14 3s15 |  | 2 | [13 empty] | VV | 2 | 2 | True | 0 | ROZPOCET
| VV |  | 2.NP viz.přílohy PD: D.1.1.1, D.1.1.12 a D.1.1.23 | [15 empty] | VV | 2 | 1 | True | 0 | ROZPOCET
| VV |  | 1+1 "3s16 3s15 |  | 2 | [13 empty] | VV | 2 | 2 | True | 0 | ROZPOCET
| VV |  | Součet |  | 4 | [13 empty] | VV | 2 | 4 | True | 1 | ROZPOCET
289 | K | 725291665X09 | Doplňky zařízení koupelen a záchodů odkládací polička nad umyvadlo nerez matný včetně montáže | soubor | 1 |  | 0 |  |  |  | základní |  | 0 | 0.002 | 0.002 | 0 | 0 | 16 | K | 2 |  |  |  | ROZPOCET | 0 | 0 | 0 | 0 | 0 | 1 | 0 | 16 | 1939819874
| VV |  | 1.NP viz.přílohy PD: D.1.1.1, D.1.1.11 a D.1.1.23 | [15 empty] | VV | 2 | 1 | True | 0 | ROZPOCET
| VV |  | 1 "3s15 |  | 1 | [13 empty] | VV | 2 | 2 | True | 1 | ROZPOCET
290 | K | 725310823 | Demontáž dřezů jednodílných bez výtokových armatur vestavěných v kuchyňských sestavách | soubor | 1 |  | 0 | CS ÚRS 2017 02 |  |  | základní |  | 0 | 0 | 0 | 0.0092 | 0.0092 | 16 | K | 2 |  |  |  | ROZPOCET | 0 | 0 | 0 | 0 | 0 | 1 | 0 | 16 | 2037101253
| VV |  | 2.NP viz.přílohy PD: D.1.1.1, D.1.1.4 a D.1.1.8 | [15 empty] | VV | 2 | 1 | True | 0 | ROZPOCET
| VV |  | 1 |  | 1 | [13 empty] | VV | 2 | 2 | True | 1 | ROZPOCET
291 | K | 725330820 | Demontáž výlevek bez výtokových armatur a bez nádrže a splachovacího potrubí diturvitových | soubor | 1 |  | 0 | CS ÚRS 2017 02 |  |  | základní |  | 0 | 0 | 0 | 0.0347 | 0.0347 | 16 | K | 2 |  |  |  | ROZPOCET | 0 | 0 | 0 | 0 | 0 | 1 | 0 | 16 | -1873266388
292 | K | 725590813 | Vnitrostaveništní přemístění vybouraných (demontovaných) hmot zařizovacích předmětů vodorovně do 100 m v objektech výšky přes 12 do 24 m | t | 0.162 |  | 0 | CS ÚRS 2017 02 |  |  | základní |  | 0 | 0 | 0 | 0 | 0 | 16 | K | 2 |  |  |  | ROZPOCET | 0 | 0 | 0 | 0 | 0 | 1 | 0 | 16 | 642478976
293 | K | 725820801 | Demontáž baterií nástěnných do G 3/4 | soubor | 5 |  | 0 | CS ÚRS 2017 02 |  |  | základní |  | 0 | 0 | 0 | 0.00156 | 0.0078 | 16 | K | 2 |  |  |  | ROZPOCET | 0 | 0 | 0 | 0 | 0 | 1 | 0 | 16 | 1804528477
| VV |  | 1.NP viz.přílohy PD: D.1.1.1, D.1.1.3 a D.1.1.8 | [15 empty] | VV | 2 | 1 | True | 0 | ROZPOCET
| VV |  | 1+1 |  | 2 | [13 empty] | VV | 2 | 2 | True | 0 | ROZPOCET
| VV |  | 2.NP viz.přílohy PD: D.1.1.1, D.1.1.4 a D.1.1.8 | [15 empty] | VV | 2 | 1 | True | 0 | ROZPOCET
| VV |  | 1 |  | 1 | [13 empty] | VV | 2 | 2 | True | 0 | ROZPOCET
| VV |  | 3.NP viz.přílohy PD: D.1.1.1, D.1.1.5 a D.1.1.8 | [15 empty] | VV | 2 | 1 | True | 0 | ROZPOCET
| VV |  | 1+1 |  | 2 | [13 empty] | VV | 2 | 2 | True | 0 | ROZPOCET
| VV |  | Součet |  | 5 | [13 empty] | VV | 2 | 4 | True | 1 | ROZPOCET
294 | K | 725860811 | Demontáž zápachových uzávěrek pro zařizovací předměty jednoduchých | kus | 5 |  | 0 | CS ÚRS 2017 02 |  |  | základní |  | 0 | 0 | 0 | 0.00085 | 0.00425 | 16 | K | 2 |  |  |  | ROZPOCET | 0 | 0 | 0 | 0 | 0 | 1 | 0 | 16 | 754148260
| VV |  | 1.NP viz.přílohy PD: D.1.1.1, D.1.1.3 a D.1.1.8 | [15 empty] | VV | 2 | 1 | True | 0 | ROZPOCET
| VV |  | 1+1+1 |  | 3 | [13 empty] | VV | 2 | 2 | True | 0 | ROZPOCET
| VV |  | 2.NP viz.přílohy PD: D.1.1.1, D.1.1.4 a D.1.1.8 | [15 empty] | VV | 2 | 1 | True | 0 | ROZPOCET
| VV |  | 1 |  | 1 | [13 empty] | VV | 2 | 2 | True | 0 | ROZPOCET
| VV |  | 3.NP viz.přílohy PD: D.1.1.1, D.1.1.5 a D.1.1.8 | [15 empty] | VV | 2 | 1 | True | 0 | ROZPOCET
| VV |  | 1 |  | 1 | [13 empty] | VV | 2 | 2 | True | 0 | ROZPOCET
| VV |  | Součet |  | 5 | [13 empty] | VV | 2 | 4 | True | 1 | ROZPOCET
295 | K | 998725103 | Přesun hmot pro zařizovací předměty stanovený z hmotnosti přesunovaného materiálu vodorovná dopravní vzdálenost do 50 m v objektech výšky přes 12 do 24 m | t | 0.034 |  | 0 | CS ÚRS 2017 02 |  |  | základní |  | 0 | 0 | 0 | 0 | 0 | 16 | K | 2 |  |  |  | ROZPOCET | 0 | 0 | 0 | 0 | 0 | 1 | 0 | 16 | 1084107245
| PSC |  | Poznámka k souboru cen: 1. Ceny pro přesun hmot stanovený z hmotnosti přesunovaného materiálu se používají tehdy, pokud je možné určit hmotnost za celý stavební díl. Do této hmotnosti se započítává i hmotnost materiálů oceňovaných ve specifikaci. 2. Pokud nelze jednoznačně stanovit hmotnost přesunovaných materiálů, lze pro výpočet přesunu hmot použít orientačně procentní sazbu. Touto sazbou se vynásobí rozpočtové náklady za celý stavební díl včetně nákladů na materiál ve specifikacích. 3. Příplatek k cenám -5181 pro přesun prováděný bez použití mechanizace, tj. za ztížených podmínek, lze použít pouze pro hmotnost materiálu, která se tímto způsobem skutečně přemísťuje. | [15 empty] | PSC | 2
| D | 731 | Ústřední vytápění - kotelny |  |  |  | 0 | [5 empty] | 0 |  | 4e-05 |  | 0.24455 | 2 | D | 1 |  |  |  | ROZPOCET | [6 empty] | 0
296 | K | 731200831 | Demontáž kotlů ocelových rychlovyhřívacích závěsných (agregáty) bez přípravy TUV | kus | 1 |  | 0 | CS ÚRS 2017 02 |  |  | základní |  | 0 | 4e-05 | 4e-05 | 0.06055 | 0.06055 | 16 | K | 2 |  |  |  | ROZPOCET | 0 | 0 | 0 | 0 | 0 | 1 | 0 | 16 | 1421038630
| VV |  | 1 "1.NP viz.přílohy PD: D.1.1.1, D.1.1.3 a D.1.1.8 |  | 1 | [13 empty] | VV | 2 | 2 | True | 1 | ROZPOCET
297 | K | 731310821X1 | Demontáž "turbo"- odtahu přes obvodovou stěnu do vnějšího prostoru | kus | 1 |  | 0 | CS ÚRS 2017 02 |  |  | základní |  | 0 | 0 | 0 | 0.184 | 0.184 | 16 | K | 2 |  |  |  | ROZPOCET | 0 | 0 | 0 | 0 | 0 | 1 | 0 | 16 | 1352920700
| VV |  | 1 "1.NP viz.přílohy PD: D.1.1.1, D.1.1.3 a D.1.1.8 |  | 1 | [13 empty] | VV | 2 | 2 | True | 1 | ROZPOCET
298 | K | 731890802 | Vnitrostaveništní přemístění vybouraných (demontovaných) hmot kotelen vodorovně do 100 m umístěných ve výšce (hloubce) přes 6 do 12 m | t | 0.245 |  | 0 | CS ÚRS 2017 02 |  |  | základní |  | 0 | 0 | 0 | 0 | 0 | 16 | K | 2 |  |  |  | ROZPOCET | 0 | 0 | 0 | 0 | 0 | 1 | 0 | 16 | 184168044
| PSC |  | Poznámka k souboru cen: 1. Pro volbu ceny -0801 nebo -0802 je rozhodující výška (hloubka) úrovně podlaží, ve kterém je kotelna umístěna. Výška objektu není pro volbu ceny rozhodující. | [15 empty] | PSC | 2
| D | 733 | Ústřední vytápění - rozvodné potrubí |  |  |  | 0 | [5 empty] | 0 |  | 0.0042 |  | 0.1858 | 2 | D | 1 |  |  |  | ROZPOCET | [6 empty] | 0
299 | K | 733110806 | Demontáž potrubí z trubek ocelových závitových DN přes 15 do 32 | m | 15 |  | 0 | CS ÚRS 2017 02 |  |  | základní |  | 0 | 2e-05 | 0.0003 | 0.0032 | 0.048 | 16 | K | 2 |  |  |  | ROZPOCET | 0 | 0 | 0 | 0 | 0 | 1 | 0 | 16 | -768407107
| VV |  | 2*6,00+3,00 "3.NP viz.přílohy PD: D.1.1.1, D.1.1.5 a D.1.1.8 |  | 15 | [13 empty] | VV | 2 | 2 | True | 1 | ROZPOCET
300 | K | 733290801 | Demontáž potrubí z trubek měděných D do 35/1,5 | m | 130 |  | 0 | CS ÚRS 2017 02 |  |  | základní |  | 0 | 3e-05 | 0.0039 | 0.00106 | 0.1378 | 16 | K | 2 |  |  |  | ROZPOCET | 0 | 0 | 0 | 0 | 0 | 1 | 0 | 16 | 1175982687
| VV |  | 30,00*2 "1.NP viz.přílohy PD: D.1.1.1, D.1.1.3 a D.1.1.8 |  | 60 | [13 empty] | VV | 2 | 2 | True | 0 | ROZPOCET
| VV |  | 35,00*2 "2.NP viz.přílohy PD: D.1.1.1, D.1.1.4 a D.1.1.8 |  | 70 | [13 empty] | VV | 2 | 2 | True | 0 | ROZPOCET
| VV |  | Součet |  | 130 | [13 empty] | VV | 2 | 4 | True | 1 | ROZPOCET
301 | K | 733890803 | Vnitrostaveništní přemístění vybouraných (demontovaných) hmot rozvodů potrubí vodorovně do 100 m v objektech výšky přes 6 do 24 m | t | 0.186 |  | 0 | CS ÚRS 2017 02 |  |  | základní |  | 0 | 0 | 0 | 0 | 0 | 16 | K | 2 |  |  |  | ROZPOCET | 0 | 0 | 0 | 0 | 0 | 1 | 0 | 16 | -1887419984
| D | 735 | Ústřední vytápění - otopná tělesa |  |  |  | 0 | [5 empty] | 0 |  | 0.00088 |  | 0.27423 | 2 | D | 1 |  |  |  | ROZPOCET | [6 empty] | 0
302 | K | 735151821 | Demontáž otopných těles panelových dvouřadých stavební délky do 1500 mm | kus | 11 |  | 0 | CS ÚRS 2017 02 |  |  | základní |  | 0 | 8e-05 | 0.00088 | 0.02493 | 0.27423 | 16 | K | 2 |  |  |  | ROZPOCET | 0 | 0 | 0 | 0 | 0 | 1 | 0 | 16 | 1537088904
| VV |  | 1.NP viz.přílohy PD: D.1.1.1, D.1.1.3 a D.1.1.8 | [15 empty] | VV | 2 | 1 | True | 0 | ROZPOCET
| VV |  | 10 |  | 10 | [13 empty] | VV | 2 | 2 | True | 0 | ROZPOCET
| VV |  | 3.NP viz.přílohy PD: D.1.1.1, D.1.1.5 a D.1.1.8 | [15 empty] | VV | 2 | 1 | True | 0 | ROZPOCET
| VV |  | 1 |  | 1 | [13 empty] | VV | 2 | 2 | True | 0 | ROZPOCET
| VV |  | Součet |  | 11 | [13 empty] | VV | 2 | 4 | True | 1 | ROZPOCET
303 | K | 735890803 | Vnitrostaveništní přemístění vybouraných (demontovaných) hmot otopných těles vodorovně do 100 m v objektech výšky přes 12 do 24 m | t | 0.274 |  | 0 | CS ÚRS 2017 02 |  |  | základní |  | 0 | 0 | 0 | 0 | 0 | 16 | K | 2 |  |  |  | ROZPOCET | 0 | 0 | 0 | 0 | 0 | 1 | 0 | 16 | -862497315
| D | 762 | Konstrukce tesařské |  |  |  | 0 | [5 empty] | 0 |  | 52.3495 |  | 27.1782 | 2 | D | 1 |  |  |  | ROZPOCET | [6 empty] | 0
304 | K | 762083121 | Práce společné pro tesařské konstrukce impregnace řeziva máčením proti dřevokaznému hmyzu, houbám a plísním, třída ohrožení 1 a 2 (dřevo v interiéru) | m3 | 60.445 |  | 0 | CS ÚRS 2017 02 |  |  | základní |  | 0 | 0.00108 | 0.065281 | 0 | 0 | 16 | K | 2 |  |  |  | ROZPOCET | 0 | 0 | 0 | 0 | 0 | 1 | 0 | 16 | 491354659
| PSC |  | Poznámka k souboru cen: 1. Soubor cen 762 08-3 Impregnace řeziva neobsahuje položky pro ocenění imregnace řeziva nátěrem; tyto se oceňují příslušnými cenami souboru cen 783 2. -31.1 Napouštěcí nátěr tesařských konstrukcí, katalogu 800-783 Nátěry. 2. Soubor cen 762 08-5 Montáž ocelových spojovacích prostředků neobsahuje položky pro ocenění chemických kotev; tyto lze ocenit příslušnými cenami souboru cen 953 96 Kotvy chemické, katalogu 801-1 Budovy a haly - konstrukce zděné a monolitické. 3. V cenách 762 08-5 nejsou započteny náklady na dodávku spojovacích prostředků; tato dodávka se oceňuje ve specifikaci. 4. U položek 762 08-6 se určení cen řídí hmotností jednotlivě montovaného dílu konstrukce, dodávka veškerého materiálu se oceňuje ve specifikaci. | [15 empty] | PSC | 2
| VV |  | (3,4772-1,07+0,175+0,036+1,080+1,014+0,154+1,692+0,695+197,208*0,05*0,10)*1,10 |  | 9.063 | [13 empty] | VV | 2 | 2 | True | 0 | ROZPOCET
| VV |  | (1,07+1,40+0,33+11,01+14,40+2,44)*1,10 |  | 33.715 | [13 empty] | VV | 2 | 2 | True | 0 | ROZPOCET
| VV |  | (18,501-2,44)*1,10 |  | 17.667 | [13 empty] | VV | 2 | 2 | True | 0 | ROZPOCET
| VV |  | Součet |  | 60.445 | [13 empty] | VV | 2 | 4 | True | 1 | ROZPOCET
305 | K | 762085111 | Práce společné pro tesařské konstrukce montáž ocelových spojovacích prostředků (materiál ve specifikaci) svorníků, šroubů délky do 150 mm | kus | 7 |  | 0 | CS ÚRS 2017 02 |  |  | základní |  | 0 | 0 | 0 | 0 | 0 | 16 | K | 2 |  |  |  | ROZPOCET | 0 | 0 | 0 | 0 | 0 | 1 | 0 | 16 | -877458222
| PSC |  | Poznámka k souboru cen: 1. Soubor cen 762 08-3 Impregnace řeziva neobsahuje položky pro ocenění imregnace řeziva nátěrem; tyto se oceňují příslušnými cenami souboru cen 783 2. -31.1 Napouštěcí nátěr tesařských konstrukcí, katalogu 800-783 Nátěry. 2. Soubor cen 762 08-5 Montáž ocelových spojovacích prostředků neobsahuje položky pro ocenění chemických kotev; tyto lze ocenit příslušnými cenami souboru cen 953 96 Kotvy chemické, katalogu 801-1 Budovy a haly - konstrukce zděné a monolitické. 3. V cenách 762 08-5 nejsou započteny náklady na dodávku spojovacích prostředků; tato dodávka se oceňuje ve specifikaci. 4. U položek 762 08-6 se určení cen řídí hmotností jednotlivě montovaného dílu konstrukce, dodávka veškerého materiálu se oceňuje ve specifikaci. | [15 empty] | PSC | 2
306 | K | 762085112 | Práce společné pro tesařské konstrukce montáž ocelových spojovacích prostředků (materiál ve specifikaci) svorníků, šroubů délky přes 150 do 300 mm | kus | 22 |  | 0 | CS ÚRS 2017 02 |  |  | základní |  | 0 | 0 | 0 | 0 | 0 | 16 | K | 2 |  |  |  | ROZPOCET | 0 | 0 | 0 | 0 | 0 | 1 | 0 | 16 | 1947485454
| PSC |  | Poznámka k souboru cen: 1. Soubor cen 762 08-3 Impregnace řeziva neobsahuje položky pro ocenění imregnace řeziva nátěrem; tyto se oceňují příslušnými cenami souboru cen 783 2. -31.1 Napouštěcí nátěr tesařských konstrukcí, katalogu 800-783 Nátěry. 2. Soubor cen 762 08-5 Montáž ocelových spojovacích prostředků neobsahuje položky pro ocenění chemických kotev; tyto lze ocenit příslušnými cenami souboru cen 953 96 Kotvy chemické, katalogu 801-1 Budovy a haly - konstrukce zděné a monolitické. 3. V cenách 762 08-5 nejsou započteny náklady na dodávku spojovacích prostředků; tato dodávka se oceňuje ve specifikaci. 4. U položek 762 08-6 se určení cen řídí hmotností jednotlivě montovaného dílu konstrukce, dodávka veškerého materiálu se oceňuje ve specifikaci. | [15 empty] | PSC | 2
| VV |  | 12+10 |  | 22 | [13 empty] | VV | 2 | 2 | True | 1 | ROZPOCET
307 | K | 762085113 | Práce společné pro tesařské konstrukce montáž ocelových spojovacích prostředků (materiál ve specifikaci) svorníků, šroubů délky přes 300 do 450 mm | kus | 2 |  | 0 | CS ÚRS 2017 02 |  |  | základní |  | 0 | 0 | 0 | 0 | 0 | 16 | K | 2 |  |  |  | ROZPOCET | 0 | 0 | 0 | 0 | 0 | 1 | 0 | 16 | -206471647
| PSC |  | Poznámka k souboru cen: 1. Soubor cen 762 08-3 Impregnace řeziva neobsahuje položky pro ocenění imregnace řeziva nátěrem; tyto se oceňují příslušnými cenami souboru cen 783 2. -31.1 Napouštěcí nátěr tesařských konstrukcí, katalogu 800-783 Nátěry. 2. Soubor cen 762 08-5 Montáž ocelových spojovacích prostředků neobsahuje položky pro ocenění chemických kotev; tyto lze ocenit příslušnými cenami souboru cen 953 96 Kotvy chemické, katalogu 801-1 Budovy a haly - konstrukce zděné a monolitické. 3. V cenách 762 08-5 nejsou započteny náklady na dodávku spojovacích prostředků; tato dodávka se oceňuje ve specifikaci. 4. U položek 762 08-6 se určení cen řídí hmotností jednotlivě montovaného dílu konstrukce, dodávka veškerého materiálu se oceňuje ve specifikaci. | [15 empty] | PSC | 2
308 | M | 3090001X07 | kotevní šrouby, svorníky, ozubené ocelové hmoždíky průměru 75 mm | soubor | 1 |  | 0 |  |  |  | základní |  | 0 | 0 | 0 | 0 | 0 | 32 | M | 2 |  |  |  | ROZPOCET | 0 | 0 | 0 | 0 | 0 | 1 | 0 | 16 | -827246749
309 | K | 762111811 | Demontáž stěn a příček z hranolků, fošen nebo latí | m2 | 96.316 |  | 0 | CS ÚRS 2017 02 |  |  | základní |  | 0 | 0 | 0 | 0.022 | 2.119 | 16 | K | 2 |  |  |  | ROZPOCET | 0 | 0 | 0 | 0 | 0 | 1 | 0 | 16 | -1385694275
| VV |  | 2.NP viz.přílohy PD: D.1.1.1, D.1.1.12 a D.1.1.16 | [15 empty] | VV | 2 | 1 | True | 0 | ROZPOCET
| VV |  | (1,15+1,45)*2,35 "201 |  | 6.11 | [13 empty] | VV | 2 | 2 | True | 0 | ROZPOCET
| VV |  | 3.NP viz.přílohy PD: D.1.1.1, D.1.1.5 a D.1.1.8 | [15 empty] | VV | 2 | 1 | True | 0 | ROZPOCET
| VV |  | 4,49*2,22+2*1,075*2,13+2,64*2,22+(1,504+1,27)*2,22 "301 |  | 26.566 | [13 empty] | VV | 2 | 2 | True | 0 | ROZPOCET
| VV |  | 5,55*1,363 "303 |  | 7.565 | [13 empty] | VV | 2 | 2 | True | 0 | ROZPOCET
| VV |  | 5,50*1,363+0,81*(1,363+2,22)/2+0,74*2,22 "304 |  | 10.59 | [13 empty] | VV | 2 | 2 | True | 0 | ROZPOCET
| VV |  | 4,61*0,83 "305, 306, 307 |  | 3.826 | [13 empty] | VV | 2 | 2 | True | 0 | ROZPOCET
| VV |  | 4,30*1,295+4,39*2,33 "308 |  | 15.797 | [13 empty] | VV | 2 | 2 | True | 0 | ROZPOCET
| VV |  | (0,21+1,504)*2,14 "309 |  | 3.668 | [13 empty] | VV | 2 | 2 | True | 0 | ROZPOCET
| VV |  | 2,65*2,20 "310 |  | 5.83 | [13 empty] | VV | 2 | 2 | True | 0 | ROZPOCET
| VV |  | 1,50*(2,10+0,58)/2+4,42*0,58+1,30*(2,10+0,58)/2+(2,335+0,50+1,95)*2,10 "311 |  | 16.364 | [13 empty] | VV | 2 | 2 | True | 0 | ROZPOCET
| VV |  | Součet |  | 96.316 | [13 empty] | VV | 2 | 4 | True | 1 | ROZPOCET
310 | K | 762111812X08 | Demontáž stěn a příček z hranolků, fošen nebo latí pro montáž nové obvodové stěny | m2 | 32.037 |  | 0 |  |  |  | základní |  | 0 | 0 | 0 | 0.022 | 0.70481 | 16 | K | 2 |  |  |  | ROZPOCET | 0 | 0 | 0 | 0 | 0 | 1 | 0 | 16 | 1759771840
| VV |  | viz.přílohy PD: D.1.1.1, D.1.1.4 a D.1.1.8 | [15 empty] | VV | 2 | 1 | True | 0 | ROZPOCET
| VV |  | (9,205+1,33+1,20)*2,73 |  | 32.037 | [13 empty] | VV | 2 | 2 | True | 1 | ROZPOCET
311 | K | 762123110 | Montáž konstrukce stěn a příček vázaných z fošen, hranolů, hranolků, průřezové plochy do 100 cm2 | m | 372.955 |  | 0 | CS ÚRS 2017 02 |  |  | základní |  | 0 | 0 | 0 | 0 | 0 | 16 | K | 2 |  |  |  | ROZPOCET | 0 | 0 | 0 | 0 | 0 | 1 | 0 | 16 | 813582178
| VV |  | 1,23*2 "2.NP viz.přílohy PD: D.1.1.1, D.1.1.12 a D.1.1.16 |  | 2.46 | [13 empty] | VV | 2 | 2 | True | 0 | ROZPOCET
| VV |  | 2,50*3 |  | 7.5 | [13 empty] | VV | 2 | 2 | True | 0 | ROZPOCET
| VV |  | 3.NP viz.přílohy PD: D.1.1.1, D.1.1.13 a D.1.1.16 | [15 empty] | VV | 2 | 1 | True | 0 | ROZPOCET
| VV |  | 5,92*2+2,90*2+3,80*2+4,39*2+1,30*2+3,815+2,60+1,90 |  | 44.935 | [13 empty] | VV | 2 | 2 | True | 0 | ROZPOCET
| VV |  | 1,25*2+2,50*2*2+0,20*2*2+2,38*2 |  | 18.06 | [13 empty] | VV | 2 | 2 | True | 0 | ROZPOCET
| VV |  | 110,00+60,00 |  | 170 | [13 empty] | VV | 2 | 2 | True | 0 | ROZPOCET
| VV |  | 130,00 |  | 130 | [13 empty] | VV | 2 | 2 | True | 0 | ROZPOCET
| VV |  | Součet |  | 372.955 | [13 empty] | VV | 2 | 4 | True | 1 | ROZPOCET
312 | K | 762123120 | Montáž konstrukce stěn a příček vázaných z fošen, hranolů, hranolků, průřezové plochy přes 100 do 144 cm2 | m | 50.4 |  | 0 | CS ÚRS 2017 02 |  |  | základní |  | 0 | 0 | 0 | 0 | 0 | 16 | K | 2 |  |  |  | ROZPOCET | 0 | 0 | 0 | 0 | 0 | 1 | 0 | 16 | 1629923111
| VV |  | 2.NP viz.přílohy PD: D.1.1.1, D.1.1.12 a D.1.1.16 | [15 empty] | VV | 2 | 1 | True | 0 | ROZPOCET
| VV |  | 45,00+3,40+2,00 |  | 50.4 | [13 empty] | VV | 2 | 2 | True | 1 | ROZPOCET
313 | K | 762123130 | Montáž konstrukce stěn a příček vázaných z fošen, hranolů, hranolků, průřezové plochy přes 144 do 224 cm2 | m | 26 |  | 0 | CS ÚRS 2017 02 |  |  | základní |  | 0 | 0 | 0 | 0 | 0 | 16 | K | 2 |  |  |  | ROZPOCET | 0 | 0 | 0 | 0 | 0 | 1 | 0 | 16 | 1822318905
| VV |  | 2.NP viz.přílohy PD: D.1.1.1, D.1.1.12 a D.1.1.16 | [15 empty] | VV | 2 | 1 | True | 0 | ROZPOCET
| VV |  | 13,00+13,00 |  | 26 | [13 empty] | VV | 2 | 2 | True | 1 | ROZPOCET
314 | K | 762131177 | Montáž bednění stěn z hrubých prken tl. do 32 mm na osovou vzdálenost do 250 mm | m2 | 235.457 |  | 0 | CS ÚRS 2017 02 |  |  | základní |  | 0 | 0 | 0 | 0 | 0 | 16 | K | 2 |  |  |  | ROZPOCET | 0 | 0 | 0 | 0 | 0 | 1 | 0 | 16 | 918420879
| PSC |  | Poznámka k souboru cen: 1. V cenách nejsou započteny náklady na vyrovnání podkladu. | [15 empty] | PSC | 2
| VV |  | 2.NP viz.přílohy PD: D.1.1.1, D.1.1.12 a D.1.1.16 | [15 empty] | VV | 2 | 1 | True | 0 | ROZPOCET
| VV |  | (4,21+1,06*2)*2,15-0,93*0,95*2 "212 |  | 11.843 | [13 empty] | VV | 2 | 2 | True | 0 | ROZPOCET
| VV |  | (4,575+1,06)*2,15-0,93*0,95*2 "213 |  | 10.348 | [13 empty] | VV | 2 | 2 | True | 0 | ROZPOCET
| VV |  | 3.NP viz.přílohy PD: D.1.1.1, D.1.1.13 a D.1.1.16 | [15 empty] | VV | 2 | 1 | True | 0 | ROZPOCET
| VV |  | svislá stěna podkroví | [15 empty] | VV | 2 | 1 | True | 0 | ROZPOCET
| VV |  | 15,15*0,90+0,81*(0,90+1,85)/2+2,82*1,85 |  | 19.966 | [13 empty] | VV | 2 | 2 | True | 0 | ROZPOCET
| VV |  | 5,50*0,90+1,38*(0,90+2,30)/2+5,432*2,30+(0,82+0,90)*2*0,20-0,82*0,90+1,075*2,30*2 |  | 24.547 | [13 empty] | VV | 2 | 2 | True | 0 | ROZPOCET
| VV |  | 1,32*(0,90+2,20)/2+4,35*0,90 |  | 5.961 | [13 empty] | VV | 2 | 2 | True | 0 | ROZPOCET
| VV |  | Mezisoučet |  | 72.665 | [13 empty] | VV | 2 | 3 | True | 0 | ROZPOCET
| VV |  | 15,15*0,95+0,65*(0,95+1,90)/2+2,82*1,90 |  | 20.677 | [13 empty] | VV | 2 | 2 | True | 0 | ROZPOCET
| VV |  | 5,775*0,95+1,38*(0,95+2,35)/2+5,00*2,35-0,82*0,90+1,075*2,5*2+1,32*(0,95+2,25)/2 |  | 26.262 | [13 empty] | VV | 2 | 2 | True | 0 | ROZPOCET
| VV |  | 4,90*0,95 |  | 4.655 | [13 empty] | VV | 2 | 2 | True | 0 | ROZPOCET
| VV |  | příčky | [15 empty] | VV | 2 | 1 | True | 0 | ROZPOCET
| VV |  | 5,92*2,30*2-0,80*1,97*2+2,90*2,30*2+3,80*2,30*2-0,80*1,97*2+4,39*2,30*2 |  | 71.942 | [13 empty] | VV | 2 | 2 | True | 0 | ROZPOCET
| VV |  | 1,30*2,30*2-0,70*1,97*2+2,495*2,30*2-0,70*1,97*2+1,32*(0,90+2,30)/2*2 |  | 16.165 | [13 empty] | VV | 2 | 2 | True | 0 | ROZPOCET
| VV |  | 1,00*2,30+1,25*2,30-0,80*1,97*2+2,50*1,85*2*2+(2,50+1,935)/2*0,45*2*2-0,60*1,97*2 |  | 22.151 | [13 empty] | VV | 2 | 2 | True | 0 | ROZPOCET
| VV |  | 0,20*2,35*2 |  | 0.94 | [13 empty] | VV | 2 | 2 | True | 0 | ROZPOCET
| VV |  | Součet |  | 235.457 | [13 empty] | VV | 2 | 4 | True | 1 | ROZPOCET
315 | K | 762131811 | Demontáž bednění svislých stěn a nadstřešních stěn z hrubých prken, latí nebo tyčoviny | m2 | 117.854 |  | 0 | CS ÚRS 2017 02 |  |  | základní |  | 0 | 0 | 0 | 0.014 | 1.65 | 16 | K | 2 |  |  |  | ROZPOCET | 0 | 0 | 0 | 0 | 0 | 1 | 0 | 16 | 743586989
| VV |  | 3.NP viz.přílohy PD: D.1.1.1, D.1.1.5 a D.1.1.8 | [15 empty] | VV | 2 | 1 | True | 0 | ROZPOCET
| VV |  | 4,49*2,22+2*1,075*2,13+2,60*2,22+(1,504+1,27+0,82)*2,22 "301 |  | 28.298 | [13 empty] | VV | 2 | 2 | True | 0 | ROZPOCET
| VV |  | 5,55*1,363 "303 |  | 7.565 | [13 empty] | VV | 2 | 2 | True | 0 | ROZPOCET
| VV |  | 5,50*1,363+0,81*(1,363+2,22)/2+0,74*2,22+2,64*2,22 "304 |  | 16.451 | [13 empty] | VV | 2 | 2 | True | 0 | ROZPOCET
| VV |  | 4,61*0,83 "305, 306, 307 |  | 3.826 | [13 empty] | VV | 2 | 2 | True | 0 | ROZPOCET
| VV |  | 4,30*1,295+4,39*2,33 "308 |  | 15.797 | [13 empty] | VV | 2 | 2 | True | 0 | ROZPOCET
| VV |  | (0,21+1,504+1,27+1,45+2,72)*2,14 "309 |  | 15.31 | [13 empty] | VV | 2 | 2 | True | 0 | ROZPOCET
| VV |  | (1,91+1,88+2,65+2,74)*2,20 "310 |  | 20.196 | [13 empty] | VV | 2 | 2 | True | 0 | ROZPOCET
| VV |  | 1,50*(2,10+0,58)/2+4,42*0,58+1,30*(2,10+0,58)/2+1,95*2,10 "311 |  | 10.411 | [13 empty] | VV | 2 | 2 | True | 0 | ROZPOCET
| VV |  | Součet |  | 117.854 | [13 empty] | VV | 2 | 4 | True | 1 | ROZPOCET
316 | K | 762132138 | Montáž bednění stěn z hoblovaných prken tl. do 32 mm na pero a drážku, na polodrážku, na vložené pero | m2 | 71.68 |  | 0 | CS ÚRS 2017 02 |  |  | základní |  | 0 | 0 | 0 | 0 | 0 | 16 | K | 2 |  |  |  | ROZPOCET | 0 | 0 | 0 | 0 | 0 | 1 | 0 | 16 | 1800047085
| PSC |  | Poznámka k souboru cen: 1. V cenách nejsou započteny náklady na vyrovnání podkladu. | [15 empty] | PSC | 2
| VV |  | 1.NP viz.přílohy PD: D.1.1.1, D.1.1.11 a D.1.1.16 | [15 empty] | VV | 2 | 1 | True | 0 | ROZPOCET
| VV |  | 6,10*2,22*2+3,00*2,22*2+3,60*1,10/2*2+(1,10+2,10*2)*0,15 |  | 45.159 | [13 empty] | VV | 2 | 2 | True | 0 | ROZPOCET
| VV |  | (0,90+0,45*2)*0,125*2-1,00*2,05-0,80*0,40*2 |  | -2.24 | [13 empty] | VV | 2 | 2 | True | 0 | ROZPOCET
| VV |  | 2.NP viz.přílohy PD: D.1.1.1, D.1.1.12 a D.1.1.16 | [15 empty] | VV | 2 | 1 | True | 0 | ROZPOCET
| VV |  | (9,21+1,33)*2,85+(0,93+0,95)*2*0,15*4-0,93*0,95*4 |  | 28.761 | [13 empty] | VV | 2 | 2 | True | 0 | ROZPOCET
| VV |  | Součet |  | 71.68 | [13 empty] | VV | 2 | 4 | True | 1 | ROZPOCET
317 | M | 611911611X02 | palubky obkladové SM profil klasický "C" 19 x 196 mm A/B | m2 | 107.546 |  | 0 |  |  |  | základní |  | 0 | 0.00931 | 1.0013 | 0 | 0 | 32 | M | 2 |  |  |  | ROZPOCET | 0 | 0 | 0 | 0 | 0 | 1 | 0 | 16 | -754155199
| VV |  | 71,680*1,10 "viz. položka 762132138 |  | 78.848 | [13 empty] | VV | 2 | 2 | True | 0 | ROZPOCET
| VV |  | 15,120*1,10 "viz. položka 763161731 |  | 16.632 | [13 empty] | VV | 2 | 2 | True | 0 | ROZPOCET
| VV |  | 10,969*1,10 "viz. položka 762841310 |  | 12.066 | [13 empty] | VV | 2 | 2 | True | 0 | ROZPOCET
| VV |  | Součet |  | 107.546 | [13 empty] | VV | 2 | 4 | True | 1 | ROZPOCET
318 | K | 762132811 | Demontáž bednění svislých stěn a nadstřešních stěn z jednostranně hoblovaných prken | m2 | 23.783 |  | 0 | CS ÚRS 2017 02 |  |  | základní |  | 0 | 0 | 0 | 0.014 | 0.33296 | 16 | K | 2 |  |  |  | ROZPOCET | 0 | 0 | 0 | 0 | 0 | 1 | 0 | 16 | 2032604558
| VV |  | viz.přílohy PD: D.1.1.1, D.1.1.4 a D.1.1.8 | [15 empty] | VV | 2 | 1 | True | 0 | ROZPOCET
| VV |  | (9,205+1,33)*2,73-1,31*0,95*4 |  | 23.783 | [13 empty] | VV | 2 | 2 | True | 1 | ROZPOCET
319 | K | 762192915X10 | oprava dřevěné roubené konstrukce poškozené částí prvků vyměněny a opatřeny preventivním fungicidním a insekticidním nátěrem na ochranu dřeva výhradně bezbarvými přípravky spáry budou obnoveny z tradiční hliněné směsi dle přílohy PD D.1.1.1 TZ | m2 | 149.111 |  | 0 |  |  |  | základní |  | 0 | 0 | 0 | 0 | 0 | 16 | K | 2 |  |  |  | ROZPOCET | 0 | 0 | 0 | 0 | 0 | 1 | 0 | 16 | 1194553490
| VV |  | viz.přílohy PD: D.1.1.1, D.1.1.11 až D.1.1.17 | [15 empty] | VV | 2 | 1 | True | 0 | ROZPOCET
| VV |  | (9,30+6,50)*2,935-0,98*1,20-0,97*1,20*2-0,96*1,20*2 |  | 40.565 | [13 empty] | VV | 2 | 2 | True | 0 | ROZPOCET
| VV |  | (9,30+15,75-2,60+9,095+6,60)*2,85 |  | 108.713 | [13 empty] | VV | 2 | 2 | True | 0 | ROZPOCET
| VV |  | -0,92*1,20*3-1,00*1,20-0,93*1,20*2-1,10*1,20-0,98*0,63-0,60*0,43-0,96*1,20 |  | -10.091 | [13 empty] | VV | 2 | 2 | True | 0 | ROZPOCET
| VV |  | 6,71*1,479 "podhled nad schody ke vstupu |  | 9.924 | [13 empty] | VV | 2 | 2 | True | 0 | ROZPOCET
| VV |  | Součet |  | 149.111 | [13 empty] | VV | 2 | 4 | True | 1 | ROZPOCET
320 | K | 762195000 | Spojovací prostředky stěn a příček hřebíky, svory, fixační prkna | m3 | 3.472 |  | 0 | CS ÚRS 2017 02 |  |  | základní |  | 0 | 0.01266 | 0.043956 | 0 | 0 | 16 | K | 2 |  |  |  | ROZPOCET | 0 | 0 | 0 | 0 | 0 | 1 | 0 | 16 | -1978370118
| PSC |  | Poznámka k souboru cen: 1. Cena je určena pouze pro soubory cen: a) 762 11- Montáž stěn a příček na hladko, b) 762 12- Montáž stěn a příček tesařsky vázaných, c) 762 13- Montáž bednění stěn. 2. Ochrana konstrukce se oceňuje samostatně, např. položkami 762 08-3 Impregnace řeziva tohoto katalogu nebo příslušnými položkami katalogu 800-783 Nátěry. | [15 empty] | PSC | 2
| VV |  | 1,07 |  | 1.07 | [13 empty] | VV | 2 | 2 | True | 0 | ROZPOCET
| VV |  | 2,46*0,08*0,08+18,06*0,08*0,08 |  | 0.131 | [13 empty] | VV | 2 | 2 | True | 0 | ROZPOCET
| VV |  | 7,50*0,05*0,08+60,00*0,05*0,08 |  | 0.27 | [13 empty] | VV | 2 | 2 | True | 0 | ROZPOCET
| VV |  | 44,935*0,10*0,08 |  | 0.359 | [13 empty] | VV | 2 | 2 | True | 0 | ROZPOCET
| VV |  | 110,00*0,05*0,10 |  | 0.55 | [13 empty] | VV | 2 | 2 | True | 0 | ROZPOCET
| VV |  | 130,00*0,06*0,14 |  | 1.092 | [13 empty] | VV | 2 | 2 | True | 0 | ROZPOCET
| VV |  | Součet |  | 3.472 | [13 empty] | VV | 2 | 4 | True | 1 | ROZPOCET
321 | K | 762231812X1 | Demontáž obložení schodiště stupňů | m | 14.4 |  | 0 |  |  |  | základní |  | 0 | 0 | 0 | 0.014 | 0.2016 | 16 | K | 2 |  |  |  | ROZPOCET | 0 | 0 | 0 | 0 | 0 | 1 | 0 | 16 | 1654425448
| VV |  | 1,20*12 "1.PP viz.přílohy PD: D.1.1.1, D.1.1.2 a D.1.1.8 |  | 14.4 | [13 empty] | VV | 2 | 2 | True | 1 | ROZPOCET
322 | K | 762331921 | Vázané konstrukce krovů vyřezání části střešní vazby průřezové plochy řeziva přes 120 do 224 cm2, délky vyřezané části krovového prvku do 3 m | m | 20 |  | 0 | CS ÚRS 2017 02 |  |  | základní |  | 0 | 0 | 0 | 0.01232 | 0.2464 | 16 | K | 2 |  |  |  | ROZPOCET | 0 | 0 | 0 | 0 | 0 | 1 | 0 | 16 | 992346737
| PSC |  | Poznámka k souboru cen: 1. U položek vyřezání střešní vazby -1911 až -1954 se množství měrných jednotek určuje v m délky prvků, bez čepů. 2. U položek doplnění části střešní vazby -2921 až -3915 se množství měrných jednotek určuje v m součtem délek jednotlivých prvků. 3. Ceny lze použít i pro ocenění oprav prostorových vázáných konstrukcí. | [15 empty] | PSC | 2
323 | K | 762331931 | Vázané konstrukce krovů vyřezání části střešní vazby průřezové plochy řeziva přes 224 do 288 cm2, délky vyřezané části krovového prvku do 3 m | m | 60 |  | 0 | CS ÚRS 2017 02 |  |  | základní |  | 0 | 0 | 0 | 0.01584 | 0.9504 | 16 | K | 2 |  |  |  | ROZPOCET | 0 | 0 | 0 | 0 | 0 | 1 | 0 | 16 | -1661831980
| PSC |  | Poznámka k souboru cen: 1. U položek vyřezání střešní vazby -1911 až -1954 se množství měrných jednotek určuje v m délky prvků, bez čepů. 2. U položek doplnění části střešní vazby -2921 až -3915 se množství měrných jednotek určuje v m součtem délek jednotlivých prvků. 3. Ceny lze použít i pro ocenění oprav prostorových vázáných konstrukcí. | [15 empty] | PSC | 2
324 | K | 762331951 | Vázané konstrukce krovů vyřezání části střešní vazby průřezové plochy řeziva průřezové plochy řeziva přes 450 cm2, délky vyřezané části krovového prvku do 3 m | m | 10 |  | 0 | CS ÚRS 2017 02 |  |  | základní |  | 0 | 0 | 0 | 0.033 | 0.33 | 16 | K | 2 |  |  |  | ROZPOCET | 0 | 0 | 0 | 0 | 0 | 1 | 0 | 16 | -1225184106
| PSC |  | Poznámka k souboru cen: 1. U položek vyřezání střešní vazby -1911 až -1954 se množství měrných jednotek určuje v m délky prvků, bez čepů. 2. U položek doplnění části střešní vazby -2921 až -3915 se množství měrných jednotek určuje v m součtem délek jednotlivých prvků. 3. Ceny lze použít i pro ocenění oprav prostorových vázáných konstrukcí. | [15 empty] | PSC | 2
325 | K | 762332131 | Montáž vázaných konstrukcí krovů střech pultových, sedlových, valbových, stanových čtvercového nebo obdélníkového půdorysu, z řeziva hraněného průřezové plochy do 120 cm2 | m | 6 |  | 0 | CS ÚRS 2017 02 |  |  | základní |  | 0 | 0 | 0 | 0 | 0 | 16 | K | 2 |  |  |  | ROZPOCET | 0 | 0 | 0 | 0 | 0 | 1 | 0 | 16 | 347851772
| PSC |  | Poznámka k souboru cen: 1. V cenách nejsou započteny náklady na montáž kotevních želez s připojením k dřevěné konstrukci; tyto se ocení příslušnými položkami souboru cen 762 08-5 tohoto katalogu. 2. V cenách 762 33-5 nejsou započteny náklady na podpory (např. vazníky). | [15 empty] | PSC | 2
| VV |  | 6,00 "viz.přílohy PD: D.1.1.1, D.1.1.12 a D.1.1.16 |  | 6 | [13 empty] | VV | 2 | 2 | True | 1 | ROZPOCET
326 | K | 762332132 | Montáž vázaných konstrukcí krovů střech pultových, sedlových, valbových, stanových čtvercového nebo obdélníkového půdorysu, z řeziva hraněného průřezové plochy přes 120 do 224 cm2 | m | 39.85 |  | 0 | CS ÚRS 2017 02 |  |  | základní |  | 0 | 0 | 0 | 0 | 0 | 16 | K | 2 |  |  |  | ROZPOCET | 0 | 0 | 0 | 0 | 0 | 1 | 0 | 16 | 257120166
| PSC |  | Poznámka k souboru cen: 1. V cenách nejsou započteny náklady na montáž kotevních želez s připojením k dřevěné konstrukci; tyto se ocení příslušnými položkami souboru cen 762 08-5 tohoto katalogu. 2. V cenách 762 33-5 nejsou započteny náklady na podpory (např. vazníky). | [15 empty] | PSC | 2
| VV |  | 29,05+10,80 "viz.přílohy PD: D.1.1.1, D.1.1.12 a D.1.1.16 |  | 39.85 | [13 empty] | VV | 2 | 2 | True | 1 | ROZPOCET
327 | K | 762332542 | Montáž vázaných konstrukcí krovů střech pultových, sedlových, valbových, stanových čtvercového nebo obdélníkového půdorysu, z řeziva hoblovaného s použitím ocelových spojek (spojky ve specifikaci), přes 120 do 224 cm2 průřezové plochy | m | 26 |  | 0 | CS ÚRS 2017 02 |  |  | základní |  | 0 | 0 | 0 | 0 | 0 | 16 | K | 2 |  |  |  | ROZPOCET | 0 | 0 | 0 | 0 | 0 | 1 | 0 | 16 | 1047979660
| PSC |  | Poznámka k souboru cen: 1. V cenách nejsou započteny náklady na montáž kotevních želez s připojením k dřevěné konstrukci; tyto se ocení příslušnými položkami souboru cen 762 08-5 tohoto katalogu. 2. V cenách 762 33-5 nejsou započteny náklady na podpory (např. vazníky). | [15 empty] | PSC | 2
328 | K | 762332921 | Vázané konstrukce krovů doplnění části střešní vazby z hranolů, nebo hranolků (materiál v ceně), průřezové plochy do 120 cm2 | m | 40 |  | 0 | CS ÚRS 2017 02 |  |  | základní |  | 0 | 0.00732 | 0.2928 | 0 | 0 | 16 | K | 2 |  |  |  | ROZPOCET | 0 | 0 | 0 | 0 | 0 | 1 | 0 | 16 | -1184626604
| PSC |  | Poznámka k souboru cen: 1. U položek vyřezání střešní vazby -1911 až -1954 se množství měrných jednotek určuje v m délky prvků, bez čepů. 2. U položek doplnění části střešní vazby -2921 až -3915 se množství měrných jednotek určuje v m součtem délek jednotlivých prvků. 3. Ceny lze použít i pro ocenění oprav prostorových vázáných konstrukcí. | [15 empty] | PSC | 2
329 | K | 762332922 | Vázané konstrukce krovů doplnění části střešní vazby z hranolů, nebo hranolků (materiál v ceně), průřezové plochy přes 120 do 224 cm2 | m | 160 |  | 0 | CS ÚRS 2017 02 |  |  | základní |  | 0 | 0.01363 | 2.1808 | 0 | 0 | 16 | K | 2 |  |  |  | ROZPOCET | 0 | 0 | 0 | 0 | 0 | 1 | 0 | 16 | -733252194
| PSC |  | Poznámka k souboru cen: 1. U položek vyřezání střešní vazby -1911 až -1954 se množství měrných jednotek určuje v m délky prvků, bez čepů. 2. U položek doplnění části střešní vazby -2921 až -3915 se množství měrných jednotek určuje v m součtem délek jednotlivých prvků. 3. Ceny lze použít i pro ocenění oprav prostorových vázáných konstrukcí. | [15 empty] | PSC | 2
330 | K | 762332926X11 | Vázané konstrukce krovů doplnění části střešní vazby z hranolů, nebo hranolků (materiál v ceně), průřezové plochy přes 600 cm2 | m | 10 |  | 0 |  |  |  | základní |  | 0 | 0.0364 | 0.364 | 0 | 0 | 16 | K | 2 |  |  |  | ROZPOCET | 0 | 0 | 0 | 0 | 0 | 1 | 0 | 16 | 408764681
331 | K | 762333132 | Montáž vázaných konstrukcí krovů střech pultových, sedlových, valbových, stanových nepravidelného půdorysu, z řeziva hraněného průřezové plochy přes 120 do 224 cm2 | m | 44.5 |  | 0 | CS ÚRS 2017 02 |  |  | základní |  | 0 | 0 | 0 | 0 | 0 | 16 | K | 2 |  |  |  | ROZPOCET | 0 | 0 | 0 | 0 | 0 | 1 | 0 | 16 | -1295920810
| PSC |  | Poznámka k souboru cen: 1. V cenách nejsou započteny náklady na montáž kotevních želez s připojením k dřevěné konstrukci; tyto se ocení příslušnými položkami souboru cen 762 08-5 tohoto katalogu. 2. V cenách 762 33-5 nejsou započteny náklady na podpory (např. vazníky). | [15 empty] | PSC | 2
| VV |  | 40,00+2,30+2,20 "viz.přílohy PD: D.1.1.1, D.1.1.14 a D.1.1.16 |  | 44.5 | [13 empty] | VV | 2 | 2 | True | 1 | ROZPOCET
332 | K | 762333133 | Montáž vázaných konstrukcí krovů střech pultových, sedlových, valbových, stanových nepravidelného půdorysu, z řeziva hraněného průřezové plochy přes 224 do 288 cm2 | m | 168 |  | 0 | CS ÚRS 2017 02 |  |  | základní |  | 0 | 0 | 0 | 0 | 0 | 16 | K | 2 |  |  |  | ROZPOCET | 0 | 0 | 0 | 0 | 0 | 1 | 0 | 16 | 1109762623
| PSC |  | Poznámka k souboru cen: 1. V cenách nejsou započteny náklady na montáž kotevních želez s připojením k dřevěné konstrukci; tyto se ocení příslušnými položkami souboru cen 762 08-5 tohoto katalogu. 2. V cenách 762 33-5 nejsou započteny náklady na podpory (např. vazníky). | [15 empty] | PSC | 2
| VV |  | 6,00+13,00+140,00+9,00 "viz.přílohy PD: D.1.1.1, D.1.1.14 a D.1.1.16 |  | 168 | [13 empty] | VV | 2 | 2 | True | 1 | ROZPOCET
333 | K | 762333135 | Montáž vázaných konstrukcí krovů střech pultových, sedlových, valbových, stanových nepravidelného půdorysu, z řeziva hraněného průřezové plochy přes 450 cm2 | m | 103 |  | 0 | CS ÚRS 2017 02 |  |  | základní |  | 0 | 0 | 0 | 0 | 0 | 16 | K | 2 |  |  |  | ROZPOCET | 0 | 0 | 0 | 0 | 0 | 1 | 0 | 16 | -1842245672
| PSC |  | Poznámka k souboru cen: 1. V cenách nejsou započteny náklady na montáž kotevních želez s připojením k dřevěné konstrukci; tyto se ocení příslušnými položkami souboru cen 762 08-5 tohoto katalogu. 2. V cenách 762 33-5 nejsou započteny náklady na podpory (např. vazníky). | [15 empty] | PSC | 2
| VV |  | 103,00 "viz.přílohy PD: D.1.1.1, D.1.1.14 a D.1.1.16 |  | 103 | [13 empty] | VV | 2 | 2 | True | 1 | ROZPOCET
334 | K | 762341210 | Bednění a laťování montáž bednění střech rovných a šikmých sklonu do 60 st. s vyřezáním otvorů z prken hrubých na sraz tl. do 32 mm | m2 | 636.5 |  | 0 | CS ÚRS 2017 02 |  |  | základní |  | 0 | 0 | 0 | 0 | 0 | 16 | K | 2 |  |  |  | ROZPOCET | 0 | 0 | 0 | 0 | 0 | 1 | 0 | 16 | -1951901835
| PSC |  | Poznámka k souboru cen: 1. V cenách -1011 až -1149 bednění střech z desek dřevoštěpkových a cementotřískových jsou započteny i náklady na dodávku spojovacích prostředků, na tyto položky se nevztahuje ocenění dodávky spojovacích prostředků položka 762 39-5000. | [15 empty] | PSC | 2
| VV |  | 300,00+300,00 "viz.přílohy PD: D.1.1.1, D.1.1.14 a D.1.1.16 |  | 600 | [13 empty] | VV | 2 | 2 | True | 0 | ROZPOCET
| VV |  | 35,00 "viz.přílohy PD: D.1.1.1, D.1.1.12 a D.1.1.16 |  | 35 | [13 empty] | VV | 2 | 2 | True | 0 | ROZPOCET
| VV |  | 1,50 "K7 viz.přílohy PD: D.1.1.1, D.1.1.13 a D.1.1.16 |  | 1.5 | [13 empty] | VV | 2 | 2 | True | 0 | ROZPOCET
| VV |  | Součet |  | 636.5 | [13 empty] | VV | 2 | 4 | True | 1 | ROZPOCET
335 | K | 762341660 | Bednění a laťování montáž bednění štítových okapových říms, krajnic, závětrných prken a žaluzií ve spádu nebo rovnoběžně s okapem z palubek | m2 | 9.188 |  | 0 | CS ÚRS 2017 02 |  |  | základní |  | 0 | 0 | 0 | 0 | 0 | 16 | K | 2 |  |  |  | ROZPOCET | 0 | 0 | 0 | 0 | 0 | 1 | 0 | 16 | -846536761
| PSC |  | Poznámka k souboru cen: 1. V cenách -1011 až -1149 bednění střech z desek dřevoštěpkových a cementotřískových jsou započteny i náklady na dodávku spojovacích prostředků, na tyto položky se nevztahuje ocenění dodávky spojovacích prostředků položka 762 39-5000. | [15 empty] | PSC | 2
| VV |  | 6,40*(0,30+0,175)*2+2,10*(0,22+0,15)*2*2 |  | 9.188 | [13 empty] | VV | 2 | 2 | True | 1 | ROZPOCET
| VV |  | viz.přílohy PD: D.1.1.1, D.1.1.12 a D.1.1.16 | [15 empty] | VV | 2 | 1 | True | 0 | ROZPOCET
336 | K | 762341811 | Demontáž bednění a laťování bednění střech rovných, obloukových, sklonu do 60 st. se všemi nadstřešními konstrukcemi z prken hrubých, hoblovaných tl. do 32 mm | m2 | 245.534 |  | 0 | CS ÚRS 2017 02 |  |  | základní |  | 0 | 0 | 0 | 0.015 | 3.683 | 16 | K | 2 |  |  |  | ROZPOCET | 0 | 0 | 0 | 0 | 0 | 1 | 0 | 16 | -46541419
| VV |  | viz.přílohy PD: D.1.1.1, D.1.1.6 a D.1.1.8 | [15 empty] | VV | 2 | 1 | True | 0 | ROZPOCET
| VV |  | 16,20*(0,87+3,36)+(16,20+9,548)/2*3,48+5,407*4,20/2+5,404*4,21/2 |  | 136.058 | [13 empty] | VV | 2 | 2 | True | 0 | ROZPOCET
| VV |  | (9,548+16,25)/2*3,48+16,25*(3,21+1,06)+(1,11+1,85)/2*0,95*2 |  | 117.088 | [13 empty] | VV | 2 | 2 | True | 0 | ROZPOCET
| VV |  | -2,90*1,40-2,90*2,40/2-0,47*1,55-0,47*1,15-1,15*1,35-1,15*0,80/2 |  | -10.822 | [13 empty] | VV | 2 | 2 | True | 0 | ROZPOCET
| VV |  | 1,15*(1,05+1,55)/2+0,85*1,05/2*2+(0,95+1,00)*2*0,40-0,82*0,90 |  | 3.21 | [13 empty] | VV | 2 | 2 | True | 0 | ROZPOCET
| VV |  | Součet |  | 245.534 | [13 empty] | VV | 2 | 4 | True | 1 | ROZPOCET
337 | K | 762342441 | Bednění a laťování montáž lišt trojúhelníkových nebo kontralatí | m | 420 |  | 0 | CS ÚRS 2017 02 |  |  | základní |  | 0 | 0 | 0 | 0 | 0 | 16 | K | 2 |  |  |  | ROZPOCET | 0 | 0 | 0 | 0 | 0 | 1 | 0 | 16 | -1719523009
| PSC |  | Poznámka k souboru cen: 1. V cenách -1011 až -1149 bednění střech z desek dřevoštěpkových a cementotřískových jsou započteny i náklady na dodávku spojovacích prostředků, na tyto položky se nevztahuje ocenění dodávky spojovacích prostředků položka 762 39-5000. | [15 empty] | PSC | 2
| VV |  | 20,00 "viz.přílohy PD: D.1.1.1, D.1.1.12 a D.1.1.16 |  | 20 | [13 empty] | VV | 2 | 2 | True | 0 | ROZPOCET
| VV |  | 400,00 "viz.přílohy PD: D.1.1.1, D.1.1.14 a D.1.1.16 |  | 400 | [13 empty] | VV | 2 | 2 | True | 0 | ROZPOCET
| VV |  | Součet |  | 420 | [13 empty] | VV | 2 | 4 | True | 1 | ROZPOCET
338 | K | 762395000 | Spojovací prostředky krovů, bednění a laťování, nadstřešních konstrukcí svory, prkna, hřebíky, pásová ocel, vruty | m3 | 32.825 |  | 0 | CS ÚRS 2017 02 |  |  | základní |  | 0 | 0.02337 | 0.76712 | 0 | 0 | 16 | K | 2 |  |  |  | ROZPOCET | 0 | 0 | 0 | 0 | 0 | 1 | 0 | 16 | -2119051701
| PSC |  | Poznámka k souboru cen: 1. Cena je určena pro montážní ceny souborů cen: a) 762 33- Montáž vázaných konstrukcí krovů, b) 762 34- Bednění a laťování, ceny -1210 až -2441, c) 762 35- Montáž nadstřešních konstrukcí, d) 762 36- Montáž spádových klínů. 2. Ochrana konstrukce se oceňuje samostatně, např. položkami 762 08-3 Impregnace řeziva tohoto katalogu nebo příslušnými položkami katalogu 800-783 Nátěry. | [15 empty] | PSC | 2
| VV |  | 1,47+0,33+26,20+4,60 |  | 32.6 | [13 empty] | VV | 2 | 2 | True | 0 | ROZPOCET
| VV |  | 6,00*0,06*0,04 "římsa |  | 0.014 | [13 empty] | VV | 2 | 2 | True | 0 | ROZPOCET
| VV |  | 9,188*0,019 |  | 0.175 | [13 empty] | VV | 2 | 2 | True | 0 | ROZPOCET
| VV |  | 1,50*0,024 |  | 0.036 | [13 empty] | VV | 2 | 2 | True | 0 | ROZPOCET
| VV |  | Součet |  | 32.825 | [13 empty] | VV | 2 | 4 | True | 1 | ROZPOCET
339 | M | 605121300 | řezivo stavební hranol průřezu 100 x 100 - 140 x 140 mm délka do 5,00 m | m3 | 2.618 |  | 0 | CS ÚRS 2017 02 |  |  | základní |  | 0 | 0.55 | 1.4399 | 0 | 0 | 32 | M | 2 |  |  |  | ROZPOCET | 0 | 0 | 0 | 0 | 0 | 1 | 0 | 16 | -1339662502
| VV |  | 2,38*1,10 |  | 2.618 | [13 empty] | VV | 2 | 2 | True | 1 | ROZPOCET
340 | M | 605121350 | řezivo stavební hranol průřezu 160 x 160 - 180 x 180 mm délka do 5,00 m | m3 | 7.15 |  | 0 | CS ÚRS 2017 02 |  |  | základní |  | 0 | 0.55 | 3.9325 | 0 | 0 | 32 | M | 2 |  |  |  | ROZPOCET | 0 | 0 | 0 | 0 | 0 | 1 | 0 | 16 | -1125234442
| VV |  | 6,50*1,10 |  | 7.15 | [13 empty] | VV | 2 | 2 | True | 1 | ROZPOCET
341 | M | 605121400 | řezivo stavební hranolek průřezu přes 200 x 200 mm délka do 5,00 m | m3 | 8.443 |  | 0 | CS ÚRS 2017 02 |  |  | základní |  | 0 | 0.55 | 4.6437 | 0 | 0 | 32 | M | 2 |  |  |  | ROZPOCET | 0 | 0 | 0 | 0 | 0 | 1 | 0 | 16 | 428634753
| VV |  | 7,675*1,10 |  | 8.443 | [13 empty] | VV | 2 | 2 | True | 1 | ROZPOCET
342 | M | 605141140 | řezivo jehličnaté latě střešní impregnované dl 4 m | m3 | 1.619 |  | 0 | CS ÚRS 2017 02 |  |  | základní |  | 0 | 0.55 | 0.89045 | 0 | 0 | 32 | M | 2 |  |  |  | ROZPOCET | 0 | 0 | 0 | 0 | 0 | 1 | 0 | 16 | -823516192
| VV |  | 0,07*1,10 |  | 0.077 | [13 empty] | VV | 2 | 2 | True | 0 | ROZPOCET
| VV |  | 6,00*0,06*0,04*1,10 "římsa |  | 0.016 | [13 empty] | VV | 2 | 2 | True | 0 | ROZPOCET
| VV |  | 420,00*0,06*0,04*1,10 |  | 1.109 | [13 empty] | VV | 2 | 2 | True | 0 | ROZPOCET
| VV |  | 158,00*0,06*0,04*1,10 "obklad stěn viz. položka 762132138 |  | 0.417 | [13 empty] | VV | 2 | 2 | True | 0 | ROZPOCET
| VV |  | Součet |  | 1.619 | [13 empty] | VV | 2 | 4 | True | 1 | ROZPOCET
343 | M | 605111200 | řezivo stavební prkna prismovaná (středová) tloušťky 24 mm délky 2 - 5 m | m3 | 24.612 |  | 0 | CS ÚRS 2017 02 |  |  | základní |  | 0 | 0.55 | 13.5366 | 0 | 0 | 32 | M | 2 |  |  |  | ROZPOCET | 0 | 0 | 0 | 0 | 0 | 1 | 0 | 16 | -749099209
| VV |  | (7,20+7,20+0,84+1,50*0,024)*1,10 |  | 16.804 | [13 empty] | VV | 2 | 2 | True | 0 | ROZPOCET
| VV |  | 295,774*0,024*1,10 |  | 7.808 | [13 empty] | VV | 2 | 2 | True | 0 | ROZPOCET
| VV |  | Součet |  | 24.612 | [13 empty] | VV | 2 | 4 | True | 1 | ROZPOCET
344 | M | 605121511X12 | řezivo stavební hranolek hoblovaný průřezu 80 x 160 mm délka do 5,00 m | m3 | 0.366 |  | 0 |  |  |  | základní |  | 0 | 0.55 | 0.2013 | 0 | 0 | 32 | M | 2 |  |  |  | ROZPOCET | 0 | 0 | 0 | 0 | 0 | 1 | 0 | 16 | 1104744301
| VV |  | 0,333*1,10 |  | 0.366 | [13 empty] | VV | 2 | 2 | True | 1 | ROZPOCET
345 | K | 762421815 | Demontáž obložení stropů nebo střešních podhledů z dřevoštěpkových desek šroubovaných na sraz, tloušťka desky do 15 mm | m2 | 11.054 |  | 0 | CS ÚRS 2017 02 |  |  | základní |  | 0 | 0 | 0 | 0.00948 | 0.10479 | 16 | K | 2 |  |  |  | ROZPOCET | 0 | 0 | 0 | 0 | 0 | 1 | 0 | 16 | -1972671951
| PSC |  | Poznámka k souboru cen: 1. V cenách nejsou započteny náklady na odstranění tepelné izolace ze stropů; tyto se oceňují cenami části B01 katalogu 800–713 Izolace tepelné. | [15 empty] | PSC | 2
| VV |  | viz.přílohy PD: D.1.1.1, D.1.1.4 a D.1.1.8 | [15 empty] | VV | 2 | 1 | True | 0 | ROZPOCET
| VV |  | 4,575*1,20+0,35*1,05 "210 |  | 5.858 | [13 empty] | VV | 2 | 2 | True | 0 | ROZPOCET
| VV |  | 4,33*1,20 "211 |  | 5.196 | [13 empty] | VV | 2 | 2 | True | 0 | ROZPOCET
| VV |  | Součet |  | 11.054 | [13 empty] | VV | 2 | 4 | True | 1 | ROZPOCET
346 | K | 762429001 | Obložení stropů nebo střešních podhledů montáž roštu podkladového | m | 602.4 |  | 0 | CS ÚRS 2017 02 |  |  | základní |  | 0 | 2e-05 | 0.012048 | 0 | 0 | 16 | K | 2 |  |  |  | ROZPOCET | 0 | 0 | 0 | 0 | 0 | 1 | 0 | 16 | 38723710
| PSC |  | Poznámka k souboru cen: 1. V cenách -0011 až -1037 obložení stropů a střešních podhledů z desek dřevoštěpkových a cementotřískových jsou započteny i náklady na dodávku spojovacích prostředků, na tyto položky se nevztahuje ocenění dodávky spojovacích prostředků položka 762 49-5000. 2. V cenách není započtena montáž podkladového roštu; tato montáž se oceňuje cenami části A 01 katalogu 800-767 Konstrukce zámečnické v případě kovové konstrukce, nebo cenou -9001 v případě dřevěné konstrukce. 3. V ceně -9001 není započtena montáž a dodávka nosných prvků (např. konzol, trnů) pro zavěšený rošt; tato montáž a dodávka se oceňují individuálně. 4. V cenách nejsou započteny náklady na olištování; toto olištování se oceňuje cenou 762 41-1.01 Olištování spár stropů. 5. Tento soubor cen neobsahuje položky pro ocenění typových sádrokartonových, sádrovláknitých a cementovláknitých konstrukcí; tyto konstrukce se oceňují cenami části A 01 katalogu 800-763 Konstrukce suché výstavby. | [15 empty] | PSC | 2
| VV |  | 300,00+264,00 "bednění šikmých stěn viz.položka 762841111 |  | 564 | [13 empty] | VV | 2 | 2 | True | 0 | ROZPOCET
| VV |  | 38,40 "sádrokartonový podhled |  | 38.4 | [13 empty] | VV | 2 | 2 | True | 0 | ROZPOCET
| VV |  | Součet |  | 602.4 | [13 empty] | VV | 2 | 4 | True | 1 | ROZPOCET
347 | K | 762431815 | Demontáž obložení stěn z dřevoštěpkových desek šroubovaných na sraz, tloušťka desky do 15 mm | m2 | 26.285 |  | 0 | CS ÚRS 2017 02 |  |  | základní |  | 0 | 0 | 0 | 0.00948 | 0.24918 | 16 | K | 2 |  |  |  | ROZPOCET | 0 | 0 | 0 | 0 | 0 | 1 | 0 | 16 | 1489369825
| PSC |  | Poznámka k souboru cen: 1. V cenách nejsou započteny náklady na odstranění tepelné izolace ze stěn; tyto se oceňují cenami části B01 katalogu 800–713 Izolace tepelné. | [15 empty] | PSC | 2
| VV |  | viz.přílohy PD: D.1.1.1, D.1.1.4 a D.1.1.8 | [15 empty] | VV | 2 | 1 | True | 0 | ROZPOCET
| VV |  | (4,575+1,20)*2,50-1,31*0,95*2 "210 |  | 11.949 | [13 empty] | VV | 2 | 2 | True | 0 | ROZPOCET
| VV |  | (4,33+1,20*2)*2,50-1,31*0,95*2 "211 |  | 14.336 | [13 empty] | VV | 2 | 2 | True | 0 | ROZPOCET
| VV |  | Součet |  | 26.285 | [13 empty] | VV | 2 | 4 | True | 1 | ROZPOCET
348 | K | 762439001 | Obložení stěn montáž roštu podkladového | m | 809 |  | 0 | CS ÚRS 2017 02 |  |  | základní |  | 0 | 2e-05 | 0.01618 | 0 | 0 | 16 | K | 2 |  |  |  | ROZPOCET | 0 | 0 | 0 | 0 | 0 | 1 | 0 | 16 | 1357779293
| PSC |  | Poznámka k souboru cen: 1. V cenách -0011 až -1036 obložení stěn z desek dřevoštěpkových a cementotřískových jsou započteny i náklady na dodávku spojovacích prostředků, na tyto položky se nevztahuje ocenění dodávky spojovacích prostředků položka 762 49-5000. 2. V cenách není započtena montáž podkladového roštu; tato montáž se oceňuje cenami části A 01 katalogu 800-767 Konstrukce zámečnické v případě kovové konstrukce nebo cenou -9001 v případě dřevěné konstrukce. 3. V ceně -9001 není započtena montáž a dodávka nosných prvků (např. konzol, trnů) pro zavěšený rošt; tato montáž a dodávka se oceňují individuálně. 4. V cenách nejsou započteny náklady na olištování; toto olištování se oceňuje cenou 762 41-2.01 Olištování spár stěn. 5. Tento soubor cen neobsahuje položky pro ocenění typových sádrokartonových, sádrovláknitých a cementovláknitých konstrukcí; tyto konstrukce se oceňují cenami části A 01 katalogu 800-763 Konstrukce suché výstavby. | [15 empty] | PSC | 2
| VV |  | 158,00 "obklad stěn viz. položka 762132138 |  | 158 | [13 empty] | VV | 2 | 2 | True | 0 | ROZPOCET
| VV |  | 470,00+181,00 "bednění stěn viz.položka 762131177 |  | 651 | [13 empty] | VV | 2 | 2 | True | 0 | ROZPOCET
| VV |  | Součet |  | 809 | [13 empty] | VV | 2 | 4 | True | 1 | ROZPOCET
349 | K | 762495000 | Spojovací prostředky olištování spár, obložení stropů, střešních podhledů a stěn hřebíky, vruty | m2 | 529.932 |  | 0 | CS ÚRS 2017 02 |  |  | základní |  | 0 | 0.0002 | 0.10599 | 0 | 0 | 16 | K | 2 |  |  |  | ROZPOCET | 0 | 0 | 0 | 0 | 0 | 1 | 0 | 16 | 1931549904
| PSC |  | Poznámka k souboru cen: 1. Cena je určena pro montážní ceny souborů cen: a) 762 41- Montáž olištování spár, b) 762 42- Obložení stropů a střešních podhledů, ceny -1110 až -1235, c) 762 43- Obložení stěn, ceny -1110 až -1235. 2. Ochrana konstrukce se oceňuje samostatně, např. položkami 762 08-3 Impregnace řeziva tohoto katalogu nebo příslušnými položkami katalogu 800-783 Nátěry. | [15 empty] | PSC | 2
| VV |  | 72,665*2 "viz. položka 762131177 |  | 145.33 | [13 empty] | VV | 2 | 2 | True | 0 | ROZPOCET
| VV |  | 15,120 "viz. položka 763161731 |  | 15.12 | [13 empty] | VV | 2 | 2 | True | 0 | ROZPOCET
| VV |  | 71,680 "viz. položka 762132138 |  | 71.68 | [13 empty] | VV | 2 | 2 | True | 0 | ROZPOCET
| VV |  | 148,901*2 "viz. položka 762841111 |  | 297.802 | [13 empty] | VV | 2 | 2 | True | 0 | ROZPOCET
| VV |  | Součet |  | 529.932 | [13 empty] | VV | 2 | 4 | True | 1 | ROZPOCET
350 | M | 605121250 | řezivo stavební hranolek průřezu do 100 x 100 mm délka do 5,00 m | m3 | 4.659 |  | 0 | CS ÚRS 2017 02 |  |  | základní |  | 0 | 0.55 | 2.5625 | 0 | 0 | 32 | M | 2 |  |  |  | ROZPOCET | 0 | 0 | 0 | 0 | 0 | 1 | 0 | 16 | -1620978524
| VV |  | (2,46*0,08*0,08+18,06*0,08*0,08)*1,10 |  | 0.144 | [13 empty] | VV | 2 | 2 | True | 0 | ROZPOCET
| VV |  | (7,50*0,05*0,08+60,00*0,05*0,08+38,40*0,05*0,08)*1,10 |  | 0.466 | [13 empty] | VV | 2 | 2 | True | 0 | ROZPOCET
| VV |  | 44,935*0,10*0,08*1,10 |  | 0.395 | [13 empty] | VV | 2 | 2 | True | 0 | ROZPOCET
| VV |  | 110,00*0,05*0,10*1,10 |  | 0.605 | [13 empty] | VV | 2 | 2 | True | 0 | ROZPOCET
| VV |  | (300,00+470,00)*0,06*0,06*1,10 |  | 3.049 | [13 empty] | VV | 2 | 2 | True | 0 | ROZPOCET
| VV |  | Součet |  | 4.659 | [13 empty] | VV | 2 | 4 | True | 1 | ROZPOCET
351 | M | 605111411X16 | řezivo stavební prkna omítaná tl 24 mm | m3 | 1.88 |  | 0 |  |  |  | základní |  | 0 | 0.55 | 1.034 | 0 | 0 | 32 | M | 2 |  |  |  | ROZPOCET | 0 | 0 | 0 | 0 | 0 | 1 | 0 | 16 | 749983254
| VV |  | (264,00+181,00)*0,16*0,024*1,10 |  | 1.88 | [13 empty] | VV | 2 | 2 | True | 1 | ROZPOCET
352 | K | 762511236 | Podlahové konstrukce podkladové z dřevoštěpkových desek jednovrstvých lepených na pero a drážku 22 mm broušených, tloušťky desky | m2 | 6.73 |  | 0 | CS ÚRS 2017 02 |  |  | základní |  | 0 | 0.01388 | 0.093412 | 0 | 0 | 16 | K | 2 |  |  |  | ROZPOCET | 0 | 0 | 0 | 0 | 0 | 1 | 0 | 16 | 1853814742
| PSC |  | Poznámka k souboru cen: 1. V cenách -1123 až -2225 podlahové konstrukce podkladové z desek dřevoětepkových a cementotřískových jsou započteny i náklady na dodávku spojovacích prostředků, na tyto položky se nevztahuje ocenění dodávky spojovacích prostředků položka 762 59-5001. | [15 empty] | PSC | 2
| VV |  | 6,73 "P17 viz. položka 771574153 |  | 6.73 | [13 empty] | VV | 2 | 2 | True | 1 | ROZPOCET
353 | K | 762522811 | Demontáž podlah s polštáři z prken tl. do 32 mm | m2 | 178.974 |  | 0 | CS ÚRS 2017 02 |  |  | základní |  | 0 | 0 | 0 | 0.018 | 3.2215 | 16 | K | 2 |  |  |  | ROZPOCET | 0 | 0 | 0 | 0 | 0 | 1 | 0 | 16 | 953905290
| VV |  | 1.NP viz.přílohy PD: D.1.1.1, D.1.1.3 a D.1.1.8 | [15 empty] | VV | 2 | 1 | True | 0 | ROZPOCET
| VV |  | 1,75*0,88+2,31*3,88 "102 |  | 10.503 | [13 empty] | VV | 2 | 2 | True | 0 | ROZPOCET
| VV |  | (3,50+3,55)/2*(4,75+4,72)/2+1,05*0,10+0,80*0,10 "103 |  | 16.876 | [13 empty] | VV | 2 | 2 | True | 0 | ROZPOCET
| VV |  | 5,14*1,78+5,34*(1,56+1,53)/2+0,90*0,44+0,88*0,10 "104 |  | 17.884 | [13 empty] | VV | 2 | 2 | True | 0 | ROZPOCET
| VV |  | (4,02+3,95)/2*3,31+0,90*0,05 "108 |  | 13.235 | [13 empty] | VV | 2 | 2 | True | 0 | ROZPOCET
| VV |  | 2.NP viz.přílohy PD: D.1.1.1, D.1.1.4 a D.1.1.8 | [15 empty] | VV | 2 | 1 | True | 0 | ROZPOCET
| VV |  | (2,07+2,075)/2*1,195+2,925*0,95+4,20*1,81+0,99*0,10 "201 |  | 12.956 | [13 empty] | VV | 2 | 2 | True | 0 | ROZPOCET
| VV |  | 2,17*0,87+2,47*4,00 "202 |  | 11.768 | [13 empty] | VV | 2 | 2 | True | 0 | ROZPOCET
| VV |  | (3,63+3,66)/2*(4,85+4,75)/2+1,00*0,10 "203 |  | 17.596 | [13 empty] | VV | 2 | 2 | True | 0 | ROZPOCET
| VV |  | (5,50+5,55)/2*(3,62+3,58)/2+0,89*0,05+0,80*0,10 "204 |  | 20.015 | [13 empty] | VV | 2 | 2 | True | 0 | ROZPOCET
| VV |  | (4,20+4,26)/2*4,02+0,90*0,55+0,87*0,17 "208 |  | 17.648 | [13 empty] | VV | 2 | 2 | True | 0 | ROZPOCET
| VV |  | (4,23+4,27)/2*4,27+0,69*0,15 "209 |  | 18.251 | [13 empty] | VV | 2 | 2 | True | 0 | ROZPOCET
| VV |  | (4,925*1,05+4,575*0,16)*2 "210 |  | 11.807 | [13 empty] | VV | 2 | 2 | True | 0 | ROZPOCET
| VV |  | 4,33*(1,20+1,21)/2*2 "211 |  | 10.435 | [13 empty] | VV | 2 | 2 | True | 0 | ROZPOCET
| VV |  | Součet |  | 178.974 | [13 empty] | VV | 2 | 4 | True | 1 | ROZPOCET
354 | K | 762525104 | Položení podlah hoblovaných na pero a drážku z palubek | m2 | 288.55 |  | 0 | CS ÚRS 2017 02 |  |  | základní |  | 0 | 0 | 0 | 0 | 0 | 16 | K | 2 |  |  |  | ROZPOCET | 0 | 0 | 0 | 0 | 0 | 1 | 0 | 16 | 572242139
| PSC |  | Poznámka k souboru cen: 1. Cenu 762 52-1104, 762 52-1108 lze použít na provizorní zakrytí výkopu uvnitř budov. | [15 empty] | PSC | 2
| VV |  | 2.NP viz.přílohy PD: D.1.1.1, D.1.1.12 a D.1.1.16 | [15 empty] | VV | 2 | 1 | True | 0 | ROZPOCET
| VV |  | P8 | [15 empty] | VV | 2 | 1 | True | 0 | ROZPOCET
| VV |  | 29,53 "202 |  | 29.53 | [13 empty] | VV | 2 | 2 | True | 0 | ROZPOCET
| VV |  | 19,63+0,90*0,05+0,80*0,10 "203 |  | 19.755 | [13 empty] | VV | 2 | 2 | True | 0 | ROZPOCET
| VV |  | Mezisoučet |  | 49.285 | [13 empty] | VV | 2 | 3 | True | 0 | ROZPOCET
| VV |  | P9 | [15 empty] | VV | 2 | 1 | True | 0 | ROZPOCET
| VV |  | 11,044+0,99*0,10 "201 |  | 11.143 | [13 empty] | VV | 2 | 2 | True | 0 | ROZPOCET
| VV |  | Mezisoučet |  | 11.143 | [13 empty] | VV | 2 | 3 | True | 0 | ROZPOCET
| VV |  | P10 | [15 empty] | VV | 2 | 1 | True | 0 | ROZPOCET
| VV |  | 17,87+0,69*0,15 "204 |  | 17.974 | [13 empty] | VV | 2 | 2 | True | 0 | ROZPOCET
| VV |  | Mezisoučet |  | 17.974 | [13 empty] | VV | 2 | 3 | True | 0 | ROZPOCET
| VV |  | P12 | [15 empty] | VV | 2 | 1 | True | 0 | ROZPOCET
| VV |  | 9,95+0,91*0,25+0,90*0,20 "206 |  | 10.358 | [13 empty] | VV | 2 | 2 | True | 0 | ROZPOCET
| VV |  | 2,31+1,45*0,10 "207 |  | 2.455 | [13 empty] | VV | 2 | 2 | True | 0 | ROZPOCET
| VV |  | Mezisoučet |  | 12.813 | [13 empty] | VV | 2 | 3 | True | 0 | ROZPOCET
| VV |  | P11 | [15 empty] | VV | 2 | 1 | True | 0 | ROZPOCET
| VV |  | 16,96+0,93*0,535+0,90*0,30 "205 |  | 17.728 | [13 empty] | VV | 2 | 2 | True | 0 | ROZPOCET
| VV |  | Mezisoučet |  | 17.728 | [13 empty] | VV | 2 | 3 | True | 0 | ROZPOCET
| VV |  | P14 | [15 empty] | VV | 2 | 1 | True | 0 | ROZPOCET
| VV |  | 4,57 "212 |  | 4.57 | [13 empty] | VV | 2 | 2 | True | 0 | ROZPOCET
| VV |  | Mezisoučet |  | 4.57 | [13 empty] | VV | 2 | 3 | True | 0 | ROZPOCET
| VV |  | P15 | [15 empty] | VV | 2 | 1 | True | 0 | ROZPOCET
| VV |  | 4,60 "213 |  | 4.6 | [13 empty] | VV | 2 | 2 | True | 0 | ROZPOCET
| VV |  | Mezisoučet |  | 4.6 | [13 empty] | VV | 2 | 3 | True | 0 | ROZPOCET
| VV |  | 3.NP viz.přílohy PD: D.1.1.1, D.1.1.13 a D.1.1.16 | [15 empty] | VV | 2 | 1 | True | 0 | ROZPOCET
| VV |  | P16 | [15 empty] | VV | 2 | 1 | True | 0 | ROZPOCET
| VV |  | 18,70+0,80*0,15 "301 |  | 18.82 | [13 empty] | VV | 2 | 2 | True | 0 | ROZPOCET
| VV |  | 23,30 "302 |  | 23.3 | [13 empty] | VV | 2 | 2 | True | 0 | ROZPOCET
| VV |  | 19,80+0,80*0,15 "303 |  | 19.92 | [13 empty] | VV | 2 | 2 | True | 0 | ROZPOCET
| VV |  | 4,80+0,80*0,15*2 "304 |  | 5.04 | [13 empty] | VV | 2 | 2 | True | 0 | ROZPOCET
| VV |  | 14,30 "307 |  | 14.3 | [13 empty] | VV | 2 | 2 | True | 0 | ROZPOCET
| VV |  | 2,305*1,17+0,70*0,15 "308 |  | 2.802 | [13 empty] | VV | 2 | 2 | True | 0 | ROZPOCET
| VV |  | (1,90+1,87)/2*(3,815+3,67)/2+0,70*0,15 "309 |  | 7.16 | [13 empty] | VV | 2 | 2 | True | 0 | ROZPOCET
| VV |  | Mezisoučet |  | 91.342 | [13 empty] | VV | 2 | 3 | True | 0 | ROZPOCET
| VV |  | viz.přílohy PD: D.1.1.1, D.1.1.14 a D.1.1.16 | [15 empty] | VV | 2 | 1 | True | 0 | ROZPOCET
| VV |  | P18 | [15 empty] | VV | 2 | 1 | True | 0 | ROZPOCET
| VV |  | 80,30-0,60*0,85-0,65*1,07 "401 |  | 79.095 | [13 empty] | VV | 2 | 2 | True | 0 | ROZPOCET
| VV |  | Součet |  | 288.55 | [13 empty] | VV | 2 | 4 | True | 1 | ROZPOCET
355 | M | 611899950 | palubky podlahové smrk 24 x 146 mm A/B | m2 | 317.405 |  | 0 | CS ÚRS 2017 02 |  |  | základní |  | 0 | 0.01023 | 3.2471 | 0 | 0 | 32 | M | 2 |  |  |  | ROZPOCET | 0 | 0 | 0 | 0 | 0 | 1 | 0 | 16 | -325769142
| VV |  | 288,550*1,10 |  | 317.405 | [13 empty] | VV | 2 | 2 | True | 1 | ROZPOCET
356 | K | 762526110 | Položení podlah položení polštářů pod podlahy osové vzdálenosti do 650 mm | m2 | 197.208 |  | 0 | CS ÚRS 2017 02 |  |  | základní |  | 0 | 0 | 0 | 0 | 0 | 16 | K | 2 |  |  |  | ROZPOCET | 0 | 0 | 0 | 0 | 0 | 1 | 0 | 16 | -932236359
| PSC |  | Poznámka k souboru cen: 1. Cenu 762 52-1104, 762 52-1108 lze použít na provizorní zakrytí výkopu uvnitř budov. | [15 empty] | PSC | 2
| VV |  | 49,285 "P8 viz. položka 762525104 |  | 49.285 | [13 empty] | VV | 2 | 2 | True | 0 | ROZPOCET
| VV |  | 11,143 "P9 viz.položka 762525104 |  | 11.143 | [13 empty] | VV | 2 | 2 | True | 0 | ROZPOCET
| VV |  | 17,974 "P10 viz. položka 762525104 |  | 17.974 | [13 empty] | VV | 2 | 2 | True | 0 | ROZPOCET
| VV |  | 17,728 "P11 viz.položka 762525104 |  | 17.728 | [13 empty] | VV | 2 | 2 | True | 0 | ROZPOCET
| VV |  | 12,813 "P12 viz. položka 762525104 |  | 12.813 | [13 empty] | VV | 2 | 2 | True | 0 | ROZPOCET
| VV |  | 4,570 "P14 viz. položka 762525104 |  | 4.57 | [13 empty] | VV | 2 | 2 | True | 0 | ROZPOCET
| VV |  | 4,600 "P15 viz.položka 762525104 |  | 4.6 | [13 empty] | VV | 2 | 2 | True | 0 | ROZPOCET
| VV |  | 79,095 "P18 viz. položka 762525104 |  | 79.095 | [13 empty] | VV | 2 | 2 | True | 0 | ROZPOCET
| VV |  | Součet |  | 197.208 | [13 empty] | VV | 2 | 4 | True | 1 | ROZPOCET
357 | M | 605121250 | řezivo stavební hranolek průřezu do 100 x 100 mm délka do 5,00 m | m3 | 1.085 |  | 0 | CS ÚRS 2017 02 |  |  | základní |  | 0 | 0.55 | 0.59675 | 0 | 0 | 32 | M | 2 |  |  |  | ROZPOCET | 0 | 0 | 0 | 0 | 0 | 1 | 0 | 16 | -1437144694
| VV |  | 197,208*0,05*0,10*1,10 |  | 1.085 | [13 empty] | VV | 2 | 2 | True | 1 | ROZPOCET
358 | K | 762526510 | Položení podlah montáž podlahových lišt hoblovaných | m | 201.347 |  | 0 | CS ÚRS 2017 02 |  |  | základní |  | 0 | 0 | 0 | 0 | 0 | 16 | K | 2 |  |  |  | ROZPOCET | 0 | 0 | 0 | 0 | 0 | 1 | 0 | 16 | 1714236835
| PSC |  | Poznámka k souboru cen: 1. Cenu 762 52-1104, 762 52-1108 lze použít na provizorní zakrytí výkopu uvnitř budov. | [15 empty] | PSC | 2
| VV |  | 2.NP viz.přílohy PD: D.1.1.1, D.1.1.12 a D.1.1.16 | [15 empty] | VV | 2 | 1 | True | 0 | ROZPOCET
| VV |  | 1,74+4,20+3,96+0,10*2-0,80-1,11 "201 |  | 8.19 | [13 empty] | VV | 2 | 2 | True | 0 | ROZPOCET
| VV |  | 6,21+6,23+4,85+4,87-0,80 "202 |  | 21.36 | [13 empty] | VV | 2 | 2 | True | 0 | ROZPOCET
| VV |  | 5,50+5,55+3,62+3,58+0,05*2-0,80*2 "203 |  | 16.75 | [13 empty] | VV | 2 | 2 | True | 0 | ROZPOCET
| VV |  | 4,23+4,27+4,27+0,15*2-0,80-0,60 "204 |  | 11.67 | [13 empty] | VV | 2 | 2 | True | 0 | ROZPOCET
| VV |  | 4,20+4,05+4,02+4,28+0,45*2+0,30*2-0,93-0,80*2 "205 |  | 15.52 | [13 empty] | VV | 2 | 2 | True | 0 | ROZPOCET
| VV |  | 4,953+2,80+4,75+2,81+0,25*2+0,20*2-0,80*3-0,60*2-1,25 "206 |  | 11.363 | [13 empty] | VV | 2 | 2 | True | 0 | ROZPOCET
| VV |  | (2,318+1,10)*2-1,25 "207 |  | 5.586 | [13 empty] | VV | 2 | 2 | True | 0 | ROZPOCET
| VV |  | (4,21+1,075)*2-1,10 "212 |  | 9.47 | [13 empty] | VV | 2 | 2 | True | 0 | ROZPOCET
| VV |  | (4,575+1,075)*2-0,60 "213 |  | 10.7 | [13 empty] | VV | 2 | 2 | True | 0 | ROZPOCET
| VV |  | 3.NP viz.přílohy PD: D.1.1.1, D.1.1.13 a D.1.1.16 | [15 empty] | VV | 2 | 1 | True | 0 | ROZPOCET
| VV |  | 1,90+2,60+4,492+1,075*2+2,38+2,60+2,53-0,80*2-0,70*2 "301 |  | 15.652 | [13 empty] | VV | 2 | 2 | True | 0 | ROZPOCET
| VV |  | 6,16+4,00*2+6,24-0,80 "302 |  | 19.6 | [13 empty] | VV | 2 | 2 | True | 0 | ROZPOCET
| VV |  | 5,92*2+3,35+3,36-0,80*2 "303 |  | 16.95 | [13 empty] | VV | 2 | 2 | True | 0 | ROZPOCET
| VV |  | (1,68+3,36)*2-0,80*2-0,60 "304 |  | 7.88 | [13 empty] | VV | 2 | 2 | True | 0 | ROZPOCET
| VV |  | 4,39+3,275+3,296+4,39-0,70-0,80 "307 |  | 13.851 | [13 empty] | VV | 2 | 2 | True | 0 | ROZPOCET
| VV |  | (2,305+1,17)*2-0,70 "308 |  | 6.25 | [13 empty] | VV | 2 | 2 | True | 0 | ROZPOCET
| VV |  | 1,90+1,87+3,815+3,67-0,70 "309 |  | 10.555 | [13 empty] | VV | 2 | 2 | True | 0 | ROZPOCET
| VV |  | Součet |  | 201.347 | [13 empty] | VV | 2 | 4 | True | 1 | ROZPOCET
359 | M | 611899961 | lišta v materiálu podlahy (materiál dřeva – smrk) plochá 8x35mm/na plocho | m | 221.482 |  | 0 |  |  |  | základní |  | 0 | 0.01023 | 2.2658 | 0 | 0 | 32 | M | 2 |  |  |  | ROZPOCET | 0 | 0 | 0 | 0 | 0 | 1 | 0 | 16 | 1901657451
| VV |  | 201,347*1,10 |  | 221.482 | [13 empty] | VV | 2 | 2 | True | 1 | ROZPOCET
360 | K | 762526811 | Demontáž podlah z desek dřevotřískových, překližkových, sololitových tl. do 20 mm bez polštářů | m2 | 12.956 |  | 0 | CS ÚRS 2017 02 |  |  | základní |  | 0 | 0 | 0 | 0.03 | 0.38868 | 16 | K | 2 |  |  |  | ROZPOCET | 0 | 0 | 0 | 0 | 0 | 1 | 0 | 16 | 1879717906
| VV |  | 2.NP viz.přílohy PD: D.1.1.1, D.1.1.4 a D.1.1.8 | [15 empty] | VV | 2 | 1 | True | 0 | ROZPOCET
| VV |  | (2,07+2,075)/2*1,195+2,925*0,95+4,20*1,81+0,99*0,10 "201 |  | 12.956 | [13 empty] | VV | 2 | 2 | True | 1 | ROZPOCET
361 | K | 762595001 | Spojovací prostředky podlah a podkladových konstrukcí hřebíky, vruty | m2 | 288.55 |  | 0 | CS ÚRS 2017 02 |  |  | základní |  | 0 | 0.0002 | 0.05771 | 0 | 0 | 16 | K | 2 |  |  |  | ROZPOCET | 0 | 0 | 0 | 0 | 0 | 1 | 0 | 16 | -148300755
| PSC |  | Poznámka k souboru cen: 1. Cena -5001 je určena pro montážní ceny souborů cen : 762 51- Podlahové konstrukce podkladové, ceny -2235 až - 2255, 762 52- Položení podlah, 762 59- Zakrytí kanálů a výkopů 2. Ochrana konstrukce se oceňuje samostatně, např. položkami 762 08-3 Impregnace řeziva, tohoto katalogu, nebo příslušnými položkami katalogu 800-783 Nátěry. | [15 empty] | PSC | 2
362 | K | 762811210 | Záklop stropů montáž (materiál ve specifikaci) z prken hrubých vrchního na sraz, spáry zakryté lepenkovými pásy nebo lištami | m2 | 295.774 |  | 0 | CS ÚRS 2017 02 |  |  | základní |  | 0 | 0 | 0 | 0 | 0 | 16 | K | 2 |  |  |  | ROZPOCET | 0 | 0 | 0 | 0 | 0 | 1 | 0 | 16 | 1729355531
| VV |  | 11,143 "P9 viz.položka 762525104 |  | 11.143 | [13 empty] | VV | 2 | 2 | True | 0 | ROZPOCET
| VV |  | 17,974 "P10 viz. položka 762525104 |  | 17.974 | [13 empty] | VV | 2 | 2 | True | 0 | ROZPOCET
| VV |  | 17,728 "P11 viz.položka 762525104 |  | 17.728 | [13 empty] | VV | 2 | 2 | True | 0 | ROZPOCET
| VV |  | 4,570 "P14 viz. položka 762525104 |  | 4.57 | [13 empty] | VV | 2 | 2 | True | 0 | ROZPOCET
| VV |  | 4,600 "P15 viz.položka 762525104 |  | 4.6 | [13 empty] | VV | 2 | 2 | True | 0 | ROZPOCET
| VV |  | viz.přílohy PD: D.1.1.1, D.1.1.13 a D.1.1.16 | [15 empty] | VV | 2 | 1 | True | 0 | ROZPOCET
| VV |  | (15,15+15,20)/2*(9,90+9,85)/2-2,35*1,10+9,85*1,36 |  | 160.664 | [13 empty] | VV | 2 | 2 | True | 0 | ROZPOCET
| VV |  | viz.přílohy PD: D.1.1.1, D.1.1.14 a D.1.1.16 | [15 empty] | VV | 2 | 1 | True | 0 | ROZPOCET
| VV |  | 80,30-0,60*0,85-0,65*1,07 "401 |  | 79.095 | [13 empty] | VV | 2 | 2 | True | 0 | ROZPOCET
| VV |  | Součet |  | 295.774 | [13 empty] | VV | 2 | 4 | True | 1 | ROZPOCET
363 | K | 762811811 | Demontáž záklopů stropů vrchních a zapuštěných z hrubých prken, tl. do 32 mm | m2 | 269.521 |  | 0 | CS ÚRS 2017 02 |  |  | základní |  | 0 | 0 | 0 | 0.014 | 3.7733 | 16 | K | 2 |  |  |  | ROZPOCET | 0 | 0 | 0 | 0 | 0 | 1 | 0 | 16 | -556280365
| VV |  | 282,378-12,857 |  | 269.521 | [13 empty] | VV | 2 | 2 | True | 1 | ROZPOCET
364 | K | 762813811 | Demontáž záklopů stropů vrchních a zapuštěných z tyčoviny celé i půlené průměru do 0,10 m nebo polohraněného řeziva, tl. do 0,14 m | m2 | 12.857 |  | 0 | CS ÚRS 2017 02 |  |  | základní |  | 0 | 0 | 0 | 0.03 | 0.38571 | 16 | K | 2 |  |  |  | ROZPOCET | 0 | 0 | 0 | 0 | 0 | 1 | 0 | 16 | 2111937618
| VV |  | 2.NP viz.přílohy PD: D.1.1.1, D.1.1.4 a D.1.1.8 | [15 empty] | VV | 2 | 1 | True | 0 | ROZPOCET
| VV |  | (2,07+2,075)/2*1,195+2,925*0,95+4,20*1,81 "201 |  | 12.857 | [13 empty] | VV | 2 | 2 | True | 1 | ROZPOCET
365 | K | 762822161X13 | Úprava a ošetření dřevěné nosné konstrukce podlahy pavlače (stropní konstrukce pavlače nad 1.NP – výměna poškozených stávajících trámů) a úprava a ošetření dřevěné nosné konstrukce stropu pavlače (stropní konstrukce pavlače nad 2.NP – výměna poškozených stávajících trámů) včetně materiálu viz.D.1.1.1 TZ | m2 | 15.859 |  | 0 |  |  |  | základní |  | 0 | 0.02 | 0.31718 | 0 | 0 | 16 | K | 2 |  |  |  | ROZPOCET | 0 | 0 | 0 | 0 | 0 | 1 | 0 | 16 | 1656696166
| VV |  | 9,85*1,61 "viz.přílohy PD: D.1.1.1, D.1.1.12 a D.1.1.16 |  | 15.859 | [13 empty] | VV | 2 | 2 | True | 1 | ROZPOCET
366 | K | 762822162X14 | Úprava a ošetření dřevěné nosné konstrukce stropu nad 1.NP výměna poškozených stávajících trámů včetně materiálu viz.D.1.1.1 TZ | m2 | 146.708 |  | 0 |  |  |  | základní |  | 0 | 0.018 | 2.6407 | 0 | 0 | 16 | K | 2 |  |  |  | ROZPOCET | 0 | 0 | 0 | 0 | 0 | 1 | 0 | 16 | 2030640937
| VV |  | 9,30*(15,75+15,80)/2 "viz.přílohy PD: D.1.1.1, D.1.1.12 a D.1.1.16 |  | 146.708 | [13 empty] | VV | 2 | 2 | True | 1 | ROZPOCET
367 | K | 762822163X15 | Úprava a ošetření dřevěné nosné konstrukce stropu nad 2.NP včetně zvýšeníé únosnosti vložení dalších stropních trámů mezi stávající – vazné trámy krovu, výměna poškozených stávajících trámů včetně materiálu viz.D.1.1.1 TZ | m2 | 160.104 |  | 0 |  |  |  | základní |  | 0 | 0.016 | 2.5617 | 0 | 0 | 16 | K | 2 |  |  |  | ROZPOCET | 0 | 0 | 0 | 0 | 0 | 1 | 0 | 16 | 1686780655
| VV |  | 9,30*(15,75+15,80)/2+9,85*1,36 "viz.přílohy PD: D.1.1.1, D.1.1.13 a D.1.1.16 |  | 160.104 | [13 empty] | VV | 2 | 2 | True | 1 | ROZPOCET
368 | K | 762822922 | Nosná konstrukce stropů doplnění části stropního trámu z hranolů, nebo hranolků (materiál v ceně), průřezové plochy přes 120 do 224 cm2 | m | 19 |  | 0 | CS ÚRS 2017 02 |  |  | základní |  | 0 | 0.01363 | 0.25897 | 0 | 0 | 16 | K | 2 |  |  |  | ROZPOCET | 0 | 0 | 0 | 0 | 0 | 1 | 0 | 16 | -1189896267
| PSC |  | Poznámka k souboru cen: 1. Množství měrných jednotek se určuje v m součtem délek jednotlivých prvků. | [15 empty] | PSC | 2
| VV |  | 19,00 "1.NP viz.přílohy PD: D.1.1.1, D.1.1.11 a D.1.1.16 |  | 19 | [13 empty] | VV | 2 | 2 | True | 1 | ROZPOCET
369 | K | 762822925 | Nosná konstrukce stropů doplnění části stropního trámu z hranolů, nebo hranolků (materiál v ceně), průřezové plochy přes 450 do 600 cm2 | m | 42 |  | 0 | CS ÚRS 2017 02 |  |  | základní |  | 0 | 0.0364 | 1.5288 | 0 | 0 | 16 | K | 2 |  |  |  | ROZPOCET | 0 | 0 | 0 | 0 | 0 | 1 | 0 | 16 | -474797412
| PSC |  | Poznámka k souboru cen: 1. Množství měrných jednotek se určuje v m součtem délek jednotlivých prvků. | [15 empty] | PSC | 2
| VV |  | 42,00 "1.NP viz.přílohy PD: D.1.1.1, D.1.1.11 a D.1.1.16 |  | 42 | [13 empty] | VV | 2 | 2 | True | 1 | ROZPOCET
370 | K | 762841110 | Montáž podbíjení stropů a střech vodorovných z hrubých prken na sraz | m2 | 71.618 |  | 0 | CS ÚRS 2017 02 |  |  | základní |  | 0 | 0 | 0 | 0 | 0 | 16 | K | 2 |  |  |  | ROZPOCET | 0 | 0 | 0 | 0 | 0 | 1 | 0 | 16 | -803106093
| PSC |  | Poznámka k souboru cen: 1. Položky -2111 až -2131 lze použít pouze pro ocenění podbití vnějšího přesahu střech šikmých prkny přibíjenými rovnoběžně s krokvemi na rošt, podbití z prken přibíjených kolmo na krokve se ocení příslušnými položkami -2211 až -2231. 2. V cenách nejsou započteny náklady na montáž roštu, tyto se oceňují cenou 762 42-9001 Montáž podkladového roštu podhledu. 3. U položek -2111 až -2131 se množství jednotek určuje v m celkové délky podbití. | [15 empty] | PSC | 2
| VV |  | 1.NP viz.přílohy PD: D.1.1.1, D.1.1.11 a D.1.1.16 | [15 empty] | VV | 2 | 1 | True | 0 | ROZPOCET
| VV |  | 29,59+4,14*0,18+5,945*0,125 "102 |  | 31.078 | [13 empty] | VV | 2 | 2 | True | 0 | ROZPOCET
| VV |  | 16,08 "103 |  | 16.08 | [13 empty] | VV | 2 | 2 | True | 0 | ROZPOCET
| VV |  | 9,42 "104 |  | 9.42 | [13 empty] | VV | 2 | 2 | True | 0 | ROZPOCET
| VV |  | 0,59 "106 |  | 0.59 | [13 empty] | VV | 2 | 2 | True | 0 | ROZPOCET
| VV |  | (4,02+3,95)/2*3,31 "109-113 |  | 13.19 | [13 empty] | VV | 2 | 2 | True | 0 | ROZPOCET
| VV |  | 1,26 "114 |  | 1.26 | [13 empty] | VV | 2 | 2 | True | 0 | ROZPOCET
| VV |  | Součet |  | 71.618 | [13 empty] | VV | 2 | 4 | True | 1 | ROZPOCET
371 | K | 762841111 | Montáž podbíjení stropů a střech z hrubých prken s mezerou 10 až 15 mm | m2 | 272.286 |  | 0 | CS ÚRS 2017 02 |  |  | základní |  | 0 | 0 | 0 | 0 | 0 | 16 | K | 2 |  |  |  | ROZPOCET | 0 | 0 | 0 | 0 | 0 | 1 | 0 | 16 | 1187761710
| PSC |  | Poznámka k souboru cen: 1. Položky -2111 až -2131 lze použít pouze pro ocenění podbití vnějšího přesahu střech šikmých prkny přibíjenými rovnoběžně s krokvemi na rošt, podbití z prken přibíjených kolmo na krokve se ocení příslušnými položkami -2211 až -2231. 2. V cenách nejsou započteny náklady na montáž roštu, tyto se oceňují cenou 762 42-9001 Montáž podkladového roštu podhledu. 3. U položek -2111 až -2131 se množství jednotek určuje v m celkové délky podbití. | [15 empty] | PSC | 2
| VV |  | 2.NP viz.přílohy PD: D.1.1.1, D.1.1.12 a D.1.1.16 | [15 empty] | VV | 2 | 1 | True | 0 | ROZPOCET
| VV |  | 29,53 "202 |  | 29.53 | [13 empty] | VV | 2 | 2 | True | 0 | ROZPOCET
| VV |  | 19,63 "203 |  | 19.63 | [13 empty] | VV | 2 | 2 | True | 0 | ROZPOCET
| VV |  | 4,57 "212 |  | 4.57 | [13 empty] | VV | 2 | 2 | True | 0 | ROZPOCET
| VV |  | 4,60 "213 |  | 4.6 | [13 empty] | VV | 2 | 2 | True | 0 | ROZPOCET
| VV |  | 3.NP viz.přílohy PD: D.1.1.1, D.1.1.13 a D.1.1.16 | [15 empty] | VV | 2 | 1 | True | 0 | ROZPOCET
| VV |  | 15,15*1,95+5,50*1,95+4,95*1,95 |  | 49.92 | [13 empty] | VV | 2 | 2 | True | 0 | ROZPOCET
| VV |  | 1,40*1,075+15,15*4,80 |  | 74.225 | [13 empty] | VV | 2 | 2 | True | 0 | ROZPOCET
| VV |  | Mezisoučet |  | 182.475 | [13 empty] | VV | 2 | 3 | True | 0 | ROZPOCET
| VV |  | viz.přílohy PD: D.1.1.1, D.1.1.14 a D.1.1.16 | [15 empty] | VV | 2 | 1 | True | 0 | ROZPOCET
| VV |  | "401 | [15 empty] | VV | 2 | 1 | True | 0 | ROZPOCET
| VV |  | 10,10*0,50+(15,10+10,10)/2*2,80+(5,00+0,50)/2*2,80*2+(10,10+15,15)/2*2,80-0,47*1,20 |  | 90.516 | [13 empty] | VV | 2 | 2 | True | 0 | ROZPOCET
| VV |  | -0,47*1,50 |  | -0.705 | [13 empty] | VV | 2 | 2 | True | 0 | ROZPOCET
| VV |  | Mezisoučet |  | 89.811 | [13 empty] | VV | 2 | 3 | True | 0 | ROZPOCET
| VV |  | Součet |  | 272.286 | [13 empty] | VV | 2 | 4 | True | 1 | ROZPOCET
372 | K | 762841310 | Montáž podbíjení stropů a střech vodorovných z hoblovaných prken z palubek | m2 | 10.969 |  | 0 | CS ÚRS 2017 02 |  |  | základní |  | 0 | 0 | 0 | 0 | 0 | 16 | K | 2 |  |  |  | ROZPOCET | 0 | 0 | 0 | 0 | 0 | 1 | 0 | 16 | -1203730349
| PSC |  | Poznámka k souboru cen: 1. Položky -2111 až -2131 lze použít pouze pro ocenění podbití vnějšího přesahu střech šikmých prkny přibíjenými rovnoběžně s krokvemi na rošt, podbití z prken přibíjených kolmo na krokve se ocení příslušnými položkami -2211 až -2231. 2. V cenách nejsou započteny náklady na montáž roštu, tyto se oceňují cenou 762 42-9001 Montáž podkladového roštu podhledu. 3. U položek -2111 až -2131 se množství jednotek určuje v m celkové délky podbití. | [15 empty] | PSC | 2
| VV |  | strop nad 1.NP viz.přílohy PD: D.1.1.1, D.1.1.12 a D.1.1.16 | [15 empty] | VV | 2 | 1 | True | 0 | ROZPOCET
| VV |  | 8,125*1,35 "pavlač |  | 10.969 | [13 empty] | VV | 2 | 2 | True | 1 | ROZPOCET
373 | K | 762841812 | Demontáž podbíjení obkladů stropů a střech sklonu do 60 st. z hrubých prken tl. do 35 mm s omítkou | m2 | 220.922 |  | 0 | CS ÚRS 2017 02 |  |  | základní |  | 0 | 0 | 0 | 0.04 | 8.8369 | 16 | K | 2 |  |  |  | ROZPOCET | 0 | 0 | 0 | 0 | 0 | 1 | 0 | 16 | -1284068524
| VV |  | 1.NP viz.přílohy PD: D.1.1.1, D.1.1.3 a D.1.1.8 | [15 empty] | VV | 2 | 1 | True | 0 | ROZPOCET
| VV |  | "101 | [15 empty] | VV | 2 | 1 | True | 0 | ROZPOCET
| VV |  | 1,19*1,18+1,19*0,20+1,23*0,09+1,45*0,82+3,85*(1,26+1,31)/2+1,55*0,32+1,00*0,10 |  | 8.485 | [13 empty] | VV | 2 | 2 | True | 0 | ROZPOCET
| VV |  | 1,75*0,88+2,31*3,88 "102 |  | 10.503 | [13 empty] | VV | 2 | 2 | True | 0 | ROZPOCET
| VV |  | (3,60+3,65)/2*(4,75+4,72)/2 "103 |  | 17.164 | [13 empty] | VV | 2 | 2 | True | 0 | ROZPOCET
| VV |  | 5,14*1,78+5,34*(1,76+1,73)/2 "104 |  | 18.468 | [13 empty] | VV | 2 | 2 | True | 0 | ROZPOCET
| VV |  | (4,02+3,95)/2*3,31+0,90*0,05 "108 |  | 13.235 | [13 empty] | VV | 2 | 2 | True | 0 | ROZPOCET
| VV |  | 0,85*0,70 "110 |  | 0.595 | [13 empty] | VV | 2 | 2 | True | 0 | ROZPOCET
| VV |  | 2.NP viz.přílohy PD: D.1.1.1, D.1.1.12 a D.1.1.16 | [15 empty] | VV | 2 | 1 | True | 0 | ROZPOCET
| VV |  | 29,53 "202 |  | 29.53 | [13 empty] | VV | 2 | 2 | True | 0 | ROZPOCET
| VV |  | 19,63 "203 |  | 19.63 | [13 empty] | VV | 2 | 2 | True | 0 | ROZPOCET
| VV |  | 3.NP viz.přílohy PD: D.1.1.1, D.1.1.5 a D.1.1.8 | [15 empty] | VV | 2 | 1 | True | 0 | ROZPOCET
| VV |  | 2,74*2,60+0,82*1,28+(2,49+1,749)/2*1,31+1,40*1,075 "301 |  | 12.455 | [13 empty] | VV | 2 | 2 | True | 0 | ROZPOCET
| VV |  | 4,88*1,00+4,316*(0,34+0,29)/2+3,816*0,71 "302 |  | 8.949 | [13 empty] | VV | 2 | 2 | True | 0 | ROZPOCET
| VV |  | 5,55*1,22+5,87*0,20+5,92*(2,00+1,85)/2 "303 |  | 19.341 | [13 empty] | VV | 2 | 2 | True | 0 | ROZPOCET
| VV |  | (6,16+6,24)/2*(2,23+2,38)/2+6,24*0,35+5,50*(0,73+0,97)/2 "304 |  | 21.15 | [13 empty] | VV | 2 | 2 | True | 0 | ROZPOCET
| VV |  | 4,61*1,80 "305, 306, 307 |  | 8.298 | [13 empty] | VV | 2 | 2 | True | 0 | ROZPOCET
| VV |  | 4,30*0,78+4,30*0,70+4,39*0,36+4,39*(1,96+1,76)/2 "308 |  | 16.11 | [13 empty] | VV | 2 | 2 | True | 0 | ROZPOCET
| VV |  | 1,65*1,27+(1,65+2,40)/2*1,24+2,40*0,26+0,55*0,05 "309 |  | 5.258 | [13 empty] | VV | 2 | 2 | True | 0 | ROZPOCET
| VV |  | (1,91+1,88)/2*(2,85+2,94)/2 "310 |  | 5.486 | [13 empty] | VV | 2 | 2 | True | 0 | ROZPOCET
| VV |  | (2,335+2,25)/2*0,50+2,15*0,35+(2,25+4,42)/2*0,05+4,42*0,95 "311 |  | 6.265 | [13 empty] | VV | 2 | 2 | True | 0 | ROZPOCET
| VV |  | Součet |  | 220.922 | [13 empty] | VV | 2 | 4 | True | 1 | ROZPOCET
374 | K | 762895000 | Spojovací prostředky záklopu stropů, stropnic, podbíjení hřebíky, svory | m3 | 18.501 |  | 0 | CS ÚRS 2017 02 |  |  | základní |  | 0 | 0.00281 | 0.051988 | 0 | 0 | 16 | K | 2 |  |  |  | ROZPOCET | 0 | 0 | 0 | 0 | 0 | 1 | 0 | 16 | 1353912767
| PSC |  | Poznámka k souboru cen: 1. Cena je určena jen pro montážní ceny souborů cen: a) 762 81- Záklop stropů, ceny -1100 až -3125, b) 762 82- Montáž stropnic, c) 762 84- Montáž podbíjení. 2. Ochrana konstrukce se oceňuje samostatně, např. položkami 762 08-3 Impregnace řeziva tohoto katalogu nebo příslušnými položkami katalogu 800-783 Nátěry. | [15 empty] | PSC | 2
| VV |  | 295,774*0,024 |  | 7.099 | [13 empty] | VV | 2 | 2 | True | 0 | ROZPOCET
| VV |  | 71,618*0,020 |  | 1.432 | [13 empty] | VV | 2 | 2 | True | 0 | ROZPOCET
| VV |  | 272,286*0,020 |  | 5.446 | [13 empty] | VV | 2 | 2 | True | 0 | ROZPOCET
| VV |  | 10,969*0,19 |  | 2.084 | [13 empty] | VV | 2 | 2 | True | 0 | ROZPOCET
| VV |  | 2,44 |  | 2.44 | [13 empty] | VV | 2 | 2 | True | 0 | ROZPOCET
| VV |  | Součet |  | 18.501 | [13 empty] | VV | 2 | 4 | True | 1 | ROZPOCET
375 | M | 605111211X17 | řezivo stavební prkna prismovaná (středová) tloušťky 25 (32) mm délky 2 - 5 m | m3 | 7.566 |  | 0 |  |  |  | základní |  | 0 | 0.55 | 4.1613 | 0 | 0 | 32 | M | 2 |  |  |  | ROZPOCET | 0 | 0 | 0 | 0 | 0 | 1 | 0 | 16 | 722114513
| VV |  | (71,618+272,286)*0,020*1,10 |  | 7.566 | [13 empty] | VV | 2 | 2 | True | 1 | ROZPOCET
376 | M | 605121350 | řezivo stavební hranol průřezu 160 x 160 - 180 x 180 mm délka do 5,00 m | m3 | 2.218 |  | 0 | CS ÚRS 2017 02 |  |  | základní |  | 0 | 0.55 | 1.2199 | 0 | 0 | 32 | M | 2 |  |  |  | ROZPOCET | 0 | 0 | 0 | 0 | 0 | 1 | 0 | 16 | 1828803791
| VV |  | 2,016*1,10 |  | 2.218 | [13 empty] | VV | 2 | 2 | True | 1 | ROZPOCET
377 | M | 605121400 | řezivo stavební hranolek průřezu přes 200 x 200 mm délka do 5,00 m | m3 | 0.469 |  | 0 | CS ÚRS 2017 02 |  |  | základní |  | 0 | 0.55 | 0.25795 | 0 | 0 | 32 | M | 2 |  |  |  | ROZPOCET | 0 | 0 | 0 | 0 | 0 | 1 | 0 | 16 | -153578624
| VV |  | 0,426*1,10 |  | 0.469 | [13 empty] | VV | 2 | 2 | True | 1 | ROZPOCET
378 | K | 998762103 | Přesun hmot pro konstrukce tesařské stanovený z hmotnosti přesunovaného materiálu vodorovná dopravní vzdálenost do 50 m v objektech výšky přes 12 do 24 m | t | 52.349 |  | 0 | CS ÚRS 2017 02 |  |  | základní |  | 0 | 0 | 0 | 0 | 0 | 16 | K | 2 |  |  |  | ROZPOCET | 0 | 0 | 0 | 0 | 0 | 1 | 0 | 16 | -337336739
| PSC |  | Poznámka k souboru cen: 1. Ceny pro přesun hmot stanovený z hmotnosti přesunovaného materiálu se používají tehdy, pokud je možné určit hmotnost za celý stavební díl. Do této hmotnosti se započítává i hmotnost materiálů oceňovaných ve specifikaci. 2. Pokud nelze jednoznačně stanovit hmotnost přesunovaných materiálů, lze pro výpočet přesunu hmot použít orientačně procentní sazbu. Touto sazbou se vynásobí rozpočtové náklady za celý stavební díl včetně nákladů na materiál ve specifikacích. 3. Příplatek k cenám -2181 pro přesun prováděný bez použití mechanizace, tj. za ztížených podmínek, lze použít pouze pro hmotnost materiálu, která se tímto způsobem skutečně přemísťuje. | [15 empty] | PSC | 2
| D | 763 | Konstrukce suché výstavby |  |  |  | 0 | [5 empty] | 0 |  | 0.30294 |  | 0 | 2 | D | 1 |  |  |  | ROZPOCET | [6 empty] | 0
379 | K | 763131714 | Podhled ze sádrokartonových desek ostatní práce a konstrukce na podhledech ze sádrokartonových desek základní penetrační nátěr | m2 | 15.12 |  | 0 | CS ÚRS 2017 02 |  |  | základní |  | 0 | 0.0001 | 0.001512 | 0 | 0 | 16 | K | 2 |  |  |  | ROZPOCET | 0 | 0 | 0 | 0 | 0 | 1 | 0 | 16 | -591526342
| PSC |  | Poznámka k souboru cen: 1. V cenách jsou započteny i náklady na tmelení a výztužnou pásku. 2. V cenách nejsou započteny náklady na základní penetrační nátěr; tyto se oceňují cenou -1714. 3. Ceny 763 13-13 lze použít i pro dvouvrstvou dřevěnou spodní konstrukci s nosnými latěmi 60 x 40 mm a montážnímu latěmi 48 x 24 mm. 4. Ceny -1611 až -1613 Montáž nosné konstrukce je stanoveny pro m2 plochy podhledu. 5. V ceně -1611 nejsou započteny náklady na dřevo a v cenách -2612 a -2613 náklady na profily; tyto se oceňují ve specifikaci. Doporučené množství na 1 m2 příčky je 3,0 m profilu CD a 0,9 m profilu UD. 6. V cenách -1621 až -1624 Montáž desek nejsou započteny náklady na desky; tato dodávka se oceňuje ve specifikaci. 7. V ceně -1763 Příplatek za průhyb nosného stropu přes 20 mm je započtena pouze montáž, atypický profil se oceňuje individuálně ve specifikaci. | [15 empty] | PSC | 2
380 | K | 763131751 | Podhled ze sádrokartonových desek ostatní práce a konstrukce na podhledech ze sádrokartonových desek montáž parotěsné zábrany | m2 | 15.12 |  | 0 | CS ÚRS 2017 02 |  |  | základní |  | 0 | 0 | 0 | 0 | 0 | 16 | K | 2 |  |  |  | ROZPOCET | 0 | 0 | 0 | 0 | 0 | 1 | 0 | 16 | 993088011
| PSC |  | Poznámka k souboru cen: 1. V cenách jsou započteny i náklady na tmelení a výztužnou pásku. 2. V cenách nejsou započteny náklady na základní penetrační nátěr; tyto se oceňují cenou -1714. 3. Ceny 763 13-13 lze použít i pro dvouvrstvou dřevěnou spodní konstrukci s nosnými latěmi 60 x 40 mm a montážnímu latěmi 48 x 24 mm. 4. Ceny -1611 až -1613 Montáž nosné konstrukce je stanoveny pro m2 plochy podhledu. 5. V ceně -1611 nejsou započteny náklady na dřevo a v cenách -2612 a -2613 náklady na profily; tyto se oceňují ve specifikaci. Doporučené množství na 1 m2 příčky je 3,0 m profilu CD a 0,9 m profilu UD. 6. V cenách -1621 až -1624 Montáž desek nejsou započteny náklady na desky; tato dodávka se oceňuje ve specifikaci. 7. V ceně -1763 Příplatek za průhyb nosného stropu přes 20 mm je započtena pouze montáž, atypický profil se oceňuje individuálně ve specifikaci. | [15 empty] | PSC | 2
381 | M | 283292831X01 | parozábrana - vysoce parotěsná folie - čtyřvrstvá fólie skládající se z výztužné mřížky a dvou vrstev polyetylénové laminované fólie a z reflexní aluminiové vrstvy (parozábrana vždy na „teplé“ straně izolace - umístit z vnitřní strany), ekvivalentní difúzní tloušťka sd = 180 m, se spoji slepenými těsnící páskou | m2 | 17.388 |  | 0 |  |  |  | základní |  | 0 | 0.00017 | 0.002956 | 0 | 0 | 32 | M | 2 |  |  |  | ROZPOCET | 0 | 0 | 0 | 0 | 0 | 1 | 0 | 16 | -1220401963
| VV |  | 15,120*1,15 |  | 17.388 | [13 empty] | VV | 2 | 2 | True | 1 | ROZPOCET
382 | K | 763161731 | Podkroví ze sádrokartonových desek dvouvrstvá spodní konstrukce z ocelových profilů CD, UD jednoduše opláštěná deskou impregnovanými H2, tl. 12,5 mm, TI tl. 200 mm, REI 15 | m2 | 15.12 |  | 0 | CS ÚRS 2017 02 |  |  | základní |  | 0 | 0.01902 | 0.28758 | 0 | 0 | 16 | K | 2 |  |  |  | ROZPOCET | 0 | 0 | 0 | 0 | 0 | 1 | 0 | 16 | 1955084405
| PSC |  | Poznámka k souboru cen: 1. V cenách jsou započteny i náklady na tmelení a výztužnou pásku. 2. V cenách nejsou započteny náklady na: a) základní penetrační nátěr; tyto se oceňují cenou 763 13-1714, b) parotěsnou zábranu; tyto se oceňují cenou 763 13-1751. 3. Ceny 763 16-16 lze použít i pro dvouvrstvou dřevěnou spodní konstrukci s nosnými latěmi 60 x 40 mm a montážními latěmi 48 x 24 mm. 4. Ceny -1781 a -1782 Montáž nosné konstrukce je stanoveny pro m2 plochy podkroví. 5. V ceně -1781 nejsou započteny náklady na dřevo a v ceně -1782 náklady na profily; tyto se oceňují ve specifikaci. Doporučené množství na 1 m2 příčky je 3,0 m profilu CD a 0,9 m profilu UD. 6. V cenách -1785 a -1788 Montáž desek nejsou započteny náklady na desky; tato dodávka se oceňuje ve specifikaci. 7. Ostatní konstrukce a práce a příplatky u podkroví se oceňují cenami 763 13-17.. pro podhled ze sádrokartonových desek . | [15 empty] | PSC | 2
| VV |  | viz.přílohy PD: D.1.1.1, D.1.1.12 a D.1.1.16 | [15 empty] | VV | 2 | 1 | True | 0 | ROZPOCET
| VV |  | 5,40*1,40*2 |  | 15.12 | [13 empty] | VV | 2 | 2 | True | 1 | ROZPOCET
383 | K | 763161791 | Podkroví ze sádrokartonových desek Příplatek k cenám za dalších 10 mm tepelné izolace objemové hmotnosti 16 kg/m2 | m2 | 30.24 |  | 0 | CS ÚRS 2017 02 |  |  | základní |  | 0 | 0.00036 | 0.010886 | 0 | 0 | 16 | K | 2 |  |  |  | ROZPOCET | 0 | 0 | 0 | 0 | 0 | 1 | 0 | 16 | 2052014817
| PSC |  | Poznámka k souboru cen: 1. V cenách jsou započteny i náklady na tmelení a výztužnou pásku. 2. V cenách nejsou započteny náklady na: a) základní penetrační nátěr; tyto se oceňují cenou 763 13-1714, b) parotěsnou zábranu; tyto se oceňují cenou 763 13-1751. 3. Ceny 763 16-16 lze použít i pro dvouvrstvou dřevěnou spodní konstrukci s nosnými latěmi 60 x 40 mm a montážními latěmi 48 x 24 mm. 4. Ceny -1781 a -1782 Montáž nosné konstrukce je stanoveny pro m2 plochy podkroví. 5. V ceně -1781 nejsou započteny náklady na dřevo a v ceně -1782 náklady na profily; tyto se oceňují ve specifikaci. Doporučené množství na 1 m2 příčky je 3,0 m profilu CD a 0,9 m profilu UD. 6. V cenách -1785 a -1788 Montáž desek nejsou započteny náklady na desky; tato dodávka se oceňuje ve specifikaci. 7. Ostatní konstrukce a práce a příplatky u podkroví se oceňují cenami 763 13-17.. pro podhled ze sádrokartonových desek . | [15 empty] | PSC | 2
| VV |  | 15,120*2 |  | 30.24 | [13 empty] | VV | 2 | 2 | True | 1 | ROZPOCET
384 | K | 998763102 | Přesun hmot pro dřevostavby stanovený z hmotnosti přesunovaného materiálu vodorovná dopravní vzdálenost do 50 m v objektech výšky přes 12 do 24 m | t | 0.303 |  | 0 | CS ÚRS 2017 02 |  |  | základní |  | 0 | 0 | 0 | 0 | 0 | 16 | K | 2 |  |  |  | ROZPOCET | 0 | 0 | 0 | 0 | 0 | 1 | 0 | 16 | 1284576304
| PSC |  | Poznámka k souboru cen: 1. Ceny pro přesun hmot stanovený z hmotnosti přesunovaného materiálu se použijí tehdy, pokud je možné určit hmotnost za celý stavební díl. Do této hmotnosti se započítává i hmotnost materiálů oceňovaných ve specifikaci. 2. Pokud nelze jednoznačně stanovit hmotnost přesunovaných materiálů, lze pro výpočet přesunu hmot použít orientačně procentní sazbu. Touto sazbou se vynásobí rozpočtové náklady za celý stavební díl včetně nákladů na materiál ve specifikacích. 3. Příplatek k cenám -3181 pro přesun prováděný bez použití mechanizace, tj. za ztížených podmínek, lze použít pouze pro hmotnost materiálu, která se tímto způsobem skutečně přemísťuje. U přesunu stanoveného procentní sazbou se ztížení přesunu ocení individuálně. | [15 empty] | PSC | 2
| D | 764 | Konstrukce klempířské |  |  |  | 0 | [5 empty] | 0 |  | 0.5523 |  | 2.0873 | 2 | D | 1 |  |  |  | ROZPOCET | [6 empty] | 0
385 | K | 764001821 | Demontáž klempířských konstrukcí krytiny ze svitků nebo tabulí do suti | m2 | 309 |  | 0 | CS ÚRS 2017 02 |  |  | základní |  | 0 | 0 | 0 | 0.00594 | 1.8355 | 16 | K | 2 |  |  |  | ROZPOCET | 0 | 0 | 0 | 0 | 0 | 1 | 0 | 16 | 534288913
| VV |  | viz.přílohy PD: D.1.1.1, D.1.1.7 a D.1.1.8 | [15 empty] | VV | 2 | 1 | True | 0 | ROZPOCET
| VV |  | 300,00+1,50+4,50+3,00 |  | 309 | [13 empty] | VV | 2 | 2 | True | 0 | ROZPOCET
| VV |  | Součet |  | 309 | [13 empty] | VV | 2 | 4 | True | 1 | ROZPOCET
386 | K | 764002821 | Demontáž klempířských konstrukcí střešního výlezu do suti | kus | 1 |  | 0 | CS ÚRS 2017 02 |  |  | základní |  | 0 | 0 | 0 | 0.00906 | 0.00906 | 16 | K | 2 |  |  |  | ROZPOCET | 0 | 0 | 0 | 0 | 0 | 1 | 0 | 16 | 1872326517
| VV |  | 1 "viz.přílohy PD: D.1.1.1, D.1.1.7 a D.1.1.8 |  | 1 | [13 empty] | VV | 2 | 2 | True | 1 | ROZPOCET
387 | K | 764004801 | Demontáž klempířských konstrukcí žlabu podokapního do suti | m | 57 |  | 0 | CS ÚRS 2017 02 |  |  | základní |  | 0 | 0 | 0 | 0.0026 | 0.1482 | 16 | K | 2 |  |  |  | ROZPOCET | 0 | 0 | 0 | 0 | 0 | 1 | 0 | 16 | -2059484211
388 | K | 764004861 | Demontáž klempířských konstrukcí svodu do suti | m | 24 |  | 0 | CS ÚRS 2017 02 |  |  | základní |  | 0 | 0 | 0 | 0.00394 | 0.09456 | 16 | K | 2 |  |  |  | ROZPOCET | 0 | 0 | 0 | 0 | 0 | 1 | 0 | 16 | -934237218
389 | K | 764041423 | Dilatační lišta z titanzinkového předzvětralého plechu připojovací, včetně tmelení rš 150 mm | m | 7.4 |  | 0 | CS ÚRS 2017 02 |  |  | základní |  | 0 | 0.00094 | 0.006956 | 0 | 0 | 16 | K | 2 |  |  |  | ROZPOCET | 0 | 0 | 0 | 0 | 0 | 1 | 0 | 16 | -1789381385
| VV |  | 4,00 "ozn.K8 dle D.1.1.24 výpisu výrobků klempířských |  | 4 | [13 empty] | VV | 2 | 2 | True | 0 | ROZPOCET
| VV |  | 3,40 "ozn.K9 dle D.1.1.24 výpisu výrobků klempířských |  | 3.4 | [13 empty] | VV | 2 | 2 | True | 0 | ROZPOCET
| VV |  | Součet |  | 7.4 | [13 empty] | VV | 2 | 4 | True | 1 | ROZPOCET
390 | K | 764141403 | Krytina ze svitků nebo tabulí z titanzinkového předzvětralého plechu s úpravou u okapů, prostupů a výčnělků střechy rovné drážkováním ze svitků rš 500 mm, sklon střechy přes 30 do 60 st. | m2 | 3 |  | 0 | CS ÚRS 2017 02 |  |  | základní |  | 0 | 0.00684 | 0.02052 | 0 | 0 | 16 | K | 2 |  |  |  | ROZPOCET | 0 | 0 | 0 | 0 | 0 | 1 | 0 | 16 | 1976554784
| VV |  | 3,00 "ozn.K13 dle D.1.1.24 výpisu výrobků klempířských |  | 3 | [13 empty] | VV | 2 | 2 | True | 1 | ROZPOCET
391 | K | 764141406X01 | Krytina ze svitků nebo tabulí z titanzinkového předzvětralého plechu s úpravou u okapů, prostupů a výčnělků střechy rovné drážkováním ze svitků rš 500 mm, oplechování čelní stěny a bočních stěn vikýře | m2 | 4.5 |  | 0 |  |  |  | základní |  | 0 | 0.00684 | 0.03078 | 0 | 0 | 16 | K | 2 |  |  |  | ROZPOCET | 0 | 0 | 0 | 0 | 0 | 1 | 0 | 16 | -752056011
| VV |  | 4,50 "ozn.K12 dle D.1.1.24 výpisu výrobků klempířských |  | 4.5 | [13 empty] | VV | 2 | 2 | True | 1 | ROZPOCET
392 | K | 764141433 | Krytina ze svitků nebo tabulí z titanzinkového předzvětralého plechu s úpravou u okapů, prostupů a výčnělků střechy rovné drážkováním z tabulí, velikosti 1000 x 2000 mm, sklon střechy přes 30 do 60 st. | m2 | 1.5 |  | 0 | CS ÚRS 2017 02 |  |  | základní |  | 0 | 0.00655 | 0.009825 | 0 | 0 | 16 | K | 2 |  |  |  | ROZPOCET | 0 | 0 | 0 | 0 | 0 | 1 | 0 | 16 | 960979079
| VV |  | 1,50 "ozn.K7 dle D.1.1.24 výpisu výrobků klempířských |  | 1.5 | [13 empty] | VV | 2 | 2 | True | 1 | ROZPOCET
393 | K | 764241466 | Oplechování střešních prvků z titanzinkového předzvětralého plechu úžlabí rš 500 mm | m | 8 |  | 0 | CS ÚRS 2017 02 |  |  | základní |  | 0 | 0.00297 | 0.02376 | 0 | 0 | 16 | K | 2 |  |  |  | ROZPOCET | 0 | 0 | 0 | 0 | 0 | 1 | 0 | 16 | -1589456423
| PSC |  | Poznámka k souboru cen: 1. V cenách 764 24-1405 až - 2457 nejsou započteny náklady na podkladní plech. Ten se oceňuje souborem cen 764 01-14..Podkladní plech z pozinkovaného plechu v tl. 1,0 mm a rozvinuté šířce dle rš střešního prvku. | [15 empty] | PSC | 2
| VV |  | 8,00 "ozn.K11 dle D.1.1.24 výpisu výrobků klempířských |  | 8 | [13 empty] | VV | 2 | 2 | True | 1 | ROZPOCET
394 | K | 764243457X03 | Oplechování střešních prvků z titanzinkového předzvětralého plechu systémových žebříkových sněhových zábran včetně spojek a držáků | m | 60 |  | 0 |  |  |  | základní |  | 0 | 0.00201 | 0.1206 | 0 | 0 | 16 | K | 2 |  |  |  | ROZPOCET | 0 | 0 | 0 | 0 | 0 | 1 | 0 | 16 | -806230091
| VV |  | 60,00 "ozn.K14 dle D.1.1.24 výpisu výrobků klempířských |  | 60 | [13 empty] | VV | 2 | 2 | True | 1 | ROZPOCET
395 | K | 764344412 | Lemování prostupů z titanzinkového předzvětralého plechu bez lišty, střech s krytinou skládanou nebo z plechu | m2 | 7.2 |  | 0 | CS ÚRS 2017 02 |  |  | základní |  | 0 | 0.00584 | 0.042048 | 0 | 0 | 16 | K | 2 |  |  |  | ROZPOCET | 0 | 0 | 0 | 0 | 0 | 1 | 0 | 16 | 453618006
| PSC |  | Poznámka k souboru cen: 1. V cenách nejsou započteny náklady na připojovací dilatační lištu, tyto se oceňují cenami souboru cen 764 04 - 142. Dilatační lišta z titanzinkového předzvětralého plechu. | [15 empty] | PSC | 2
| VV |  | 4,00 "ozn.K8 dle D.1.1.24 výpisu výrobků klempířských |  | 4 | [13 empty] | VV | 2 | 2 | True | 0 | ROZPOCET
| VV |  | 3,20 "ozn.K9 dle D.1.1.24 výpisu výrobků klempířských |  | 3.2 | [13 empty] | VV | 2 | 2 | True | 0 | ROZPOCET
| VV |  | Součet |  | 7.2 | [13 empty] | VV | 2 | 4 | True | 1 | ROZPOCET
396 | K | 764345423 | Lemování trub, konzol, držáků a ostatních kusových prvků z titanzinkového předzvětralého plechu střech s krytinou skládanou mimo prejzovou nebo z plechu, průměr přes 100 do 150 mm | kus | 3 |  | 0 | CS ÚRS 2017 02 |  |  | základní |  | 0 | 0.00254 | 0.00762 | 0 | 0 | 16 | K | 2 |  |  |  | ROZPOCET | 0 | 0 | 0 | 0 | 0 | 1 | 0 | 16 | -552124423
| VV |  | 3 "ozn.K10 dle D.1.1.24 výpisu výrobků klempířských |  | 3 | [13 empty] | VV | 2 | 2 | True | 1 | ROZPOCET
397 | K | 764345426X02 | Lemování trub, konzol, držáků a ostatních kusových prvků z titanzinkového předzvětralého plechu střech s krytinou skládanou mimo prejzovou nebo z plechu, průměr přes 300 mm | kus | 2 |  | 0 |  |  |  | základní |  | 0 | 0.00462 | 0.00924 | 0 | 0 | 16 | K | 2 |  |  |  | ROZPOCET | 0 | 0 | 0 | 0 | 0 | 1 | 0 | 16 | -440897345
| VV |  | 2 "ozn.K15 dle D.1.1.24 výpisu výrobků klempířských |  | 2 | [13 empty] | VV | 2 | 2 | True | 1 | ROZPOCET
398 | K | 764541405 | Žlab podokapní z titanzinkového předzvětralého plechu včetně lapače listí (TiZn), háků a čel půlkruhový rš 330 mm | m | 60.5 |  | 0 | CS ÚRS 2017 02 |  |  | základní |  | 0 | 0.00286 | 0.17303 | 0 | 0 | 16 | K | 2 |  |  |  | ROZPOCET | 0 | 0 | 0 | 0 | 0 | 1 | 0 | 16 | -259819027
| VV |  | 47,50 "ozn.K1 dle D.1.1.24 výpisu výrobků klempířských |  | 47.5 | [13 empty] | VV | 2 | 2 | True | 0 | ROZPOCET
| VV |  | 13,00 "ozn.K4 dle D.1.1.24 výpisu výrobků klempířských |  | 13 | [13 empty] | VV | 2 | 2 | True | 0 | ROZPOCET
| VV |  | Součet |  | 60.5 | [13 empty] | VV | 2 | 4 | True | 1 | ROZPOCET
399 | K | 764541425 | Žlab podokapní z titanzinkového předzvětralého plechu včetně háků a čel roh nebo kout, žlabu půlkruhového rš 330 mm | kus | 2 |  | 0 | CS ÚRS 2017 02 |  |  | základní |  | 0 | 0.00071 | 0.00142 | 0 | 0 | 16 | K | 2 |  |  |  | ROZPOCET | 0 | 0 | 0 | 0 | 0 | 1 | 0 | 16 | -1505861687
| VV |  | 2 "ozn.K1 dle D.1.1.24 výpisu výrobků klempířských a D.1.1.15 |  | 2 | [13 empty] | VV | 2 | 2 | True | 1 | ROZPOCET
400 | K | 764541446 | Žlab podokapní z titanzinkového předzvětralého plechu včetně háků a čel kotlík oválný (trychtýřový), rš žlabu/průměr svodu 330/100 mm | kus | 8 |  | 0 | CS ÚRS 2017 02 |  |  | základní |  | 0 | 0.00048 | 0.00384 | 0 | 0 | 16 | K | 2 |  |  |  | ROZPOCET | 0 | 0 | 0 | 0 | 0 | 1 | 0 | 16 | -432950667
| VV |  | 6 "ozn.K3 dle D.1.1.24 výpisu výrobků klempířských |  | 6 | [13 empty] | VV | 2 | 2 | True | 0 | ROZPOCET
| VV |  | 2 "ozn.K6 dle D.1.1.24 výpisu výrobků klempířských |  | 2 | [13 empty] | VV | 2 | 2 | True | 0 | ROZPOCET
| VV |  | Součet |  | 8 | [13 empty] | VV | 2 | 4 | True | 1 | ROZPOCET
401 | K | 764548423 | Svod z titanzinkového předzvětralého plechu včetně objímek, kolen a odskoků kruhový, průměru 100 mm | m | 43.5 |  | 0 | CS ÚRS 2017 02 |  |  | základní |  | 0 | 0.00236 | 0.10266 | 0 | 0 | 16 | K | 2 |  |  |  | ROZPOCET | 0 | 0 | 0 | 0 | 0 | 1 | 0 | 16 | 1888989311
| VV |  | 37,50 "ozn.K2 dle D.1.1.24 výpisu výrobků klempířských |  | 37.5 | [13 empty] | VV | 2 | 2 | True | 0 | ROZPOCET
| VV |  | 6,00 "ozn.K5 dle D.1.1.24 výpisu výrobků klempířských |  | 6 | [13 empty] | VV | 2 | 2 | True | 0 | ROZPOCET
| VV |  | Součet |  | 43.5 | [13 empty] | VV | 2 | 4 | True | 1 | ROZPOCET
402 | K | 998764103 | Přesun hmot pro konstrukce klempířské stanovený z hmotnosti přesunovaného materiálu vodorovná dopravní vzdálenost do 50 m v objektech výšky přes 12 do 24 m | t | 0.552 |  | 0 | CS ÚRS 2017 02 |  |  | základní |  | 0 | 0 | 0 | 0 | 0 | 16 | K | 2 |  |  |  | ROZPOCET | 0 | 0 | 0 | 0 | 0 | 1 | 0 | 16 | -2147010050
| PSC |  | Poznámka k souboru cen: 1. Ceny pro přesun hmot stanovený z hmotnosti přesunovaného materiálu se používají tehdy, pokud je možné určit hmotnost za celý stavební díl. Do této hmotnosti se započítává i hmotnost materiálů oceňovaných ve specifikaci. 2. Pokud nelze jednoznačně stanovit hmotnost přesunovaných materiálů, lze pro výpočet přesunu hmot použít orientačně procentní sazbu. Touto sazbou se vynásobí rozpočtové náklady za celý stavební díl včetně nákladů na materiál ve specifikacích. 3. Příplatek k cenám -4181 pro přesun prováděný bez použití mechanizace, tj. za ztížených podmínek, lze použít pouze pro hmotnost materiálu, která se tímto způsobem skutečně přemísťuje. | [15 empty] | PSC | 2
| D | 765 | Krytina skládaná |  |  |  | 0 | [5 empty] | 0 |  | 5.9918 |  | 0.13071 | 2 | D | 1 |  |  |  | ROZPOCET | [6 empty] | 0
403 | K | 765133001 | Krytina vláknocementová skládaná ze šablon jednoduché krytí sklonu do 30 st. s povrchem hladkým | m2 | 294.216 |  | 0 | CS ÚRS 2017 02 |  |  | základní |  | 0 | 0.0135 | 3.9719 | 0 | 0 | 16 | K | 2 |  |  |  | ROZPOCET | 0 | 0 | 0 | 0 | 0 | 1 | 0 | 16 | 140964237
| PSC |  | Poznámka k souboru cen: 1. V cenách jsou započteny i náklady na přiřezání desek. 2. V cenách nejsou započteny náklady klempířské konstrukce, tyto se ocení cenami katalogu 800-764 Konstrukce klempířské. 3. Montáž střešních doplňků (větracích, prostupových apod.) se ocení cenami části A02 tohoto katalogu. | [15 empty] | PSC | 2
| VV |  | viz.přílohy PD: D.1.1.1, D.1.1.15 a D.1.1.16 | [15 empty] | VV | 2 | 1 | True | 0 | ROZPOCET
| VV |  | 300,00-46,750*0,30-40,80*0,30-22,796*0,30 |  | 266.896 | [13 empty] | VV | 2 | 2 | True | 0 | ROZPOCET
| VV |  | viz.přílohy PD: D.1.1.1, D.1.1.12 a D.1.1.16 | [15 empty] | VV | 2 | 1 | True | 0 | ROZPOCET
| VV |  | 35,00-6,40*0,30*2*2 |  | 27.32 | [13 empty] | VV | 2 | 2 | True | 0 | ROZPOCET
| VV |  | Součet |  | 294.216 | [13 empty] | VV | 2 | 4 | True | 1 | ROZPOCET
404 | K | 765133017 | Krytina vláknocementová skládaná ze šablon okapová hrana, krytí dvojité lemovací řadou, s povrchem hladkým | m | 59.55 |  | 0 | CS ÚRS 2017 02 |  |  | základní |  | 0 | 0.00802 | 0.47759 | 0 | 0 | 16 | K | 2 |  |  |  | ROZPOCET | 0 | 0 | 0 | 0 | 0 | 1 | 0 | 16 | -630801804
| PSC |  | Poznámka k souboru cen: 1. V cenách jsou započteny i náklady na přiřezání desek. 2. V cenách nejsou započteny náklady klempířské konstrukce, tyto se ocení cenami katalogu 800-764 Konstrukce klempířské. 3. Montáž střešních doplňků (větracích, prostupových apod.) se ocení cenami části A02 tohoto katalogu. | [15 empty] | PSC | 2
| VV |  | 18,20-2,70+5,40*2+1,10*2+18,25 "viz.přílohy PD: D.1.1.1, D.1.1.15 a D.1.1.16 |  | 46.75 | [13 empty] | VV | 2 | 2 | True | 0 | ROZPOCET
| VV |  | 6,40*2 "viz.přílohy PD: D.1.1.1, D.1.1.12 a D.1.1.16 |  | 12.8 | [13 empty] | VV | 2 | 2 | True | 0 | ROZPOCET
| VV |  | Součet |  | 59.55 | [13 empty] | VV | 2 | 4 | True | 1 | ROZPOCET
405 | K | 765133025 | Krytina vláknocementová skládaná ze šablon nároží dvojité ze šablon, s povrchem hladkým | m | 40.8 |  | 0 | CS ÚRS 2017 02 |  |  | základní |  | 0 | 0.00802 | 0.32722 | 0 | 0 | 16 | K | 2 |  |  |  | ROZPOCET | 0 | 0 | 0 | 0 | 0 | 1 | 0 | 16 | 1072596841
| PSC |  | Poznámka k souboru cen: 1. V cenách jsou započteny i náklady na přiřezání desek. 2. V cenách nejsou započteny náklady klempířské konstrukce, tyto se ocení cenami katalogu 800-764 Konstrukce klempířské. 3. Montáž střešních doplňků (větracích, prostupových apod.) se ocení cenami části A02 tohoto katalogu. | [15 empty] | PSC | 2
| VV |  | 5,10*4*2 "viz.přílohy PD: D.1.1.1, D.1.1.15 a D.1.1.16 |  | 40.8 | [13 empty] | VV | 2 | 2 | True | 1 | ROZPOCET
406 | K | 765133029 | Krytina vláknocementová skládaná ze šablon nároží z hřebenáčů s vloženým větracím pásem | m | 20.4 |  | 0 | CS ÚRS 2017 02 |  |  | základní |  | 0 | 0.00571 | 0.11648 | 0 | 0 | 16 | K | 2 |  |  |  | ROZPOCET | 0 | 0 | 0 | 0 | 0 | 1 | 0 | 16 | -1103308342
| PSC |  | Poznámka k souboru cen: 1. V cenách jsou započteny i náklady na přiřezání desek. 2. V cenách nejsou započteny náklady klempířské konstrukce, tyto se ocení cenami katalogu 800-764 Konstrukce klempířské. 3. Montáž střešních doplňků (větracích, prostupových apod.) se ocení cenami části A02 tohoto katalogu. | [15 empty] | PSC | 2
| VV |  | 5,10*4 "viz.přílohy PD: D.1.1.1, D.1.1.15 a D.1.1.16 |  | 20.4 | [13 empty] | VV | 2 | 2 | True | 1 | ROZPOCET
407 | K | 765133035 | Krytina vláknocementová skládaná ze šablon hřeben z hřebenáčů s vloženým větracím pásem | m | 17.798 |  | 0 | CS ÚRS 2017 02 |  |  | základní |  | 0 | 0.00571 | 0.10163 | 0 | 0 | 16 | K | 2 |  |  |  | ROZPOCET | 0 | 0 | 0 | 0 | 0 | 1 | 0 | 16 | -474429431
| PSC |  | Poznámka k souboru cen: 1. V cenách jsou započteny i náklady na přiřezání desek. 2. V cenách nejsou započteny náklady klempířské konstrukce, tyto se ocení cenami katalogu 800-764 Konstrukce klempířské. 3. Montáž střešních doplňků (větracích, prostupových apod.) se ocení cenami části A02 tohoto katalogu. | [15 empty] | PSC | 2
| VV |  | 9,548+1,85 "viz.přílohy PD: D.1.1.1, D.1.1.15 a D.1.1.16 |  | 11.398 | [13 empty] | VV | 2 | 2 | True | 0 | ROZPOCET
| VV |  | 6,40 "viz.přílohy PD: D.1.1.1, D.1.1.12 a D.1.1.16 |  | 6.4 | [13 empty] | VV | 2 | 2 | True | 0 | ROZPOCET
| VV |  | Součet |  | 17.798 | [13 empty] | VV | 2 | 4 | True | 1 | ROZPOCET
408 | K | 765133039X08 | Krytina vláknocementová skládaná ze šablon hřeben dvojitý lemovací řadou ze šablon, s povrchem hladkým | m | 35.596 |  | 0 |  |  |  | základní |  | 0 | 0.00401 | 0.14274 | 0 | 0 | 16 | K | 2 |  |  |  | ROZPOCET | 0 | 0 | 0 | 0 | 0 | 1 | 0 | 16 | -2003240522
| PSC |  | Poznámka k souboru cen: 1. V cenách jsou započteny i náklady na přiřezání desek. 2. V cenách nejsou započteny náklady klempířské konstrukce, tyto se ocení cenami katalogu 800-764 Konstrukce klempířské. 3. Montáž střešních doplňků (větracích, prostupových apod.) se ocení cenami části A02 tohoto katalogu. | [15 empty] | PSC | 2
| VV |  | (9,548+1,85)*2 "viz.přílohy PD: D.1.1.1, D.1.1.15 a D.1.1.16 |  | 22.796 | [13 empty] | VV | 2 | 2 | True | 0 | ROZPOCET
| VV |  | 6,40*2 "viz.přílohy PD: D.1.1.1, D.1.1.12 a D.1.1.16 |  | 12.8 | [13 empty] | VV | 2 | 2 | True | 0 | ROZPOCET
| VV |  | Součet |  | 35.596 | [13 empty] | VV | 2 | 4 | True | 1 | ROZPOCET
409 | K | 765133041 | Krytina vláknocementová skládaná ze šablon úžlabí zasekáním desek podél oplechování | m | 13 |  | 0 | CS ÚRS 2017 02 |  |  | základní |  | 0 | 0 | 0 | 0 | 0 | 16 | K | 2 |  |  |  | ROZPOCET | 0 | 0 | 0 | 0 | 0 | 1 | 0 | 16 | 1677249475
| PSC |  | Poznámka k souboru cen: 1. V cenách jsou započteny i náklady na přiřezání desek. 2. V cenách nejsou započteny náklady klempířské konstrukce, tyto se ocení cenami katalogu 800-764 Konstrukce klempířské. 3. Montáž střešních doplňků (větracích, prostupových apod.) se ocení cenami části A02 tohoto katalogu. | [15 empty] | PSC | 2
| VV |  | 2,50*2+2,00*2*2 "viz.přílohy PD: D.1.1.1, D.1.1.15 a D.1.1.16 |  | 13 | [13 empty] | VV | 2 | 2 | True | 1 | ROZPOCET
410 | K | 765133093 | Krytina vláknocementová skládaná ze šablon Příplatek k cenám za sklon přes 30 st., na bednění | m2 | 243.593 |  | 0 | CS ÚRS 2017 02 |  |  | základní |  | 0 | 0 | 0 | 0 | 0 | 16 | K | 2 |  |  |  | ROZPOCET | 0 | 0 | 0 | 0 | 0 | 1 | 0 | 16 | 66530383
| PSC |  | Poznámka k souboru cen: 1. V cenách jsou započteny i náklady na přiřezání desek. 2. V cenách nejsou započteny náklady klempířské konstrukce, tyto se ocení cenami katalogu 800-764 Konstrukce klempířské. 3. Montáž střešních doplňků (větracích, prostupových apod.) se ocení cenami části A02 tohoto katalogu. | [15 empty] | PSC | 2
| VV |  | viz.přílohy PD: D.1.1.1, D.1.1.15 a D.1.1.16 | [15 empty] | VV | 2 | 1 | True | 0 | ROZPOCET
| VV |  | 16,20*(0,87+3,36)+(16,20+9,548)/2*3,48+5,407*4,20/2+5,404*4,21/2 |  | 136.058 | [13 empty] | VV | 2 | 2 | True | 0 | ROZPOCET
| VV |  | (9,548+16,25)/2*3,48+16,25*(3,21+1,06)+(1,11+1,85)/2*0,95*2 |  | 117.088 | [13 empty] | VV | 2 | 2 | True | 0 | ROZPOCET
| VV |  | -2,90*1,40-2,90*2,40/2-1,15*1,35-1,15*0,80/2 |  | -9.553 | [13 empty] | VV | 2 | 2 | True | 0 | ROZPOCET
| VV |  | Součet |  | 243.593 | [13 empty] | VV | 2 | 4 | True | 1 | ROZPOCET
411 | K | 765191021 | Montáž pojistné hydroizolační fólie kladené ve sklonu přes 20 st. s lepenými přesahy na krokve | m2 | 335 |  | 0 | CS ÚRS 2017 02 |  |  | základní |  | 0 | 0 | 0 | 0 | 0 | 16 | K | 2 |  |  |  | ROZPOCET | 0 | 0 | 0 | 0 | 0 | 1 | 0 | 16 | -291298880
| PSC |  | Poznámka k souboru cen: 1. V cenách nejsou započteny náklady na dodávku fólie, tyto se oceňují ve specifikaci. Ztratné lze dohodnout ve směrné výši 5 až 15%. 2. V ceně -1071 nejsou započteny náklady na dodávku okapnice, tyto se oceňují položkami ceníku 800-764 Konstrukce klempířské. | [15 empty] | PSC | 2
| VV |  | 300,00 "viz.přílohy PD: D.1.1.1, D.1.1.15 a D.1.1.16 |  | 300 | [13 empty] | VV | 2 | 2 | True | 0 | ROZPOCET
| VV |  | 35,00 "viz.přílohy PD: D.1.1.1, D.1.1.12 a D.1.1.16 |  | 35 | [13 empty] | VV | 2 | 2 | True | 0 | ROZPOCET
| VV |  | Součet |  | 335 | [13 empty] | VV | 2 | 4 | True | 1 | ROZPOCET
412 | M | 283293111X07 | difuzně otevřené folie lehkého typu, položeno na tepelné izolaci podkroví (doplňková hydroizolační vrstva šikmé střechy - folie na podkladu, přesahy folie slepeny, kontralatě jsou podtěsněny) propustnost vodní páry - ekvivalentní difúzní tloušťka sd = 0,02 m těsnicí příslušenství - těsnící pásky a těsnicí hmota | m2 | 385.25 |  | 0 |  |  |  | základní |  | 0 | 0.00016 | 0.06164 | 0 | 0 | 32 | M | 2 |  |  |  | ROZPOCET | 0 | 0 | 0 | 0 | 0 | 1 | 0 | 16 | -1139433869
| VV |  | 335,00*1,15 |  | 385.25 | [13 empty] | VV | 2 | 2 | True | 1 | ROZPOCET
413 | K | 765191023 | Montáž pojistné hydroizolační fólie kladené ve sklonu přes 20 st. s lepenými přesahy na bednění nebo tepelnou izolaci | m2 | 335 |  | 0 | CS ÚRS 2017 02 |  |  | základní |  | 0 | 0 | 0 | 0 | 0 | 16 | K | 2 |  |  |  | ROZPOCET | 0 | 0 | 0 | 0 | 0 | 1 | 0 | 16 | 905353072
| PSC |  | Poznámka k souboru cen: 1. V cenách nejsou započteny náklady na dodávku fólie, tyto se oceňují ve specifikaci. Ztratné lze dohodnout ve směrné výši 5 až 15%. 2. V ceně -1071 nejsou započteny náklady na dodávku okapnice, tyto se oceňují položkami ceníku 800-764 Konstrukce klempířské. | [15 empty] | PSC | 2
| VV |  | 300,00 "viz.přílohy PD: D.1.1.1, D.1.1.15 a D.1.1.16 |  | 300 | [13 empty] | VV | 2 | 2 | True | 0 | ROZPOCET
| VV |  | 35,00 "viz.přílohy PD: D.1.1.1, D.1.1.12 a D.1.1.16 |  | 35 | [13 empty] | VV | 2 | 2 | True | 0 | ROZPOCET
| VV |  | Součet |  | 335 | [13 empty] | VV | 2 | 4 | True | 1 | ROZPOCET
414 | M | 283293191X06 | difuzně otevřené folie lehkého typu na bednění z prken tl. 24 mm - podkladní pás pod krytinu upevněnou na bednění, folie na podkladu, přesahy folie slepeny. propustnost vodní páry - ekvivalentní difúzní tloušťka sd = 0,1 m těsnicí příslušenství - těsnící pásky a těsnicí hmota | m2 | 385.25 |  | 0 |  |  |  | základní |  | 0 | 0.0001 | 0.038525 | 0 | 0 | 32 | M | 2 |  |  |  | ROZPOCET | 0 | 0 | 0 | 0 | 0 | 1 | 0 | 16 | 1520376962
| VV |  | 335,00*1,15 |  | 385.25 | [13 empty] | VV | 2 | 2 | True | 1 | ROZPOCET
415 | K | 765191031 | Montáž pojistné hydroizolační fólie lepení těsnících pásků pod kontralatě | m | 420 |  | 0 | CS ÚRS 2017 02 |  |  | základní |  | 0 | 0 | 0 | 0 | 0 | 16 | K | 2 |  |  |  | ROZPOCET | 0 | 0 | 0 | 0 | 0 | 1 | 0 | 16 | 1295154922
| PSC |  | Poznámka k souboru cen: 1. V cenách nejsou započteny náklady na dodávku fólie, tyto se oceňují ve specifikaci. Ztratné lze dohodnout ve směrné výši 5 až 15%. 2. V ceně -1071 nejsou započteny náklady na dodávku okapnice, tyto se oceňují položkami ceníku 800-764 Konstrukce klempířské. | [15 empty] | PSC | 2
| VV |  | 400,00 "viz.přílohy PD: D.1.1.1, D.1.1.14 a D.1.1.16 |  | 400 | [13 empty] | VV | 2 | 2 | True | 0 | ROZPOCET
| VV |  | 20,00 "viz.přílohy PD: D.1.1.1, D.1.1.12 a D.1.1.16 |  | 20 | [13 empty] | VV | 2 | 2 | True | 0 | ROZPOCET
| VV |  | Součet |  | 420 | [13 empty] | VV | 2 | 4 | True | 1 | ROZPOCET
416 | M | 283293031X05 | jednostranně lepicí butylkaučuková páska nebo těsnící hmota | m | 483 |  | 0 | CS ÚRS 2017 02 |  |  | základní |  | 0 | 1e-05 | 0.00483 | 0 | 0 | 32 | M | 2 |  |  |  | ROZPOCET | 0 | 0 | 0 | 0 | 0 | 1 | 0 | 16 | -1782288579
| VV |  | 420,00*1,15 |  | 483 | [13 empty] | VV | 2 | 2 | True | 1 | ROZPOCET
417 | K | 765231061 | Montáž obkladu stěn skládanou vláknocementovou krytinou ze šablon, počet desek přes 10 do 20 ks/m2 | m2 | 4.451 |  | 0 | CS ÚRS 2017 02 |  |  | základní |  | 0 | 0.00027 | 0.0012018 | 0 | 0 | 16 | K | 2 |  |  |  | ROZPOCET | 0 | 0 | 0 | 0 | 0 | 1 | 0 | 16 | 145105046
| PSC |  | Poznámka k souboru cen: 1. V cenách jsou započteny i náklady na přiřezání desek. | [15 empty] | PSC | 2
| VV |  | viz.přílohy PD: D.1.1.1, D.1.1.15 a D.1.1.16 | [15 empty] | VV | 2 | 1 | True | 0 | ROZPOCET
| VV |  | 0,90*1,05/2*2+1,15*(1,05+1,55)/2*2+(0,82+0,90)*2*0,15 |  | 4.451 | [13 empty] | VV | 2 | 2 | True | 1 | ROZPOCET
418 | M | 591601311X01 | krytina vláknocementová s buničinou a umělými vlákny česká šablona - šedočerného odstínu 400 x 400 mm | m2 | 4.896 |  | 0 | CS ÚRS 2017 02 |  |  | základní |  | 0 | 0.015 | 0.07344 | 0 | 0 | 32 | M | 2 |  |  |  | ROZPOCET | 0 | 0 | 0 | 0 | 0 | 1 | 0 | 16 | -1343883104
| VV |  | 4,451*1,10 |  | 4.896 | [13 empty] | VV | 2 | 2 | True | 1 | ROZPOCET
419 | K | 765261152X02 | Montáž obkladu stěn krytinou z přírodní břidlice ze šupin nebo pravoúhlých formátů s obloukovým řezem, počet kamenů přes 45 ks/m2 z demontovaných prvků dle podrobné dokumentace vyhotovené před započetím prací | m2 | 26.143 |  | 0 |  |  |  | základní |  | 0 | 0.00064 | 0.016732 | 0 | 0 | 16 | K | 2 |  |  |  | ROZPOCET | 0 | 0 | 0 | 0 | 0 | 1 | 0 | 16 | -2078089612
| VV |  | viz.přílohy PD: D.1.1.1, D.1.1.15, D.1.1.16 a D.1.1.17 | [15 empty] | VV | 2 | 1 | True | 0 | ROZPOCET
| VV |  | (5,40+11,00)/2*2,50*0,50 "50% pohled z Kalinovy ulice |  | 10.25 | [13 empty] | VV | 2 | 2 | True | 0 | ROZPOCET
| VV |  | (5,40+10,90)/2*2,60*0,75 "75% pohled severní |  | 15.893 | [13 empty] | VV | 2 | 2 | True | 0 | ROZPOCET
| VV |  | Součet |  | 26.143 | [13 empty] | VV | 2 | 4 | True | 1 | ROZPOCET
420 | M | 583890581X03 | Břidlicový obklad z přírodní břidlice totožného formátu a barevnosti stávajícího provedení | m2 | 5 |  | 0 |  |  |  | základní |  | 0 | 0.027 | 0.135 | 0 | 0 | 32 | M | 2 |  |  |  | ROZPOCET | 0 | 0 | 0 | 0 | 0 | 1 | 0 | 16 | -2096345392
421 | K | 765261852X04 | Demontáž obkladu stěn z krytiny z přírodní břidlice ze šupin nebo šablon k dalšímu použití | m2 | 26.143 |  | 0 |  |  |  | základní |  | 0 | 0.02 | 0.52286 | 0.005 | 0.13071 | 16 | K | 2 |  |  |  | ROZPOCET | 0 | 0 | 0 | 0 | 0 | 1 | 0 | 16 | -603130381
| VV |  | 26,143 "viz. položka 765261152 |  | 26.143 | [13 empty] | VV | 2 | 2 | True | 1 | ROZPOCET
422 | K | 998765103 | Přesun hmot pro krytiny skládané stanovený z hmotnosti přesunovaného materiálu vodorovná dopravní vzdálenost do 50 m na objektech výšky přes 12 do 24 m | t | 5.992 |  | 0 | CS ÚRS 2017 02 |  |  | základní |  | 0 | 0 | 0 | 0 | 0 | 16 | K | 2 |  |  |  | ROZPOCET | 0 | 0 | 0 | 0 | 0 | 1 | 0 | 16 | 859607863
| PSC |  | Poznámka k souboru cen: 1. Ceny pro přesun hmot stanovený z hmotnosti přesunovaného materiálu se používají tehdy, pokud je možné určit hmotnost za celý stavební díl. Do této hmotnosti se započítává i hmotnost materiálů oceňovaných ve specifikaci. 2. Pokud nelze jednoznačně stanovit hmotnost přesunovaných materiálů, lze pro výpočet přesunu hmot použít orientačně procentní sazbu. Touto sazbou se vynásobí rozpočtové náklady za celý stavební díl včetně nákladů na materiál ve specifikacích. 3. Příplatek k cenám -5181 pro přesun prováděný bez použití mechanizace, tj. za ztížených podmínek, lze použít pouze pro hmotnost materiálu, která se tímto způsobem skutečně přemísťuje. | [15 empty] | PSC | 2
| D | 766 | Konstrukce truhlářské |  |  |  | 0 | [5 empty] | 0 |  | 2.4764 |  | 1.2445 | 2 | D | 1 |  |  |  | ROZPOCET | [6 empty] | 0
423 | K | 766221811 | Demontáž schodů celodřevěných samonosných | m | 8.4 |  | 0 | CS ÚRS 2017 02 |  |  | základní |  | 0 | 0 | 0 | 0.11248 | 0.94483 | 16 | K | 2 |  |  |  | ROZPOCET | 0 | 0 | 0 | 0 | 0 | 1 | 0 | 16 | 178923954
| VV |  | 0,70*12 "3s4 |  | 8.4 | [13 empty] | VV | 2 | 2 | True | 1 | ROZPOCET
424 | K | 766221911X58 | Repase stávajícího dřevěného schodiště (tj. schodiště z 1.NP do 2.NP) očištěno, truhlářsky bude doplněno na poškozených místech, truhlářsky budou vyměněny poškozené schodišťové stupně a schodnice a obnovena historická barevnost na základě provedených průzkumů včetně zábradlí dle D.1.1.23 výpisu výrobků ozn.3s2 | kus | 1 |  | 0 | CS ÚRS 2017 02 |  |  | základní |  | 0 | 0.02 | 0.02 | 0 | 0 | 16 | K | 2 |  |  |  | ROZPOCET | 0 | 0 | 0 | 0 | 0 | 1 | 0 | 16 | -1731392455
| PSC |  | Poznámka k souboru cen: 1. V cenách jsou započteny i náklady na zaměření montované konstrukce, usazení, vertikální a horizontální vyrovnání. 2. V cenách jsou započteny i náklady na montáž zábradlí, je-li toto součástí konstrukce schodiště. 3. V cenách -1111 až -1245 nejsou započteny náklady na montážní materiál (svěrací táhla, krytky); tyto materiály se oceňují ve specifikaci. | [15 empty] | PSC | 2
425 | K | 766221912X59 | demontáž stávajícího strmého schodiště, nové pravotočivé jednoramenné vřetenové schodiště v obryse písmene L a s dřevěnými stupni a s dřevěnými schodnicemi šířka schodišťového ramene cca 1100 mm včetně montáže bez zásahů do podhledu s falešnou klenbou schodiště mezi 1. a 2.NP včetně zábradlí a povrchové úpravy dle D.1.1.23 výpisu výrobků ozn.3s3 | kus | 1 |  | 0 |  |  |  | základní |  | 0 | 0.05 | 0.05 | 0 | 0 | 16 | K | 2 |  |  |  | ROZPOCET | 0 | 0 | 0 | 0 | 0 | 1 | 0 | 16 | -273337414
426 | K | 766221913X60 | schodiště z 3. NP na půdu bude dřevěné schodnicové, včetně „padáku“ (vyklápěcí tepelně izolovaný poklop) včetně montáže a povrchové úpravy dle D.1.1.23 výpisu výrobků ozn.3s4 | kus | 1 |  | 0 |  |  |  | základní |  | 0 | 0.05 | 0.05 | 0 | 0 | 16 | K | 2 |  |  |  | ROZPOCET | 0 | 0 | 0 | 0 | 0 | 1 | 0 | 16 | 776505032
427 | K | 766231113 | Montáž sklápěcich schodů na půdu s vyřezáním otvoru a kompletizací | kus | 1 |  | 0 | CS ÚRS 2017 02 |  |  | základní |  | 0 | 0.00042 | 0.00042 | 0 | 0 | 16 | K | 2 |  |  |  | ROZPOCET | 0 | 0 | 0 | 0 | 0 | 1 | 0 | 16 | 574347472
| PSC |  | Poznámka k souboru cen: 1. V ceně -1113 není započtena dodávka montážního materiálu, tato se oceňuje ve specifikaci. 2. V ceně -1113 není započteno olištování; toto olištování se oceňuje cenami 766 69-9741 až -9742 Překrytí spár lištou. | [15 empty] | PSC | 2
| VV |  | 1 "4.NPviz.přílohy PD: D.1.1.1, D.1.1.14 a D.1.1.16 |  | 1 | [13 empty] | VV | 2 | 2 | True | 1 | ROZPOCET
428 | M | 612331761X61 | Výlez na půdu (z 3.NP do 4.NP) se skládacími žebříkovými schůdky (stahovací schody s poklopem) rozměr 1100 x 6000 mm (hrubý stavební otvor ve stropní konstrukcí) dle D.1.1.23 výpisu výrobků ozn.3s5 | kus | 1 |  | 0 | CS ÚRS 2017 02 |  |  | základní |  | 0 | 0.028 | 0.028 | 0 | 0 | 32 | M | 2 |  |  |  | ROZPOCET | 0 | 0 | 0 | 0 | 0 | 1 | 0 | 16 | 1364920043
429 | K | 766421821 | Demontáž obložení podhledů palubkami | m2 | 10.981 |  | 0 | CS ÚRS 2017 02 |  |  | základní |  | 0 | 0 | 0 | 0.01098 | 0.12057 | 16 | K | 2 |  |  |  | ROZPOCET | 0 | 0 | 0 | 0 | 0 | 1 | 0 | 16 | 1384766961
| VV |  | 8,195*1,34 "viz.přílohy PD: D.1.1.1, D.1.1.4 a D.1.1.8 |  | 10.981 | [13 empty] | VV | 2 | 2 | True | 1 | ROZPOCET
430 | K | 766621101 | Montáž oken dřevěných včetně montáže rámu na polyuretanovou pěnu plochy přes 1 m2 špaletových do dřevěné konstrukce, výšky do 1,5 m | m2 | 16.236 |  | 0 | CS ÚRS 2017 02 |  |  | základní |  | 0 | 0.00026 | 0.0042214 | 0 | 0 | 16 | K | 2 |  |  |  | ROZPOCET | 0 | 0 | 0 | 0 | 0 | 1 | 0 | 16 | -342877040
| PSC |  | Poznámka k souboru cen: 1. V cenách montáže oken jsou započteny i náklady na zaměření, vyklínování, horizontální i vertikální vyrovnání okenního rámu, ukotvení a vyplnění spáry mezi rámem a ostěním polyuretanovou pěnou, včetně zednického začištění. 2. V cenách 766 62 - 9 . . Příplatek k cenám za tepelnou izolaci mezi ostěním a rámem okna jsou započteny náklady na izolaci vnější i vnitřní. 3. Délka izolace se určuje v metrech délky rámu okna. | [15 empty] | PSC | 2
| VV |  | 1.NP viz.přílohy PD: D.1.1.1, D.1.1.11 a D.1.1.16 | [15 empty] | VV | 2 | 1 | True | 0 | ROZPOCET
| VV |  | 0,98*1,20 "302 |  | 1.176 | [13 empty] | VV | 2 | 2 | True | 0 | ROZPOCET
| VV |  | 0,97*1,20 "303 |  | 1.164 | [13 empty] | VV | 2 | 2 | True | 0 | ROZPOCET
| VV |  | 0,96*1,20 "304 |  | 1.152 | [13 empty] | VV | 2 | 2 | True | 0 | ROZPOCET
| VV |  | 0,97*1,20 "305 |  | 1.164 | [13 empty] | VV | 2 | 2 | True | 0 | ROZPOCET
| VV |  | 0,96*1,20 "306 |  | 1.152 | [13 empty] | VV | 2 | 2 | True | 0 | ROZPOCET
| VV |  | 2.NP viz.přílohy PD: D.1.1.1, D.1.1.12 a D.1.1.16 | [15 empty] | VV | 2 | 1 | True | 0 | ROZPOCET
| VV |  | 0,93*1,20*3 "314 |  | 3.348 | [13 empty] | VV | 2 | 2 | True | 0 | ROZPOCET
| VV |  | 0,96*1,20 "315 |  | 1.152 | [13 empty] | VV | 2 | 2 | True | 0 | ROZPOCET
| VV |  | 1,00*1,20 "316 |  | 1.2 | [13 empty] | VV | 2 | 2 | True | 0 | ROZPOCET
| VV |  | 1,10*1,20 "317 |  | 1.32 | [13 empty] | VV | 2 | 2 | True | 0 | ROZPOCET
| VV |  | 0,92*1,20*2 "320 |  | 2.208 | [13 empty] | VV | 2 | 2 | True | 0 | ROZPOCET
| VV |  | 1,00*1,20 "321 |  | 1.2 | [13 empty] | VV | 2 | 2 | True | 0 | ROZPOCET
| VV |  | Součet |  | 16.236 | [13 empty] | VV | 2 | 4 | True | 1 | ROZPOCET
431 | K | 766621111 | Montáž oken dřevěných včetně montáže rámu na polyuretanovou pěnu plochy přes 1 m2 špaletových do zdiva, výšky do 1,5 m | m2 | 7.273 |  | 0 | CS ÚRS 2017 02 |  |  | základní |  | 0 | 0.00026 | 0.001891 | 0 | 0 | 16 | K | 2 |  |  |  | ROZPOCET | 0 | 0 | 0 | 0 | 0 | 1 | 0 | 16 | 1173739653
| PSC |  | Poznámka k souboru cen: 1. V cenách montáže oken jsou započteny i náklady na zaměření, vyklínování, horizontální i vertikální vyrovnání okenního rámu, ukotvení a vyplnění spáry mezi rámem a ostěním polyuretanovou pěnou, včetně zednického začištění. 2. V cenách 766 62 - 9 . . Příplatek k cenám za tepelnou izolaci mezi ostěním a rámem okna jsou započteny náklady na izolaci vnější i vnitřní. 3. Délka izolace se určuje v metrech délky rámu okna. | [15 empty] | PSC | 2
| VV |  | 1.NP viz.přílohy PD: D.1.1.1, D.1.1.11 a D.1.1.16 | [15 empty] | VV | 2 | 1 | True | 0 | ROZPOCET
| VV |  | 0,93*1,20*2 "307 |  | 2.232 | [13 empty] | VV | 2 | 2 | True | 0 | ROZPOCET
| VV |  | 0,93*1,20 "308 |  | 1.116 | [13 empty] | VV | 2 | 2 | True | 0 | ROZPOCET
| VV |  | 0,93*1,20 "309 |  | 1.116 | [13 empty] | VV | 2 | 2 | True | 0 | ROZPOCET
| VV |  | 0,89*1,15 "310 |  | 1.024 | [13 empty] | VV | 2 | 2 | True | 0 | ROZPOCET
| VV |  | 0,85*1,05*2 "311 |  | 1.785 | [13 empty] | VV | 2 | 2 | True | 0 | ROZPOCET
| VV |  | Součet |  | 7.273 | [13 empty] | VV | 2 | 4 | True | 1 | ROZPOCET
432 | M | 611323021X02 | Okno dřevěné z masivního dřeva (m.č. 102 - okno do ulice Kalinova) špaletové, dvoukřídlové ve špaletových rámech, křídla otvíravá ven a dovnitř vnější okna dvoukřídlová, křídla s vnějším šesti tabulkovým členěním (křídla s dělením po třech tabulkách) vnitřní okna dvoukřídlová dále nedělená křídla s jednoduchým zasklením do sklenářského tmelu) 980x1200 mm dle výpisu truhlářských výrobků dřevená okna ozn.302 | kus | 1 |  | 0 |  |  |  | základní |  | 0 | 0.047 | 0.047 | 0 | 0 | 32 | M | 2 |  |  |  | ROZPOCET | 0 | 0 | 0 | 0 | 0 | 1 | 0 | 16 | -1153774648
433 | M | 611323031X03 | Okno dřevěné z masivního dřeva (m.č. 102 - okno do ulice Kalinova) špaletové, dvoukřídlové ve špaletových rámech, křídla otvíravá ven a dovnitř vnější okna dvoukřídlová, křídla s vnějším šesti tabulkovým členěním (křídla s dělením po třech tabulkách) vnitřní okna dvoukřídlová dále nedělená křídla s jednoduchým zasklením do sklenářského tmelu) 970x1200 mm dle výpisu truklářských výrobků dřevená okna ozn.303 | kus | 1 |  | 0 |  |  |  | základní |  | 0 | 0.047 | 0.047 | 0 | 0 | 32 | M | 2 |  |  |  | ROZPOCET | 0 | 0 | 0 | 0 | 0 | 1 | 0 | 16 | -560817116
434 | M | 611323041X04 | Okno dřevěné z masivního dřeva (m.č. 103 - okno do ulice Kalinova) špaletové, dvoukřídlové ve špaletových rámech, křídla otvíravá ven a dovnitř vnější okna dvoukřídlová, křídla s vnějším šesti tabulkovým členěním (křídla s dělením po třech tabulkách) vnitřní okna dvoukřídlová dále nedělená křídla s jednoduchým zasklením do sklenářského tmelu) 960x1200 mm dle výpisu truklářských výrobků dřevená okna ozn.304 | kus | 1 |  | 0 |  |  |  | základní |  | 0 | 0.047 | 0.047 | 0 | 0 | 32 | M | 2 |  |  |  | ROZPOCET | 0 | 0 | 0 | 0 | 0 | 1 | 0 | 16 | -1977557162
435 | M | 611323051X05 | Okno dřevěné z masivního dřeva (m.č. 103 - okno do dvora k přístupovému schodišti) špaletové, dvoukřídlové ve špaletových rámech, křídla otvíravá ven a dovnitř vnější okna dvoukřídlová, křídla s vnějším šesti tabulkovým členěním (křídla s dělením po třech tabulkách) vnitřní okna dvoukřídlová dále nedělená křídla s jednoduchým zasklením do sklenářského tmelu) 970x1200 mm dle výpisu truklářských výrobků dřevená okna ozn.305 | kus | 1 |  | 0 |  |  |  | základní |  | 0 | 0.047 | 0.047 | 0 | 0 | 32 | M | 2 |  |  |  | ROZPOCET | 0 | 0 | 0 | 0 | 0 | 1 | 0 | 16 | -1528064133
436 | M | 611323061X06 | Okno dřevěné z masivního dřeva (m.č. 103 - okno do dvora k přístupovému schodišti) špaletové, dvoukřídlové ve špaletových rámech, křídla otvíravá ven a dovnitř vnější okna dvoukřídlová, křídla s vnějším šesti tabulkovým členěním (křídla s dělením po třech tabulkách) vnitřní okna dvoukřídlová dále nedělená křídla s jednoduchým zasklením do sklenářského tmelu) 960x1200 mm dle výpisu truklářských výrobků dřevená okna ozn.306 | kus | 1 |  | 0 |  |  |  | základní |  | 0 | 0.047 | 0.047 | 0 | 0 | 32 | M | 2 |  |  |  | ROZPOCET | 0 | 0 | 0 | 0 | 0 | 1 | 0 | 16 | 990673935
437 | M | 611323071X07 | Okno dřevěné z masivního dřeva (m.č. 102 - okno do dvora musea) špaletové, dvoukřídlové ve špaletových rámech, křídla otvíravá ven a dovnitř vnější okna dvoukřídlová, křídla s vnějším šesti tabulkovým členěním (křídla s dělením po třech tabulkách) vnitřní okna dvoukřídlová dále nedělená křídla s jednoduchým zasklením do sklenářského tmelu) vnější křídla zasklena sklem vrstveným bezpečnostním s folií bránícím vloupání - bezpečnostní skla třídy P3A-P4A 930x1200 mm dle výpisu truhlářských výrobků dřevená okna ozn.307 | kus | 2 |  | 0 |  |  |  | základní |  | 0 | 0.047 | 0.094 | 0 | 0 | 32 | M | 2 |  |  |  | ROZPOCET | 0 | 0 | 0 | 0 | 0 | 1 | 0 | 16 | -1736488356
438 | M | 611323081X08 | Okno dřevěné z masivního dřeva (m.č. 102 - okno do dvora musea) špaletové, dvoukřídlové ve špaletových rámech, křídla otvíravá ven a dovnitř vnější okna dvoukřídlová, křídla s vnějším šesti tabulkovým členěním (křídla s dělením po třech tabulkách) vnitřní okna dvoukřídlová dále nedělená křídla s jednoduchým zasklením do sklenářského tmelu) vnější křídla zasklena sklem vrstveným bezpečnostním s folií bránícím vloupání - bezpečnostní skla třídy P3A-P4A 930x1200 mm dle výpisu truhlářských výrobků dřevená okna ozn.308 | kus | 1 |  | 0 |  |  |  | základní |  | 0 | 0.047 | 0.047 | 0 | 0 | 32 | M | 2 |  |  |  | ROZPOCET | 0 | 0 | 0 | 0 | 0 | 1 | 0 | 16 | -851601526
439 | M | 611323091X09 | Okno dřevěné z masivního dřeva (m.č. 101 - okno do dvora musea) špaletové, dvoukřídlové ve špaletových rámech, křídla otvíravá ven a dovnitř vnější okna dvoukřídlová, křídla s vnějším šesti tabulkovým členěním (křídla s dělením po třech tabulkách) vnitřní okna dvoukřídlová dále nedělená křídla s jednoduchým zasklením do sklenářského tmelu) vnější křídla zasklena sklem vrstveným bezpečnostním s folií bránícím vloupání - bezpečnostní skla třídy P3A-P4A 930x1200 mm dle výpisu truhlářských výrobků dřevená okna ozn.309 | kus | 1 |  | 0 |  |  |  | základní |  | 0 | 0.047 | 0.047 | 0 | 0 | 32 | M | 2 |  |  |  | ROZPOCET | 0 | 0 | 0 | 0 | 0 | 1 | 0 | 16 | 1010189223
440 | M | 611323101X10 | Okno dřevěné z masivního dřeva (m.č. 104 - okno do dvora) špaletové, dvoukřídlové ve špaletových rámech, křídla otvíravá ven a dovnitř vnější okna dvoukřídlová, křídla s vnějším šesti tabulkovým členěním (křídla s dělením po třech tabulkách) vnitřní okna dvoukřídlová dále nedělená křídla s jednoduchým zasklením do sklenářského tmelu) vnější křídla zasklena sklem vrstveným bezpečnostním s folií bránícím vloupání - bezpečnostní skla třídy P3A-P4A 890x1150 mm dle výpisu truhlářských výrobků dřevená okna ozn.310 | kus | 1 |  | 0 |  |  |  | základní |  | 0 | 0.041 | 0.041 | 0 | 0 | 32 | M | 2 |  |  |  | ROZPOCET | 0 | 0 | 0 | 0 | 0 | 1 | 0 | 16 | 971069887
441 | M | 611323111X11 | Okno dřevěné z masivního dřeva (m.č. 108 - okno do dvora) špaletové, dvoukřídlové ve špaletových rámech, křídla otvíravá ven a dovnitř vnější okna dvoukřídlová, křídla s vnějším šesti tabulkovým členěním (křídla s dělením po třech tabulkách) vnitřní okna dvoukřídlová dále nedělená křídla s jednoduchým zasklením do sklenářského tmelu) vnější křídla zasklena sklem vrstveným bezpečnostním s folií bránícím vloupání - bezpečnostní skla třídy P3A-P4A 850x1050 mm dle výpisu truhlářských výrobků dřevená okna ozn.311 | kus | 2 |  | 0 |  |  |  | základní |  | 0 | 0.036 | 0.072 | 0 | 0 | 32 | M | 2 |  |  |  | ROZPOCET | 0 | 0 | 0 | 0 | 0 | 1 | 0 | 16 | -690662419
442 | M | 611323141X14 | Okno dřevěné z masivního dřeva (m.č. 202; 203) špaletové, dvoukřídlové ve špaletových rámech, křídla otvíravá ven a dovnitř vnější okna dvoukřídlová, křídla s vnějším šesti tabulkovým členěním (křídla s dělením po třech tabulkách) vnitřní okna dvoukřídlová dále nedělená křídla s jednoduchým zasklením do sklenářského tmelu) vnější křídla zasklena sklem vrstveným bezpečnostním s folií bránícím vloupání - bezpečnostní skla třídy P3A-P4A 930x1200 mm dle výpisu truhlářských výrobků dřevená okna ozn.314 | kus | 3 |  | 0 |  |  |  | základní |  | 0 | 0.045 | 0.135 | 0 | 0 | 32 | M | 2 |  |  |  | ROZPOCET | 0 | 0 | 0 | 0 | 0 | 1 | 0 | 16 | 65859967
443 | M | 611323151X15 | Okno dřevěné z masivního dřeva (m.č. 202) špaletové, dvoukřídlové ve špaletových rámech, křídla otvíravá ven a dovnitř vnější okna dvoukřídlová, křídla s vnějším šesti tabulkovým členěním (křídla s dělením po třech tabulkách) vnitřní okna dvoukřídlová dále nedělená křídla s jednoduchým zasklením do sklenářského tmelu) vnější křídla zasklena sklem vrstveným bezpečnostním s folií bránícím vloupání - bezpečnostní skla třídy P3A-P4A 960x1200 mm dle výpisu truhlářských výrobků dřevená okna ozn.315 | kus | 1 |  | 0 |  |  |  | základní |  | 0 | 0.047 | 0.047 | 0 | 0 | 32 | M | 2 |  |  |  | ROZPOCET | 0 | 0 | 0 | 0 | 0 | 1 | 0 | 16 | -1766071225
444 | M | 611323161X16 | Okno dřevěné z masivního dřeva (m.č. 202) špaletové, dvoukřídlové ve špaletových rámech, křídla otvíravá ven a dovnitř vnější okna dvoukřídlová, křídla s vnějším šesti tabulkovým členěním (křídla s dělením po třech tabulkách) vnitřní okna dvoukřídlová dále nedělená křídla s jednoduchým zasklením do sklenářského tmelu) vnější křídla zasklena sklem vrstveným bezpečnostním s folií bránícím vloupání - bezpečnostní skla třídy P3A-P4A 1000x1200 mm dle výpisu truhlářských výrobků dřevená okna ozn.316 | kus | 1 |  | 0 |  |  |  | základní |  | 0 | 0.048 | 0.048 | 0 | 0 | 32 | M | 2 |  |  |  | ROZPOCET | 0 | 0 | 0 | 0 | 0 | 1 | 0 | 16 | -1726486272
445 | M | 611323171X17 | Okno dřevěné z masivního dřeva (m.č. 203) špaletové, dvoukřídlové ve špaletových rámech, křídla otvíravá ven a dovnitř vnější okna dvoukřídlová, křídla s vnějším šesti tabulkovým členěním (křídla s dělením po třech tabulkách) vnitřní okna dvoukřídlová dále nedělená křídla s jednoduchým zasklením do sklenářského tmelu) vnější křídla zasklena sklem vrstveným bezpečnostním s folií bránícím vloupání - bezpečnostní skla třídy P3A-P4A 1100x1200 mm dle výpisu truhlářských výrobků dřevená okna ozn.317 | kus | 1 |  | 0 |  |  |  | základní |  | 0 | 0.053 | 0.053 | 0 | 0 | 32 | M | 2 |  |  |  | ROZPOCET | 0 | 0 | 0 | 0 | 0 | 1 | 0 | 16 | 634427881
446 | M | 611323201X20 | Okno dřevěné z masivního dřeva (m.č. 204; 205) špaletové, dvoukřídlové ve špaletových rámech, křídla otvíravá ven a dovnitř vnější okna dvoukřídlová, křídla s vnějším šesti tabulkovým členěním (křídla s dělením po třech tabulkách) vnitřní okna dvoukřídlová dále nedělená křídla s jednoduchým zasklením do sklenářského tmelu) vnější křídla zasklena sklem vrstveným bezpečnostním s folií bránícím vloupání - bezpečnostní skla třídy P3A-P4A 920x1200 mm dle výpisu truhlářských výrobků dřevená okna ozn.320 | kus | 2 |  | 0 |  |  |  | základní |  | 0 | 0.045 | 0.09 | 0 | 0 | 32 | M | 2 |  |  |  | ROZPOCET | 0 | 0 | 0 | 0 | 0 | 1 | 0 | 16 | 1553833935
447 | M | 611323211X21 | Okno dřevěné z masivního dřeva (m.č. 204 okno na pavlač) jednoduché, dvoukřídlové s obkladem špalety, křídla otvíravá dovnitř nedělená křídla s jednoduchým zasklením do sklenářského tmelu) křídla zasklena sklem vrstveným bezpečnostním s folií bránícím vloupání - bezpečnostní skla třídy P3A-P4A 1000x1200 mm dle výpisu truhlářských výrobků dřevená okna ozn.321 | kus | 1 |  | 0 |  |  |  | základní |  | 0 | 0.025 | 0.025 | 0 | 0 | 32 | M | 2 |  |  |  | ROZPOCET | 0 | 0 | 0 | 0 | 0 | 1 | 0 | 16 | 1138202099
448 | M | 611323221X22 | Okno dřevěné z masivního dřeva (m.č. 201 okno na pavlač) jednoduché, dvoukřídlové s obkladem špalety, křídla otvíravá dovnitř nedělená křídla s jednoduchým zasklením do sklenářského tmelu) křídla zasklena sklem vrstveným bezpečnostním s folií bránícím vloupání - bezpečnostní skla třídy P3A-P4A 830x1200 mm dle výpisu truhlářských výrobků dřevená okna ozn.322 | kus | 1 |  | 0 |  |  |  | základní |  | 0 | 0.022 | 0.022 | 0 | 0 | 32 | M | 2 |  |  |  | ROZPOCET | 0 | 0 | 0 | 0 | 0 | 1 | 0 | 16 | 336184601
449 | K | 766621611 | Montáž oken dřevěných plochy do 1 m2 včetně montáže rámu na polyuretanovou pěnu špaletových do dřevěné konstrukce | kus | 12 |  | 0 | CS ÚRS 2017 02 |  |  | základní |  | 0 | 0.00026 | 0.00312 | 0 | 0 | 16 | K | 2 |  |  |  | ROZPOCET | 0 | 0 | 0 | 0 | 0 | 1 | 0 | 16 | -128433210
| PSC |  | Poznámka k souboru cen: 1. V cenách montáže oken jsou započteny i náklady na zaměření, vyklínování, horizontální i vertikální vyrovnání okenního rámu, ukotvení a vyplnění spáry mezi rámem a ostěním polyuretanovou pěnou, včetně zednického začištění. 2. V cenách 766 62 - 9 . . Příplatek k cenám za tepelnou izolaci mezi ostěním a rámem okna jsou započteny náklady na izolaci vnější i vnitřní. 3. Délka izolace se určuje v metrech délky rámu okna. | [15 empty] | PSC | 2
| VV |  | 2.NP viz.přílohy PD: D.1.1.1, D.1.1.12 a D.1.1.16 | [15 empty] | VV | 2 | 1 | True | 0 | ROZPOCET
| VV |  | 1 "318 |  | 1 | [13 empty] | VV | 2 | 2 | True | 0 | ROZPOCET
| VV |  | 1 "319 |  | 1 | [13 empty] | VV | 2 | 2 | True | 0 | ROZPOCET
| VV |  | 1 "322 |  | 1 | [13 empty] | VV | 2 | 2 | True | 0 | ROZPOCET
| VV |  | 4 "323 |  | 4 | [13 empty] | VV | 2 | 2 | True | 0 | ROZPOCET
| VV |  | 3.NP viz.přílohy PD: D.1.1.1, D.1.1.13 a D.1.1.16 | [15 empty] | VV | 2 | 1 | True | 0 | ROZPOCET
| VV |  | 2 "324 |  | 2 | [13 empty] | VV | 2 | 2 | True | 0 | ROZPOCET
| VV |  | 2 "325 |  | 2 | [13 empty] | VV | 2 | 2 | True | 0 | ROZPOCET
| VV |  | 1 "326 |  | 1 | [13 empty] | VV | 2 | 2 | True | 0 | ROZPOCET
| VV |  | Součet |  | 12 | [13 empty] | VV | 2 | 4 | True | 1 | ROZPOCET
450 | M | 611323181X18 | Okno dřevěné z masivního dřeva (m.č. 210) špaletové, dvoukřídlové ve špaletových rámech, křídla otvíravá ven a dovnitř vnější okna dvoukřídlová a vnitřní okna dvoukřídlová dále nedělená křídla s jednoduchým zasklením do sklenářského tmelu) vnější křídla zasklena sklem vrstveným bezpečnostním s folií bránícím vloupání - bezpečnostní skla třídy P3A-P4A 1200x630 mm dle výpisu truhlářských výrobků dřevená okna ozn.318 | kus | 1 |  | 0 |  |  |  | základní |  | 0 | 0.031 | 0.031 | 0 | 0 | 32 | M | 2 |  |  |  | ROZPOCET | 0 | 0 | 0 | 0 | 0 | 1 | 0 | 16 | -821049463
451 | M | 611323191X19 | Okno dřevěné z masivního dřeva (m.č. 208) špaletové, dvoukřídlové ve špaletových rámech, křídla otvíravá ven a dovnitř vnější okna dvoukřídlová a vnitřní okna dvoukřídlová dále nedělená křídla s jednoduchým zasklením do sklenářského tmelu) vnější křídla zasklena sklem vrstveným bezpečnostním s folií bránícím vloupání - bezpečnostní skla třídy P3A-P4A 600x630 mm dle výpisu truhlářských výrobků dřevená okna ozn.319 | kus | 1 |  | 0 |  |  |  | základní |  | 0 | 0.016 | 0.016 | 0 | 0 | 32 | M | 2 |  |  |  | ROZPOCET | 0 | 0 | 0 | 0 | 0 | 1 | 0 | 16 | 2048952156
452 | M | 611323231X23 | Okno dřevěné z masivního dřeva (m.č. 212; 213 okno v nové obvodové stěně pavlače) špaletové, dvoukřídlové ve špaletových rámech, křídla otvíravá ven a dovnitř vnější okna dvoukřídlová, křídla s vnějším čtyř tabulkovým členěním (křídla s dělením po dvou tabulkách) vnitřní okna dvoukřídlová dále nedělená křídla s jednoduchým zasklením do sklenářského tmelu) vnější křídla zasklena sklem vrstveným bezpečnostním s folií bránícím vloupání - bezpečnostní skla třídy P3A-P4A 930x950 mm dle výpisu truhlářských výrobků dřevená okna ozn.323 | kus | 4 |  | 0 |  |  |  | základní |  | 0 | 0.036 | 0.144 | 0 | 0 | 32 | M | 2 |  |  |  | ROZPOCET | 0 | 0 | 0 | 0 | 0 | 1 | 0 | 16 | -1488672492
453 | M | 611323241X24 | Okno dřevěné z masivního dřeva (m.č. 303) ve štítu obloženém břidlicí špaletové, dvoukřídlové ve špaletových rámech, křídla otvíravá ven a dovnitř vnější okna dvoukřídlová, křídla s vnějším šesti tabulkovým členěním (křídla s dělením po třech tabulkách) vnitřní okna dvoukřídlová dále nedělená křídla s jednoduchým zasklením do sklenářského tmelu) vnější křídla zasklena sklem vrstveným bezpečnostním s folií bránícím vloupání - bezpečnostní skla třídy P3A-P4A 900x1100 mm dle výpisu truhlářských výrobků dřevená okna ozn.324 | kus | 2 |  | 0 |  |  |  | základní |  | 0 | 0.04 | 0.08 | 0 | 0 | 32 | M | 2 |  |  |  | ROZPOCET | 0 | 0 | 0 | 0 | 0 | 1 | 0 | 16 | 945272068
454 | M | 611323251X25 | Okno dřevěné z masivního dřeva (m.č. 307; 309) ve štítu obloženém břidlicí špaletové, dvoukřídlové ve špaletových rámech, křídla otvíravá ven a dovnitř vnější okna dvoukřídlová, křídla s vnějším šesti tabulkovým členěním (křídla s dělením po třech tabulkách) vnitřní okna dvoukřídlová dále nedělená křídla s jednoduchým zasklením do sklenářského tmelu) vnější křídla zasklena sklem vrstveným bezpečnostním s folií bránícím vloupání - bezpečnostní skla třídy P3A-P4A 800x970 mm dle výpisu truhlářských výrobků dřevená okna ozn.325 | kus | 2 |  | 0 |  |  |  | základní |  | 0 | 0.032 | 0.064 | 0 | 0 | 32 | M | 2 |  |  |  | ROZPOCET | 0 | 0 | 0 | 0 | 0 | 1 | 0 | 16 | 115245542
455 | M | 611323261X26 | Okno dřevěné z masivního dřeva (m.č. 301 okno ve vikýři) špaletové, dvoukřídlové ve špaletových rámech, křídla otvíravá ven a dovnitř vnější okna dvoukřídlová, křídla s vnějším čtyř tabulkovým členěním (křídla s dělením po dvou tabulkách) vnitřní okna dvoukřídlová dále nedělená křídla s jednoduchým zasklením do sklenářského tmelu) vnější křídla zasklena sklem vrstveným bezpečnostním s folií bránícím vloupání - bezpečnostní skla třídy P3A-P4A 820x850 mm dle výpisu truhlářských výrobků dřevená okna ozn.326 | kus | 1 |  | 0 |  |  |  | základní |  | 0 | 0.028 | 0.028 | 0 | 0 | 32 | M | 2 |  |  |  | ROZPOCET | 0 | 0 | 0 | 0 | 0 | 1 | 0 | 16 | 497896106
456 | K | 766621622 | Montáž oken dřevěných plochy do 1 m2 včetně montáže rámu na polyuretanovou pěnu otevíravých nebo sklápěcích do zdiva | kus | 4 |  | 0 | CS ÚRS 2017 02 |  |  | základní |  | 0 | 0.00025 | 0.001 | 0 | 0 | 16 | K | 2 |  |  |  | ROZPOCET | 0 | 0 | 0 | 0 | 0 | 1 | 0 | 16 | -1499930358
| PSC |  | Poznámka k souboru cen: 1. V cenách montáže oken jsou započteny i náklady na zaměření, vyklínování, horizontální i vertikální vyrovnání okenního rámu, ukotvení a vyplnění spáry mezi rámem a ostěním polyuretanovou pěnou, včetně zednického začištění. 2. V cenách 766 62 - 9 . . Příplatek k cenám za tepelnou izolaci mezi ostěním a rámem okna jsou započteny náklady na izolaci vnější i vnitřní. 3. Délka izolace se určuje v metrech délky rámu okna. | [15 empty] | PSC | 2
| VV |  | 1 "301 1.PP viz.přílohy PD: D.1.1.1, D.1.1.10 a D.1.1.16 |  | 1 | [13 empty] | VV | 2 | 2 | True | 0 | ROZPOCET
| VV |  | 1.NP viz.přílohy PD: D.1.1.1, D.1.1.11 a D.1.1.16 | [15 empty] | VV | 2 | 1 | True | 0 | ROZPOCET
| VV |  | 1 "312 |  | 1 | [13 empty] | VV | 2 | 2 | True | 0 | ROZPOCET
| VV |  | 2 "313 |  | 2 | [13 empty] | VV | 2 | 2 | True | 0 | ROZPOCET
| VV |  | Součet |  | 4 | [13 empty] | VV | 2 | 4 | True | 1 | ROZPOCET
457 | M | 611323011X01 | Okno dřevěné z masivního dřeva (m.č. 002) atypické okno zdvojené, jednokřídlové, křídlo sklápěcí (dovnitř sklápěcí) 750x500 mm dle výpisu truhlářských výrobků dřevená okna ozn.301 | kus | 1 |  | 0 |  |  |  | základní |  | 0 | 0.015 | 0.015 | 0 | 0 | 32 | M | 2 |  |  |  | ROZPOCET | 0 | 0 | 0 | 0 | 0 | 1 | 0 | 16 | -1246091241
458 | M | 611323121X12 | Okno dřevěné z masivního dřeva (m.č. 114) atypické okno zdvojené, jednokřídlové, křídlo otevíravé (dovnitř otevíravé) vnější sklo vrstvené bezpečnostní s folií bránící vloupání - bezpečnostní skla třídy P3A-P4A 450x900 mm dle výpisu truhlářských výrobků dřevená okna ozn.312 | kus | 1 |  | 0 |  |  |  | základní |  | 0 | 0.0165 | 0.0165 | 0 | 0 | 32 | M | 2 |  |  |  | ROZPOCET | 0 | 0 | 0 | 0 | 0 | 1 | 0 | 16 | -1979721107
459 | M | 611323131X13 | Okno dřevěné z masivního dřeva (m.č. 115-Sklad obalů) atypické okno zdvojené, jednokřídlové, křídlo otevíravé (dovnitř otevíravé) vnější sklo vrstvené bezpečnostní s folií bránící vloupání - bezpečnostní skla třídy P3A-P4A 900x450 mm dle výpisu truhlářských výrobků dřevená okna ozn.313 | kus | 2 |  | 0 |  |  |  | základní |  | 0 | 0.0165 | 0.033 | 0 | 0 | 32 | M | 2 |  |  |  | ROZPOCET | 0 | 0 | 0 | 0 | 0 | 1 | 0 | 16 | -1815735625
460 | K | 766660191 | Montáž dveřních křídel dřevěných nebo plastových otevíravých do obložkové zárubně z masivního dřeva s polodrážkou do 800 mm jednokřídlových, šířky | kus | 25 |  | 0 | CS ÚRS 2017 02 |  |  | základní |  | 0 | 0 | 0 | 0 | 0 | 16 | K | 2 |  |  |  | ROZPOCET | 0 | 0 | 0 | 0 | 0 | 1 | 0 | 16 | -1457279827
| PSC |  | Poznámka k souboru cen: 1. Cenami -0021 až -0031, -0161 až -0163, -0181 až -0183, se oceňují dveře s protipožární odolností do 30 min. 2. V cenách -0201 až -0272 je započtena i montáž okopného plechu, stavěče křídel a držadel kyvných dveří. 3. V cenách -0311 až -0324 jsou započtené i náklady na osazení kování, vodícího trnu, dorazů, seřízení pojezdů a následné vyrovnání a seřízení dveřních křídel. 4. V cenách -0351 až -0358 jsou započtené i náklady na osazení kování, vodícího trnu, dorazů, seřízení pojezdů na stěnu a následné vyrovnání a seřízení dveřních křídel. 5. V cenách -0311 až -0324 nejsou započtené náklady na sestavení a osazení stavebního pouzdra, tyto náklady se oceňují cenami souboru cen 642 94-6 . . . Osazení stavebního pouzdra posuvných dveří do zděné příčky, katalogu 801-1 Budovy a haly - zděné a monolitické. | [15 empty] | PSC | 2
| VV |  | 1.NP viz.přílohy PD: D.1.1.1, D.1.1.11 a D.1.1.16 | [15 empty] | VV | 2 | 1 | True | 0 | ROZPOCET
| VV |  | 1 "3D5 |  | 1 | [13 empty] | VV | 2 | 2 | True | 0 | ROZPOCET
| VV |  | 1 "3D7 |  | 1 | [13 empty] | VV | 2 | 2 | True | 0 | ROZPOCET
| VV |  | 1 "3D8 |  | 1 | [13 empty] | VV | 2 | 2 | True | 0 | ROZPOCET
| VV |  | 1 "3D9 |  | 1 | [13 empty] | VV | 2 | 2 | True | 0 | ROZPOCET
| VV |  | 1 "3D10 |  | 1 | [13 empty] | VV | 2 | 2 | True | 0 | ROZPOCET
| VV |  | 1 "3D11 |  | 1 | [13 empty] | VV | 2 | 2 | True | 0 | ROZPOCET
| VV |  | 1 "3D16 |  | 1 | [13 empty] | VV | 2 | 2 | True | 0 | ROZPOCET
| VV |  | 2.NP viz.přílohy PD: D.1.1.1, D.1.1.12 a D.1.1.16 | [15 empty] | VV | 2 | 1 | True | 0 | ROZPOCET
| VV |  | 1 "3D18 |  | 1 | [13 empty] | VV | 2 | 2 | True | 0 | ROZPOCET
| VV |  | 1 "3D19 |  | 1 | [13 empty] | VV | 2 | 2 | True | 0 | ROZPOCET
| VV |  | 1 "3D20 |  | 1 | [13 empty] | VV | 2 | 2 | True | 0 | ROZPOCET
| VV |  | 1 "3D21 |  | 1 | [13 empty] | VV | 2 | 2 | True | 0 | ROZPOCET
| VV |  | 1 "3D22 |  | 1 | [13 empty] | VV | 2 | 2 | True | 0 | ROZPOCET
| VV |  | 1 "3D23 |  | 1 | [13 empty] | VV | 2 | 2 | True | 0 | ROZPOCET
| VV |  | 1 "3D24 |  | 1 | [13 empty] | VV | 2 | 2 | True | 0 | ROZPOCET
| VV |  | 1 "3D25 |  | 1 | [13 empty] | VV | 2 | 2 | True | 0 | ROZPOCET
| VV |  | 1 "3D26 |  | 1 | [13 empty] | VV | 2 | 2 | True | 0 | ROZPOCET
| VV |  | 1 "3D27 |  | 1 | [13 empty] | VV | 2 | 2 | True | 0 | ROZPOCET
| VV |  | 3.NP viz.přílohy PD: D.1.1.1, D.1.1.13 a D.1.1.16 | [15 empty] | VV | 2 | 1 | True | 0 | ROZPOCET
| VV |  | 1 "3D29 |  | 1 | [13 empty] | VV | 2 | 2 | True | 0 | ROZPOCET
| VV |  | 1 "3D30 |  | 1 | [13 empty] | VV | 2 | 2 | True | 0 | ROZPOCET
| VV |  | 1 "3D31 |  | 1 | [13 empty] | VV | 2 | 2 | True | 0 | ROZPOCET
| VV |  | 1 "3D32 |  | 1 | [13 empty] | VV | 2 | 2 | True | 0 | ROZPOCET
| VV |  | 1 "3D33 |  | 1 | [13 empty] | VV | 2 | 2 | True | 0 | ROZPOCET
| VV |  | 1 "3D34 |  | 1 | [13 empty] | VV | 2 | 2 | True | 0 | ROZPOCET
| VV |  | 1 "3D35 |  | 1 | [13 empty] | VV | 2 | 2 | True | 0 | ROZPOCET
| VV |  | 1 "3D36 |  | 1 | [13 empty] | VV | 2 | 2 | True | 0 | ROZPOCET
| VV |  | Součet |  | 25 | [13 empty] | VV | 2 | 4 | True | 1 | ROZPOCET
461 | M | 611642311X31 | Dřevěné dveře vnitřní v materiálovém, konstrukčním a tvarovém řešení a členění shodném nebo navazujícím na stávající vnitřní dveře umístěné v objektu (replika stávajícíh dveří) 1-křídlové plné, rámové, s profilovanými plnými kazetovými výplněmi polodrážkové včetně hrubé tesařské dřevěné zárubně s následným dřevěným obkladem (deštěním) s povrchovou úpravou barvou - barva bílá lomená hladká 800x1970 mm dle D.1.1.21 výpisu výrobků dveře ozn.3D5 | kus | 1 |  | 0 |  |  |  | základní |  | 0 | 0.02 | 0.02 | 0 | 0 | 32 | M | 2 |  |  |  | ROZPOCET | 0 | 0 | 0 | 0 | 0 | 1 | 0 | 16 | -1982862872
462 | M | 611642321X32 | Dřevěné dveře vnitřní v materiálovém, konstrukčním a tvarovém řešení a členění shodném nebo navazujícím na stávající vnitřní dveře umístěné v objektu (replika stávajícíh dveří) 1-křídlové plné, rámové, s profilovanými plnými kazetovými výplněmi polodrážkové včetně hrubé tesařské dřevěné zárubně s následným dřevěným obkladem (deštěním) s povrchovou úpravou barvou - barva bílá lomená hladká 800x1970 mm dle D.1.1.21 výpisu výrobků dveře ozn.3D7 | kus | 1 |  | 0 |  |  |  | základní |  | 0 | 0.02 | 0.02 | 0 | 0 | 32 | M | 2 |  |  |  | ROZPOCET | 0 | 0 | 0 | 0 | 0 | 1 | 0 | 16 | -1530498926
463 | M | 611642331X33 | Dřevěné dveře vnitřní v materiálovém, konstrukčním a tvarovém řešení a členění shodném nebo navazujícím na stávající vnitřní dveře umístěné v objektu (replika stávajícíh dveří) 1-křídlové plné, rámové, s profilovanými plnými kazetovými výplněmi polodrážkové včetně hrubé tesařské dřevěné zárubně s následným dřevěným obkladem (deštěním) s povrchovou úpravou barvou - barva bílá lomená hladká 800x1970 mm dle D.1.1.21 výpisu výrobků dveře ozn.3D8 | kus | 1 |  | 0 |  |  |  | základní |  | 0 | 0.02 | 0.02 | 0 | 0 | 32 | M | 2 |  |  |  | ROZPOCET | 0 | 0 | 0 | 0 | 0 | 1 | 0 | 16 | -1785035617
464 | M | 611642341X34 | Dřevěné dveře vnitřní v materiálovém, konstrukčním a tvarovém řešení a členění shodném nebo navazujícím na stávající vnitřní dveře umístěné v objektu (replika stávajícíh dveří) 1-křídlové plné, rámové, s profilovanými plnými kazetovými výplněmi polodrážkové včetně hrubé tesařské dřevěné zárubně s následným dřevěným obkladem (deštěním) s povrchovou úpravou barvou - barva bílá lomená hladká 700x1970 mm dle D.1.1.21 výpisu výrobků dveře ozn.3D9 | kus | 1 |  | 0 |  |  |  | základní |  | 0 | 0.018 | 0.018 | 0 | 0 | 32 | M | 2 |  |  |  | ROZPOCET | 0 | 0 | 0 | 0 | 0 | 1 | 0 | 16 | -1442255694
465 | M | 611642351X35 | Dřevěné dveře vnitřní v materiálovém, konstrukčním a tvarovém řešení a členění shodném nebo navazujícím na stávající vnitřní dveře umístěné v objektu (replika stávajícíh dveří) 1-křídlové plné, rámové, s profilovanými plnými kazetovými výplněmi polodrážkové včetně hrubé tesařské dřevěné zárubně s následným dřevěným obkladem (deštěním) s povrchovou úpravou barvou - barva bílá lomená hladká 700x1970 mm dle D.1.1.21 výpisu výrobků dveře ozn.3D10 | kus | 1 |  | 0 |  |  |  | základní |  | 0 | 0.018 | 0.018 | 0 | 0 | 32 | M | 2 |  |  |  | ROZPOCET | 0 | 0 | 0 | 0 | 0 | 1 | 0 | 16 | 600606009
466 | M | 611642361X36 | Dřevěné dveře vnitřní v materiálovém, konstrukčním a tvarovém řešení a členění shodném nebo navazujícím na stávající vnitřní dveře umístěné v objektu (replika stávajícíh dveří) 1-křídlové plné, rámové, s profilovanými plnými kazetovými výplněmi polodrážkové včetně hrubé tesařské dřevěné zárubně s následným dřevěným obkladem (deštěním) s povrchovou úpravou barvou - barva bílá lomená hladká 600x1970 mm dle D.1.1.21 výpisu výrobků dveře ozn.3D11 | kus | 1 |  | 0 |  |  |  | základní |  | 0 | 0.016 | 0.016 | 0 | 0 | 32 | M | 2 |  |  |  | ROZPOCET | 0 | 0 | 0 | 0 | 0 | 1 | 0 | 16 | 1199613333
467 | M | 611642371X37 | Dřevěné dveře vnitřní v materiálovém, konstrukčním a tvarovém řešení a členění shodném nebo navazujícím na stávající vnitřní dveře umístěné v objektu (replika stávajícíh dveří) 1-křídlové plné, rámové, s profilovanými plnými kazetovými výplněmi polodrážkové včetně hrubé tesařské dřevěné zárubně s následným dřevěným obkladem (deštěním) s povrchovou úpravou barvou - barva bílá lomená hladká 800x1970 mm dle D.1.1.21 výpisu výrobků dveře ozn.3D16 | kus | 1 |  | 0 |  |  |  | základní |  | 0 | 0.02 | 0.02 | 0 | 0 | 32 | M | 2 |  |  |  | ROZPOCET | 0 | 0 | 0 | 0 | 0 | 1 | 0 | 16 | -91563211
468 | M | 611642381X38 | Dřevěné dveře vnitřní v materiálovém, konstrukčním a tvarovém řešení a členění shodném nebo navazujícím na stávající vnitřní dveře umístěné v objektu (replika stávajícíh dveří) 1-křídlové plné, rámové, s profilovanými plnými kazetovými výplněmi polodrážkové včetně hrubé tesařské dřevěné zárubně s následným dřevěným obkladem (deštěním) s povrchovou úpravou barvou - barva bílá lomená hladká 800x1970 mm dle D.1.1.21 výpisu výrobků dveře ozn.3D18 | kus | 1 |  | 0 |  |  |  | základní |  | 0 | 0.02 | 0.02 | 0 | 0 | 32 | M | 2 |  |  |  | ROZPOCET | 0 | 0 | 0 | 0 | 0 | 1 | 0 | 16 | 666399823
469 | M | 611642391X39 | Dřevěné dveře vnitřní v materiálovém, konstrukčním a tvarovém řešení a členění shodném nebo navazujícím na stávající vnitřní dveře umístěné v objektu (replika stávajícíh dveří) 1-křídlové plné, rámové, s profilovanými plnými kazetovými výplněmi polodrážkové včetně hrubé tesařské dřevěné zárubně s následným dřevěným obkladem (deštěním) s povrchovou úpravou barvou - barva bílá lomená hladká 800x1970 mm dle D.1.1.21 výpisu výrobků dveře ozn.3D19 | kus | 1 |  | 0 |  |  |  | základní |  | 0 | 0.02 | 0.02 | 0 | 0 | 32 | M | 2 |  |  |  | ROZPOCET | 0 | 0 | 0 | 0 | 0 | 1 | 0 | 16 | 33091386
470 | M | 611642401X40 | Dřevěné dveře vnitřní v materiálovém, konstrukčním a tvarovém řešení a členění shodném nebo navazujícím na stávající vnitřní dveře umístěné v objektu (replika stávajícíh dveří) 1-křídlové plné, rámové, s profilovanými plnými kazetovými výplněmi polodrážkové včetně hrubé tesařské dřevěné zárubně s následným dřevěným obkladem (deštěním) s povrchovou úpravou barvou - barva bílá lomená hladká 800x1970 mm dle D.1.1.21 výpisu výrobků dveře ozn.3D20 | kus | 1 |  | 0 |  |  |  | základní |  | 0 | 0.02 | 0.02 | 0 | 0 | 32 | M | 2 |  |  |  | ROZPOCET | 0 | 0 | 0 | 0 | 0 | 1 | 0 | 16 | -989407055
471 | M | 611642411X41 | Dřevěné dveře vnitřní v materiálovém, konstrukčním a tvarovém řešení a členění shodném nebo navazujícím na stávající vnitřní dveře umístěné v objektu (replika stávajícíh dveří) 1-křídlové plné, rámové, s profilovanými plnými kazetovými výplněmi polodrážkové včetně hrubé tesařské dřevěné zárubně s následným dřevěným obkladem (deštěním) s povrchovou úpravou barvou - barva bílá lomená hladká 800x1970 mm dle D.1.1.21 výpisu výrobků dveře ozn.3D21 | kus | 1 |  | 0 |  |  |  | základní |  | 0 | 0.02 | 0.02 | 0 | 0 | 32 | M | 2 |  |  |  | ROZPOCET | 0 | 0 | 0 | 0 | 0 | 1 | 0 | 16 | -1094272707
472 | M | 611642421X42 | Dřevěné dveře vnitřní v materiálovém, konstrukčním a tvarovém řešení a členění shodném nebo navazujícím na stávající vnitřní dveře umístěné v objektu (replika stávajícíh dveří) 1-křídlové plné, rámové, s profilovanými plnými kazetovými výplněmi polodrážkové včetně hrubé tesařské dřevěné zárubně s následným dřevěným obkladem (deštěním) s povrchovou úpravou barvou - barva bílá lomená hladká 800x1970 mm dle D.1.1.21 výpisu výrobků dveře ozn.3D22 | kus | 1 |  | 0 |  |  |  | základní |  | 0 | 0.02 | 0.02 | 0 | 0 | 32 | M | 2 |  |  |  | ROZPOCET | 0 | 0 | 0 | 0 | 0 | 1 | 0 | 16 | -461950728
473 | M | 611642431X43 | Dřevěné dveře vnitřní v materiálovém, konstrukčním a tvarovém řešení a členění shodném nebo navazujícím na stávající vnitřní dveře umístěné v objektu (replika stávajícíh dveří) 1-křídlové plné, rámové, s profilovanými plnými kazetovými výplněmi polodrážkové včetně hrubé tesařské dřevěné zárubně s následným dřevěným obkladem (deštěním) s povrchovou úpravou barvou - barva bílá lomená hladká 600x1970 mm dle D.1.1.21 výpisu výrobků dveře ozn.3D23 | kus | 1 |  | 0 |  |  |  | základní |  | 0 | 0.016 | 0.016 | 0 | 0 | 32 | M | 2 |  |  |  | ROZPOCET | 0 | 0 | 0 | 0 | 0 | 1 | 0 | 16 | -1216496818
474 | M | 611642441X44 | Dřevěné dveře vnitřní v materiálovém, konstrukčním a tvarovém řešení a členění shodném nebo navazujícím na stávající vnitřní dveře umístěné v objektu (replika stávajícíh dveří) 1-křídlové plné, rámové, s profilovanými plnými kazetovými výplněmi polodrážkové včetně hrubé tesařské dřevěné zárubně s následným dřevěným obkladem (deštěním) s povrchovou úpravou barvou - barva bílá lomená hladká 600x1970 mm dle D.1.1.21 výpisu výrobků dveře ozn.3D24 | kus | 1 |  | 0 |  |  |  | základní |  | 0 | 0.016 | 0.016 | 0 | 0 | 32 | M | 2 |  |  |  | ROZPOCET | 0 | 0 | 0 | 0 | 0 | 1 | 0 | 16 | -2144077175
475 | M | 611642451X45 | Dřevěné dveře vnitřní v materiálovém, konstrukčním a tvarovém řešení a členění shodném nebo navazujícím na stávající vnitřní dveře umístěné v objektu (replika stávajícíh dveří) 1-křídlové plné, rámové, s profilovanými plnými kazetovými výplněmi polodrážkové včetně hrubé tesařské dřevěné zárubně s následným dřevěným obkladem (deštěním) s povrchovou úpravou barvou - barva bílá lomená hladká 600x1970 mm dle D.1.1.21 výpisu výrobků dveře ozn.3D25 | kus | 1 |  | 0 |  |  |  | základní |  | 0 | 0.016 | 0.016 | 0 | 0 | 32 | M | 2 |  |  |  | ROZPOCET | 0 | 0 | 0 | 0 | 0 | 1 | 0 | 16 | 1280971776
476 | M | 611642461X46 | Dřevěné dveře vnitřní v materiálovém, konstrukčním a tvarovém řešení a členění shodném nebo navazujícím na stávající vnitřní dveře umístěné v objektu (replika stávajícíh dveří) 1-křídlové plné, rámové, s profilovanými plnými kazetovými výplněmi polodrážkové včetně hrubé tesařské dřevěné zárubně s následným dřevěným obkladem (deštěním) s povrchovou úpravou barvou - barva bílá lomená hladká 600x1970 mm dle D.1.1.21 výpisu výrobků dveře ozn.3D26 | kus | 1 |  | 0 |  |  |  | základní |  | 0 | 0.016 | 0.016 | 0 | 0 | 32 | M | 2 |  |  |  | ROZPOCET | 0 | 0 | 0 | 0 | 0 | 1 | 0 | 16 | 1841911295
477 | M | 611642471X47 | Dřevěné dveře vnitřní v materiálovém, konstrukčním a tvarovém řešení a členění shodném nebo navazujícím na stávající vnitřní dveře umístěné v objektu (replika stávajícíh dveří) 1-křídlové plné, rámové, s profilovanými plnými kazetovými výplněmi polodrážkové včetně hrubé tesařské dřevěné zárubně s následným dřevěným obkladem (deštěním) s povrchovou úpravou barvou - barva bílá lomená hladká 600x1970 mm dle D.1.1.21 výpisu výrobků dveře ozn.3D27 | kus | 1 |  | 0 |  |  |  | základní |  | 0 | 0.016 | 0.016 | 0 | 0 | 32 | M | 2 |  |  |  | ROZPOCET | 0 | 0 | 0 | 0 | 0 | 1 | 0 | 16 | 1704621599
478 | M | 611642481X48 | Dřevěné dveře vnitřní v materiálovém, konstrukčním a tvarovém řešení a členění shodném nebo navazujícím na stávající vnitřní dveře umístěné v objektu (replika stávajícíh dveří) 1-křídlové plné, rámové, s profilovanými plnými kazetovými výplněmi polodrážkové včetně hrubé tesařské dřevěné zárubně s následným dřevěným obkladem (deštěním) s povrchovou úpravou barvou - barva bílá lomená hladká 800x1970 mm dle D.1.1.21 výpisu výrobků dveře ozn.3D29 | kus | 1 |  | 0 |  |  |  | základní |  | 0 | 0.02 | 0.02 | 0 | 0 | 32 | M | 2 |  |  |  | ROZPOCET | 0 | 0 | 0 | 0 | 0 | 1 | 0 | 16 | 752233928
479 | M | 611642491X49 | Dřevěné dveře vnitřní v materiálovém, konstrukčním a tvarovém řešení a členění shodném nebo navazujícím na stávající vnitřní dveře umístěné v objektu (replika stávajícíh dveří) 1-křídlové plné, rámové, s profilovanými plnými kazetovými výplněmi polodrážkové včetně hrubé tesařské dřevěné zárubně s následným dřevěným obkladem (deštěním) s povrchovou úpravou barvou - barva bílá lomená hladká 800x1970 mm dle D.1.1.21 výpisu výrobků dveře ozn.3D30 | kus | 1 |  | 0 |  |  |  | základní |  | 0 | 0.02 | 0.02 | 0 | 0 | 32 | M | 2 |  |  |  | ROZPOCET | 0 | 0 | 0 | 0 | 0 | 1 | 0 | 16 | -1390626520
480 | M | 611642501X50 | Dřevěné dveře vnitřní v materiálovém, konstrukčním a tvarovém řešení a členění shodném nebo navazujícím na stávající vnitřní dveře umístěné v objektu (replika stávajícíh dveří) 1-křídlové plné, rámové, s profilovanými plnými kazetovými výplněmi polodrážkové včetně hrubé tesařské dřevěné zárubně s následným dřevěným obkladem (deštěním) s povrchovou úpravou barvou - barva bílá lomená hladká 800x1970 mm dle D.1.1.21 výpisu výrobků dveře ozn.3D31 | kus | 1 |  | 0 |  |  |  | základní |  | 0 | 0.02 | 0.02 | 0 | 0 | 32 | M | 2 |  |  |  | ROZPOCET | 0 | 0 | 0 | 0 | 0 | 1 | 0 | 16 | 2144930433
481 | M | 611642511X51 | Dřevěné dveře vnitřní v materiálovém, konstrukčním a tvarovém řešení a členění shodném nebo navazujícím na stávající vnitřní dveře umístěné v objektu (replika stávajícíh dveří) 1-křídlové plné, rámové, s profilovanými plnými kazetovými výplněmi polodrážkové včetně hrubé tesařské dřevěné zárubně s následným dřevěným obkladem (deštěním) s povrchovou úpravou barvou - barva bílá lomená hladká 600x1970 mm dle D.1.1.21 výpisu výrobků dveře ozn.3D32 | kus | 1 |  | 0 |  |  |  | základní |  | 0 | 0.016 | 0.016 | 0 | 0 | 32 | M | 2 |  |  |  | ROZPOCET | 0 | 0 | 0 | 0 | 0 | 1 | 0 | 16 | 1500851919
482 | M | 611642521X52 | Dřevěné dveře vnitřní v materiálovém, konstrukčním a tvarovém řešení a členění shodném nebo navazujícím na stávající vnitřní dveře umístěné v objektu (replika stávajícíh dveří) 1-křídlové plné, rámové, s profilovanými plnými kazetovými výplněmi polodrážkové včetně hrubé tesařské dřevěné zárubně s následným dřevěným obkladem (deštěním) s povrchovou úpravou barvou - barva bílá lomená hladká 700x1970 mm dle D.1.1.21 výpisu výrobků dveře ozn.3D33 | kus | 1 |  | 0 |  |  |  | základní |  | 0 | 0.018 | 0.018 | 0 | 0 | 32 | M | 2 |  |  |  | ROZPOCET | 0 | 0 | 0 | 0 | 0 | 1 | 0 | 16 | 1363823345
483 | M | 611642531X53 | Dřevěné dveře vnitřní v materiálovém, konstrukčním a tvarovém řešení a členění shodném nebo navazujícím na stávající vnitřní dveře umístěné v objektu (replika stávajícíh dveří) 1-křídlové plné, rámové, s profilovanými plnými kazetovými výplněmi polodrážkové včetně hrubé tesařské dřevěné zárubně s následným dřevěným obkladem (deštěním) s povrchovou úpravou barvou - barva bílá lomená hladká 800x1970 mm dle D.1.1.21 výpisu výrobků dveře ozn.3D34 | kus | 1 |  | 0 |  |  |  | základní |  | 0 | 0.02 | 0.02 | 0 | 0 | 32 | M | 2 |  |  |  | ROZPOCET | 0 | 0 | 0 | 0 | 0 | 1 | 0 | 16 | 2004797848
484 | M | 611642541X54 | Dřevěné dveře vnitřní v materiálovém, konstrukčním a tvarovém řešení a členění shodném nebo navazujícím na stávající vnitřní dveře umístěné v objektu (replika stávajícíh dveří) 1-křídlové plné, rámové, s profilovanými plnými kazetovými výplněmi polodrážkové včetně hrubé tesařské dřevěné zárubně s následným dřevěným obkladem (deštěním) s povrchovou úpravou barvou - barva bílá lomená hladká 700x1970 mm dle D.1.1.21 výpisu výrobků dveře ozn.3D35 | kus | 1 |  | 0 |  |  |  | základní |  | 0 | 0.018 | 0.018 | 0 | 0 | 32 | M | 2 |  |  |  | ROZPOCET | 0 | 0 | 0 | 0 | 0 | 1 | 0 | 16 | -2007692477
485 | M | 611642551X55 | Dřevěné dveře vnitřní v materiálovém, konstrukčním a tvarovém řešení a členění shodném nebo navazujícím na stávající vnitřní dveře umístěné v objektu (replika stávajícíh dveří) 1-křídlové plné, rámové, s profilovanými plnými kazetovými výplněmi polodrážkové včetně hrubé tesařské dřevěné zárubně s následným dřevěným obkladem (deštěním) s povrchovou úpravou barvou - barva bílá lomená hladká 700x1970 mm dle D.1.1.21 výpisu výrobků dveře ozn.3D36 | kus | 1 |  | 0 |  |  |  | základní |  | 0 | 0.018 | 0.018 | 0 | 0 | 32 | M | 2 |  |  |  | ROZPOCET | 0 | 0 | 0 | 0 | 0 | 1 | 0 | 16 | 751891641
486 | K | 766660192 | Montáž dveřních křídel dřevěných nebo plastových otevíravých do obložkové zárubně z masivního dřeva s polodrážkou přes 800 mm jednokřídlových, šířky | kus | 2 |  | 0 | CS ÚRS 2017 02 |  |  | základní |  | 0 | 0 | 0 | 0 | 0 | 16 | K | 2 |  |  |  | ROZPOCET | 0 | 0 | 0 | 0 | 0 | 1 | 0 | 16 | 77853547
| PSC |  | Poznámka k souboru cen: 1. Cenami -0021 až -0031, -0161 až -0163, -0181 až -0183, se oceňují dveře s protipožární odolností do 30 min. 2. V cenách -0201 až -0272 je započtena i montáž okopného plechu, stavěče křídel a držadel kyvných dveří. 3. V cenách -0311 až -0324 jsou započtené i náklady na osazení kování, vodícího trnu, dorazů, seřízení pojezdů a následné vyrovnání a seřízení dveřních křídel. 4. V cenách -0351 až -0358 jsou započtené i náklady na osazení kování, vodícího trnu, dorazů, seřízení pojezdů na stěnu a následné vyrovnání a seřízení dveřních křídel. 5. V cenách -0311 až -0324 nejsou započtené náklady na sestavení a osazení stavebního pouzdra, tyto náklady se oceňují cenami souboru cen 642 94-6 . . . Osazení stavebního pouzdra posuvných dveří do zděné příčky, katalogu 801-1 Budovy a haly - zděné a monolitické. | [15 empty] | PSC | 2
| VV |  | 1.NP viz.přílohy PD: D.1.1.1, D.1.1.11 a D.1.1.16 | [15 empty] | VV | 2 | 1 | True | 0 | ROZPOCET
| VV |  | 1 "3D12 |  | 1 | [13 empty] | VV | 2 | 2 | True | 0 | ROZPOCET
| VV |  | 1 "3D15 |  | 1 | [13 empty] | VV | 2 | 2 | True | 0 | ROZPOCET
| VV |  | Součet |  | 2 | [13 empty] | VV | 2 | 4 | True | 1 | ROZPOCET
487 | M | 611642581X58 | Dřevěné dveře vnitřní v materiálovém, konstrukčním a tvarovém řešení a členění shodném nebo navazujícím na stávající vnitřní dveře umístěné v objektu (replika stávajícíh dveří) 1-křídlové plné, rámové, s profilovanými plnými kazetovými výplněmi polodrážkové včetně hrubé tesařské dřevěné zárubně s následným dřevěným obkladem (deštěním) s povrchovou úpravou barvou - barva bílá lomená hladká 900x1970 mm dle D.1.1.21 výpisu výrobků dveře ozn.3D12 | kus | 1 |  | 0 |  |  |  | základní |  | 0 | 0.022 | 0.022 | 0 | 0 | 32 | M | 2 |  |  |  | ROZPOCET | 0 | 0 | 0 | 0 | 0 | 1 | 0 | 16 | 1658556671
488 | M | 611642591X59 | Dřevěné dveře vnitřní v materiálovém, konstrukčním a tvarovém řešení a členění shodném nebo navazujícím na stávající vnitřní dveře umístěné v objektu (replika stávajícíh dveří) 1-křídlové plné, rámové, s profilovanými plnými kazetovými výplněmi polodrážkové včetně hrubé tesařské dřevěné zárubně s následným dřevěným obkladem (deštěním) s povrchovou úpravou barvou - barva bílá lomená hladká 870x1970 mm dle D.1.1.21 výpisu výrobků dveře ozn.3D15 | kus | 1 |  | 0 |  |  |  | základní |  | 0 | 0.022 | 0.022 | 0 | 0 | 32 | M | 2 |  |  |  | ROZPOCET | 0 | 0 | 0 | 0 | 0 | 1 | 0 | 16 | 1086875773
489 | K | 766660193 | Montáž dveřních křídel dřevěných nebo plastových otevíravých do obložkové zárubně z masivního dřeva s polodrážkou do 1450 mm dvoukřídlových, šířky | kus | 2 |  | 0 | CS ÚRS 2017 02 |  |  | základní |  | 0 | 0 | 0 | 0 | 0 | 16 | K | 2 |  |  |  | ROZPOCET | 0 | 0 | 0 | 0 | 0 | 1 | 0 | 16 | -735909490
| PSC |  | Poznámka k souboru cen: 1. Cenami -0021 až -0031, -0161 až -0163, -0181 až -0183, se oceňují dveře s protipožární odolností do 30 min. 2. V cenách -0201 až -0272 je započtena i montáž okopného plechu, stavěče křídel a držadel kyvných dveří. 3. V cenách -0311 až -0324 jsou započtené i náklady na osazení kování, vodícího trnu, dorazů, seřízení pojezdů a následné vyrovnání a seřízení dveřních křídel. 4. V cenách -0351 až -0358 jsou započtené i náklady na osazení kování, vodícího trnu, dorazů, seřízení pojezdů na stěnu a následné vyrovnání a seřízení dveřních křídel. 5. V cenách -0311 až -0324 nejsou započtené náklady na sestavení a osazení stavebního pouzdra, tyto náklady se oceňují cenami souboru cen 642 94-6 . . . Osazení stavebního pouzdra posuvných dveří do zděné příčky, katalogu 801-1 Budovy a haly - zděné a monolitické. | [15 empty] | PSC | 2
| VV |  | 1.NP viz.přílohy PD: D.1.1.1, D.1.1.11 a D.1.1.16 | [15 empty] | VV | 2 | 1 | True | 0 | ROZPOCET
| VV |  | 1 "3D6 |  | 1 | [13 empty] | VV | 2 | 2 | True | 0 | ROZPOCET
| VV |  | 2.NP viz.přílohy PD: D.1.1.1, D.1.1.12 a D.1.1.16 | [15 empty] | VV | 2 | 1 | True | 0 | ROZPOCET
| VV |  | 1 "3D28 |  | 1 | [13 empty] | VV | 2 | 2 | True | 0 | ROZPOCET
| VV |  | Součet |  | 2 | [13 empty] | VV | 2 | 4 | True | 1 | ROZPOCET
490 | M | 611642561X56 | Dřevěné dveře vnitřní v materiálovém, konstrukčním a tvarovém řešení a členění shodném nebo navazujícím na stávající vnitřní dveře umístěné v objektu (replika stávajícíh dveří) 2-křídlové asymetrické, otevíravé křídl š. min. 900 mm plné, rámové, s profilovanými plnými kazetovými výplněmi polodrážkové včetně hrubé tesařské dřevěné zárubně s následným dřevěným obkladem (deštěním) s povrchovou úpravou barvou - barva bílá lomená hladká 1450x1970 mm dle D.1.1.21 výpisu výrobků dveře ozn.3D6 | kus | 1 |  | 0 |  |  |  | základní |  | 0 | 0.04 | 0.04 | 0 | 0 | 32 | M | 2 |  |  |  | ROZPOCET | 0 | 0 | 0 | 0 | 0 | 1 | 0 | 16 | 2145224066
491 | M | 611642571X57 | Dřevěné dveře vnitřní v materiálovém, konstrukčním a tvarovém řešení a členění shodném nebo navazujícím na stávající vnitřní dveře umístěné v objektu (replika stávajícíh dveří) 2-křídlové symetrické, plné, rámové, s profilovanými plnými kazetovými výplněmi polodrážkové včetně hrubé tesařské dřevěné zárubně s následným dřevěným obkladem (deštěním) s povrchovou úpravou barvou - barva bílá lomená hladká 1250x1970 mm dle D.1.1.21 výpisu výrobků dveře ozn.3D28 | kus | 1 |  | 0 |  |  |  | základní |  | 0 | 0.038 | 0.038 | 0 | 0 | 32 | M | 2 |  |  |  | ROZPOCET | 0 | 0 | 0 | 0 | 0 | 1 | 0 | 16 | 1727067541
492 | K | 766660411 | Montáž dveřních křídel dřevěných nebo plastových vchodových dveří včetně rámu do zdiva jednokřídlových bez nadsvětlíku | kus | 3 |  | 0 | CS ÚRS 2017 02 |  |  | základní |  | 0 | 0.00087 | 0.00261 | 0 | 0 | 16 | K | 2 |  |  |  | ROZPOCET | 0 | 0 | 0 | 0 | 0 | 1 | 0 | 16 | 2035003798
| PSC |  | Poznámka k souboru cen: 1. Cenami -0021 až -0031, -0161 až -0163, -0181 až -0183, se oceňují dveře s protipožární odolností do 30 min. 2. V cenách -0201 až -0272 je započtena i montáž okopného plechu, stavěče křídel a držadel kyvných dveří. 3. V cenách -0311 až -0324 jsou započtené i náklady na osazení kování, vodícího trnu, dorazů, seřízení pojezdů a následné vyrovnání a seřízení dveřních křídel. 4. V cenách -0351 až -0358 jsou započtené i náklady na osazení kování, vodícího trnu, dorazů, seřízení pojezdů na stěnu a následné vyrovnání a seřízení dveřních křídel. 5. V cenách -0311 až -0324 nejsou započtené náklady na sestavení a osazení stavebního pouzdra, tyto náklady se oceňují cenami souboru cen 642 94-6 . . . Osazení stavebního pouzdra posuvných dveří do zděné příčky, katalogu 801-1 Budovy a haly - zděné a monolitické. | [15 empty] | PSC | 2
| VV |  | 1.NP viz.přílohy PD: D.1.1.1, D.1.1.11 a D.1.1.16 | [15 empty] | VV | 2 | 1 | True | 0 | ROZPOCET
| VV |  | 1 "3D2 |  | 1 | [13 empty] | VV | 2 | 2 | True | 0 | ROZPOCET
| VV |  | 1 "3D3 |  | 1 | [13 empty] | VV | 2 | 2 | True | 0 | ROZPOCET
| VV |  | 1 "3D4 |  | 1 | [13 empty] | VV | 2 | 2 | True | 0 | ROZPOCET
| VV |  | Součet |  | 3 | [13 empty] | VV | 2 | 4 | True | 1 | ROZPOCET
493 | M | 611731971X28 | Dřevěné vchodové dveře do m.č. 101 dveře 1-křídlové, 1 x otevíravé křídlo, dovnitř otevíravé z dokonale vysušeného prvotřídního masivního dřeva tradičními truhlářskými postupy ze 2/3 prosklené, profilované, kazetové, polodrážkové včetně dřevěné rámové zárubně do zděného profilovaného ostění 900x2100 mm dle D.1.1.21 výpisu výrobků dveře ozn.3D2 | kus | 1 |  | 0 |  |  |  | základní |  | 0 | 0.048 | 0.048 | 0 | 0 | 32 | M | 2 |  |  |  | ROZPOCET | 0 | 0 | 0 | 0 | 0 | 1 | 0 | 16 | 1366616920
494 | M | 611731981X29 | Dřevěné vchodové dveře do m.č. 114 dveře 1-křídlové, 1 x otevíravé křídlo, ven otevíravé z dokonale vysušeného prvotřídního masivního dřeva tradičními truhlářskými postupy plné, profilované, kazetové, polodrážkové včetně dřevěné rámové zárubně do zděného profilovaného ostění 700x1970 mm dle D.1.1.21 výpisu výrobků dveře ozn.3D3 | kus | 1 |  | 0 |  |  |  | základní |  | 0 | 0.045 | 0.045 | 0 | 0 | 32 | M | 2 |  |  |  | ROZPOCET | 0 | 0 | 0 | 0 | 0 | 1 | 0 | 16 | 1406246895
495 | M | 611731991X30 | Dřevěné vchodové dveře do m.č. 115 dveře 1-křídlové, 1 x otevíravé křídlo, ven otevíravé z dokonale vysušeného prvotřídního masivního dřeva tradičními truhlářskými postupy plné, profilované, kazetové, polodrážkové včetně dřevěné rámové zárubně do zděného profilovaného ostění 900x2000 mm dle D.1.1.21 výpisu výrobků dveře ozn.3D4 | kus | 1 |  | 0 |  |  |  | základní |  | 0 | 0.045 | 0.045 | 0 | 0 | 32 | M | 2 |  |  |  | ROZPOCET | 0 | 0 | 0 | 0 | 0 | 1 | 0 | 16 | 22454150
496 | K | 766660651 | Montáž dveřních křídel dřevěných nebo plastových vchodových dveří včetně rámu do betonové konstrukce dvoukřídlových bez nadsvětlíku | kus | 1 |  | 0 | CS ÚRS 2017 02 |  |  | základní |  | 0 | 0.00085 | 0.00085 | 0 | 0 | 16 | K | 2 |  |  |  | ROZPOCET | 0 | 0 | 0 | 0 | 0 | 1 | 0 | 16 | 1078717626
| PSC |  | Poznámka k souboru cen: 1. Cenami -0021 až -0031, -0161 až -0163, -0181 až -0183, se oceňují dveře s protipožární odolností do 30 min. 2. V cenách -0201 až -0272 je započtena i montáž okopného plechu, stavěče křídel a držadel kyvných dveří. 3. V cenách -0311 až -0324 jsou započtené i náklady na osazení kování, vodícího trnu, dorazů, seřízení pojezdů a následné vyrovnání a seřízení dveřních křídel. 4. V cenách -0351 až -0358 jsou započtené i náklady na osazení kování, vodícího trnu, dorazů, seřízení pojezdů na stěnu a následné vyrovnání a seřízení dveřních křídel. 5. V cenách -0311 až -0324 nejsou započtené náklady na sestavení a osazení stavebního pouzdra, tyto náklady se oceňují cenami souboru cen 642 94-6 . . . Osazení stavebního pouzdra posuvných dveří do zděné příčky, katalogu 801-1 Budovy a haly - zděné a monolitické. | [15 empty] | PSC | 2
| VV |  | 1 "3D1 1.NP viz.přílohy PD: D.1.1.1, D.1.1.11 a D.1.1.16 |  | 1 | [13 empty] | VV | 2 | 2 | True | 1 | ROZPOCET
497 | M | 611731961X27 | Dřevěné hlavní vchodové dveře do m.č. 104 dveře 2-křídlové, 2 x otevíravé křídlo, dovnitř otevíravé z dokonale vysušeného prvotřídního masivního dřeva tradičními truhlářskými postupy plné, profilované, kazetové, polodrážkové včetně dřevěné rámové zárubně do kamenného profilovaného ostění 1150x2150 mm dle D.1.1.21 výpisu výrobků dveře ozn.3D1 | kus | 1 |  | 0 |  |  |  | základní |  | 0 | 0.054 | 0.054 | 0 | 0 | 32 | M | 2 |  |  |  | ROZPOCET | 0 | 0 | 0 | 0 | 0 | 1 | 0 | 16 | 879943646
498 | K | 766660716 | Montáž dveřních doplňků samozavírače na zárubeň dřevěnou | kus | 1 |  | 0 | CS ÚRS 2017 02 |  |  | základní |  | 0 | 0 | 0 | 0 | 0 | 16 | K | 2 |  |  |  | ROZPOCET | 0 | 0 | 0 | 0 | 0 | 1 | 0 | 16 | -2040680472
| PSC |  | Poznámka k souboru cen: 1. V ceně -0722 je započtena montáž zámku, zámkové vložky a osazení štítku s klikou. | [15 empty] | PSC | 2
499 | K | 766664971X55 | Repase stávajících dveří do komory (m.č. 106) a úprava truhlářsky dle rozměrů otvoru dle D.1.1.21 výpisu výrobků dveře ozn.3D13 | kus | 1 |  | 0 |  |  |  | základní |  | 0 | 0.02 | 0.02 | 0 | 0 | 16 | K | 2 |  |  |  | ROZPOCET | 0 | 0 | 0 | 0 | 0 | 1 | 0 | 16 | -1754461041
500 | K | 766664972X56 | Repase stávajících dveří do sklepa a úprava truhlářsky dle rozměrů otvoru dle D.1.1.21 výpisu výrobků dveře ozn.3D14 | kus | 1 |  | 0 |  |  |  | základní |  | 0 | 0.02 | 0.02 | 0 | 0 | 16 | K | 2 |  |  |  | ROZPOCET | 0 | 0 | 0 | 0 | 0 | 1 | 0 | 16 | -1552740279
501 | K | 766664973X57 | Repase stávajících dveří na pavlač včetně profilované zárubně a deštění otvoru (dřevěná zárubeň s uchy) dle D.1.1.21 výpisu výrobků dveře ozn.3D17 | kus | 1 |  | 0 |  |  |  | základní |  | 0 | 0.02 | 0.02 | 0 | 0 | 16 | K | 2 |  |  |  | ROZPOCET | 0 | 0 | 0 | 0 | 0 | 1 | 0 | 16 | -574924107
502 | K | 766671302X | Okna střešní výlez na střechu osazení do krytiny ploché včetně montáže okenního rámu, lemování a plisovaného límce rozměru 55 x 118 cm | kus | 1 |  | 0 |  |  |  | základní |  | 0 | 0.0165 | 0.0165 | 0 | 0 | 16 | K | 2 |  |  |  | ROZPOCET | 0 | 0 | 0 | 0 | 0 | 1 | 0 | 16 | -1113367580
| VV |  | 1 "ozn.328 3.NP viz.přílohy PD: D.1.1.1, D.1.1.13 a D.1.1.21 |  | 1 | [13 empty] | VV | 2 | 2 | True | 1 | ROZPOCET
503 | K | 766671451 | Okna střešní kyvná osazení do krytiny ploché včetně montáže okenního rámu, lemování a plisovaného límce rozměru 55 x 78 cm | kus | 2 |  | 0 | CS ÚRS 2017 02 |  |  | základní |  | 0 | 0.0245 | 0.049 | 0 | 0 | 16 | K | 2 |  |  |  | ROZPOCET | 0 | 0 | 0 | 0 | 0 | 1 | 0 | 16 | -251427249
| PSC |  | Poznámka k souboru cen: 1. V cenách 766 67-1301 až -3059 jsou započteny i náklady na: a) vyměření , b) provedení otvoru v bednění i latích pro osazení střešního okna, c) tvarové úpravy ostění, d) odkrytí, tvarovou úpravu a následné zakrytí krytiny. 2. V cenách 766 67-1301 až -3059 nejsou započteny náklady na: a) provedení tesařské výměny, b) zesílení nebo úpravy krokví apod. tyto práce se oceňují cenami katalogu 800-762 Konstrukce tesařské. 3. V cenách montáže oken nejsou započteny náklady na případnou montáž dalších doplňků; tyto lze oceňovat: a) montáž žaluzií a rolet cenami souborů cen 786 61-7 . a 766 62-7 . katalogu 800-786 Čalounické úpravy; b) montáž markýzy individuálně s příslušností ke katalogu 800-767 konstrukce Zámečnické - montáž. 4. Cenu 766 67-1321 Úprava ostění okna lze užít v případech odkryté střešní konstrukce kdy se tvarově upravuje tepelná izolace, nikoli zdivo. Pokud se upravuje dřevěná konstrukce - viz poznámka č. 2. | [15 empty] | PSC | 2
| VV |  | 2 "ozn.327 3.NP viz.přílohy PD: D.1.1.1, D.1.1.13 a D.1.1.21 |  | 2 | [13 empty] | VV | 2 | 2 | True | 1 | ROZPOCET
504 | K | 766681114 | Montáž zárubní dřevěných, plastových nebo z lamina rámových, pro dveře jednokřídlové, šířky do 900 mm | kus | 30 |  | 0 | CS ÚRS 2017 02 |  |  | základní |  | 0 | 0.00045 | 0.0135 | 0 | 0 | 16 | K | 2 |  |  |  | ROZPOCET | 0 | 0 | 0 | 0 | 0 | 1 | 0 | 16 | 1255508469
| PSC |  | Poznámka k souboru cen: 1. V cenách montáže zárubní jsou započteny i náklady na zaměření, vyklínování, horizontální i vertikální vyrovnání zárubně, ukotvení a vyplnění spáry mezi rámem a ostěním polyuretanovou pěnou, včetně zednického začištění. | [15 empty] | PSC | 2
505 | K | 766681121 | Montáž zárubní dřevěných, plastových nebo z lamina rámových, pro dveře dvoukřídlové, rozměru 1250 x 1970 mm | kus | 2 |  | 0 | CS ÚRS 2017 02 |  |  | základní |  | 0 | 0.00044 | 0.00088 | 0 | 0 | 16 | K | 2 |  |  |  | ROZPOCET | 0 | 0 | 0 | 0 | 0 | 1 | 0 | 16 | -66156987
| PSC |  | Poznámka k souboru cen: 1. V cenách montáže zárubní jsou započteny i náklady na zaměření, vyklínování, horizontální i vertikální vyrovnání zárubně, ukotvení a vyplnění spáry mezi rámem a ostěním polyuretanovou pěnou, včetně zednického začištění. | [15 empty] | PSC | 2
506 | K | 766681122 | Montáž zárubní dřevěných, plastových nebo z lamina rámových, pro dveře dvoukřídlové, rozměru 1450 x 1970 mm | kus | 1 |  | 0 | CS ÚRS 2017 02 |  |  | základní |  | 0 | 0.00045 | 0.00045 | 0 | 0 | 16 | K | 2 |  |  |  | ROZPOCET | 0 | 0 | 0 | 0 | 0 | 1 | 0 | 16 | -2078028291
| PSC |  | Poznámka k souboru cen: 1. V cenách montáže zárubní jsou započteny i náklady na zaměření, vyklínování, horizontální i vertikální vyrovnání zárubně, ukotvení a vyplnění spáry mezi rámem a ostěním polyuretanovou pěnou, včetně zednického začištění. | [15 empty] | PSC | 2
507 | K | 766682111 | Montáž zárubní dřevěných, plastových nebo z lamina obložkových, pro dveře jednokřídlové, tloušťky stěny do 170 mm | kus | 29 |  | 0 | CS ÚRS 2017 02 |  |  | základní |  | 0 | 0.00045 | 0.01305 | 0 | 0 | 16 | K | 2 |  |  |  | ROZPOCET | 0 | 0 | 0 | 0 | 0 | 1 | 0 | 16 | 1853970619
| PSC |  | Poznámka k souboru cen: 1. V cenách montáže zárubní jsou započteny i náklady na zaměření, vyklínování, horizontální i vertikální vyrovnání zárubně, ukotvení a vyplnění spáry mezi rámem a ostěním polyuretanovou pěnou, včetně zednického začištění. | [15 empty] | PSC | 2
508 | K | 766682121 | Montáž zárubní dřevěných, plastových nebo z lamina obložkových, pro dveře dvoukřídlové, tloušťky stěny do 170 mm | kus | 2 |  | 0 | CS ÚRS 2017 02 |  |  | základní |  | 0 | 0.00045 | 0.0009 | 0 | 0 | 16 | K | 2 |  |  |  | ROZPOCET | 0 | 0 | 0 | 0 | 0 | 1 | 0 | 16 | -1692212105
| PSC |  | Poznámka k souboru cen: 1. V cenách montáže zárubní jsou započteny i náklady na zaměření, vyklínování, horizontální i vertikální vyrovnání zárubně, ukotvení a vyplnění spáry mezi rámem a ostěním polyuretanovou pěnou, včetně zednického začištění. | [15 empty] | PSC | 2
509 | K | 766682112 | Montáž zárubní dřevěných, plastových nebo z lamina obložkových, pro dveře jednokřídlové, tloušťky stěny přes 170 do 350 mm | kus | 1 |  | 0 | CS ÚRS 2017 02 |  |  | základní |  | 0 | 0.00046 | 0.00046 | 0 | 0 | 16 | K | 2 |  |  |  | ROZPOCET | 0 | 0 | 0 | 0 | 0 | 1 | 0 | 16 | -777468376
| PSC |  | Poznámka k souboru cen: 1. V cenách montáže zárubní jsou započteny i náklady na zaměření, vyklínování, horizontální i vertikální vyrovnání zárubně, ukotvení a vyplnění spáry mezi rámem a ostěním polyuretanovou pěnou, včetně zednického začištění. | [15 empty] | PSC | 2
510 | K | 766695212 | Montáž ostatních truhlářských konstrukcí prahů dveří jednokřídlových, šířky do 100 mm | kus | 5 |  | 0 | CS ÚRS 2017 02 |  |  | základní |  | 0 | 0 | 0 | 0 | 0 | 16 | K | 2 |  |  |  | ROZPOCET | 0 | 0 | 0 | 0 | 0 | 1 | 0 | 16 | -531890222
| PSC |  | Poznámka k souboru cen: 1. Cenami -8111 a -8112 se oceňuje montáž vrat oboru JKPOV 611. 2. Cenami -97 . . nelze oceňovat venkovní krycí lišty balkónových dveří; tato montáž se oceňuje cenou -1610. | [15 empty] | PSC | 2
511 | K | 766695213 | Montáž ostatních truhlářských konstrukcí prahů dveří jednokřídlových, šířky přes 100 mm | kus | 17 |  | 0 | CS ÚRS 2017 02 |  |  | základní |  | 0 | 0 | 0 | 0 | 0 | 16 | K | 2 |  |  |  | ROZPOCET | 0 | 0 | 0 | 0 | 0 | 1 | 0 | 16 | 695813749
| PSC |  | Poznámka k souboru cen: 1. Cenami -8111 a -8112 se oceňuje montáž vrat oboru JKPOV 611. 2. Cenami -97 . . nelze oceňovat venkovní krycí lišty balkónových dveří; tato montáž se oceňuje cenou -1610. | [15 empty] | PSC | 2
512 | K | 766695232 | Montáž ostatních truhlářských konstrukcí prahů dveří dvoukřídlových, šířky do 100 mm | kus | 1 |  | 0 | CS ÚRS 2017 02 |  |  | základní |  | 0 | 0 | 0 | 0 | 0 | 16 | K | 2 |  |  |  | ROZPOCET | 0 | 0 | 0 | 0 | 0 | 1 | 0 | 16 | 1262391359
| PSC |  | Poznámka k souboru cen: 1. Cenami -8111 a -8112 se oceňuje montáž vrat oboru JKPOV 611. 2. Cenami -97 . . nelze oceňovat venkovní krycí lišty balkónových dveří; tato montáž se oceňuje cenou -1610. | [15 empty] | PSC | 2
513 | K | 766812001X51 | Kuchyňská linka včetně dopravy a montáže dle přílohy PD výpisu výrobků D.1.1.23 ozn.3s19 | kus | 1 |  | 0 |  |  |  | základní |  | 0 | 0 | 0 | 0 | 0 | 4 | K | 2 |  |  |  | ROZPOCET | 0 | 0 | 0 | 0 | 0 | 1 | 0 | 4 | -1311265143
514 | K | 766812002X52 | Kuchyňská linka včetně dopravy a montáže dle přílohy PD výpisu výrobků D.1.1.23 ozn.3s20 | kus | 1 |  | 0 |  |  |  | základní |  | 0 | 0 | 0 | 0 | 0 | 4 | K | 2 |  |  |  | ROZPOCET | 0 | 0 | 0 | 0 | 0 | 1 | 0 | 4 | -877378878
515 | K | 766812003X53 | Skříň do úklidové komory (mycí stůl) včetně dopravy a montáže dle přílohy PD výpisu výrobků D.1.1.23 ozn.3s21 | kus | 1 |  | 0 |  |  |  | základní |  | 0 | 0 | 0 | 0 | 0 | 4 | K | 2 |  |  |  | ROZPOCET | 0 | 0 | 0 | 0 | 0 | 1 | 0 | 4 | 919398735
516 | K | 766812821X01 | Demontáž pracovní desky dřevěné uchycené na stěně, délky do 1500 mm | kus | 1 |  | 0 |  |  |  | základní |  | 0 | 0 | 0 | 0.0131 | 0.0131 | 16 | K | 2 |  |  |  | ROZPOCET | 0 | 0 | 0 | 0 | 0 | 1 | 0 | 16 | 1948998051
| VV |  | 2.NP viz.přílohy PD: D.1.1.1, D.1.1.4 a D.1.1.8 | [15 empty] | VV | 2 | 1 | True | 0 | ROZPOCET
| VV |  | 1 |  | 1 | [13 empty] | VV | 2 | 2 | True | 1 | ROZPOCET
517 | K | 766812830 | Demontáž kuchyňských linek dřevěných nebo kovových včetně skříněk uchycených na stěně, délky přes 1500 do 1800 mm | kus | 1 |  | 0 | CS ÚRS 2017 02 |  |  | základní |  | 0 | 0 | 0 | 0.166 | 0.166 | 16 | K | 2 |  |  |  | ROZPOCET | 0 | 0 | 0 | 0 | 0 | 1 | 0 | 16 | 461239332
| PSC |  | Poznámka k souboru cen: 1. Pro volbu ceny demontáže kuchyňských linek je rozhodující délka horních skříněk. | [15 empty] | PSC | 2
| VV |  | 2.NP viz.přílohy PD: D.1.1.1, D.1.1.4 a D.1.1.8 | [15 empty] | VV | 2 | 1 | True | 0 | ROZPOCET
| VV |  | 1 |  | 1 | [13 empty] | VV | 2 | 2 | True | 1 | ROZPOCET
518 | K | 998766103 | Přesun hmot pro konstrukce truhlářské stanovený z hmotnosti přesunovaného materiálu vodorovná dopravní vzdálenost do 50 m v objektech výšky přes 12 do 24 m | t | 2.476 |  | 0 | CS ÚRS 2017 02 |  |  | základní |  | 0 | 0 | 0 | 0 | 0 | 16 | K | 2 |  |  |  | ROZPOCET | 0 | 0 | 0 | 0 | 0 | 1 | 0 | 16 | -515904985
| PSC |  | Poznámka k souboru cen: 1. Ceny pro přesun hmot stanovený z hmotnosti přesunovaného materiálu se používají tehdy, pokud je možné určit hmotnost za celý stavební díl. Do této hmotnosti se započítává i hmotnost materiálů oceňovaných ve specifikaci. 2. Pokud nelze jednoznačně stanovit hmotnost přesunovaných materiálů, lze pro výpočet přesunu hmot použít orientačně procentní sazbu. Touto sazbou se vynásobí rozpočtové náklady za celý stavební díl včetně nákladů na materiál ve specifikacích. 3. Příplatek k cenám -6181 pro přesun prováděný bez použití mechanizace, tj. za ztížených podmínek, lze použít pouze pro hmotnost materiálu, která se tímto způsobem skutečně přemísťuje. | [15 empty] | PSC | 2
| D | 767 | Konstrukce zámečnické |  |  |  | 0 | [5 empty] | 0 |  | 0.103 |  | 0 | 2 | D | 1 |  |  |  | ROZPOCET | [6 empty] | 0
519 | K | 767531111 | Montáž vstupních čistících zón z rohoží kovových nebo plastových | m2 | 4.59 |  | 0 | CS ÚRS 2017 02 |  |  | základní |  | 0 | 0 | 0 | 0 | 0 | 16 | K | 2 |  |  |  | ROZPOCET | 0 | 0 | 0 | 0 | 0 | 1 | 0 | 16 | -70061520
| PSC |  | Poznámka k souboru cen: 1. Cena -1111 je určena pro všechny typy rohoží kromě textilních, tj. hliníkové nebo plastové v kombinaci s různými typy kartáčů, kovové - škrabáky, pryžové, z vláken z plastických hmot, apod. 2. Textilní rohože se oceňují souborem cen 776 57-3 Montáž textilních čistících zón katalogu 800-776 Podlahy povlakové. | [15 empty] | PSC | 2
| VV |  | 1.NP viz.přílohy PD: D.1.1.1, D.1.1.11 a D.1.1.16 | [15 empty] | VV | 2 | 1 | True | 0 | ROZPOCET
| VV |  | 1,20*0,60 "3s6 |  | 0.72 | [13 empty] | VV | 2 | 2 | True | 0 | ROZPOCET
| VV |  | 1,20*0,60 "3s7 |  | 0.72 | [13 empty] | VV | 2 | 2 | True | 0 | ROZPOCET
| VV |  | 1,40*1,25 "3s8 |  | 1.75 | [13 empty] | VV | 2 | 2 | True | 0 | ROZPOCET
| VV |  | 1,40*1,00 "3s9 |  | 1.4 | [13 empty] | VV | 2 | 2 | True | 0 | ROZPOCET
| VV |  | Součet |  | 4.59 | [13 empty] | VV | 2 | 4 | True | 1 | ROZPOCET
520 | M | 697520811X01 | Vnější čistící zóna pro odstranění hrubé nečistoty (kamínky, bahno...) 1200 x 600mm výška 27 mm včetně osazovacího boxu 1200x600x80mm s pozinkovanou hranou (L profil 25/20/2 mm) a s podpěrnými žebry, uprostřed s odtokovým otvorem prům. 110 mm - napojení na drenáž dle přílohy D.1.1.23 ozn.3s6 | kus | 1 |  | 0 |  |  |  | základní |  | 0 | 0.01 | 0.01 | 0 | 0 | 32 | M | 2 |  |  |  | ROZPOCET | 0 | 0 | 0 | 0 | 0 | 1 | 0 | 16 | 299527057
521 | M | 697520811X02 | Vnější čistící zóna pro odstranění hrubé nečistoty (kamínky, bahno...) 1200 x 600mm výška 27 mm včetně osazovacího boxu 1200x600x80mm s pozinkovanou hranou (L profil 25/20/2 mm) a s podpěrnými žebry, uprostřed s odtokovým otvorem prům. 110 mm - napojení na drenáž dle přílohy D.1.1.23 ozn.3s7 | kus | 1 |  | 0 |  |  |  | základní |  | 0 | 0.01 | 0.01 | 0 | 0 | 32 | M | 2 |  |  |  | ROZPOCET | 0 | 0 | 0 | 0 | 0 | 1 | 0 | 16 | -1752994981
522 | M | 697520821X03 | Dočišťovací rohož interiérová - 2.zóna - m.č. 101 textilní, s prohloubením do podlahové krytiny (k. dlažba) - zapuštění rohože do podlahy 1400 x 1250 mm, výška 16 mm barva - černobílý melír uložení - v úrovni podlahy do připraveného otvoru osazené Al rámem 15/30/2 mm (AL rám je součástí dodávky rohože) dle přílohy D.1.1.23 ozn.3s8 | kus | 1 |  | 0 |  |  |  | základní |  | 0 | 0.018 | 0.018 | 0 | 0 | 32 | M | 2 |  |  |  | ROZPOCET | 0 | 0 | 0 | 0 | 0 | 1 | 0 | 16 | -424662150
523 | M | 697520821X04 | Dočišťovací rohož interiérová - 2.zóna - m.č. 104 textilní, s prohloubením do podlahové krytiny (k. dlažba) - zapuštění rohože do podlahy 1400 x 1000 mm, výška 16 mm barva - černobílý melír uložení - v úrovni podlahy do připraveného otvoru osazené Al rámem 15/30/2 mm (AL rám je součástí dodávky rohože) dle přílohy D.1.1.23 ozn.3s9 | kus | 1 |  | 0 |  |  |  | základní |  | 0 | 0.015 | 0.015 | 0 | 0 | 32 | M | 2 |  |  |  | ROZPOCET | 0 | 0 | 0 | 0 | 0 | 1 | 0 | 16 | -1639644041
524 | K | 767531121 | Montáž vstupních čistících zón z rohoží osazení rámu mosazného nebo hliníkového zapuštěného z L profilů | m | 17.3 |  | 0 | CS ÚRS 2017 02 |  |  | základní |  | 0 | 0 | 0 | 0 | 0 | 16 | K | 2 |  |  |  | ROZPOCET | 0 | 0 | 0 | 0 | 0 | 1 | 0 | 16 | -1579966696
| PSC |  | Poznámka k souboru cen: 1. Cena -1111 je určena pro všechny typy rohoží kromě textilních, tj. hliníkové nebo plastové v kombinaci s různými typy kartáčů, kovové - škrabáky, pryžové, z vláken z plastických hmot, apod. 2. Textilní rohože se oceňují souborem cen 776 57-3 Montáž textilních čistících zón katalogu 800-776 Podlahy povlakové. | [15 empty] | PSC | 2
| VV |  | 1.NP viz.přílohy PD: D.1.1.1, D.1.1.11 a D.1.1.16 | [15 empty] | VV | 2 | 1 | True | 0 | ROZPOCET
| VV |  | (1,20+0,60)*2 "3s6 |  | 3.6 | [13 empty] | VV | 2 | 2 | True | 0 | ROZPOCET
| VV |  | (1,20+0,60)*2 "3s7 |  | 3.6 | [13 empty] | VV | 2 | 2 | True | 0 | ROZPOCET
| VV |  | (1,40+1,25)*2 "3s8 |  | 5.3 | [13 empty] | VV | 2 | 2 | True | 0 | ROZPOCET
| VV |  | (1,40+1,00)*2 "3s9 |  | 4.8 | [13 empty] | VV | 2 | 2 | True | 0 | ROZPOCET
| VV |  | Součet |  | 17.3 | [13 empty] | VV | 2 | 4 | True | 1 | ROZPOCET
525 | K | 76788X002 | Záchytný systém střechy systém zachycení pádu a zadržovací systém určený pro údržbu střech dle ČSN EN 363 Prostředky ochrany proti pádu - Systémy ochrany osob proti pádu. Kotvící zařízení dle ČSN EN 795 určené k mechanickému upevnění na střešní dřevění konstrukci krovu a k prokotvení konstrukce, které ve smyslu přílohy B ČSN 73 1901, čl. B. 1.16 nejsou z materiálů dobře vedoucích teplo. Systémové kotvící body třídy A a C dle EN 795 vyrobené z nekorodující oceli třídy minimálně A2 jakosti 1.4301 ČSN 10088-1, určené k zachycení pádu osob, které ve smyslu přílohy B ČSN 73 1901, čl. B. 1.16. nevytváří tepelné mosty, s možností nakotvení nerezového lana 6mm dle čl. 4.3.3 ČSN EN 795, případně propojení systémovým montážním lanem. Pevnost kotvícího bodu ve směru předpokládaného pádu: samostatné kotvící body: 12 kN, koncové body 13 kN dle přílohy PD D.1.1.23 výpisu výrobků ozn.3s26 | kus | 1 |  | 0 |  |  |  | základní |  | 0 | 0.05 | 0.05 | 0 | 0 | 16 | K | 2 |  |  |  | ROZPOCET | 0 | 0 | 0 | 0 | 0 | 1 | 0 | 16 | -173061629
| VV |  | 1 "dle přílohy PD D.1.1.23 výpisu výrobků ozn. 3s26 |  | 1 | [13 empty] | VV | 2 | 2 | True | 1 | ROZPOCET
526 | K | 998767103 | Přesun hmot pro zámečnické konstrukce stanovený z hmotnosti přesunovaného materiálu vodorovná dopravní vzdálenost do 50 m v objektech výšky přes 12 do 24 m | t | 0.103 |  | 0 | CS ÚRS 2017 02 |  |  | základní |  | 0 | 0 | 0 | 0 | 0 | 16 | K | 2 |  |  |  | ROZPOCET | 0 | 0 | 0 | 0 | 0 | 1 | 0 | 16 | 1897465296
| PSC |  | Poznámka k souboru cen: 1. Ceny pro přesun hmot stanovený z hmotnosti přesunovaného materiálu se používají tehdy, pokud je možné určit hmotnost za celý stavební díl. Do této hmotnosti se započítává i hmotnost materiálů oceňovaných ve specifikaci. 2. Pokud nelze jednoznačně stanovit hmotnost přesunovaných materiálů, lze pro výpočet přesunu hmot použít orientačně procentní sazbu. Touto sazbou se vynásobí rozpočtové náklady za celý stavební díl včetně nákladů na materiál ve specifikacích. 3. Příplatek k cenám -7181 pro přesun prováděný bez použití mechanizace, tj. za ztížených podmínek, lze použít pouze pro hmotnost materiálu, která se tímto způsobem skutečně přemísťuje. | [15 empty] | PSC | 2
| D | 771 | Podlahy z dlaždic |  |  |  | 0 | [5 empty] | 0 |  | 6.0018 |  | 0 | 2 | D | 1 |  |  |  | ROZPOCET | [6 empty] | 0
527 | K | 771474113 | Montáž soklíků z dlaždic keramických lepených flexibilním lepidlem rovných výšky přes 90 do 120 mm | m | 101.526 |  | 0 | CS ÚRS 2017 02 |  |  | základní |  | 0 | 0.00062 | 0.062946 | 0 | 0 | 16 | K | 2 |  |  |  | ROZPOCET | 0 | 0 | 0 | 0 | 0 | 1 | 0 | 16 | 382940430
| VV |  | 1.NP viz.přílohy PD: D.1.1.1, D.1.1.11 a D.1.1.16 | [15 empty] | VV | 2 | 1 | True | 0 | ROZPOCET
| VV |  | (4,956+3,60+0,30+0,64)*2-0,95-1,45-0,80-0,90 "101 |  | 14.892 | [13 empty] | VV | 2 | 2 | True | 0 | ROZPOCET
| VV |  | (5,945+5,655+0,60*2)*2-1,45-0,80 "102 |  | 23.35 | [13 empty] | VV | 2 | 2 | True | 0 | ROZPOCET
| VV |  | (5,945+2,70+0,474)*2-0,80-0,90 "103 |  | 16.538 | [13 empty] | VV | 2 | 2 | True | 0 | ROZPOCET
| VV |  | (3,853+4,04+0,33+0,10)*2-0,80-0,90-0,60-0,90-0,87-1,15 "104 |  | 11.426 | [13 empty] | VV | 2 | 2 | True | 0 | ROZPOCET
| VV |  | (0,85+0,72)*2-0,60 "106 |  | 2.54 | [13 empty] | VV | 2 | 2 | True | 0 | ROZPOCET
| VV |  | 3,56+3,62+3,50+3,47+0,55*2-0,87 "108 |  | 14.38 | [13 empty] | VV | 2 | 2 | True | 0 | ROZPOCET
| VV |  | (1,275+1,05)*2-0,75 "114 |  | 3.9 | [13 empty] | VV | 2 | 2 | True | 0 | ROZPOCET
| VV |  | (5,40+2,30)*2-0,90 "115 |  | 14.5 | [13 empty] | VV | 2 | 2 | True | 0 | ROZPOCET
| VV |  | Součet |  | 101.526 | [13 empty] | VV | 2 | 4 | True | 1 | ROZPOCET
528 | M | 597614551X07 | Keramický pásek v=100 mm dle vybrané dlažby | m | 111.679 |  | 0 | CS ÚRS 2017 02 |  |  | základní |  | 0 | 0.00036 | 0.040204 | 0 | 0 | 32 | M | 2 |  |  |  | ROZPOCET | 0 | 0 | 0 | 0 | 0 | 1 | 0 | 16 | -1778996236
| VV |  | 101,526*1,10 |  | 111.679 | [13 empty] | VV | 2 | 2 | True | 1 | ROZPOCET
529 | K | 771574116 | Montáž podlah z dlaždic keramických lepených flexibilním lepidlem režných nebo glazovaných hladkých přes 22 do 25 ks/ m2 | m2 | 95.651 |  | 0 | CS ÚRS 2017 02 |  |  | základní |  | 0 | 0.0035 | 0.33478 | 0 | 0 | 16 | K | 2 |  |  |  | ROZPOCET | 0 | 0 | 0 | 0 | 0 | 1 | 0 | 16 | 1598498580
| VV |  | 1.NP viz.přílohy PD: D.1.1.1, D.1.1.11 a D.1.1.16 | [15 empty] | VV | 2 | 1 | True | 0 | ROZPOCET
| VV |  | P3 | [15 empty] | VV | 2 | 1 | True | 0 | ROZPOCET
| VV |  | 16,75+1,15*0,30+0,80*0,10+(1,25+1,10)/2*0,63 "101 |  | 17.915 | [13 empty] | VV | 2 | 2 | True | 0 | ROZPOCET
| VV |  | 29,59+4,14*0,18+1,45*0,10 "102 |  | 30.48 | [13 empty] | VV | 2 | 2 | True | 0 | ROZPOCET
| VV |  | 16,08+1,60*0,48 "103 |  | 16.848 | [13 empty] | VV | 2 | 2 | True | 0 | ROZPOCET
| VV |  | 9,42+1,55*0,32+1,00*0,10 "104 |  | 10.016 | [13 empty] | VV | 2 | 2 | True | 0 | ROZPOCET
| VV |  | 12,56+1,18*0,40 "108 |  | 13.032 | [13 empty] | VV | 2 | 2 | True | 0 | ROZPOCET
| VV |  | 6,23+1,15*0,80+0,80*0,10+0,70*0,10+0,60*0,10 "112 |  | 7.36 | [13 empty] | VV | 2 | 2 | True | 0 | ROZPOCET
| VV |  | Součet |  | 95.651 | [13 empty] | VV | 2 | 4 | True | 1 | ROZPOCET
530 | M | 597614511X01 | keramická dlažba slinutá, povrch S (standardní), rozměr 200x200x9 mm nebo 250x250x9mm – R9/A (požadavek na součinitel smykového tření m > 0,5, R9) vzhled historických cihelných dlažeb materiál, desén a rozměr dlažby dle výběru architekta a investora a zástupce památkové péče | m2 | 105.216 |  | 0 | CS ÚRS 2017 02 |  |  | základní |  | 0 | 0.0192 | 2.0201 | 0 | 0 | 32 | M | 2 |  |  |  | ROZPOCET | 0 | 0 | 0 | 0 | 0 | 1 | 0 | 16 | 1457832188
| VV |  | 95,651*1,10 |  | 105.216 | [13 empty] | VV | 2 | 2 | True | 1 | ROZPOCET
531 | K | 771574120 | Montáž podlah z dlaždic keramických lepených flexibilním lepidlem režných nebo glazovaných hladkých přes 50 do 85 ks/ m2 | m2 | 15.38 |  | 0 | CS ÚRS 2017 02 |  |  | základní |  | 0 | 0.00416 | 0.063981 | 0 | 0 | 16 | K | 2 |  |  |  | ROZPOCET | 0 | 0 | 0 | 0 | 0 | 1 | 0 | 16 | -1990289271
| VV |  | 1.NP viz.přílohy PD: D.1.1.1, D.1.1.11 a D.1.1.16 | [15 empty] | VV | 2 | 1 | True | 0 | ROZPOCET
| VV |  | P7 | [15 empty] | VV | 2 | 1 | True | 0 | ROZPOCET
| VV |  | 0,59 "106 |  | 0.59 | [13 empty] | VV | 2 | 2 | True | 0 | ROZPOCET
| VV |  | 1,26 "114 |  | 1.26 | [13 empty] | VV | 2 | 2 | True | 0 | ROZPOCET
| VV |  | 13,20+1,10*0,30 "115 |  | 13.53 | [13 empty] | VV | 2 | 2 | True | 0 | ROZPOCET
| VV |  | Součet |  | 15.38 | [13 empty] | VV | 2 | 4 | True | 1 | ROZPOCET
532 | M | 597614521X02 | keramická dlažba slinutá, povrch S (standardní), rozměr 200x200x9 mm nebo 50x250x9mm – R9/A (požadavek na součinitel smykového tření m > 0,5, R9) vzhled historických cihelných materiál, desén a rozměr dlažby dle výběru architekta a investora a zástupce památkové péče | m2 | 16.918 |  | 0 |  |  |  | základní |  | 0 | 0.0192 | 0.32483 | 0 | 0 | 32 | M | 2 |  |  |  | ROZPOCET | 0 | 0 | 0 | 0 | 0 | 1 | 0 | 16 | 234362802
| VV |  | 15,380*1,10 |  | 16.918 | [13 empty] | VV | 2 | 2 | True | 1 | ROZPOCET
533 | K | 771574153 | Montáž podlah z dlaždic keramických lepených flexibilním lepidlem režných nebo glazovaných velkoformátových s rozlivovým lepidlem přes 2 do 4 ks/ m2 | m2 | 29.803 |  | 0 | CS ÚRS 2017 02 |  |  | základní |  | 0 | 0.009 | 0.26823 | 0 | 0 | 16 | K | 2 |  |  |  | ROZPOCET | 0 | 0 | 0 | 0 | 0 | 1 | 0 | 16 | -354658129
| VV |  | 1.NP viz.přílohy PD: D.1.1.1, D.1.1.11 a D.1.1.16 | [15 empty] | VV | 2 | 1 | True | 0 | ROZPOCET
| VV |  | P4 | [15 empty] | VV | 2 | 1 | True | 0 | ROZPOCET
| VV |  | 3,05+0,80*1,10 "109 |  | 3.93 | [13 empty] | VV | 2 | 2 | True | 0 | ROZPOCET
| VV |  | 1,44 "111 |  | 1.44 | [13 empty] | VV | 2 | 2 | True | 0 | ROZPOCET
| VV |  | Mezisoučet |  | 5.37 | [13 empty] | VV | 2 | 3 | True | 0 | ROZPOCET
| VV |  | P5 | [15 empty] | VV | 2 | 1 | True | 0 | ROZPOCET
| VV |  | 1,93+0,90*0,50+0,70*0,10 "110 |  | 2.45 | [13 empty] | VV | 2 | 2 | True | 0 | ROZPOCET
| VV |  | 1,07 "113 |  | 1.07 | [13 empty] | VV | 2 | 2 | True | 0 | ROZPOCET
| VV |  | Mezisoučet |  | 3.52 | [13 empty] | VV | 2 | 3 | True | 0 | ROZPOCET
| VV |  | P6 | [15 empty] | VV | 2 | 1 | True | 0 | ROZPOCET
| VV |  | 6,23+1,05*0,80+0,80*0,10+0,60*0,10+0,70*0,10 "112 |  | 7.28 | [13 empty] | VV | 2 | 2 | True | 0 | ROZPOCET
| VV |  | Mezisoučet |  | 7.28 | [13 empty] | VV | 2 | 3 | True | 0 | ROZPOCET
| VV |  | 2.NP viz.přílohy PD: D.1.1.1, D.1.1.12 a D.1.1.16 | [15 empty] | VV | 2 | 1 | True | 0 | ROZPOCET
| VV |  | P13 | [15 empty] | VV | 2 | 1 | True | 0 | ROZPOCET
| VV |  | 1,95+0,60*0,10 "208 |  | 2.01 | [13 empty] | VV | 2 | 2 | True | 0 | ROZPOCET
| VV |  | 1,31+0,60*0,10 "209 |  | 1.37 | [13 empty] | VV | 2 | 2 | True | 0 | ROZPOCET
| VV |  | 2,06+0,60*0,10 "210 |  | 2.12 | [13 empty] | VV | 2 | 2 | True | 0 | ROZPOCET
| VV |  | 1,31+0,60*0,10 "211 |  | 1.37 | [13 empty] | VV | 2 | 2 | True | 0 | ROZPOCET
| VV |  | Mezisoučet |  | 6.87 | [13 empty] | VV | 2 | 3 | True | 0 | ROZPOCET
| VV |  | 3.NP viz.přílohy PD: D.1.1.1, D.1.1.13 a D.1.1.16 | [15 empty] | VV | 2 | 1 | True | 0 | ROZPOCET
| VV |  | P17 | [15 empty] | VV | 2 | 1 | True | 0 | ROZPOCET
| VV |  | 2,95+0,60*0,125 "305 |  | 3.025 | [13 empty] | VV | 2 | 2 | True | 0 | ROZPOCET
| VV |  | 3,65+0,70*0,125 "306 |  | 3.738 | [13 empty] | VV | 2 | 2 | True | 0 | ROZPOCET
| VV |  | Mezisoučet |  | 6.763 | [13 empty] | VV | 2 | 3 | True | 0 | ROZPOCET
| VV |  | Součet |  | 29.803 | [13 empty] | VV | 2 | 4 | True | 1 | ROZPOCET
534 | M | 597614531X03 | dlaždice keramické slinuté povrch SB (hladký, protiskluzný) požadavek na součinitel smykového tření pro rampy m > 0,5 + tg a = 0,5 + tg 7,1°(1:8) = 0,625, R10), rozměr 500x500x10mm – R10/A | m2 | 1.809 |  | 0 |  |  |  | základní |  | 0 | 0.025 | 0.045225 | 0 | 0 | 32 | M | 2 |  |  |  | ROZPOCET | 0 | 0 | 0 | 0 | 0 | 1 | 0 | 16 | 1424480716
| VV |  | 1,015*1,55*1,15 "112 1.NP viz.přílohy PD: D.1.1.1, D.1.1.11 a D.1.1.16 |  | 1.809 | [13 empty] | VV | 2 | 2 | True | 1 | ROZPOCET
535 | M | 597614541X06 | dlaždice keramické slinuté povrch S (standardní) (požadavek na součinitel smykového tření m > 0,5, R9), rozměr 500x500x10 mm – R9/A | m2 | 32.464 |  | 0 |  |  |  | základní |  | 0 | 0.024 | 0.77914 | 0 | 0 | 32 | M | 2 |  |  |  | ROZPOCET | 0 | 0 | 0 | 0 | 0 | 1 | 0 | 16 | 664424077
| VV |  | (29,803-1,015*1,55)*1,15 "112 1.NP viz.přílohy PD: D.1.1.1, D.1.1.11 a D.1.1.16 |  | 32.464 | [13 empty] | VV | 2 | 2 | True | 1 | ROZPOCET
536 | K | 771579193X4 | Montáž podlah z dlaždic keramických Příplatek k cenám montáž a dodání všech doplňkových prvků a lišt apod. | m2 | 140.834 |  | 0 |  |  |  | základní |  | 0 | 0 | 0 | 0 | 0 | 16 | K | 2 |  |  |  | ROZPOCET | 0 | 0 | 0 | 0 | 0 | 1 | 0 | 16 | 1926142193
| VV |  | 95,651 "viz. položka 771574116 |  | 95.651 | [13 empty] | VV | 2 | 2 | True | 0 | ROZPOCET
| VV |  | 15,380 "viz. položka 771574120 |  | 15.38 | [13 empty] | VV | 2 | 2 | True | 0 | ROZPOCET
| VV |  | 29,803 "viz. položka 771574153 |  | 29.803 | [13 empty] | VV | 2 | 2 | True | 0 | ROZPOCET
| VV |  | Součet |  | 140.834 | [13 empty] | VV | 2 | 4 | True | 1 | ROZPOCET
537 | K | 771591111 | Podlahy - ostatní práce penetrace podkladu disperzní penetrační nátěr na bázi akrylátové disperze a modifikujících přísad | m2 | 139.808 |  | 0 | CS ÚRS 2017 02 |  |  | základní |  | 0 | 0.0003 | 0.041942 | 0 | 0 | 16 | K | 2 |  |  |  | ROZPOCET | 0 | 0 | 0 | 0 | 0 | 1 | 0 | 16 | -2000841754
| PSC |  | Poznámka k souboru cen: 1. Množství měrných jednotek u ceny -1185 se stanoví podle počtu řezaných dlaždic, nezávisle na jejich velikosti. 2. Položkou -1185 lze ocenit provádění více řezů na jednom kusu dlažby. | [15 empty] | PSC | 2
| VV |  | 95,651 "P3 viz. položka 771574116 |  | 95.651 | [13 empty] | VV | 2 | 2 | True | 0 | ROZPOCET
| VV |  | 5,370 "P4 viz.položka 771574153 |  | 5.37 | [13 empty] | VV | 2 | 2 | True | 0 | ROZPOCET
| VV |  | 3,521 "P5 viz. položka 771574153 |  | 3.521 | [13 empty] | VV | 2 | 2 | True | 0 | ROZPOCET
| VV |  | 7,280 "P6 viz.položka 771574153 |  | 7.28 | [13 empty] | VV | 2 | 2 | True | 0 | ROZPOCET
| VV |  | 15,353 "P7 viz. položka 771574120 |  | 15.353 | [13 empty] | VV | 2 | 2 | True | 0 | ROZPOCET
| VV |  | 6,870 "P13 viz.položka 771574153 |  | 6.87 | [13 empty] | VV | 2 | 2 | True | 0 | ROZPOCET
| VV |  | 5,763 "P17 viz.položka 771574153 |  | 5.763 | [13 empty] | VV | 2 | 2 | True | 0 | ROZPOCET
| VV |  | Součet |  | 139.808 | [13 empty] | VV | 2 | 4 | True | 1 | ROZPOCET
538 | K | 771990211X5 | samonivelační cementové stěrky s vláknem určenou na podlahové topení pro zalití topných rohoží, apilikace v tloušťce minimálně 12 mm včetně provedení | m2 | 101.021 |  | 0 |  |  |  | základní |  | 0 | 0.02 | 2.0204 | 0 | 0 | 16 | K | 2 |  |  |  | ROZPOCET | 0 | 0 | 0 | 0 | 0 | 1 | 0 | 16 | -1397963014
| VV |  | 95,651 "P3 viz. položka 771574113 |  | 95.651 | [13 empty] | VV | 2 | 2 | True | 0 | ROZPOCET
| VV |  | 5,370 "P4 viz.položka 771574113 |  | 5.37 | [13 empty] | VV | 2 | 2 | True | 0 | ROZPOCET
| VV |  | Součet |  | 101.021 | [13 empty] | VV | 2 | 4 | True | 1 | ROZPOCET
539 | K | 998771103 | Přesun hmot pro podlahy z dlaždic stanovený z hmotnosti přesunovaného materiálu vodorovná dopravní vzdálenost do 50 m v objektech výšky přes 12 do 24 m | t | 6.002 |  | 0 | CS ÚRS 2017 02 |  |  | základní |  | 0 | 0 | 0 | 0 | 0 | 16 | K | 2 |  |  |  | ROZPOCET | 0 | 0 | 0 | 0 | 0 | 1 | 0 | 16 | 1790987441
| PSC |  | Poznámka k souboru cen: 1. Ceny pro přesun hmot stanovený z hmotnosti přesunovaného materiálu se používají tehdy, pokud je možné určit hmotnost za celý stavební díl. Do této hmotnosti se započítává i hmotnost materiálů oceňovaných ve specifikaci. 2. Pokud nelze jednoznačně stanovit hmotnost přesunovaných materiálů, lze pro výpočet přesunu hmot použít orientačně procentní sazbu. Touto sazbou se vynásobí rozpočtové náklady za celý stavební díl včetně nákladů na materiál ve specifikacích. 3. Příplatek k cenám -1181 pro přesun prováděný bez použití mechanizace, tj. za ztížených podmínek, lze použít pouze pro hmotnost materiálu, která se tímto způsobem skutečně přemísťuje. | [15 empty] | PSC | 2
| D | 772 | Podlahy z kamene |  |  |  | 0 | [5 empty] | 0 |  | 0.43063 |  | 0 | 2 | D | 1 |  |  |  | ROZPOCET | [6 empty] | 0
540 | K | 772527040X2 | Kladení dlažby z kamene do lepidla z desek o nestejné tloušťce stávající s rubovou plochou neopracovanou tl. 30 až 150 mm (krajiny) s úpravou tvaru | m2 | 12.636 |  | 0 |  |  |  | základní |  | 0 | 0.0165 | 0.20849 | 0 | 0 | 16 | K | 2 |  |  |  | ROZPOCET | 0 | 0 | 0 | 0 | 0 | 1 | 0 | 16 | -559577278
| VV |  | 1.PP viz.přílohy PD: D.1.1.1, D.1.1.10 a D.1.1.16 | [15 empty] | VV | 2 | 1 | True | 0 | ROZPOCET
| VV |  | 1,17*1,44+0,80*0,27 "001 |  | 1.901 | [13 empty] | VV | 2 | 2 | True | 0 | ROZPOCET
| VV |  | (3,50+3,60)/2*2,91+(1,21+1,40)/2*0,31 "002 |  | 10.735 | [13 empty] | VV | 2 | 2 | True | 0 | ROZPOCET
| VV |  | Součet |  | 12.636 | [13 empty] | VV | 2 | 4 | True | 1 | ROZPOCET
541 | M | 583846741X3 | Pískovcová dlažba dle stávajícího materiálu | m2 | 3.159 |  | 0 |  |  |  | základní |  | 0 | 0.07 | 0.22113 | 0 | 0 | 32 | M | 2 |  |  |  | ROZPOCET | 0 | 0 | 0 | 0 | 0 | 1 | 0 | 16 | 199968015
| VV |  | 12,636*0,25 "25% z plochy |  | 3.159 | [13 empty] | VV | 2 | 2 | True | 1 | ROZPOCET
542 | K | 772991911X1 | Vyčištění stávající dlažby z kamene | m2 | 12.636 |  | 0 |  |  |  | základní |  | 0 | 8e-05 | 0.0010109 | 0 | 0 | 16 | K | 2 |  |  |  | ROZPOCET | 0 | 0 | 0 | 0 | 0 | 1 | 0 | 16 | -286568996
| VV |  | 1.PP viz.přílohy PD: D.1.1.1, D.1.1.10 a D.1.1.16 | [15 empty] | VV | 2 | 1 | True | 0 | ROZPOCET
| VV |  | 1,17*1,44+0,80*0,27 "001 |  | 1.901 | [13 empty] | VV | 2 | 2 | True | 0 | ROZPOCET
| VV |  | (3,50+3,60)/2*2,91+(1,21+1,40)/2*0,31 "002 |  | 10.735 | [13 empty] | VV | 2 | 2 | True | 0 | ROZPOCET
| VV |  | Součet |  | 12.636 | [13 empty] | VV | 2 | 4 | True | 1 | ROZPOCET
543 | K | 998772103 | Přesun hmot pro kamenné dlažby, obklady schodišťových stupňů a soklů stanovený z hmotnosti přesunovaného materiálu vodorovná dopravní vzdálenost do 50 m v objektech výšky přes 12 do 60 m | t | 0.431 |  | 0 | CS ÚRS 2017 02 |  |  | základní |  | 0 | 0 | 0 | 0 | 0 | 16 | K | 2 |  |  |  | ROZPOCET | 0 | 0 | 0 | 0 | 0 | 1 | 0 | 16 | 1228230930
| PSC |  | Poznámka k souboru cen: 1. Ceny pro přesun hmot stanovený z hmotnosti přesunovaného materiálu se používají tehdy, pokud je možné určit hmotnost za celý stavební díl. Do této hmotnosti se započítává i hmotnost materiálů oceňovaných ve specifikaci. 2. Pokud nelze jednoznačně stanovit hmotnost přesunovaných materiálů, lze pro výpočet přesunu hmot použít orientačně procentní sazbu. Touto sazbou se vynásobí rozpočtové náklady za celý stavební díl včetně nákladů na materiál ve specifikacích. 3. Příplatek k cenám -2181 pro přesun prováděný bez použití mechanizace, tj. za ztížených podmínek, lze použít pouze pro hmotnost materiálu, která se tímto způsobem skutečně přemísťuje. | [15 empty] | PSC | 2
| D | 776 | Podlahy povlakové |  |  |  | 0 | [5 empty] | 0 |  | 0 |  | 0.87946 | 2 | D | 1 |  |  |  | ROZPOCET | [6 empty] | 0
544 | K | 776201811 | Demontáž povlakových podlahovin lepených ručně bez podložky | m2 | 292.747 |  | 0 | CS ÚRS 2017 02 |  |  | základní |  | 0 | 0 | 0 | 0.0025 | 0.73187 | 16 | K | 2 |  |  |  | ROZPOCET | 0 | 0 | 0 | 0 | 0 | 1 | 0 | 16 | 1250884821
| VV |  | 1.NP viz.přílohy PD: D.1.1.1, D.1.1.3 a D.1.1.8 | [15 empty] | VV | 2 | 1 | True | 0 | ROZPOCET
| VV |  | 1,75*0,88+2,31*3,88 "102 |  | 10.503 | [13 empty] | VV | 2 | 2 | True | 0 | ROZPOCET
| VV |  | (3,50+3,55)/2*(4,75+4,72)/2+1,05*0,10+0,80*0,10 "103 |  | 16.876 | [13 empty] | VV | 2 | 2 | True | 0 | ROZPOCET
| VV |  | 5,14*1,78+5,34*(1,56+1,53)/2+0,90*0,44+0,88*0,10 "104 |  | 17.884 | [13 empty] | VV | 2 | 2 | True | 0 | ROZPOCET
| VV |  | (4,02+3,95)/2*3,31+0,90*0,05 "108 |  | 13.235 | [13 empty] | VV | 2 | 2 | True | 0 | ROZPOCET
| VV |  | 2.NP viz.přílohy PD: D.1.1.1, D.1.1.4 a D.1.1.8 | [15 empty] | VV | 2 | 1 | True | 0 | ROZPOCET
| VV |  | (2,07+2,075)/2*1,195+2,925*0,95+4,20*1,81+0,99*0,10 "201 |  | 12.956 | [13 empty] | VV | 2 | 2 | True | 0 | ROZPOCET
| VV |  | 2,17*0,87+2,47*4,00 "202 |  | 11.768 | [13 empty] | VV | 2 | 2 | True | 0 | ROZPOCET
| VV |  | (3,63+3,66)/2*(4,85+4,75)/2+1,00*0,10 "203 |  | 17.596 | [13 empty] | VV | 2 | 2 | True | 0 | ROZPOCET
| VV |  | (5,50+5,55)/2*(3,62+3,58)/2+0,89*0,05+0,80*0,10 "204 |  | 20.015 | [13 empty] | VV | 2 | 2 | True | 0 | ROZPOCET
| VV |  | 2,50*1,10+2,34*0,37 "205 |  | 3.616 | [13 empty] | VV | 2 | 2 | True | 0 | ROZPOCET
| VV |  | 2,37*1,48 "206 |  | 3.508 | [13 empty] | VV | 2 | 2 | True | 0 | ROZPOCET
| VV |  | 5,166*0,89+4,266*0,13+4,781*0,75+4,266*0,40+3,87*0,64 "207 |  | 12.921 | [13 empty] | VV | 2 | 2 | True | 0 | ROZPOCET
| VV |  | (4,20+4,26)/2*4,02+0,90*0,55+0,87*0,17 "208 |  | 17.648 | [13 empty] | VV | 2 | 2 | True | 0 | ROZPOCET
| VV |  | (4,23+4,27)/2*4,27+0,69*0,15 "209 |  | 18.251 | [13 empty] | VV | 2 | 2 | True | 0 | ROZPOCET
| VV |  | (4,925*1,05+4,575*0,16)*2 "210 |  | 11.807 | [13 empty] | VV | 2 | 2 | True | 0 | ROZPOCET
| VV |  | 4,33*(1,20+1,21)/2*2 "211 |  | 10.435 | [13 empty] | VV | 2 | 2 | True | 0 | ROZPOCET
| VV |  | 3.NP viz.přílohy PD: D.1.1.1, D.1.1.5 a D.1.1.8 | [15 empty] | VV | 2 | 1 | True | 0 | ROZPOCET
| VV |  | 2,74*2,60+0,82*1,28+(2,49+1,749)/2*1,31+1,40*1,075 "301 |  | 12.455 | [13 empty] | VV | 2 | 2 | True | 0 | ROZPOCET
| VV |  | 4,68*1,00+4,216*(0,34+0,29)/2+3,816*0,71 "302 |  | 8.717 | [13 empty] | VV | 2 | 2 | True | 0 | ROZPOCET
| VV |  | 5,55*0,84+(5,87+5,92)/2*(2,19+2,05)/2 "303 |  | 17.159 | [13 empty] | VV | 2 | 2 | True | 0 | ROZPOCET
| VV |  | (6,16+6,24)/2*2,64+5,50*(0,61+0,81)/2 "304 |  | 20.273 | [13 empty] | VV | 2 | 2 | True | 0 | ROZPOCET
| VV |  | 1,52*1,23 "305 |  | 1.87 | [13 empty] | VV | 2 | 2 | True | 0 | ROZPOCET
| VV |  | 0,82*1,24 "306 |  | 1.017 | [13 empty] | VV | 2 | 2 | True | 0 | ROZPOCET
| VV |  | 2,15*1,25 "307 |  | 2.688 | [13 empty] | VV | 2 | 2 | True | 0 | ROZPOCET
| VV |  | 4,30*1,15+4,39*(2,09+1,88)/2 "308 |  | 13.659 | [13 empty] | VV | 2 | 2 | True | 0 | ROZPOCET
| VV |  | 1,45*1,27+(1,45+2,15)/2*1,24+2,15*0,21+0,55*0,05 "309 |  | 4.553 | [13 empty] | VV | 2 | 2 | True | 0 | ROZPOCET
| VV |  | (1,91+1,88)/2*(2,65+2,74)/2 "310 |  | 5.107 | [13 empty] | VV | 2 | 2 | True | 0 | ROZPOCET
| VV |  | (2,335+2,25)/2*0,50+2,05*0,35+(2,25+4,42)/2*0,05+4,42*0,95 "311 |  | 6.23 | [13 empty] | VV | 2 | 2 | True | 0 | ROZPOCET
| VV |  | Součet |  | 292.747 | [13 empty] | VV | 2 | 4 | True | 1 | ROZPOCET
545 | K | 776201814 | Demontáž povlakových podlahovin volně položených podlepených páskou | m2 | 49.199 |  | 0 | CS ÚRS 2017 02 |  |  | základní |  | 0 | 0 | 0 | 0.003 | 0.1476 | 16 | K | 2 |  |  |  | ROZPOCET | 0 | 0 | 0 | 0 | 0 | 1 | 0 | 16 | 1717341949
| VV |  | 2.NP viz.přílohy PD: D.1.1.1, D.1.1.4 a D.1.1.8 | [15 empty] | VV | 2 | 1 | True | 0 | ROZPOCET
| VV |  | 2,17*0,87+2,47*4,00 "202 |  | 11.768 | [13 empty] | VV | 2 | 2 | True | 0 | ROZPOCET
| VV |  | (3,63+3,66)/2*(4,85+4,75)/2 "203 |  | 17.496 | [13 empty] | VV | 2 | 2 | True | 0 | ROZPOCET
| VV |  | (5,50+5,55)/2*(3,62+3,58)/2+0,89*0,05 "204 |  | 19.935 | [13 empty] | VV | 2 | 2 | True | 0 | ROZPOCET
| VV |  | Součet |  | 49.199 | [13 empty] | VV | 2 | 4 | True | 1 | ROZPOCET
| D | 781 | Dokončovací práce - obklady |  |  |  | 0 | [5 empty] | 0 |  | 1.9069 |  | 0 | 2 | D | 1 |  |  |  | ROZPOCET | [6 empty] | 0
546 | K | 781474120X01 | Montáž obkladů vnitřních stěn z dlaždic keramických lepených flexibilním lepidlem režných nebo glazovaných hladkých přes 85 ks/m2 včetně dodání a montáže všech doplňkových prvků a lišt dle vybraného výrobce (systémové okrajové lišty apod.) | m2 | 130.287 |  | 0 |  |  |  | základní |  | 0 | 0.00295 | 0.38435 | 0 | 0 | 16 | K | 2 |  |  |  | ROZPOCET | 0 | 0 | 0 | 0 | 0 | 1 | 0 | 16 | 1909958759
| VV |  | 1.NP viz.přílohy PD: D.1.1.1, D.1.1.11 a D.1.1.16 | [15 empty] | VV | 2 | 1 | True | 0 | ROZPOCET
| VV |  | (1,20+0,60)*0,60 "103 |  | 1.08 | [13 empty] | VV | 2 | 2 | True | 0 | ROZPOCET
| VV |  | (1,90+1,60)*2*2,10-0,80*1,97 "109 |  | 13.124 | [13 empty] | VV | 2 | 2 | True | 0 | ROZPOCET
| VV |  | (0,90+2,10)*2*2,10-0,70*1,97*2 "110 |  | 9.842 | [13 empty] | VV | 2 | 2 | True | 0 | ROZPOCET
| VV |  | (0,90+1,60)*2*2,10-0,70*1,97 "111 |  | 9.121 | [13 empty] | VV | 2 | 2 | True | 0 | ROZPOCET
| VV |  | (2,065+4,10)*2*2,10-0,60*1,97-0,80*1,97*3-0,70*1,97 "112 |  | 18.604 | [13 empty] | VV | 2 | 2 | True | 0 | ROZPOCET
| VV |  | (0,90+1,20)*2*2,10-0,60*1,97 "113 |  | 7.638 | [13 empty] | VV | 2 | 2 | True | 0 | ROZPOCET
| VV |  | 2.NP viz.přílohy PD: D.1.1.1, D.1.1.12 a D.1.1.16 | [15 empty] | VV | 2 | 1 | True | 0 | ROZPOCET
| VV |  | (0,60+1,20)*0,60 "203 |  | 1.08 | [13 empty] | VV | 2 | 2 | True | 0 | ROZPOCET
| VV |  | (1,35+1,45)*2*2,10+(0,60+0,43)*2*0,32-0,60*0,43-0,60*1,97*2 "208 |  | 9.797 | [13 empty] | VV | 2 | 2 | True | 0 | ROZPOCET
| VV |  | (0,92+1,45)*2*2,15+0,92*0,15-0,60*1,97 "209 |  | 9.147 | [13 empty] | VV | 2 | 2 | True | 0 | ROZPOCET
| VV |  | (1,453+1,45)*2*2,10+(0,98+1,20*2)*0,32-0,60*1,97*2-0,98*1,20 "210 |  | 9.734 | [13 empty] | VV | 2 | 2 | True | 0 | ROZPOCET
| VV |  | (0,93+1,47)*2*2,10+0,93*0,15-0,60*1,97 "211 |  | 9.038 | [13 empty] | VV | 2 | 2 | True | 0 | ROZPOCET
| VV |  | 3.NP viz.přílohy PD: D.1.1.1, D.1.1.13 a D.1.1.16 | [15 empty] | VV | 2 | 1 | True | 0 | ROZPOCET
| VV |  | (1,20+2,50)*2*1,75+1,20*0,45+1,20*0,70+(1,75+2,50)/2*0,45*2-0,60*1,97 "305 |  | 15.061 | [13 empty] | VV | 2 | 2 | True | 0 | ROZPOCET
| VV |  | "306 | [15 empty] | VV | 2 | 1 | True | 0 | ROZPOCET
| VV |  | (1,625+2,50)*2*1,75+1,625*0,45+1,47*0,70+0,155*0,60+(1,75+2,50)/2*0,45*2-0,60*1,97 |  | 17.021 | [13 empty] | VV | 2 | 2 | True | 0 | ROZPOCET
| VV |  | Součet |  | 130.287 | [13 empty] | VV | 2 | 4 | True | 1 | ROZPOCET
547 | M | 597612541X1 | obkladačky keramické jednobarevné s kalibrovanou hranou, homogenní a odolnou povrchovou úpravou | m2 | 143.316 |  | 0 |  |  |  | základní |  | 0 | 0.0098 | 1.4045 | 0 | 0 | 32 | M | 2 |  |  |  | ROZPOCET | 0 | 0 | 0 | 0 | 0 | 1 | 0 | 16 | 1059660902
| VV |  | 130,287*1,10 |  | 143.316 | [13 empty] | VV | 2 | 2 | True | 1 | ROZPOCET
548 | K | 781479191 | Montáž obkladů vnitřních stěn z dlaždic keramických Příplatek k cenám za plochu do 10 m2 jednotlivě | m2 | 66.477 |  | 0 | CS ÚRS 2017 02 |  |  | základní |  | 0 | 0 | 0 | 0 | 0 | 16 | K | 2 |  |  |  | ROZPOCET | 0 | 0 | 0 | 0 | 0 | 1 | 0 | 16 | -777141536
| VV |  | 1.NP viz.přílohy PD: D.1.1.1, D.1.1.11 a D.1.1.16 | [15 empty] | VV | 2 | 1 | True | 0 | ROZPOCET
| VV |  | (1,20+0,60)*0,60 "103 |  | 1.08 | [13 empty] | VV | 2 | 2 | True | 0 | ROZPOCET
| VV |  | (0,90+2,10)*2*2,10-0,70*1,97*2 "110 |  | 9.842 | [13 empty] | VV | 2 | 2 | True | 0 | ROZPOCET
| VV |  | (0,90+1,60)*2*2,10-0,70*1,97 "111 |  | 9.121 | [13 empty] | VV | 2 | 2 | True | 0 | ROZPOCET
| VV |  | (0,90+1,20)*2*2,10-0,60*1,97 "113 |  | 7.638 | [13 empty] | VV | 2 | 2 | True | 0 | ROZPOCET
| VV |  | 2.NP viz.přílohy PD: D.1.1.1, D.1.1.12 a D.1.1.16 | [15 empty] | VV | 2 | 1 | True | 0 | ROZPOCET
| VV |  | (0,60+1,20)*0,60 "203 |  | 1.08 | [13 empty] | VV | 2 | 2 | True | 0 | ROZPOCET
| VV |  | (1,35+1,45)*2*2,10+(0,60+0,43)*2*0,32-0,60*0,43-0,60*1,97*2 "208 |  | 9.797 | [13 empty] | VV | 2 | 2 | True | 0 | ROZPOCET
| VV |  | (0,92+1,45)*2*2,15+0,92*0,15-0,60*1,97 "209 |  | 9.147 | [13 empty] | VV | 2 | 2 | True | 0 | ROZPOCET
| VV |  | (1,453+1,45)*2*2,10+(0,98+1,20*2)*0,32-0,60*1,97*2-0,98*1,20 "210 |  | 9.734 | [13 empty] | VV | 2 | 2 | True | 0 | ROZPOCET
| VV |  | (0,93+1,47)*2*2,10+0,93*0,15-0,60*1,97 "211 |  | 9.038 | [13 empty] | VV | 2 | 2 | True | 0 | ROZPOCET
| VV |  | 3.NP viz.přílohy PD: D.1.1.1, D.1.1.13 a D.1.1.16 | [15 empty] | VV | 2 | 1 | True | 0 | ROZPOCET
| VV |  | Součet |  | 66.477 | [13 empty] | VV | 2 | 4 | True | 1 | ROZPOCET
549 | K | 781491152X2 | zrcadlo nad umyvadlo z krystalového skla přes celou šířku umyvadla včetně montáže - horní hrana 2050 mm, dolní hrana 1300 mm nad hotovou podlahou | kus | 5 |  | 0 |  |  |  | základní |  | 0 | 0.0158 | 0.079 | 0 | 0 | 16 | K | 2 |  |  |  | ROZPOCET | 0 | 0 | 0 | 0 | 0 | 1 | 0 | 16 | -1669572917
| VV |  | 1.NP viz.přílohy PD: D.1.1.1, D.1.1.11 a D.1.1.23 | [15 empty] | VV | 2 | 1 | True | 0 | ROZPOCET
| VV |  | 1+1 "3s14 3s15 |  | 2 | [13 empty] | VV | 2 | 2 | True | 0 | ROZPOCET
| VV |  | 2.NP viz.přílohy PD: D.1.1.1, D.1.1.12 a D.1.1.23 | [15 empty] | VV | 2 | 1 | True | 0 | ROZPOCET
| VV |  | 1+1 "3s16 3s15 |  | 2 | [13 empty] | VV | 2 | 2 | True | 0 | ROZPOCET
| VV |  | 3.NP viz.přílohy PD: D.1.1.1, D.1.1.13 a D.1.1.23 | [15 empty] | VV | 2 | 1 | True | 0 | ROZPOCET
| VV |  | 1 "3s16 |  | 1 | [13 empty] | VV | 2 | 2 | True | 0 | ROZPOCET
| VV |  | Součet |  | 5 | [13 empty] | VV | 2 | 4 | True | 1 | ROZPOCET
550 | K | 781495111 | Ostatní prvky ostatní práce penetrace podkladu | m2 | 130.287 |  | 0 | CS ÚRS 2017 02 |  |  | základní |  | 0 | 0.0003 | 0.039086 | 0 | 0 | 16 | K | 2 |  |  |  | ROZPOCET | 0 | 0 | 0 | 0 | 0 | 1 | 0 | 16 | -1550475688
| PSC |  | Poznámka k souboru cen: 1. Množství měrných jednotek u ceny -5185 se stanoví podle počtu řezaných obkladaček, nezávisle na jejich velikosti. 2. Položkou -5185 lze ocenit provádění více řezů na jednom kusu obkladu. | [15 empty] | PSC | 2
551 | K | 998781103 | Přesun hmot pro obklady keramické stanovený z hmotnosti přesunovaného materiálu vodorovná dopravní vzdálenost do 50 m v objektech výšky přes 12 do 24 m | t | 1.907 |  | 0 | CS ÚRS 2017 02 |  |  | základní |  | 0 | 0 | 0 | 0 | 0 | 16 | K | 2 |  |  |  | ROZPOCET | 0 | 0 | 0 | 0 | 0 | 1 | 0 | 16 | -1120743468
| PSC |  | Poznámka k souboru cen: 1. Ceny pro přesun hmot stanovený z hmotnosti přesunovaného materiálu se používají tehdy, pokud je možné určit hmotnost za celý stavební díl. Do této hmotnosti se započítává i hmotnost materiálů oceňovaných ve specifikaci. 2. Pokud nelze jednoznačně stanovit hmotnost přesunovaných materiálů, lze pro výpočet přesunu hmot použít orientačně procentní sazbu. Touto sazbou se vynásobí rozpočtové náklady za celý stavební díl včetně nákladů na materiál ve specifikacích. 3. Příplatek k cenám -1181 pro přesun prováděný bez použití mechanizace, tj. za ztížených podmínek, lze použít pouze pro hmotnost materiálu, která se tímto způsobem skutečně přemísťuje. | [15 empty] | PSC | 2
| D | 783 | Dokončovací práce - nátěry |  |  |  | 0 | [5 empty] | 0 |  | 0.24642 |  | 0 | 2 | D | 1 |  |  |  | ROZPOCET | [6 empty] | 0
552 | K | 783101203 | Příprava podkladu truhlářských konstrukcí před provedením nátěru broušení smirkovým papírem nebo plátnem jemné | m2 | 82.649 |  | 0 | CS ÚRS 2017 02 |  |  | základní |  | 0 | 2e-05 | 0.001653 | 0 | 0 | 16 | K | 2 |  |  |  | ROZPOCET | 0 | 0 | 0 | 0 | 0 | 1 | 0 | 16 | -1622984978
| VV |  | 71,680 "viz. položka 762132138 |  | 71.68 | [13 empty] | VV | 2 | 2 | True | 0 | ROZPOCET
| VV |  | 10,969 "viz. položka 762841310 |  | 10.969 | [13 empty] | VV | 2 | 2 | True | 0 | ROZPOCET
| VV |  | Součet |  | 82.649 | [13 empty] | VV | 2 | 4 | True | 1 | ROZPOCET
553 | K | 783101403 | Příprava podkladu truhlářských konstrukcí před provedením nátěru broušení smirkovým papírem nebo plátnem oprášení | m2 | 82.649 |  | 0 | CS ÚRS 2017 02 |  |  | základní |  | 0 | 0 | 0 | 0 | 0 | 16 | K | 2 |  |  |  | ROZPOCET | 0 | 0 | 0 | 0 | 0 | 1 | 0 | 16 | -1881578485
554 | K | 783178211 | 2 x nátěr tvrdý voskový olej určený především na finální povrchovou úpravu dřevěných podlah, tónovaný – tvrdý vosk na bázi přírodních olejů a bezolovnaté sušiny, hedvábně matný jemné přebroušení podlahovek + 2 x nátěr pečlivě vetře plochým roztíracím štětcem truhlářských konstrukcí | m2 | 82.649 |  | 0 |  |  |  | základní |  | 0 | 0.00037 | 0.03058 | 0 | 0 | 16 | K | 2 |  |  |  | ROZPOCET | 0 | 0 | 0 | 0 | 0 | 1 | 0 | 16 | 642152148
555 | K | 783801201 | Příprava podkladu omítek před provedením nátěru obroušení | m2 | 122.821 |  | 0 | CS ÚRS 2017 02 |  |  | základní |  | 0 | 0 | 0 | 0 | 0 | 16 | K | 2 |  |  |  | ROZPOCET | 0 | 0 | 0 | 0 | 0 | 1 | 0 | 16 | 1028711553
| VV |  | 28,839 "viz. položka 622325202 |  | 28.839 | [13 empty] | VV | 2 | 2 | True | 0 | ROZPOCET
| VV |  | 49,050 "viz. položka 622325203 |  | 49.05 | [13 empty] | VV | 2 | 2 | True | 0 | ROZPOCET
| VV |  | 33,692 "viz. položka 622325208 |  | 33.692 | [13 empty] | VV | 2 | 2 | True | 0 | ROZPOCET
| VV |  | 11,240 "viz. položka 623131141 |  | 11.24 | [13 empty] | VV | 2 | 2 | True | 0 | ROZPOCET
| VV |  | Součet |  | 122.821 | [13 empty] | VV | 2 | 4 | True | 1 | ROZPOCET
556 | K | 783806811 | Odstranění nátěrů z omítek oškrábáním | m2 | 9.068 |  | 0 | CS ÚRS 2017 02 |  |  | základní |  | 0 | 0 | 0 | 0 | 0 | 16 | K | 2 |  |  |  | ROZPOCET | 0 | 0 | 0 | 0 | 0 | 1 | 0 | 16 | -907512293
| VV |  | 1.NP viz.přílohy PD: D.1.1.1, D.1.1.3 a D.1.1.8 | [15 empty] | VV | 2 | 1 | True | 0 | ROZPOCET
| VV |  | (2,70+1,45+2,30)*1,30+1,05*1,30/2 "101; 112 a 212 |  | 9.068 | [13 empty] | VV | 2 | 2 | True | 1 | ROZPOCET
557 | K | 783823137 | Penetrační nátěr omítek hladkých omítek hladkých, zrnitých tenkovrstvých nebo štukových stupně členitosti 1 a 2 vápenný | m2 | 122.821 |  | 0 | CS ÚRS 2017 02 |  |  | základní |  | 0 | 0.00027 | 0.033162 | 0 | 0 | 16 | K | 2 |  |  |  | ROZPOCET | 0 | 0 | 0 | 0 | 0 | 1 | 0 | 16 | -1876226843
| VV |  | 28,839 "viz. položka 622325202 |  | 28.839 | [13 empty] | VV | 2 | 2 | True | 0 | ROZPOCET
| VV |  | 49,050 "viz. položka 622325203 |  | 49.05 | [13 empty] | VV | 2 | 2 | True | 0 | ROZPOCET
| VV |  | 33,692 "viz. položka 622325208 |  | 33.692 | [13 empty] | VV | 2 | 2 | True | 0 | ROZPOCET
| VV |  | 11,240 "viz. položka 623131141 |  | 11.24 | [13 empty] | VV | 2 | 2 | True | 0 | ROZPOCET
| VV |  | Součet |  | 122.821 | [13 empty] | VV | 2 | 4 | True | 1 | ROZPOCET
558 | K | 783827427 | Krycí (ochranný ) nátěr omítek dvojnásobný hladkých omítek hladkých, zrnitých tenkovrstvých nebo štukových stupně členitosti 1 a 2 vápenný | m2 | 122.821 |  | 0 | CS ÚRS 2017 02 |  |  | základní |  | 0 | 0.00065 | 0.079834 | 0 | 0 | 16 | K | 2 |  |  |  | ROZPOCET | 0 | 0 | 0 | 0 | 0 | 1 | 0 | 16 | 282168393
559 | K | 783901203 | Příprava podkladu dřevěných podlah před provedením nátěrů broušení jemné | m2 | 297.611 |  | 0 | CS ÚRS 2017 02 |  |  | základní |  | 0 | 4e-05 | 0.011904 | 0 | 0 | 16 | K | 2 |  |  |  | ROZPOCET | 0 | 0 | 0 | 0 | 0 | 1 | 0 | 16 | 1035058356
| VV |  | 288,550 "viz. položka 762525104 |  | 288.55 | [13 empty] | VV | 2 | 2 | True | 0 | ROZPOCET
| VV |  | 201,347*0,045 "viz. položka 762526510 |  | 9.061 | [13 empty] | VV | 2 | 2 | True | 0 | ROZPOCET
| VV |  | Součet |  | 297.611 | [13 empty] | VV | 2 | 4 | True | 1 | ROZPOCET
560 | K | 783901403 | Příprava podkladu dřevěných podlah před provedením nátěrů očištění vysátí | m2 | 297.611 |  | 0 | CS ÚRS 2017 02 |  |  | základní |  | 0 | 0 | 0 | 0 | 0 | 16 | K | 2 |  |  |  | ROZPOCET | 0 | 0 | 0 | 0 | 0 | 1 | 0 | 16 | 145044819
561 | K | 783968311X1 | 2 x nátěr tvrdý voskový olej určený především na finální povrchovou úpravu dřevěných podlah, tónovaný – tvrdý vosk na bázi přírodních olejů a bezolovnaté sušiny, hedvábně matný jemné přebroušení podlahovek + 2 x nátěr pečlivě vetře plochým roztíracím štětcem podlah dřevěných | m2 | 297.611 |  | 0 |  |  |  | základní |  | 0 | 0.0003 | 0.089283 | 0 | 0 | 16 | K | 2 |  |  |  | ROZPOCET | 0 | 0 | 0 | 0 | 0 | 1 | 0 | 16 | -400088481
| D | 784 | Dokončovací práce - malby a tapety |  |  |  | 0 | [5 empty] | 0 |  | 0.78726 |  | 0.2176 | 2 | D | 1 |  |  |  | ROZPOCET | [6 empty] | 0
562 | K | 784111011 | Obroušení podkladu omítky v místnostech výšky do 3,80 m | m2 | 1261.67 |  | 0 | CS ÚRS 2017 02 |  |  | základní |  | 0 | 0 | 0 | 0.00015 | 0.18925 | 16 | K | 2 |  |  |  | ROZPOCET | 0 | 0 | 0 | 0 | 0 | 1 | 0 | 16 | -170013041
| VV |  | 350,309 "viz. položka 611131101 |  | 350.309 | [13 empty] | VV | 2 | 2 | True | 0 | ROZPOCET
| VV |  | 68,221 "viz. položka 611325421 |  | 68.221 | [13 empty] | VV | 2 | 2 | True | 0 | ROZPOCET
| VV |  | 38,626 "viz. položka 611325432 |  | 38.626 | [13 empty] | VV | 2 | 2 | True | 0 | ROZPOCET
| VV |  | 1.NP viz.přílohy PD: D.1.1.1, D.1.1.11 a D.1.1.16 | [15 empty] | VV | 2 | 1 | True | 0 | ROZPOCET
| VV |  | "101 | [15 empty] | VV | 2 | 1 | True | 0 | ROZPOCET
| VV |  | 4,956*1,58+0,20*1,60+1,40*0,70+1,50*0,70+4,20*1,58+1,50*0,70+1,30*0,70 |  | 18.776 | [13 empty] | VV | 2 | 2 | True | 0 | ROZPOCET
| VV |  | 3,685*2,40+0,50*2,65+0,22*2,30+(1,10+2,21*2)*0,38+(1,05+1,20*2)*0,375 |  | 14.066 | [13 empty] | VV | 2 | 2 | True | 0 | ROZPOCET
| VV |  | (1,26+2,15*2)*0,65 |  | 3.614 | [13 empty] | VV | 2 | 2 | True | 0 | ROZPOCET
| VV |  | "102 | [15 empty] | VV | 2 | 1 | True | 0 | ROZPOCET
| VV |  | (5,36+5,655+0,60*2*2+5,425+0,575)*2,45+(1,05+1,20*2)*0,16 |  | 48.119 | [13 empty] | VV | 2 | 2 | True | 0 | ROZPOCET
| VV |  | (1,04+1,20*2)*0,16+(1,03+1,20*2)*0,16 |  | 1.099 | [13 empty] | VV | 2 | 2 | True | 0 | ROZPOCET
| VV |  | (2,70+6,06+2,70)*2,40+5,945*2,45+(1,60+2,10*2)*0,475 "103 |  | 44.824 | [13 empty] | VV | 2 | 2 | True | 0 | ROZPOCET
| VV |  | "104 | [15 empty] | VV | 2 | 1 | True | 0 | ROZPOCET
| VV |  | (3,865+4,04)*2*2,48+0,23*0,90+(1,00+2,10*2)*0,10+(1,60+2,15*2)*0,35 |  | 42.001 | [13 empty] | VV | 2 | 2 | True | 0 | ROZPOCET
| VV |  | (1,25+1,20*2)*0,35 |  | 1.278 | [13 empty] | VV | 2 | 2 | True | 0 | ROZPOCET
| VV |  | (0,85+0,70)*2*2,48 "106 |  | 7.688 | [13 empty] | VV | 2 | 2 | True | 0 | ROZPOCET
| VV |  | "108 | [15 empty] | VV | 2 | 1 | True | 0 | ROZPOCET
| VV |  | 3,56*0,98+1,05*1,10+1,10*1,10+3,62*0,98+1,45*1,10+1,50*1,10+3,50*2,10+3,47*2,10 |  | 27.283 | [13 empty] | VV | 2 | 2 | True | 0 | ROZPOCET
| VV |  | (1,18+1,90*2)*0,41+(1,25+1,05*2)*0,45+(1,35+1,05*2)*0,45 |  | 5.102 | [13 empty] | VV | 2 | 2 | True | 0 | ROZPOCET
| VV |  | (1,90+1,60)*2*2,63-((1,90+1,60)*2*2,10-4,00) "109 |  | 7.71 | [13 empty] | VV | 2 | 2 | True | 0 | ROZPOCET
| VV |  | (0,90+2,10)*2*2,63-((0,90+2,10)*2*2,10-4,00) "110 |  | 7.18 | [13 empty] | VV | 2 | 2 | True | 0 | ROZPOCET
| VV |  | (0,90+1,60)*2*2,63-((0,90+1,60)*2*2,10-4,00) "111 |  | 6.65 | [13 empty] | VV | 2 | 2 | True | 0 | ROZPOCET
| VV |  | (2,065+4,10)*2*2,63-((2,065+4,10)*2*2,10-4,00) "112 |  | 10.535 | [13 empty] | VV | 2 | 2 | True | 0 | ROZPOCET
| VV |  | (0,90+1,20)*2*2,63-((0,90+1,20)*2*2,10-4,00) "113 |  | 6.226 | [13 empty] | VV | 2 | 2 | True | 0 | ROZPOCET
| VV |  | (1,275+1,05)*2*2,50+(0,55+1,00*2)*0,15 "114 |  | 12.008 | [13 empty] | VV | 2 | 2 | True | 0 | ROZPOCET
| VV |  | 2.NP viz.přílohy PD: D.1.1.1, D.1.1.12 a D.1.1.16 | [15 empty] | VV | 2 | 1 | True | 0 | ROZPOCET
| VV |  | (4,20+3,96)*2*2,35+(0,99+2,10*2)*0,10-0,80*1,97 "201 |  | 37.295 | [13 empty] | VV | 2 | 2 | True | 0 | ROZPOCET
| VV |  | (5,90+6,23+4,85+4,00)*2,28 "202 |  | 47.834 | [13 empty] | VV | 2 | 2 | True | 0 | ROZPOCET
| VV |  | (5,50+5,55+3,62+3,58)*2,38 "203 |  | 43.435 | [13 empty] | VV | 2 | 2 | True | 0 | ROZPOCET
| VV |  | (4,23+4,27*3)*2,37+(0,69+2,10*2)*0,15 "204 |  | 41.118 | [13 empty] | VV | 2 | 2 | True | 0 | ROZPOCET
| VV |  | (4,20+4,28+4,05+4,02)*2,41+(0,93+2,10*2)*0,535+(0,90+2,15*2)*0,17 "205 |  | 43.514 | [13 empty] | VV | 2 | 2 | True | 0 | ROZPOCET
| VV |  | "206 | [15 empty] | VV | 2 | 1 | True | 0 | ROZPOCET
| VV |  | (0,90+3,703+0,92+0,465+2,80+1,835+2,418+1,20+1,61)*2,35 |  | 37.25 | [13 empty] | VV | 2 | 2 | True | 0 | ROZPOCET
| VV |  | (0,91+2,02*2)*0,25+(0,89+2,02*2)*0,25 |  | 2.47 | [13 empty] | VV | 2 | 2 | True | 0 | ROZPOCET
| VV |  | (2,318+1,10)*2*2,35 "207 |  | 16.065 | [13 empty] | VV | 2 | 2 | True | 0 | ROZPOCET
| VV |  | (1,35+1,45)*2*2,35-((1,35+1,45)*2*2,10-4,00) "208 |  | 5.4 | [13 empty] | VV | 2 | 2 | True | 0 | ROZPOCET
| VV |  | (0,92+1,45)*2*2,35-((0,92+1,45)*2*2,10-4,00) "209 |  | 5.185 | [13 empty] | VV | 2 | 2 | True | 0 | ROZPOCET
| VV |  | (1,453+1,45)*2*2,35-((1,453+1,45)*2*2,10-4,00) "210 |  | 5.452 | [13 empty] | VV | 2 | 2 | True | 0 | ROZPOCET
| VV |  | (0,93+1,47)*2*2,35-((0,93+1,47)*2*2,10-4,00) "211 |  | 5.2 | [13 empty] | VV | 2 | 2 | True | 0 | ROZPOCET
| VV |  | (4,21+1,06)*2*2,35 "212 |  | 24.769 | [13 empty] | VV | 2 | 2 | True | 0 | ROZPOCET
| VV |  | (4,575+0,35+1,06)*2*2,40 "213 |  | 28.728 | [13 empty] | VV | 2 | 2 | True | 0 | ROZPOCET
| VV |  | 3.NP viz.přílohy PD: D.1.1.1, D.1.1.13 a D.1.1.16 | [15 empty] | VV | 2 | 1 | True | 0 | ROZPOCET
| VV |  | (6,78+6,897+2,60*2)*2,20+1,075*2,08*2 "301; 310; 311 |  | 46.001 | [13 empty] | VV | 2 | 2 | True | 0 | ROZPOCET
| VV |  | (6,16+2,70+2,62+0,74)*2,20+1,30*(0,80+2,20)/2+1,38*(0,80+2,20)/2 "302 |  | 30.904 | [13 empty] | VV | 2 | 2 | True | 0 | ROZPOCET
| VV |  | 5,55*0,80+1,30*(0,80+2,20)/2*2+(2,05+5,92+1,98+0,32)*2,20 "303 |  | 30.934 | [13 empty] | VV | 2 | 2 | True | 0 | ROZPOCET
| VV |  | 1,68*0,80+1,30*(0,80+2,20)/2*2+(1,98+0,425+0,98+1,10+1,98)*2 "304 |  | 18.174 | [13 empty] | VV | 2 | 2 | True | 0 | ROZPOCET
| VV |  | "305 | [15 empty] | VV | 2 | 1 | True | 0 | ROZPOCET
| VV |  | (1,20+2,50)*2*1,75+1,20*0,45+1,20*0,70+(1,75+2,50)/2*0,45*2 |  | 16.243 | [13 empty] | VV | 2 | 2 | True | 0 | ROZPOCET
| VV |  | -((1,20+2,50)*2*1,75+1,20*0,45+1,20*0,70+(1,75+2,50)/2*0,45*2-4,00) |  | -12.243 | [13 empty] | VV | 2 | 2 | True | 0 | ROZPOCET
| VV |  | "306 | [15 empty] | VV | 2 | 1 | True | 0 | ROZPOCET
| VV |  | (1,625+2,50)*2*1,75+1,625*0,45+1,47*0,70+0,155*0,60+(1,75+2,50)/2*0,45*2-0,60*1,97 |  | 17.021 | [13 empty] | VV | 2 | 2 | True | 0 | ROZPOCET
| VV |  | -((1,625+2,50)*2*1,75+1,625*0,45+1,47*0,70+0,155*0,60+(1,75+2,50)/2*0,45*2-4,00) |  | -14.203 | [13 empty] | VV | 2 | 2 | True | 0 | ROZPOCET
| VV |  | 4,30*0,80+1,30*(0,80+2,20)/2*2+(1,975+4,39+1,971)*2,20 "307 |  | 25.679 | [13 empty] | VV | 2 | 2 | True | 0 | ROZPOCET
| VV |  | 2,305*1,70+2,305*0,80+1,17*(0,80+1,70)/2*2 "308 |  | 8.688 | [13 empty] | VV | 2 | 2 | True | 0 | ROZPOCET
| VV |  | (2,515+1,90+2,37)*2,20+1,30*(0,80+2,20)/2*2+1,87*0,80 "309 |  | 20.323 | [13 empty] | VV | 2 | 2 | True | 0 | ROZPOCET
| VV |  | viz.přílohy PD: D.1.1.1, D.1.1.14 a D.1.1.16 | [15 empty] | VV | 2 | 1 | True | 0 | ROZPOCET
| VV |  | (0,47+1,07)*2*1,60+(0,47+0,80)*2*1,65 "401 |  | 9.119 | [13 empty] | VV | 2 | 2 | True | 0 | ROZPOCET
| VV |  | Součet |  | 1261.67 | [13 empty] | VV | 2 | 4 | True | 1 | ROZPOCET
563 | K | 784111017 | Obroušení podkladu omítky na schodišti o výšce podlaží do 3,80 m | m2 | 44.479 |  | 0 | CS ÚRS 2017 02 |  |  | základní |  | 0 | 0 | 0 | 0.00015 | 0.0066718 | 16 | K | 2 |  |  |  | ROZPOCET | 0 | 0 | 0 | 0 | 0 | 1 | 0 | 16 | 1607180963
| VV |  | 5,220 "viz. položka 611131105 |  | 5.22 | [13 empty] | VV | 2 | 2 | True | 0 | ROZPOCET
| VV |  | (2,75+2,15+1,55)*2,90+0,97*0,75/2+3,00*1,18+2,80*1,15 "105 a 215 |  | 25.829 | [13 empty] | VV | 2 | 2 | True | 0 | ROZPOCET
| VV |  | (2,46+2,15)*2,70+1,31*0,75 "216 a 310 |  | 13.43 | [13 empty] | VV | 2 | 2 | True | 0 | ROZPOCET
| VV |  | Součet |  | 44.479 | [13 empty] | VV | 2 | 4 | True | 1 | ROZPOCET
564 | K | 784121001 | Oškrabání malby v místnostech výšky do 3,80 m | m2 | 31.756 |  | 0 | CS ÚRS 2017 02 |  |  | základní |  | 0 | 0.001 | 0.031756 | 0.00031 | 0.0098444 | 16 | K | 2 |  |  |  | ROZPOCET | 0 | 0 | 0 | 0 | 0 | 1 | 0 | 16 | 1924659996
| PSC |  | Poznámka k souboru cen: 1. Cenami souboru cen se oceňuje jakýkoli počet současně škrabaných vrstev barvy. | [15 empty] | PSC | 2
| VV |  | 1.PP viz.přílohy PD: D.1.1.1, D.1.1.10 a D.1.1.16 | [15 empty] | VV | 2 | 1 | True | 0 | ROZPOCET
| VV |  | "002 | [15 empty] | VV | 2 | 1 | True | 0 | ROZPOCET
| VV |  | (3,50+3,60)/2*(4,05+4,30)/2+3,50*0,90+2,90*1,95+2,92*1,95+(0,72+0,65*2+0,82)*0,272 |  | 30.093 | [13 empty] | VV | 2 | 2 | True | 0 | ROZPOCET
| VV |  | (1,50+1,77*2)*0,33 |  | 1.663 | [13 empty] | VV | 2 | 2 | True | 0 | ROZPOCET
| VV |  | Součet |  | 31.756 | [13 empty] | VV | 2 | 4 | True | 1 | ROZPOCET
565 | K | 784121007 | Oškrabání malby na schodišti o výšce podlaží do 3,80 m | m2 | 38.17 |  | 0 | CS ÚRS 2017 02 |  |  | základní |  | 0 | 0.001 | 0.03817 | 0.00031 | 0.011833 | 16 | K | 2 |  |  |  | ROZPOCET | 0 | 0 | 0 | 0 | 0 | 1 | 0 | 16 | -592123221
| PSC |  | Poznámka k souboru cen: 1. Cenami souboru cen se oceňuje jakýkoli počet současně škrabaných vrstev barvy. | [15 empty] | PSC | 2
| VV |  | 1.PP viz.přílohy PD: D.1.1.1, D.1.1.10 a D.1.1.16 | [15 empty] | VV | 2 | 1 | True | 0 | ROZPOCET
| VV |  | "001 | [15 empty] | VV | 2 | 1 | True | 0 | ROZPOCET
| VV |  | 1,30*1,44+1,17*2,70+1,44*2,60*2+3,81*2,60*2+1,205*2,50+(0,72+0,75)*2*0,28 |  | 36.167 | [13 empty] | VV | 2 | 2 | True | 0 | ROZPOCET
| VV |  | (0,46+1,13)*2*0,27+(0,80+1,72*2)*0,27 |  | 2.003 | [13 empty] | VV | 2 | 2 | True | 0 | ROZPOCET
| VV |  | Součet |  | 38.17 | [13 empty] | VV | 2 | 4 | True | 1 | ROZPOCET
566 | K | 784171001 | Olepování vnitřních ploch (materiál ve specifikaci) včetně pozdějšího odlepení páskou nebo fólií v místnostech výšky do 3,80 m | m | 300 |  | 0 | CS ÚRS 2017 02 |  |  | základní |  | 0 | 0 | 0 | 0 | 0 | 16 | K | 2 |  |  |  | ROZPOCET | 0 | 0 | 0 | 0 | 0 | 1 | 0 | 16 | -640115205
| PSC |  | Poznámka k souboru cen: 1. V cenách nejsou započteny náklady na dodávku pásky, tyto se oceňují ve specifikaci.Ztratné lze stanovit ve výši 5%. | [15 empty] | PSC | 2
567 | K | 784171007 | Olepování vnitřních ploch (materiál ve specifikaci) včetně pozdějšího odlepení páskou nebo fólií na schodišti o výšce podlaží do 3,80 m | m | 50 |  | 0 | CS ÚRS 2017 02 |  |  | základní |  | 0 | 0 | 0 | 0 | 0 | 16 | K | 2 |  |  |  | ROZPOCET | 0 | 0 | 0 | 0 | 0 | 1 | 0 | 16 | 384301509
| PSC |  | Poznámka k souboru cen: 1. V cenách nejsou započteny náklady na dodávku pásky, tyto se oceňují ve specifikaci.Ztratné lze stanovit ve výši 5%. | [15 empty] | PSC | 2
568 | M | 581248401X1 | páska lepící pro malířské potřeby | m | 367.5 |  | 0 |  |  |  | základní |  | 0 | 0 | 0 | 0 | 0 | 32 | M | 2 |  |  |  | ROZPOCET | 0 | 0 | 0 | 0 | 0 | 1 | 0 | 16 | 867341265
| VV |  | 350,00*1,05 |  | 367.5 | [13 empty] | VV | 2 | 2 | True | 1 | ROZPOCET
569 | K | 784171101 | Zakrytí nemalovaných ploch (materiál ve specifikaci) včetně pozdějšího odkrytí podlah | m2 | 428.355 |  | 0 | CS ÚRS 2017 02 |  |  | základní |  | 0 | 0 | 0 | 0 | 0 | 16 | K | 2 |  |  |  | ROZPOCET | 0 | 0 | 0 | 0 | 0 | 1 | 0 | 16 | -235456548
| PSC |  | Poznámka k souboru cen: 1. V cenách nejsou započteny náklady na dodávku fólie, tyto se oceňují ve speifikaci.Ztratné lze stanovit ve výši 5%. | [15 empty] | PSC | 2
| VV |  | 12,63 "P1 viz. položka 772527040X2 |  | 12.63 | [13 empty] | VV | 2 | 2 | True | 0 | ROZPOCET
| VV |  | 95,651 "P3 viz. položka 771574116 |  | 95.651 | [13 empty] | VV | 2 | 2 | True | 0 | ROZPOCET
| VV |  | 5,370 "P4 viz.položka 771574153 |  | 5.37 | [13 empty] | VV | 2 | 2 | True | 0 | ROZPOCET
| VV |  | 3,521 "P5 viz. položka 771574153 |  | 3.521 | [13 empty] | VV | 2 | 2 | True | 0 | ROZPOCET
| VV |  | 7,280 "P6 viz.položka 771574153 |  | 7.28 | [13 empty] | VV | 2 | 2 | True | 0 | ROZPOCET
| VV |  | 15,353 "P7 viz. položka 771574120 |  | 15.353 | [13 empty] | VV | 2 | 2 | True | 0 | ROZPOCET
| VV |  | 49,285 "P8 viz. položka 762525104 |  | 49.285 | [13 empty] | VV | 2 | 2 | True | 0 | ROZPOCET
| VV |  | 11,143 "P9 viz.položka 762525104 |  | 11.143 | [13 empty] | VV | 2 | 2 | True | 0 | ROZPOCET
| VV |  | 17,974 "P10 viz. položka 762525104 |  | 17.974 | [13 empty] | VV | 2 | 2 | True | 0 | ROZPOCET
| VV |  | 17,728 "P11 viz.položka 762525104 |  | 17.728 | [13 empty] | VV | 2 | 2 | True | 0 | ROZPOCET
| VV |  | 12,813 "P12 viz. položka 762525104 |  | 12.813 | [13 empty] | VV | 2 | 2 | True | 0 | ROZPOCET
| VV |  | 4,570 "P14 viz. položka 762525104 |  | 4.57 | [13 empty] | VV | 2 | 2 | True | 0 | ROZPOCET
| VV |  | 4,600 "P15 viz.položka 762525104 |  | 4.6 | [13 empty] | VV | 2 | 2 | True | 0 | ROZPOCET
| VV |  | 91,342 "P16 viz.položka 762525104 |  | 91.342 | [13 empty] | VV | 2 | 2 | True | 0 | ROZPOCET
| VV |  | 79,095 "P18 viz. položka 762525104 |  | 79.095 | [13 empty] | VV | 2 | 2 | True | 0 | ROZPOCET
| VV |  | Součet |  | 428.355 | [13 empty] | VV | 2 | 4 | True | 1 | ROZPOCET
570 | K | 784171111 | Zakrytí nemalovaných ploch (materiál ve specifikaci) včetně pozdějšího odkrytí svislých ploch např. stěn, oken, dveří v místnostech výšky do 3,80 | m2 | 50 |  | 0 | CS ÚRS 2017 02 |  |  | základní |  | 0 | 0 | 0 | 0 | 0 | 16 | K | 2 |  |  |  | ROZPOCET | 0 | 0 | 0 | 0 | 0 | 1 | 0 | 16 | 1009882952
| PSC |  | Poznámka k souboru cen: 1. V cenách nejsou započteny náklady na dodávku fólie, tyto se oceňují ve speifikaci.Ztratné lze stanovit ve výši 5%. | [15 empty] | PSC | 2
571 | K | 784171121 | Zakrytí nemalovaných ploch (materiál ve specifikaci) včetně pozdějšího odkrytí konstrukcí nebo samostatných prvků např. schodišť, nábytku, radiátorů, zábradlí v místnostech výšky do 3,80 | m2 | 75 |  | 0 | CS ÚRS 2017 02 |  |  | základní |  | 0 | 0 | 0 | 0 | 0 | 16 | K | 2 |  |  |  | ROZPOCET | 0 | 0 | 0 | 0 | 0 | 1 | 0 | 16 | -1189611669
| PSC |  | Poznámka k souboru cen: 1. V cenách nejsou započteny náklady na dodávku fólie, tyto se oceňují ve speifikaci.Ztratné lze stanovit ve výši 5%. | [15 empty] | PSC | 2
572 | K | 784171127 | Zakrytí nemalovaných ploch (materiál ve specifikaci) včetně pozdějšího odkrytí konstrukcí nebo samostatných prvků např. schodišť, nábytku, radiátorů, zábradlí na schodišti o výšce podlaží do 3,80 | m2 | 30 |  | 0 | CS ÚRS 2017 02 |  |  | základní |  | 0 | 0 | 0 | 0 | 0 | 16 | K | 2 |  |  |  | ROZPOCET | 0 | 0 | 0 | 0 | 0 | 1 | 0 | 16 | -58950321
| PSC |  | Poznámka k souboru cen: 1. V cenách nejsou započteny náklady na dodávku fólie, tyto se oceňují ve speifikaci.Ztratné lze stanovit ve výši 5%. | [15 empty] | PSC | 2
573 | M | 28320121X1 | fólie na zakrytí | m2 | 686.023 |  | 0 |  |  |  | základní |  | 0 | 0.00011 | 0.075463 | 0 | 0 | 32 | M | 2 |  |  |  | ROZPOCET | 0 | 0 | 0 | 0 | 0 | 1 | 0 | 16 | 1672215070
| VV |  | (350,00*0,20+428,355+50,00+75,00+30,00)*1,05 |  | 686.023 | [13 empty] | VV | 2 | 2 | True | 1 | ROZPOCET
574 | K | 784181011 | Pačokování dvojnásobné v místnostech výšky do 3,80 m | m2 | 31.756 |  | 0 | CS ÚRS 2017 02 |  |  | základní |  | 0 | 0.0004 | 0.012702 | 0 | 0 | 16 | K | 2 |  |  |  | ROZPOCET | 0 | 0 | 0 | 0 | 0 | 1 | 0 | 16 | 2041768647
575 | K | 784181017 | Pačokování dvojnásobné na schodišti o výšce podlaží do 3,80 m | m2 | 46.667 |  | 0 | CS ÚRS 2017 02 |  |  | základní |  | 0 | 0.0004 | 0.018667 | 0 | 0 | 16 | K | 2 |  |  |  | ROZPOCET | 0 | 0 | 0 | 0 | 0 | 1 | 0 | 16 | -1920000416
| VV |  | 001 1.PP viz.přílohy PD: D.1.1.1, D.1.1.10 a D.1.1.16 | [15 empty] | VV | 2 | 1 | True | 0 | ROZPOCET
| VV |  | 1,30*6,30+1,30*1,44+1,17*2,70+1,44*2,60*2+3,81*2,60*2+1,205*2,50+(0,72+1,75)*2*0,28 |  | 44.917 | [13 empty] | VV | 2 | 2 | True | 0 | ROZPOCET
| VV |  | (0,46+0,66)*2*0,27+(0,80+1,72*2)*0,27 |  | 1.75 | [13 empty] | VV | 2 | 2 | True | 0 | ROZPOCET
| VV |  | Součet |  | 46.667 | [13 empty] | VV | 2 | 4 | True | 1 | ROZPOCET
576 | K | 784181121 | Penetrace podkladu jednonásobná hloubková v místnostech výšky do 3,80 m | m2 | 1261.67 |  | 0 | CS ÚRS 2017 02 |  |  | základní |  | 0 | 0.0002 | 0.25233 | 0 | 0 | 16 | K | 2 |  |  |  | ROZPOCET | 0 | 0 | 0 | 0 | 0 | 1 | 0 | 16 | -1636913428
| VV |  | 1261,670 "viz. položka 784111011 |  | 1261.67 | [13 empty] | VV | 2 | 2 | True | 1 | ROZPOCET
577 | K | 784181127 | Penetrace podkladu jednonásobná hloubková na schodišti o výšce podlaží do 3,80 m | m2 | 44.479 |  | 0 | CS ÚRS 2017 02 |  |  | základní |  | 0 | 0.0002 | 0.0088958 | 0 | 0 | 16 | K | 2 |  |  |  | ROZPOCET | 0 | 0 | 0 | 0 | 0 | 1 | 0 | 16 | 1077302739
| VV |  | 44,479 "viz. položka 784111017 |  | 44.479 | [13 empty] | VV | 2 | 2 | True | 1 | ROZPOCET
578 | K | 784191003 | Čištění vnitřních ploch hrubý úklid po provedení malířských prací omytím oken dvojitých nebo zdvojených | m2 | 32.406 |  | 0 | CS ÚRS 2017 02 |  |  | základní |  | 0 | 2e-05 | 0.00064812 | 0 | 0 | 16 | K | 2 |  |  |  | ROZPOCET | 0 | 0 | 0 | 0 | 0 | 1 | 0 | 16 | -667065239
| VV |  | 16,236 "viz. položka 766621101 |  | 16.236 | [13 empty] | VV | 2 | 2 | True | 0 | ROZPOCET
| VV |  | 7,273 "viz. položka 766621111 |  | 7.273 | [13 empty] | VV | 2 | 2 | True | 0 | ROZPOCET
| VV |  | 1,20*0,63+0,60*0,63+0,93*0,95*4+0,90*1,10*2+0,80*0,97*2 |  | 8.2 | [13 empty] | VV | 2 | 2 | True | 0 | ROZPOCET
| VV |  | 0,82*0,85 |  | 0.697 | [13 empty] | VV | 2 | 2 | True | 0 | ROZPOCET
| VV |  | Součet |  | 32.406 | [13 empty] | VV | 2 | 4 | True | 1 | ROZPOCET
579 | K | 784191005 | Čištění vnitřních ploch hrubý úklid po provedení malířských prací omytím dveří nebo vrat | m2 | 61.444 |  | 0 | CS ÚRS 2017 02 |  |  | základní |  | 0 | 1e-05 | 0.00061444 | 0 | 0 | 16 | K | 2 |  |  |  | ROZPOCET | 0 | 0 | 0 | 0 | 0 | 1 | 0 | 16 | -612594824
| VV |  | 0,80*1,97*13+0,60*1,97*6+0,70*1,97*4+0,90*1,97+0,87*1,97 |  | 36.583 | [13 empty] | VV | 2 | 2 | True | 0 | ROZPOCET
| VV |  | 1,45*1,97+1,25*1,97+0,90*2,10+0,70*1,97+0,90*2,00+1,15*2,15 |  | 12.861 | [13 empty] | VV | 2 | 2 | True | 0 | ROZPOCET
| VV |  | 12,00 |  | 12 | [13 empty] | VV | 2 | 2 | True | 0 | ROZPOCET
| VV |  | Součet |  | 61.444 | [13 empty] | VV | 2 | 4 | True | 1 | ROZPOCET
580 | K | 784191007 | Čištění vnitřních ploch hrubý úklid po provedení malířských prací omytím podlah | m2 | 428.355 |  | 0 | CS ÚRS 2017 02 |  |  | základní |  | 0 | 1e-05 | 0.0042836 | 0 | 0 | 16 | K | 2 |  |  |  | ROZPOCET | 0 | 0 | 0 | 0 | 0 | 1 | 0 | 16 | -388722097
581 | K | 784191009 | Čištění vnitřních ploch hrubý úklid po provedení malířských prací omytím schodišť | m2 | 20 |  | 0 | CS ÚRS 2017 02 |  |  | základní |  | 0 | 1e-05 | 0.0002 | 0 | 0 | 16 | K | 2 |  |  |  | ROZPOCET | 0 | 0 | 0 | 0 | 0 | 1 | 0 | 16 | -355111754
582 | K | 784211101 | Malby z malířských směsí otěruvzdorných za mokra dvojnásobné, bílé za mokra otěruvzdorné výborně v místnostech výšky do 3,80 m | m2 | 1276.79 |  | 0 | CS ÚRS 2017 02 |  |  | základní |  | 0 | 0.00026 | 0.33197 | 0 | 0 | 16 | K | 2 |  |  |  | ROZPOCET | 0 | 0 | 0 | 0 | 0 | 1 | 0 | 16 | 1437369170
| VV |  | 1261,670 "viz. položka 784111011 |  | 1261.67 | [13 empty] | VV | 2 | 2 | True | 0 | ROZPOCET
| VV |  | viz.přílohy PD: D.1.1.1, D.1.1.12 a D.1.1.18 | [15 empty] | VV | 2 | 1 | True | 0 | ROZPOCET
| VV |  | 5,40*1,40*2 |  | 15.12 | [13 empty] | VV | 2 | 2 | True | 0 | ROZPOCET
| VV |  | Součet |  | 1276.79 | [13 empty] | VV | 2 | 4 | True | 1 | ROZPOCET
583 | K | 784211107 | Malby z malířských směsí otěruvzdorných za mokra dvojnásobné, bílé za mokra otěruvzdorné výborně na schodišti o výšce podlaží do 3,80 m | m2 | 44.479 |  | 0 | CS ÚRS 2017 02 |  |  | základní |  | 0 | 0.00026 | 0.011565 | 0 | 0 | 16 | K | 2 |  |  |  | ROZPOCET | 0 | 0 | 0 | 0 | 0 | 1 | 0 | 16 | -1674355180
| D | 786 | Dokončovací práce - čalounické úpravy |  |  |  | 0 | [5 empty] | 0 |  | 0.062 |  | 0 | 1 | D | 1 |  |  |  | ROZPOCET | [6 empty] | 0
584 | K | 786628111X1 | Římská roleta - polopropustná záclona barva bílé rozměr š x v 1200 x 1350 mm včetně dopravy a montáže dle přílohy PD výpisu výrobků D.1.1.23 ozn.3s22 | kus | 7 |  | 0 |  |  |  | základní |  | 0 | 0.002 | 0.014 | 0 | 0 | 4 | K | 2 |  |  |  | ROZPOCET | 0 | 0 | 0 | 0 | 0 | 1 | 0 | 4 | -49985730
| VV |  | 4+3 "viz.přílohy PD výpisu výrobků D.1.1.1, D.1.1.11 a D.1.1.23 |  | 7 | [13 empty] | VV | 2 | 2 | True | 0 | ROZPOCET
| VV |  | Součet |  | 7 | [13 empty] | VV | 2 | 4 | True | 1 | ROZPOCET
585 | K | 786628112X2 | Římská roleta - polopropustná záclona barva bílé rozměr š x v 1200 x 1350 mm včetně dopravy a montáže dle přílohy PD výpisu výrobků D.1.1.23 ozn.3s23 | kus | 10 |  | 0 |  |  |  | základní |  | 0 | 0.002 | 0.02 | 0 | 0 | 4 | K | 2 |  |  |  | ROZPOCET | 0 | 0 | 0 | 0 | 0 | 1 | 0 | 4 | -1722645921
| VV |  | 4+2+2+1+1 "viz.přílohy PD výpisu výrobků D.1.1.1, D.1.1.12 a D.1.1.23 |  | 10 | [13 empty] | VV | 2 | 2 | True | 0 | ROZPOCET
| VV |  |  |  | 0 | [13 empty] | VV | 2 | 2 | False | 0 | ROZPOCET
| VV |  | Součet |  | 10 | [13 empty] | VV | 2 | 4 | True | 1 | ROZPOCET
586 | K | 786628113X3 | závěs blackaut na okna délka závěsu 2200 mm závěsová tyč, kroužky a žabky včetně dopravy a montáže dle přílohy PD výpisu výrobků D.1.1.23 ozn.3s24 | kus | 4 |  | 0 |  |  |  | základní |  | 0 | 0.005 | 0.02 | 0 | 0 | 4 | K | 2 |  |  |  | ROZPOCET | 0 | 0 | 0 | 0 | 0 | 1 | 0 | 4 | 1245930243
| VV |  | viz.přílohy PD výpisu výrobků D.1.1.1, D.1.1.12 a D.1.1.23 | [15 empty] | VV | 2 | 1 | True | 0 | ROZPOCET
| VV |  | 2 "č. 314 (930x1200mm) |  | 2 | [13 empty] | VV | 2 | 2 | True | 0 | ROZPOCET
| VV |  | 1 "č. 315 (960x1200mm) |  | 1 | [13 empty] | VV | 2 | 2 | True | 0 | ROZPOCET
| VV |  | 1 "č. 316 (1000x1200mm) |  | 1 | [13 empty] | VV | 2 | 2 | True | 0 | ROZPOCET
| VV |  | Součet |  | 4 | [13 empty] | VV | 2 | 4 | True | 1 | ROZPOCET
587 | K | 786628114X4 | Pojízdné kolejnice na strop nerez délka závěsu 2000 mm držáky, koncovky, kroužky a montážní materiál včetně dopravy a montáže dle přílohy PD výpisu výrobků D.1.1.23 ozn.3s25 | kus | 4 |  | 0 |  |  |  | základní |  | 0 | 0.002 | 0.008 | 0 | 0 | 4 | K | 2 |  |  |  | ROZPOCET | 0 | 0 | 0 | 0 | 0 | 1 | 0 | 4 | -1431142835
| VV |  | 4 "m.č.202 viz.přílohy PD výpisu výrobků D.1.1.1, D.1.1.12 a D.1.1.23 |  | 4 | [13 empty] | VV | 2 | 2 | True | 1 | ROZPOCET
588 | K | 998786103 | Přesun hmot pro čalounické úpravy stanovený z hmotnosti přesunovaného materiálu vodorovná dopravní vzdálenost do 50 m v objektech výšky (hloubky) přes 12 do 24 m | t | 0.062 |  | 0 | CS ÚRS 2017 02 |  |  | základní |  | 0 | 0 | 0 | 0 | 0 | 4 | K | 2 |  |  |  | ROZPOCET | 0 | 0 | 0 | 0 | 0 | 1 | 0 | 4 | -1807892822
| PSC |  | Poznámka k souboru cen: 1. Ceny pro přesun hmot stanovený z hmotnosti přesunovaného materiálu se používají tehdy, pokud je možné určit hmotnost za celý stavební díl. Do této hmotnosti se započítává i hmotnost materiálů oceňovaných ve specifikaci. 2. Pokud nelze jednoznačně stanovit hmotnost přesunovaných materiálů, lze pro výpočet přesunu hmot použít orientačně procentní sazbu. Touto sazbou se vynásobí rozpočtové náklady za celý stavební díl včetně nákladů na materiál ve specifikacích. 3. Příplatek k cenám -6181 pro přesun prováděný bez použití mechanizace, tj. za ztížených podmínek, lze použít pouze pro hmotnost materiálu, která se tímto způsobem skutečně přemísťuje. | [15 empty] | PSC | 2
| D | OST | Ostatní |  |  |  | 0 | [5 empty] | 0 |  | 0 |  | 0 | 4 | D | 1 |  |  |  | ROZPOCET | [6 empty] | 0
589 | K | OST.XX | Protipožární zabezpečení objektu ( viz požární zpráva v projektové dokumentaci ) informační tabulky | kus | 1 |  | 0 |  |  |  | základní |  | 0 | 0 | 0 | 0 | 0 | 16 | K | 2 |  |  |  | ROZPOCET | 0 | 0 | 0 | 0 | 0 | 1 | 0 | 16 | 1315408757
| D | M | Práce a dodávky M |  |  |  | 0 | [5 empty] | 0 |  | 0 |  | 0 | 3 | D | 0 |  |  |  | ROZPOCET | [6 empty] | 0
| D | 33-M | Montáže dopr.zaříz.,sklad. zař. a váh |  |  |  | 0 | [5 empty] | 0 |  | 0 |  | 0 | 3 | D | 1 |  |  |  | ROZPOCET | [6 empty] | 0
590 | K | PS 031 | Pojízdná schodišťová plošina PSD o nosnosti 225 kg včetně montáže a dopravy | soubor | 1 |  | 0 |  |  |  | základní |  | 0 | 0 | 0 | 0 | 0 | 1 | K | 2 |  |  |  | ROZPOCET | 0 | 0 | 0 | 0 | 0 | 1 | 0 | 1 | -359319970
| VV |  | 1 "2.NP viz.přílohy PD: D.1.1.1, D.1.1.12 a D.1.1.16 |  | 1 | [13 empty] | VV | 2 | 2 | True | 1 | ROZPOCET

## D.1.5 - Plynová zařízení
| List obsahuje: |  | 1) Krycí list soupisu | 2) Rekapitulace |  |  | 3) Soupis prací | Zpět na list: | Rekapitulace stavby
{f60e2c30-71bb-482f-aadf-3808f048cc9f}
2
| KRYCÍ LIST SOUPISU | [8 empty] | v --- níže se nacházejí doplnkové a pomocné údaje k sestavám --- v | [8 empty] | False
Stavba:
Rekonstrukce podstávkového domu č.p.106 Nový Bor
Objekt:
SO 03 - Dům č.p. 106 Stavební úpravy
Soupis:
D.1.5 - Plynová zařízení
| KSO: |  | 801 45 |  |  | CC-CZ:
| Místo: |  | č.parc.: 152,153 k.ú. Nový Bor |  |  | Datum: | 11. 8. 2017
| Zadavatel: |  |  |  |  | IČ: | 00260771
|  | Město Nový Bor náměstí Míru 1, 473 01 Nový Bor |  |  |  | DIČ: | CZ00260771
| Uchazeč: |  |  |  |  | IČ:
DIČ:
| Projektant: |  |  |  |  | IČ: | 15028909
|  | BKN,spol.s r.o.Vladislavova 29/I,566 01Vysoké Mýto |  |  |  | DIČ: | CZ15028909
Poznámka:
| Cena bez DPH | [5 empty] | 0
|  |  | Základ daně |  |  | Sazba daně | Výše daně
| DPH | základní | 0 |  |  | 21% | 0
|  | snížená | 0 |  |  | 15% | 0
|  | zákl. přenesená | 0 |  |  | 21% | 0
|  | sníž. přenesená | 0 |  |  | 15% | 0
|  | nulová | 0 |  |  | 0% | 0
| Cena s DPH |  |  | v | CZK |  | 0
REKAPITULACE ČLENĚNÍ SOUPISU PRACÍ
Stavba:
Rekonstrukce podstávkového domu č.p.106 Nový Bor
Objekt:
SO 03 - Dům č.p. 106 Stavební úpravy
Soupis:
D.1.5 - Plynová zařízení
Místo: |  |  | č.parc.: 152,153 k.ú. Nový Bor |  |  | Datum: | 11. 8. 2017
Zadavatel: |  |  | Město Nový Bor náměstí Míru 1, 473 01 Nový Bor |  |  | Projektant: | BKN,spol.s r.o.Vladislavova 29/I,566 01Vysoké Mýto
Uchazeč:
Kód dílu - Popis | [6 empty] | Cena celkem [CZK]
Náklady soupisu celkem | [6 empty] | 0 | [12 empty] | -1
| PSV - Práce a dodávky PSV | [5 empty] | 0
| 723 - Zdravotechnika - vnitřní plynovod | [5 empty] | 0
| 725 - Zdravotechnika - zařizovací předměty | [5 empty] | 0
SOUPIS PRACÍ
Stavba:
Rekonstrukce podstávkového domu č.p.106 Nový Bor
Objekt:
SO 03 - Dům č.p. 106 Stavební úpravy
Soupis:
D.1.5 - Plynová zařízení
Místo: |  |  | č.parc.: 152,153 k.ú. Nový Bor |  |  | Datum: | 11. 8. 2017
Zadavatel: |  |  | Město Nový Bor náměstí Míru 1, 473 01 Nový Bor |  |  | Projektant: | BKN,spol.s r.o.Vladislavova 29/I,566 01Vysoké Mýto
Uchazeč:
PČ | Typ | Kód | Popis | MJ | Množství | J.cena [CZK] | Cena celkem [CZK] | Cenová soustava |  | Poznámka | DPH | J. Nh [h] | Nh celkem [h] | J. hmotnost [t] | Hmotnost celkem [t] | J. suť [t] | Suť Celkem [t]
Náklady soupisu celkem | [6 empty] | 0 | [5 empty] | 0 |  | 0.005375 |  | 0.25337 |  | D | -1 | [10 empty] | 0
| D | PSV | Práce a dodávky PSV |  |  |  | 0 | [5 empty] | 0 |  | 0.005375 |  | 0.25337 | 2 | D | 0 |  |  |  | ROZPOCET | [6 empty] | 0
| D | 723 | Zdravotechnika - vnitřní plynovod |  |  |  | 0 | [5 empty] | 0 |  | 0.005375 |  | 0.09937 | 2 | D | 1 |  |  |  | ROZPOCET | [6 empty] | 0
1 | K | 723120804 | Demontáž potrubí svařovaného z ocelových trubek závitových do DN 25 | m | 44 |  | 0 | CS ÚRS 2017 02 |  |  | základní |  | 0 | 0.00011 | 0.00484 | 0.00215 | 0.0946 | 16 | K | 2 |  |  |  | ROZPOCET | 0 | 0 | 0 | 0 | 0 | 1 | 0 | 16 | 1729023531
| VV |  | 12,00+3,00+10,00+3,00+16,00 "viz.přílohy PD: D.1.5.1, D.1.5.3 až D.1.5.5 |  | 44 | [13 empty] | VV | 2 | 2 | True | 1 | ROZPOCET
2 | K | 723190924X1 | Opravy plynovodního potrubí odříznutí a zaslepení ocelového potrubí DN 25 mm | kus | 1 |  | 0 |  |  |  | základní |  | 0 | 0.00025 | 0.00025 | 0 | 0 | 16 | K | 2 |  |  |  | ROZPOCET | 0 | 0 | 0 | 0 | 0 | 1 | 0 | 16 | -1587506122
| VV |  | 1 "viz.přílohy PD: D.1.5.1, D.1.5.3 |  | 1 | [13 empty] | VV | 2 | 2 | True | 1 | ROZPOCET
3 | K | 723290801X2 | Demontáž potrubí z trubek měděných D do 35/1,5 | m | 4.5 |  | 0 |  |  |  | základní |  | 0 | 3e-05 | 0.000135 | 0.00106 | 0.00477 | 16 | K | 2 |  |  |  | ROZPOCET | 0 | 0 | 0 | 0 | 0 | 1 | 0 | 16 | 1658000331
| VV |  | 4,50 "viz.přílohy PD: D.1.5.1, D.1.5.3 |  | 4.5 | [13 empty] | VV | 2 | 2 | True | 1 | ROZPOCET
4 | K | 723290924X3 | Opravy plynovodního potrubí odříznutí a zaslepení měděného potrubí průměr 22x1 mm | kus | 1 |  | 0 |  |  |  | základní |  | 0 | 0.00015 | 0.00015 | 0 | 0 | 16 | K | 2 |  |  |  | ROZPOCET | 0 | 0 | 0 | 0 | 0 | 1 | 0 | 16 | 1807134156
| VV |  | 1 "viz.přílohy PD: D.1.5.1, D.1.5.3 |  | 1 | [13 empty] | VV | 2 | 2 | True | 1 | ROZPOCET
5 | K | 723190901 | Opravy plynovodního potrubí uzavření nebo otevření potrubí | kus | 2 |  | 0 | CS ÚRS 2017 02 |  |  | základní |  | 0 | 0 | 0 | 0 | 0 | 16 | K | 2 |  |  |  | ROZPOCET | 0 | 0 | 0 | 0 | 0 | 1 | 0 | 16 | -1826901963
| PSC |  | Poznámka k souboru cen: 1. Cenami -0901 až -0909 se oceňuje jeden úsek, t.j. potrubí od hlavního uzávěru k plynoměru nebo od plynoměru po uzávěry před zařizovacím předmětem nebo výpustkou. 2. Při uzavírání nebo otevírání se za úsek považuje i potrubí od uzávěru stoupacího potrubí k plynoměru. 3. Pro oceňování účasti dodavatele stavebních prací při úředních tlakových zkouškách oprav a rekonstrukcí rozvodů plynu platí čl. 1311 Všeobecných podmínek části A 03. | [15 empty] | PSC | 2
| VV |  | 1+1 "viz.přílohy PD: D.1.5.1, D.1.5.3 až D.1.5.5 |  | 2 | [13 empty] | VV | 2 | 2 | True | 1 | ROZPOCET
6 | K | 723190907 | Opravy plynovodního potrubí odvzdušnění a napuštění potrubí | m | 27 |  | 0 | CS ÚRS 2017 02 |  |  | základní |  | 0 | 0 | 0 | 0 | 0 | 16 | K | 2 |  |  |  | ROZPOCET | 0 | 0 | 0 | 0 | 0 | 1 | 0 | 16 | -969313226
| PSC |  | Poznámka k souboru cen: 1. Cenami -0901 až -0909 se oceňuje jeden úsek, t.j. potrubí od hlavního uzávěru k plynoměru nebo od plynoměru po uzávěry před zařizovacím předmětem nebo výpustkou. 2. Při uzavírání nebo otevírání se za úsek považuje i potrubí od uzávěru stoupacího potrubí k plynoměru. 3. Pro oceňování účasti dodavatele stavebních prací při úředních tlakových zkouškách oprav a rekonstrukcí rozvodů plynu platí čl. 1311 Všeobecných podmínek části A 03. | [15 empty] | PSC | 2
| VV |  | 27,00 "viz.přílohy PD: D.1.5.1, D.1.5.3 až D.1.5.5 |  | 27 | [13 empty] | VV | 2 | 2 | True | 1 | ROZPOCET
7 | K | 723190909 | Opravy plynovodního potrubí neúřední zkouška těsnosti dosavadního potrubí | kus | 1 |  | 0 | CS ÚRS 2017 02 |  |  | základní |  | 0 | 0 | 0 | 0 | 0 | 16 | K | 2 |  |  |  | ROZPOCET | 0 | 0 | 0 | 0 | 0 | 1 | 0 | 16 | 2115299403
| PSC |  | Poznámka k souboru cen: 1. Cenami -0901 až -0909 se oceňuje jeden úsek, t.j. potrubí od hlavního uzávěru k plynoměru nebo od plynoměru po uzávěry před zařizovacím předmětem nebo výpustkou. 2. Při uzavírání nebo otevírání se za úsek považuje i potrubí od uzávěru stoupacího potrubí k plynoměru. 3. Pro oceňování účasti dodavatele stavebních prací při úředních tlakových zkouškách oprav a rekonstrukcí rozvodů plynu platí čl. 1311 Všeobecných podmínek části A 03. | [15 empty] | PSC | 2
| VV |  | 1 "viz.přílohy PD: D.1.5.1, D.1.5.3 až D.1.5.5 |  | 1 | [13 empty] | VV | 2 | 2 | True | 1 | ROZPOCET
8 | K | 723989X1 | nepředvídatelné práce čerpané na základě souhlasu investora | hod | 25 |  | 0 |  |  |  | základní |  | 0 | 0 | 0 | 0 | 0 | 4 | K | 2 |  |  |  | ROZPOCET | 0 | 0 | 0 | 0 | 0 | 1 | 0 | 4 | -146950751
9 | K | 723290823 | Vnitrostaveništní přemítění vybouraných (demontovaných) hmot vnitřní plynovod vodorovně do 100 m v objektech výšky přes 12 do 24 m | t | 0.099 |  | 0 | CS ÚRS 2017 02 |  |  | základní |  | 0 | 0 | 0 | 0 | 0 | 16 | K | 2 |  |  |  | ROZPOCET | 0 | 0 | 0 | 0 | 0 | 1 | 0 | 16 | -783936038
10 | K | 998723103 | Přesun hmot pro vnitřní plynovod stanovený z hmotnosti přesunovaného materiálu vodorovná dopravní vzdálenost do 50 m v objektech výšky přes 12 do 24 m | t | 0.005 |  | 0 | CS ÚRS 2017 02 |  |  | základní |  | 0 | 0 | 0 | 0 | 0 | 16 | K | 2 |  |  |  | ROZPOCET | 0 | 0 | 0 | 0 | 0 | 1 | 0 | 16 | 705475701
| PSC |  | Poznámka k souboru cen: 1. Ceny pro přesun hmot stanovený z hmotnosti přesunovaného materiálu se používají tehdy, pokud je možné určit hmotnost za celý stavební díl. Do této hmotnosti se započítává i hmotnost materiálů oceňovaných ve specifikaci. 2. Pokud nelze jednoznačně stanovit hmotnost přesunovaných materiálů, lze pro výpočet přesunu hmot použít orientačně procentní sazbu. Touto sazbou se vynásobí rozpočtové náklady za celý stavební díl včetně nákladů na materiál ve specifikacích. 3. Příplatek k cenám -3181 pro přesun prováděný bez použití mechanizace, tj. za ztížených podmínek, lze použít pouze pro hmotnost materiálu, která se tímto způsobem skutečně přemísťuje. | [15 empty] | PSC | 2
| D | 725 | Zdravotechnika - zařizovací předměty |  |  |  | 0 | [5 empty] | 0 |  | 0 |  | 0.154 | 2 | D | 1 |  |  |  | ROZPOCET | [6 empty] | 0
11 | K | 725590813 | Vnitrostaveništní přemístění vybouraných (demontovaných) hmot zařizovacích předmětů vodorovně do 100 m v objektech výšky přes 12 do 24 m | t | 0.154 |  | 0 | CS ÚRS 2017 02 |  |  | základní |  | 0 | 0 | 0 | 0 | 0 | 16 | K | 2 |  |  |  | ROZPOCET | 0 | 0 | 0 | 0 | 0 | 1 | 0 | 16 | 1219434248
12 | K | 725610810 | Demontáž plynových sporáků normálních nebo kombinovaných | soubor | 1 |  | 0 | CS ÚRS 2017 02 |  |  | základní |  | 0 | 0 | 0 | 0.067 | 0.067 | 16 | K | 2 |  |  |  | ROZPOCET | 0 | 0 | 0 | 0 | 0 | 1 | 0 | 16 | -1034728406
| VV |  | 1 "3.NP viz.přílohy PD: D.1.1.1, D.1.1.5 a D.1.1.8 |  | 1 | [13 empty] | VV | 2 | 2 | True | 1 | ROZPOCET
13 | K | 725650805 | Demontáž plynových otopných těles podokenních nebo bezpečnostních pro garáže | soubor | 2 |  | 0 | CS ÚRS 2017 02 |  |  | základní |  | 0 | 0 | 0 | 0.0435 | 0.087 | 16 | K | 2 |  |  |  | ROZPOCET | 0 | 0 | 0 | 0 | 0 | 1 | 0 | 16 | 25560711
| VV |  | 1 "2.NP viz.přílohy PD: D.1.1.1, D.1.1.4 a D.1.1.8 |  | 1 | [13 empty] | VV | 2 | 2 | True | 0 | ROZPOCET
| VV |  | 1 "3.NP viz.přílohy PD: D.1.1.1, D.1.1.5 a D.1.1.8 |  | 1 | [13 empty] | VV | 2 | 2 | True | 0 | ROZPOCET
| VV |  | Součet |  | 2 | [13 empty] | VV | 2 | 4 | True | 1 | ROZPOCET

## D.1.6 - Zařízení vzduchot...
| List obsahuje: |  | 1) Krycí list soupisu | 2) Rekapitulace |  |  | 3) Soupis prací | Zpět na list: | Rekapitulace stavby
{186f7c5c-8647-4675-a598-e11e437be7e1}
2
| KRYCÍ LIST SOUPISU | [8 empty] | v --- níže se nacházejí doplnkové a pomocné údaje k sestavám --- v | [8 empty] | False
Stavba:
Rekonstrukce podstávkového domu č.p.106 Nový Bor
Objekt:
SO 03 - Dům č.p. 106 Stavební úpravy
Soupis:
D.1.6 - Zařízení vzduchotechniky
| KSO: |  | 801 45 |  |  | CC-CZ:
| Místo: |  | č.parc.: 152,153 k.ú. Nový Bor |  |  | Datum: | 11. 8. 2017
| Zadavatel: |  |  |  |  | IČ: | 00260771
|  | Město Nový Bor náměstí Míru 1, 473 01 Nový Bor |  |  |  | DIČ: | CZ00260771
| Uchazeč: |  |  |  |  | IČ:
DIČ:
| Projektant: |  |  |  |  | IČ: | 15028909
|  | BKN,spol.s r.o.Vladislavova 29/I,566 01Vysoké Mýto |  |  |  | DIČ: | CZ15028909
Poznámka:
| Cena bez DPH | [5 empty] | 0
|  |  | Základ daně |  |  | Sazba daně | Výše daně
| DPH | základní | 0 |  |  | 21% | 0
|  | snížená | 0 |  |  | 15% | 0
|  | zákl. přenesená | 0 |  |  | 21% | 0
|  | sníž. přenesená | 0 |  |  | 15% | 0
|  | nulová | 0 |  |  | 0% | 0
| Cena s DPH |  |  | v | CZK |  | 0
REKAPITULACE ČLENĚNÍ SOUPISU PRACÍ
Stavba:
Rekonstrukce podstávkového domu č.p.106 Nový Bor
Objekt:
SO 03 - Dům č.p. 106 Stavební úpravy
Soupis:
D.1.6 - Zařízení vzduchotechniky
Místo: |  |  | č.parc.: 152,153 k.ú. Nový Bor |  |  | Datum: | 11. 8. 2017
Zadavatel: |  |  | Město Nový Bor náměstí Míru 1, 473 01 Nový Bor |  |  | Projektant: | BKN,spol.s r.o.Vladislavova 29/I,566 01Vysoké Mýto
Uchazeč:
Kód dílu - Popis | [6 empty] | Cena celkem [CZK]
Náklady soupisu celkem | [6 empty] | 0 | [12 empty] | -1
| PSV - Práce a dodávky PSV | [5 empty] | 0
| 751-1 - Zařízení č. 1 - klimatizace (chlazení/vytápění) 1NP, 2NP, 3NP | [5 empty] | 0
| 751-2 - Zařízení č. 2 - Sociální zařízení 1NP, 2NP, 3NP | [5 empty] | 0
| 751 - Vzduchotechnika | [5 empty] | 0
SOUPIS PRACÍ
Stavba:
Rekonstrukce podstávkového domu č.p.106 Nový Bor
Objekt:
SO 03 - Dům č.p. 106 Stavební úpravy
Soupis:
D.1.6 - Zařízení vzduchotechniky
Místo: |  |  | č.parc.: 152,153 k.ú. Nový Bor |  |  | Datum: | 11. 8. 2017
Zadavatel: |  |  | Město Nový Bor náměstí Míru 1, 473 01 Nový Bor |  |  | Projektant: | BKN,spol.s r.o.Vladislavova 29/I,566 01Vysoké Mýto
Uchazeč:
PČ | Typ | Kód | Popis | MJ | Množství | J.cena [CZK] | Cena celkem [CZK] | Cenová soustava |  | Poznámka | DPH | J. Nh [h] | Nh celkem [h] | J. hmotnost [t] | Hmotnost celkem [t] | J. suť [t] | Suť Celkem [t]
Náklady soupisu celkem | [6 empty] | 0 | [5 empty] | 0 |  | 0.23 |  | 0 |  | D | -1 | [7 empty] | 0
| D | PSV | Práce a dodávky PSV |  |  |  | 0 | [5 empty] | 0 |  | 0.23 |  | 0 | 2 | D | 0 | ROZPOCET | [6 empty] | 0
| D | 751-1 | Zařízení č. 1 - klimatizace (chlazení/vytápění) 1NP, 2NP, 3NP |  |  |  | 0 | [5 empty] | 0 |  | 0.23 |  | 0 | 2 | D | 1 | ROZPOCET | [6 empty] | 0
1 | K | 01.01 | montáž vennkovní kondenzační jednotka pro chlazení i vytápění (VRV), Qch=32kW vč. připojovací sady, plynulé regulace, expnazního ventilua propoj. boxu chladící výkon Qchli=32,0 kW; topný výkon Qti=28,9 kW; jištění I=32 A; elektrický příkon Pi =8,33kW; 400V/50Hz; chladivo R410A; rozměry 1615x940x460 mm; hmotnost 180kg | ks | 1 |  | 0 |  |  |  | základní |  | 0 | 0 | 0 | 0 | 0 | 16 | K | 2 | ROZPOCET | 0 | 0 | 0 | 0 | 0 | 1 | 0 | 16 | -1530471778
22 | M | 01.01 | vennkovní kondenzační jednotka pro chlazení i vytápění (VRV), Qch=32kW vč. připojovací sady, plynulé regulace, expnazního ventilua propoj. boxu chladící výkon Qchli=32,0 kW; topný výkon Qti=28,9 kW; jištění I=32 A; elektrický příkon Pi =8,33kW; 400V/50Hz; chladivo R410A; rozměry 1615x940x460 mm; hmotnost 180kg | ks | 1 |  | 0 |  |  |  | základní |  | 0 | 0.18 | 0.18 | 0 | 0 | 32 | M | 2 | ROZPOCET | 0 | 0 | 0 | 0 | 0 | 1 | 0 | 16 | 1312317191
23 | M | 01.01.2 | konzola pod vnější jednotku | ks | 1 |  | 0 |  |  |  | základní |  | 0 | 0 | 0 | 0 | 0 | 32 | M | 2 | ROZPOCET | 0 | 0 | 0 | 0 | 0 | 1 | 0 | 16 | 948017804
24 | M | 01.01.3 | montážní materiál | kpl | 1 |  | 0 |  |  |  | základní |  | 0 | 0 | 0 | 0 | 0 | 32 | M | 2 | ROZPOCET | 0 | 0 | 0 | 0 | 0 | 1 | 0 | 16 | 489045543
4 | K | 01.02 | vnitřní klimatizační jednotka parapetní vč. ovladače, chladící výkon 1,3-3.0kW, topný výkon 1,3-4,5kW; Fotokatalytický filtr s apatitem titanu montáž | ks | 12 |  | 0 |  |  |  | základní |  | 0 | 0 | 0 | 0 | 0 | 16 | K | 2 | ROZPOCET | 0 | 0 | 0 | 0 | 0 | 1 | 0 | 16 | -205995172
25 | M | 01.02 | vnitřní klimatizační jednotka parapetní vč. ovladače, chladící výkon 1,3-3.0kW, topný výkon 1,3-4,5kW; Fotokatalytický filtr s apatitem titanu | ks | 12 |  | 0 |  |  |  | základní |  | 0 | 0 | 0 | 0 | 0 | 32 | M | 2 | ROZPOCET | 0 | 0 | 0 | 0 | 0 | 1 | 0 | 16 | 1722765745
5 | K | 01.02a | vnitřní klimatizační jednotka parapetní vč. ovladače montáž | ks | 2 |  | 0 |  |  |  | základní |  | 0 | 0 | 0 | 0 | 0 | 16 | K | 2 | ROZPOCET | 0 | 0 | 0 | 0 | 0 | 1 | 0 | 16 | -2066736687
26 | M | 01.02a | vnitřní klimatizační jednotka parapetní vč. ovladače | ks | 2 |  | 0 |  |  |  | základní |  | 0 | 0 | 0 | 0 | 0 | 32 | M | 2 | ROZPOCET | 0 | 0 | 0 | 0 | 0 | 1 | 0 | 16 | -1669533881
6 | K | 01.02a.2 | odbočka na chladícím potrubí montáž | ks | 11 |  | 0 |  |  |  | základní |  | 0 | 0 | 0 | 0 | 0 | 16 | K | 2 | ROZPOCET | 0 | 0 | 0 | 0 | 0 | 1 | 0 | 16 | 913024638
27 | M | 01.02a.2 | odbočka na chladícím potrubí | ks | 11 |  | 0 |  |  |  | základní |  | 0 | 0 | 0 | 0 | 0 | 32 | M | 2 | ROZPOCET | 0 | 0 | 0 | 0 | 0 | 1 | 0 | 16 | 886702452
7 | K | 01.02a.3 | odbočka na chladícím potrubí montáž | ks | 1 |  | 0 |  |  |  | základní |  | 0 | 0 | 0 | 0 | 0 | 16 | K | 2 | ROZPOCET | 0 | 0 | 0 | 0 | 0 | 1 | 0 | 16 | 959528460
28 | M | 01.02a.3 | odbočka na chladícím potrubí | ks | 1 |  | 0 |  |  |  | základní |  | 0 | 0 | 0 | 0 | 0 | 32 | M | 2 | ROZPOCET | 0 | 0 | 0 | 0 | 0 | 1 | 0 | 16 | -1013368504
8 | K | 01.02a.4 | odbočka na chladícím potrubí montáž | ks | 1 |  | 0 |  |  |  | základní |  | 0 | 0 | 0 | 0 | 0 | 16 | K | 2 | ROZPOCET | 0 | 0 | 0 | 0 | 0 | 1 | 0 | 16 | 982550471
29 | M | 01.02a.4 | odbočka na chladícím potrubí | ks | 1 |  | 0 |  |  |  | základní |  | 0 | 0 | 0 | 0 | 0 | 32 | M | 2 | ROZPOCET | 0 | 0 | 0 | 0 | 0 | 1 | 0 | 16 | -715805888
9 | K | 01.03 | montáž venkovní kondenzační jednotka Qch=3kW, chladící výkon 1,3-3.0kW, topný výkon 1,3-4,5kW; Fotokatalytický filtr s apatitem titanu chladící výkon Qchli=3,0 kW; jištění I=20 A; elektrický příkon Pi =1,2kW; 230V/50Hz; chladivo R410A; rozměry 550x765x285; hmotnost 50kg | ks | 1 |  | 0 |  |  |  | základní |  | 0 | 0 | 0 | 0 | 0 | 16 | K | 2 | ROZPOCET | 0 | 0 | 0 | 0 | 0 | 1 | 0 | 16 | -121263150
30 | M | 01.03 | venkovní kondenzační jednotka Qch=3kW, chladící výkon 1,3-3.0kW, topný výkon 1,3-4,5kW; Fotokatalytický filtr s apatitem titanu chladící výkon Qchli=3,0 kW; jištění I=20 A; elektrický příkon Pi =1,2kW; 230V/50Hz; chladivo R410A; rozměry 550x765x285; hmotnost 50kg | ks | 1 |  | 0 |  |  |  | základní |  | 0 | 0.05 | 0.05 | 0 | 0 | 32 | M | 2 | ROZPOCET | 0 | 0 | 0 | 0 | 0 | 1 | 0 | 16 | -589691023
31 | M | 01.03.2 | konzola pod vnější jednotku | ks | 1 |  | 0 |  |  |  | základní |  | 0 | 0 | 0 | 0 | 0 | 32 | M | 2 | ROZPOCET | 0 | 0 | 0 | 0 | 0 | 1 | 0 | 16 | -1353019784
32 | M | 01.03.3 | montážní materiál | kpl | 1 |  | 0 |  |  |  | základní |  | 0 | 0 | 0 | 0 | 0 | 32 | M | 2 | ROZPOCET | 0 | 0 | 0 | 0 | 0 | 1 | 0 | 16 | -1181516084
12 | K | 01.04 | vnitřní klimatizační jednotka nástěnná, chladící výkon 3,0kW montáž | ks | 1 |  | 0 |  |  |  | základní |  | 0 | 0 | 0 | 0 | 0 | 16 | K | 2 | ROZPOCET | 0 | 0 | 0 | 0 | 0 | 1 | 0 | 16 | 184608033
33 | M | 01.04 | vnitřní klimatizační jednotka nástěnná, chladící výkon 3,0kW | ks | 1 |  | 0 |  |  |  | základní |  | 0 | 0 | 0 | 0 | 0 | 32 | M | 2 | ROZPOCET | 0 | 0 | 0 | 0 | 0 | 1 | 0 | 16 | 131635027
13 | K | 01.10 | trasa měděného propojovacího potrubí vč. náplně, izolace, spojovacího a těsnícího materiálu, závěsů, komunikačního kabelu, ošetření izolace ve venkovním prostoru montáž | m | 180 |  | 0 |  |  |  | základní |  | 0 | 0 | 0 | 0 | 0 | 16 | K | 2 | ROZPOCET | 0 | 0 | 0 | 0 | 0 | 1 | 0 | 16 | 202455153
34 | M | 01.10 | trasa měděného propojovacího potrubí vč. náplně, izolace, spojovacího a těsnícího materiálu, závěsů, komunikačního kabelu, ošetření izolace ve venkovním prostoru | m | 180 |  | 0 |  |  |  | základní |  | 0 | 0 | 0 | 0 | 0 | 32 | M | 2 | ROZPOCET | 0 | 0 | 0 | 0 | 0 | 1 | 0 | 16 | -1335235716
| D | 751-2 | Zařízení č. 2 - Sociální zařízení 1NP, 2NP, 3NP |  |  |  | 0 | [5 empty] | 0 |  | 0 |  | 0 | 2 | D | 1 | ROZPOCET | [6 empty] | 0
14 | K | 02.01 | Nástěnný axiální ventilátor, Pi=5W, vč. nastavitelného doběhu, zpětné klapky, kul. ložisek a kontrolkou provozu montáž | ks | 6 |  | 0 |  |  |  | základní |  | 0 | 0 | 0 | 0 | 0 | 16 | K | 2 | ROZPOCET | 0 | 0 | 0 | 0 | 0 | 1 | 0 | 16 | 136625992
35 | M | 02.01 | Nástěnný axiální ventilátor, Pi=5W, vč. nastavitelného doběhu, zpětné klapky, kul. ložisek a kontrolkou provozu | ks | 6 |  | 0 |  |  |  | základní |  | 0 | 0 | 0 | 0 | 0 | 32 | M | 2 | ROZPOCET | 0 | 0 | 0 | 0 | 0 | 1 | 0 | 16 | 2146687888
15 | K | 02.02 | Nástěnný axiální ventilátor, Pi=26W, vč. nastavitelného doběhu, zpětnou klapkou, kul. ložisky a kontrolkou provozu montáž | ks | 1 |  | 0 |  |  |  | základní |  | 0 | 0 | 0 | 0 | 0 | 16 | K | 2 | ROZPOCET | 0 | 0 | 0 | 0 | 0 | 1 | 0 | 16 | 702758505
36 | M | 02.02 | Nástěnný axiální ventilátor, Pi=26W, vč. nastavitelného doběhu, zpětnou klapkou, kul. ložisky a kontrolkou provozu | ks | 1 |  | 0 |  |  |  | základní |  | 0 | 0 | 0 | 0 | 0 | 32 | M | 2 | ROZPOCET | 0 | 0 | 0 | 0 | 0 | 1 | 0 | 16 | 516281584
16 | K | 02.03 | Protidešťová žaluzie 150x150, síťka proti hmyzu, RAL dle architekta montáž | ks | 5 |  | 0 |  |  |  | základní |  | 0 | 0 | 0 | 0 | 0 | 16 | K | 2 | ROZPOCET | 0 | 0 | 0 | 0 | 0 | 1 | 0 | 16 | 1860570142
37 | M | 02.03 | Protidešťová žaluzie 150x150, síťka proti hmyzu, RAL dle architekta | ks | 5 |  | 0 |  |  |  | základní |  | 0 | 0 | 0 | 0 | 0 | 32 | M | 2 | ROZPOCET | 0 | 0 | 0 | 0 | 0 | 1 | 0 | 16 | -612504564
17 | K | 02.04 | Výfuková hlavice montáž | ks | 1 |  | 0 |  |  |  | základní |  | 0 | 0 | 0 | 0 | 0 | 16 | K | 2 | ROZPOCET | 0 | 0 | 0 | 0 | 0 | 1 | 0 | 16 | -1849975820
38 | M | 02.04 | Výfuková hlavice | ks | 1 |  | 0 |  |  |  | základní |  | 0 | 0 | 0 | 0 | 0 | 32 | M | 2 | ROZPOCET | 0 | 0 | 0 | 0 | 0 | 1 | 0 | 16 | 1475955550
18 | K | 02.05 | Stěnová mřížka 400x200, RAL dle architekta montáž | kpl | 1 |  | 0 |  |  |  | základní |  | 0 | 0 | 0 | 0 | 0 | 16 | K | 2 | ROZPOCET | 0 | 0 | 0 | 0 | 0 | 1 | 0 | 16 | -812824712
39 | M | 02.05 | Stěnová mřížka 400x200, RAL dle architekta | kpl | 1 |  | 0 |  |  |  | základní |  | 0 | 0 | 0 | 0 | 0 | 32 | M | 2 | ROZPOCET | 0 | 0 | 0 | 0 | 0 | 1 | 0 | 16 | 1352105845
19 | K | 02.10 | Potrubí spiro Pz 100 vč. tvarovek (prům.100mm) montáž | m | 8 |  | 0 |  |  |  | základní |  | 0 | 0 | 0 | 0 | 0 | 16 | K | 2 | ROZPOCET | 0 | 0 | 0 | 0 | 0 | 1 | 0 | 16 | 373273675
40 | M | 02.10 | Potrubí spiro Pz 100 vč. tvarovek (prům.100mm) | m | 8 |  | 0 |  |  |  | základní |  | 0 | 0 | 0 | 0 | 0 | 32 | M | 2 | ROZPOCET | 0 | 0 | 0 | 0 | 0 | 1 | 0 | 16 | 1084639532
20 | K | 02.10.2 | Potrubí spiro Pz 150 vč. tvarovek (prům.150mm) montáž | m | 1 |  | 0 |  |  |  | základní |  | 0 | 0 | 0 | 0 | 0 | 16 | K | 2 | ROZPOCET | 0 | 0 | 0 | 0 | 0 | 1 | 0 | 16 | 1709877507
41 | M | 02.10.2 | Potrubí spiro Pz 150 vč. tvarovek (prům.150mm) | m | 1 |  | 0 |  |  |  | základní |  | 0 | 0 | 0 | 0 | 0 | 32 | M | 2 | ROZPOCET | 0 | 0 | 0 | 0 | 0 | 1 | 0 | 16 | -1469359823
21 | K | 02.10.3 | Potrubí spiro Pz 200 vč. tvarovek (prům.200mm) montáž | m | 2 |  | 0 |  |  |  | základní |  | 0 | 0 | 0 | 0 | 0 | 16 | K | 2 | ROZPOCET | 0 | 0 | 0 | 0 | 0 | 1 | 0 | 16 | -193396626
42 | M | 02.10.3 | Potrubí spiro Pz 200 vč. tvarovek (prům.200mm) | m | 2 |  | 0 |  |  |  | základní |  | 0 | 0 | 0 | 0 | 0 | 32 | M | 2 | ROZPOCET | 0 | 0 | 0 | 0 | 0 | 1 | 0 | 16 | -1655589698
43 | M | 02.20 | izolace tepelně akustická tl.60mm s polepem hliníkovou folií | m2 | 2 |  | 0 |  |  |  | základní |  | 0 | 0 | 0 | 0 | 0 | 32 | M | 2 | ROZPOCET | 0 | 0 | 0 | 0 | 0 | 1 | 0 | 16 | -73874968
44 | M | 02.20.2 | Izolace tepelně akustická tl.60mm do oplechování Pz plechem | m2 | 1 |  | 0 |  |  |  | základní |  | 0 | 0 | 0 | 0 | 0 | 32 | M | 2 | ROZPOCET | 0 | 0 | 0 | 0 | 0 | 1 | 0 | 16 | -282311237
45 | M | DM01 | Doplňkový materiál závěsový systém | ks | 33 |  | 0 |  |  |  | základní |  | 0 | 0 | 0 | 0 | 0 | 32 | M | 2 | ROZPOCET | 0 | 0 | 0 | 0 | 0 | 1 | 0 | 16 | 145827593
46 | M | DM02 | Doplňkový materiál tmel | bal. | 1 |  | 0 |  |  |  | základní |  | 0 | 0 | 0 | 0 | 0 | 32 | M | 2 | ROZPOCET | 0 | 0 | 0 | 0 | 0 | 1 | 0 | 16 | 1955408907
47 | M | DM03 | Doplňkový materiál samolepící páska | bal. | 1 |  | 0 |  |  |  | základní |  | 0 | 0 | 0 | 0 | 0 | 32 | M | 2 | ROZPOCET | 0 | 0 | 0 | 0 | 0 | 1 | 0 | 16 | 2138197637
48 | M | DM04 | Doplňkový materiál závěs s objímkou | ks | 4 |  | 0 |  |  |  | základní |  | 0 | 0 | 0 | 0 | 0 | 32 | M | 2 | ROZPOCET | 0 | 0 | 0 | 0 | 0 | 1 | 0 | 16 | 1479957740
49 | M | DM05 | Doplňkový materiál spojka vnitřní SV | ks | 2 |  | 0 |  |  |  | základní |  | 0 | 0 | 0 | 0 | 0 | 32 | M | 2 | ROZPOCET | 0 | 0 | 0 | 0 | 0 | 1 | 0 | 16 | -412391793
50 | M | DM06 | Doplňkový materiál Páska QIP | ks | 14 |  | 0 |  |  |  | základní |  | 0 | 0 | 0 | 0 | 0 | 32 | M | 2 | ROZPOCET | 0 | 0 | 0 | 0 | 0 | 1 | 0 | 16 | 2006706563
| D | 751 | Vzduchotechnika |  |  |  | 0 | [5 empty] | 0 |  | 0 |  | 0 | 2 | D | 1 | ROZPOCET | [6 empty] | 0
51 | K | MM1 | mimostaveništní doprava | kus | 1 |  | 0 |  |  |  | základní |  | 0 | 0 | 0 | 0 | 0 | 16 | K | 2 | ROZPOCET | 0 | 0 | 0 | 0 | 0 | 1 | 0 | 16 | 1816817736
53 | K | 998751102 | Přesun hmot pro vzduchotechniku stanovený z hmotnosti přesunovaného materiálu vodorovná dopravní vzdálenost do 100 m v objektech výšky přes 12 do 24 m | t | 4.669 |  | 0 | CS ÚRS 2017 02 |  |  | základní |  | 0 | 0 | 0 | 0 | 0 | 16 | K | 2 | ROZPOCET | 0 | 0 | 0 | 0 | 0 | 1 | 0 | 16 | -159029929
| PSC |  | Poznámka k souboru cen: 1. Ceny pro přesun hmot stanovený z hmotnosti přesunovaného materiálu se používají tehdy, pokud je možné určit hmotnost za celý stavební díl. Do této hmotnosti se započítává i hmotnost materiálů oceňovaných ve specifikaci. 2. Pokud nelze jednoznačně stanovit hmotnost přesunovaných materiálů, lze pro výpočet přesunu hmot použít orientačně procentní sazbu. Touto sazbou se vynásobí rozpočtové náklady za celý stavební díl včetně nákladů na materiál ve specifikacích. 3. Příplatek k cenám -1181 pro přesun prováděný bez použití mechanizace, tj. za ztížených podmínek, lze použít pouze pro hmotnost materiálu, která se tímto způsobem skutečně přemísťuje. | [15 empty] | PSC | 2
52 | K | KZ1 | komplexní zkoušky | kus | 1 |  | 0 |  |  |  | základní |  | 0 | 0 | 0 | 0 | 0 | 16 | K | 2 | ROZPOCET | 0 | 0 | 0 | 0 | 0 | 1 | 0 | 16 | -1834204501

## D.1.7 - Zařízení zdravotn...
| List obsahuje: |  | 1) Krycí list soupisu | 2) Rekapitulace |  |  | 3) Soupis prací | Zpět na list: | Rekapitulace stavby
{6984a707-1770-43e1-a622-a97a4077efed}
2
| KRYCÍ LIST SOUPISU | [8 empty] | v --- níže se nacházejí doplnkové a pomocné údaje k sestavám --- v | [8 empty] | False
Stavba:
Rekonstrukce podstávkového domu č.p.106 Nový Bor
Objekt:
SO 03 - Dům č.p. 106 Stavební úpravy
Soupis:
D.1.7 - Zařízení zdravotně technických instalací
| KSO: |  | 801 45 |  |  | CC-CZ:
| Místo: |  | č.parc.: 152,153 k.ú. Nový Bor |  |  | Datum: | 11. 8. 2017
| Zadavatel: |  |  |  |  | IČ: | 00260771
|  | Město Nový Bor náměstí Míru 1, 473 01 Nový Bor |  |  |  | DIČ: | CZ00260771
| Uchazeč: |  |  |  |  | IČ:
DIČ:
| Projektant: |  |  |  |  | IČ: | 15028909
|  | BKN,spol.s r.o.Vladislavova 29/I,566 01Vysoké Mýto |  |  |  | DIČ: | CZ15028909
Poznámka:
| Cena bez DPH | [5 empty] | 0
|  |  | Základ daně |  |  | Sazba daně | Výše daně
| DPH | základní | 0 |  |  | 21% | 0
|  | snížená | 0 |  |  | 15% | 0
|  | zákl. přenesená | 0 |  |  | 21% | 0
|  | sníž. přenesená | 0 |  |  | 15% | 0
|  | nulová | 0 |  |  | 0% | 0
| Cena s DPH |  |  | v | CZK |  | 0
REKAPITULACE ČLENĚNÍ SOUPISU PRACÍ
Stavba:
Rekonstrukce podstávkového domu č.p.106 Nový Bor
Objekt:
SO 03 - Dům č.p. 106 Stavební úpravy
Soupis:
D.1.7 - Zařízení zdravotně technických instalací
Místo: |  |  | č.parc.: 152,153 k.ú. Nový Bor |  |  | Datum: | 11. 8. 2017
Zadavatel: |  |  | Město Nový Bor náměstí Míru 1, 473 01 Nový Bor |  |  | Projektant: | BKN,spol.s r.o.Vladislavova 29/I,566 01Vysoké Mýto
Uchazeč:
Kód dílu - Popis | [6 empty] | Cena celkem [CZK]
Náklady soupisu celkem | [6 empty] | 0 | [12 empty] | -1
| HSV - Práce a dodávky HSV | [5 empty] | 0
| 1 - Zemní práce | [5 empty] | 0
| 4 - Vodorovné konstrukce | [5 empty] | 0
| 8 - Trubní vedení | [5 empty] | 0
| 998 - Přesun hmot | [5 empty] | 0
| PSV - Práce a dodávky PSV | [5 empty] | 0
| 721 - Zdravotechnika - vnitřní kanalizace | [5 empty] | 0
| 722 - Zdravotechnika - vnitřní vodovod | [5 empty] | 0
| 725 - Zdravotechnika - zařizovací předměty | [5 empty] | 0
SOUPIS PRACÍ
Stavba:
Rekonstrukce podstávkového domu č.p.106 Nový Bor
Objekt:
SO 03 - Dům č.p. 106 Stavební úpravy
Soupis:
D.1.7 - Zařízení zdravotně technických instalací
Místo: |  |  | č.parc.: 152,153 k.ú. Nový Bor |  |  | Datum: | 11. 8. 2017
Zadavatel: |  |  | Město Nový Bor náměstí Míru 1, 473 01 Nový Bor |  |  | Projektant: | BKN,spol.s r.o.Vladislavova 29/I,566 01Vysoké Mýto
Uchazeč:
PČ | Typ | Kód | Popis | MJ | Množství | J.cena [CZK] | Cena celkem [CZK] | Cenová soustava |  | Poznámka | DPH | J. Nh [h] | Nh celkem [h] | J. hmotnost [t] | Hmotnost celkem [t] | J. suť [t] | Suť Celkem [t]
Náklady soupisu celkem | [6 empty] | 0 | [5 empty] | 0 |  | 52.8487 |  | 0 |  | D | -1 | [10 empty] | 0
| D | HSV | Práce a dodávky HSV |  |  |  | 0 | [5 empty] | 0 |  | 52.1926 |  | 0 | 1 | D | 0 |  |  |  | ROZPOCET | [6 empty] | 0
| D | 1 | Zemní práce |  |  |  | 0 | [5 empty] | 0 |  | 52.0026 |  | 0 | 1 | D | 1 |  |  |  | ROZPOCET | [6 empty] | 0
1 | K | 132212201 | Hloubení zapažených i nezapažených rýh šířky přes 600 do 2 000 mm ručním nebo pneumatickým nářadím s urovnáním dna do předepsaného profilu a spádu v horninách tř. 3 soudržných | m3 | 33.724 |  | 0 | CS ÚRS 2017 02 |  |  | základní |  | 0 | 0 | 0 | 0 | 0 | 4 | K | 2 |  |  |  | ROZPOCET | 0 | 0 | 0 | 0 | 0 | 1 | 0 | 4 | 661509375
| PSC |  | Poznámka k souboru cen: 1. V cenách jsou započteny i náklady na přehození výkopku na přilehlém terénu na vzdálenost do 5 m od podélné osy rýhy nebo naložení výkopku na dopravní prostředek. 2. V cenách 12-2201 až 41-2202 je započítán i svislý přesun horniny po házečkách do 2 metrů | [15 empty] | PSC | 2
| VV |  | viz.přílohy PD: D.1.7.01 až D.1.7.05 | [15 empty] | VV | 2 | 1 | True | 0 | ROZPOCET
| VV |  | 19,00*1,07*0,80+3,00*1,80*0,90+10,00*1,40*0,90 |  | 33.724 | [13 empty] | VV | 2 | 2 | True | 1 | ROZPOCET
2 | K | 132212209 | Hloubení zapažených i nezapažených rýh šířky přes 600 do 2 000 mm ručním nebo pneumatickým nářadím s urovnáním dna do předepsaného profilu a spádu v horninách tř. 3 Příplatek k cenám za lepivost horniny tř. 3 | m3 | 16.862 |  | 0 | CS ÚRS 2017 02 |  |  | základní |  | 0 | 0 | 0 | 0 | 0 | 4 | K | 2 |  |  |  | ROZPOCET | 0 | 0 | 0 | 0 | 0 | 1 | 0 | 4 | -2002636035
| PSC |  | Poznámka k souboru cen: 1. V cenách jsou započteny i náklady na přehození výkopku na přilehlém terénu na vzdálenost do 5 m od podélné osy rýhy nebo naložení výkopku na dopravní prostředek. 2. V cenách 12-2201 až 41-2202 je započítán i svislý přesun horniny po házečkách do 2 metrů | [15 empty] | PSC | 2
| VV |  | 33,724*0,50 |  | 16.862 | [13 empty] | VV | 2 | 2 | True | 1 | ROZPOCET
3 | K | 151101101 | Zřízení pažení a rozepření stěn rýh pro podzemní vedení pro všechny šířky rýhy příložné pro jakoukoliv mezerovitost, hloubky do 2 m | m2 | 38.8 |  | 0 | CS ÚRS 2017 02 |  |  | základní |  | 0 | 0.00084 | 0.032592 | 0 | 0 | 4 | K | 2 |  |  |  | ROZPOCET | 0 | 0 | 0 | 0 | 0 | 1 | 0 | 4 | -1629890289
| PSC |  | Poznámka k souboru cen: 1. Ceny jsou určeny pro roubení a rozepření stěn i jiných výkopů se svislými stěnami, pokud jsou tyto výkopy pro podzemní vedení rozměru do 1 250 mm. 2. Plocha mezer mezi pažinami příložného pažení se od plochy příložného pažení neodečítá; nezapažené plochy u pažení zátažného nebo hnaného se od plochy pažení odečítají. 3. Předepisuje-li projekt: a) ponechat pažení ve výkopu, oceňuje se toto pažení cenami souboru cen 151 . 0-19 Pažení stěn s ponecháním a rozepření stěn cenami souboru cen 151 . 0-13 Zřízení rozepření zapažených stěn výkopů, b) vzepření stěn, oceňuje se toto odstranění pažení stěn výkopu cenami souboru cen 151 . 0-12 Pažení stěn a vzepření stěn cenami souboru cen 151 . 0-14 odstranění vzepření stěn, c) kotvení stěn, oceňuje se toto Odstranění pažení stěn cenami souboru cen 151 . 0-12 Pažení stěn a kotvení stěn příslušnými cenami katalogu 800-2 Zvláštní zakládání objektů. | [15 empty] | PSC | 2
| VV |  | viz.přílohy PD: D.1.7.01 až D.1.7.05 | [15 empty] | VV | 2 | 1 | True | 0 | ROZPOCET
| VV |  | 3,00*1,80*2+10,00*1,40*2 |  | 38.8 | [13 empty] | VV | 2 | 2 | True | 1 | ROZPOCET
4 | K | 151101111 | Odstranění pažení a rozepření stěn rýh pro podzemní vedení s uložením materiálu na vzdálenost do 3 m od kraje výkopu příložné, hloubky do 2 m | m2 | 38.8 |  | 0 | CS ÚRS 2017 02 |  |  | základní |  | 0 | 0 | 0 | 0 | 0 | 4 | K | 2 |  |  |  | ROZPOCET | 0 | 0 | 0 | 0 | 0 | 1 | 0 | 4 | -1592389149
5 | K | 161101501 | Svislé přemístění výkopku nošením bez naložení, avšak s vyprázdněním nádoby na hromady nebo do dopravního prostředku, na každých, třeba i započatých 3 m výšky z horniny tř. 1 až 4 | m3 | 33.724 |  | 0 | CS ÚRS 2017 02 |  |  | základní |  | 0 | 0 | 0 | 0 | 0 | 4 | K | 2 |  |  |  | ROZPOCET | 0 | 0 | 0 | 0 | 0 | 1 | 0 | 4 | 990166854
| VV |  | viz.přílohy PD: D.1.7.01 až D.1.7.05 | [15 empty] | VV | 2 | 1 | True | 0 | ROZPOCET
| VV |  | 19,00*1,07*0,80+3,00*1,80*0,90+10,00*1,40*0,90 |  | 33.724 | [13 empty] | VV | 2 | 2 | True | 1 | ROZPOCET
6 | K | 162201211 | Vodorovné přemístění výkopku nebo sypaniny stavebním kolečkem s naložením a vyprázdněním kolečka na hromady nebo do dopravního prostředku na vzdálenost do 10 m z horniny tř. 1 až 4 | m3 | 28.864 |  | 0 | CS ÚRS 2017 02 |  |  | základní |  | 0 | 0 | 0 | 0 | 0 | 4 | K | 2 |  |  |  | ROZPOCET | 0 | 0 | 0 | 0 | 0 | 1 | 0 | 4 | 1130061053
| VV |  | viz.přílohy PD: D.1.7.01 až D.1.7.05 | [15 empty] | VV | 2 | 1 | True | 0 | ROZPOCET
| VV |  | 19,00*1,07*0,80+10,00*1,40*0,90 |  | 28.864 | [13 empty] | VV | 2 | 2 | True | 1 | ROZPOCET
7 | K | 162201219 | Vodorovné přemístění výkopku nebo sypaniny stavebním kolečkem s naložením a vyprázdněním kolečka na hromady nebo do dopravního prostředku na vzdálenost do 10 m z horniny Příplatek k ceně za každých dalších 10 m | m3 | 28.864 |  | 0 | CS ÚRS 2017 02 |  |  | základní |  | 0 | 0 | 0 | 0 | 0 | 4 | K | 2 |  |  |  | ROZPOCET | 0 | 0 | 0 | 0 | 0 | 1 | 0 | 4 | 1094260624
8 | K | 162701105 | Vodorovné přemístění výkopku nebo sypaniny po suchu na obvyklém dopravním prostředku, bez naložení výkopku, avšak se složením bez rozhrnutí z horniny tř. 1 až 4 na vzdálenost přes 9 000 do 10 000 m | m3 | 33.724 |  | 0 | CS ÚRS 2017 02 |  |  | základní |  | 0 | 0 | 0 | 0 | 0 | 4 | K | 2 |  |  |  | ROZPOCET | 0 | 0 | 0 | 0 | 0 | 1 | 0 | 4 | 1916964930
| PSC |  | Poznámka k souboru cen: 1. Ceny nelze použít, předepisuje-li projekt přemístit výkopek na místo nepřístupné obvyklým dopravním prostředkům; toto přemístění se oceňuje individuálně. 2. V cenách jsou započteny i náhrady za jízdu loženého vozidla v terénu ve výkopišti nebo na násypišti. 3. V cenách nejsou započteny náklady na rozhrnutí výkopku na násypišti; toto rozhrnutí se oceňuje cenami souboru cen 171 . 0- . . Uložení sypaniny do násypů a 171 20-1201Uložení sypaniny na skládky. 4. Je-li na dopravní dráze pro vodorovné přemístění nějaká překážka, pro kterou je nutno překládat výkopek z jednoho obvyklého dopravního prostředku na jiný obvyklý dopravní prostředek, oceňuje se toto lomené vodorovné přemístění výkopku v každém úseku samostatně příslušnou cenou tohoto souboru cen a překládání výkopku cenami souboru cen 167 10-3 . Nakládání neulehlého výkopku z hromad s ohledem na ustanovení pozn. číslo 5. 5. Přemísťuje-li se výkopek z dočasných skládek vzdálených do 50 m, neoceňuje se nakládání výkopku, i když se provádí. Toto ustanovení neplatí, vylučuje-li projekt použití dozeru. 6. V cenách vodorovného přemístění sypaniny nejsou započteny náklady na dodávku materiálu, tyto se oceňují ve specifikaci. | [15 empty] | PSC | 2
9 | K | 162701109 | Vodorovné přemístění výkopku nebo sypaniny po suchu na obvyklém dopravním prostředku, bez naložení výkopku, avšak se složením bez rozhrnutí z horniny tř. 1 až 4 na vzdálenost Příplatek k ceně za každých dalších i započatých 1 000 m | m3 | 168.62 |  | 0 | CS ÚRS 2017 02 |  |  | základní |  | 0 | 0 | 0 | 0 | 0 | 4 | K | 2 |  |  |  | ROZPOCET | 0 | 0 | 0 | 0 | 0 | 1 | 0 | 4 | -1760178094
| PSC |  | Poznámka k souboru cen: 1. Ceny nelze použít, předepisuje-li projekt přemístit výkopek na místo nepřístupné obvyklým dopravním prostředkům; toto přemístění se oceňuje individuálně. 2. V cenách jsou započteny i náhrady za jízdu loženého vozidla v terénu ve výkopišti nebo na násypišti. 3. V cenách nejsou započteny náklady na rozhrnutí výkopku na násypišti; toto rozhrnutí se oceňuje cenami souboru cen 171 . 0- . . Uložení sypaniny do násypů a 171 20-1201Uložení sypaniny na skládky. 4. Je-li na dopravní dráze pro vodorovné přemístění nějaká překážka, pro kterou je nutno překládat výkopek z jednoho obvyklého dopravního prostředku na jiný obvyklý dopravní prostředek, oceňuje se toto lomené vodorovné přemístění výkopku v každém úseku samostatně příslušnou cenou tohoto souboru cen a překládání výkopku cenami souboru cen 167 10-3 . Nakládání neulehlého výkopku z hromad s ohledem na ustanovení pozn. číslo 5. 5. Přemísťuje-li se výkopek z dočasných skládek vzdálených do 50 m, neoceňuje se nakládání výkopku, i když se provádí. Toto ustanovení neplatí, vylučuje-li projekt použití dozeru. 6. V cenách vodorovného přemístění sypaniny nejsou započteny náklady na dodávku materiálu, tyto se oceňují ve specifikaci. | [15 empty] | PSC | 2
| VV |  | 33,724*5 |  | 168.62 | [13 empty] | VV | 2 | 2 | True | 1 | ROZPOCET
10 | K | 167101101 | Nakládání, skládání a překládání neulehlého výkopku nebo sypaniny nakládání, množství do 100 m3, z hornin tř. 1 až 4 | m3 | 33.724 |  | 0 | CS ÚRS 2017 02 |  |  | základní |  | 0 | 0 | 0 | 0 | 0 | 4 | K | 2 |  |  |  | ROZPOCET | 0 | 0 | 0 | 0 | 0 | 1 | 0 | 4 | 433988766
| PSC |  | Poznámka k souboru cen: 1. Ceny -1101, -1151, -1102, -1152, -1103, -1153, jsou určeny pro nakládání, skládání a překládání na obvyklý nebo z obvyklého dopravního prostředku. Pro nakládání z lodi nebo na loď jsou určeny ceny -1105 a -1155. 2. Ceny -1105 a -1155 jsou určeny pro nakládání, překládání a vykládání na vzdálenost a) do 20 m vodorovně; vodorovná vzdálenost se měří od těžnice lodi k těžnici druhé lodi, nebo k těžišti hromady na břehu nebo k těžišti dopravního prostředku na suchu, b) do 4 m svisle; svislá vzdálenost se měří od pracovní hladiny vody k úrovni srovna- ného terénu v místě hromady nebo v místě dopravní plochy pro dopravní prostředek na suchu. Uvedenou svislou vzdálenost 4 m lze zvětšit, a to nejvýše do 6 m, jestliže je vodorovná vzdálenost uvedená v bodu a) kratší než 20 m nejméně o trojnásobek zvětšení výšky přes 4 m. 3. Množství měrných jednotek se určí v rostlém stavu horniny. | [15 empty] | PSC | 2
11 | K | 171201201 | Uložení sypaniny na skládky | m3 | 33.724 |  | 0 | CS ÚRS 2017 02 |  |  | základní |  | 0 | 0 | 0 | 0 | 0 | 4 | K | 2 |  |  |  | ROZPOCET | 0 | 0 | 0 | 0 | 0 | 1 | 0 | 4 | -150292550
| PSC |  | Poznámka k souboru cen: 1. Cena -1201 je určena i pro: a) uložení výkopku nebo ornice na dočasné skládky předepsané projektem tak, že na 1 m2 projektem určené plochy této skládky připadá přes 2 m3 výkopku nebo ornice; v opačném případě se uložení neoceňuje. Množství výkopku nebo ornice připadající na 1 m2 skládky se určí jako podíl množství výkopku nebo ornice, měřeného v rostlém stavu a projektem určené plochy dočasné skládky; b) zasypání koryt vodotečí a prohlubní v terénu bez předepsaného zhutnění sypaniny; c) uložení výkopku pod vodou do prohlubní ve dně vodotečí nebo nádrží. 2. Cenu -1201 nelze použít pro uložení výkopku nebo ornice: a) při vykopávkách pro podzemní vedení podél hrany výkopu, z něhož byl výkopek získán, a to ani tehdy, jestliže se výkopek po vyhození z výkopu na povrch území ještě dále přemisťuje na hromady podél výkopu; b) na dočasné skládky, které nejsou předepsány projektem; c) na dočasné skládky předepsané projektem tak, že na 1 m2 projektem určené plochy této skládky připadají nejvýše 2 m3 výkopku nebo ornice (viz. též poznámku č. 1 a); d) na dočasné skládky, oceňuje-li se cenou 121 10-1101 Sejmutí ornice nebo lesní půdy do 50 m, nebo oceňuje-li se vodorovné přemístění výkopku do 20 m a 50 m cenami 162 20-1101, 162 20-1102, 162 20-1151 a 162 20-1152. V těchto případech se uložení výkopku nebo ornice na dočasnou skládku neoceňuje. e) na trvalé skládky s předepsaným zhutněním; toto uložení výkopku se oceňuje cenami souboru cen 171 . 0- . . Uložení sypaniny do násypů. 3. V ceně -1201 jsou započteny i náklady na rozprostření sypaniny ve vrstvách s hrubým urovnáním na skládce. 4. V ceně -1201 nejsou započteny náklady na získání skládek ani na poplatky za skládku. 5. Množství jednotek uložení výkopku (sypaniny) se určí v m3 uloženého výkopku (sypaniny),v rostlém stavu zpravidla ve výkopišti. 6. Cenu -1211 lze po dohodě upravit podle místních podmínek. | [15 empty] | PSC | 2
12 | K | 171201211 | Uložení sypaniny poplatek za uložení sypaniny na skládce (skládkovné) | t | 64.076 |  | 0 | CS ÚRS 2017 02 |  |  | základní |  | 0 | 0 | 0 | 0 | 0 | 4 | K | 2 |  |  |  | ROZPOCET | 0 | 0 | 0 | 0 | 0 | 1 | 0 | 4 | 1379828887
| PSC |  | Poznámka k souboru cen: 1. Cena -1201 je určena i pro: a) uložení výkopku nebo ornice na dočasné skládky předepsané projektem tak, že na 1 m2 projektem určené plochy této skládky připadá přes 2 m3 výkopku nebo ornice; v opačném případě se uložení neoceňuje. Množství výkopku nebo ornice připadající na 1 m2 skládky se určí jako podíl množství výkopku nebo ornice, měřeného v rostlém stavu a projektem určené plochy dočasné skládky; b) zasypání koryt vodotečí a prohlubní v terénu bez předepsaného zhutnění sypaniny; c) uložení výkopku pod vodou do prohlubní ve dně vodotečí nebo nádrží. 2. Cenu -1201 nelze použít pro uložení výkopku nebo ornice: a) při vykopávkách pro podzemní vedení podél hrany výkopu, z něhož byl výkopek získán, a to ani tehdy, jestliže se výkopek po vyhození z výkopu na povrch území ještě dále přemisťuje na hromady podél výkopu; b) na dočasné skládky, které nejsou předepsány projektem; c) na dočasné skládky předepsané projektem tak, že na 1 m2 projektem určené plochy této skládky připadají nejvýše 2 m3 výkopku nebo ornice (viz. též poznámku č. 1 a); d) na dočasné skládky, oceňuje-li se cenou 121 10-1101 Sejmutí ornice nebo lesní půdy do 50 m, nebo oceňuje-li se vodorovné přemístění výkopku do 20 m a 50 m cenami 162 20-1101, 162 20-1102, 162 20-1151 a 162 20-1152. V těchto případech se uložení výkopku nebo ornice na dočasnou skládku neoceňuje. e) na trvalé skládky s předepsaným zhutněním; toto uložení výkopku se oceňuje cenami souboru cen 171 . 0- . . Uložení sypaniny do násypů. 3. V ceně -1201 jsou započteny i náklady na rozprostření sypaniny ve vrstvách s hrubým urovnáním na skládce. 4. V ceně -1201 nejsou započteny náklady na získání skládek ani na poplatky za skládku. 5. Množství jednotek uložení výkopku (sypaniny) se určí v m3 uloženého výkopku (sypaniny),v rostlém stavu zpravidla ve výkopišti. 6. Cenu -1211 lze po dohodě upravit podle místních podmínek. | [15 empty] | PSC | 2
| VV |  | 33,724*1,900 |  | 64.076 | [13 empty] | VV | 2 | 2 | True | 1 | ROZPOCET
13 | K | 174101101 | Zásyp sypaninou z jakékoliv horniny s uložením výkopku ve vrstvách se zhutněním jam, šachet, rýh nebo kolem objektů v těchto vykopávkách | m3 | 3.375 |  | 0 | CS ÚRS 2017 02 |  |  | základní |  | 0 | 0 | 0 | 0 | 0 | 4 | K | 2 |  |  |  | ROZPOCET | 0 | 0 | 0 | 0 | 0 | 1 | 0 | 4 | -1571819940
| PSC |  | Poznámka k souboru cen: 1. Ceny 174 10- . . jsou určeny pro zhutněné zásypy s mírou zhutnění: a) z hornin soudržných do 100 % PS, b) z hornin nesoudržných do I(d) 0,9, c) z hornin kamenitých pro jakoukoliv míru zhutnění. 2. Je-li projektem předepsáno vyšší zhutnění, podle bodu a) a b) poznámky č 1., ocení se zásyp individuálně. 3. Ceny nelze použít pro zásyp rýh pro drenážní trativody pro lesnicko-technické meliorace a zemědělské. Zásyp těchto rýh se oceňuje cenami souboru cen 174 20-3 . části A 03 Zemní práce pro objekty oborů 831 až 833. Nezhutněný zásyp odvodňovacích kanálů z betonových a železobetonových trub v polních a lučních tratích se oceňuje cenou -1101 Zásyp sypaninou rýh bez ohledu na šířku kanálu; cena obsahuje i náklady na ruční nezhutněný zásyp výšky do 200 mm nad vrchol potrubí. 4. V cenách 10-1101, 10-1103, 20-1101 a 20-1103 je započteno přemístění sypaniny ze vzdálenosti 10 m od kraje výkopu nebo zasypávaného prostoru, měřeno k těžišti skládky. 5. V ceně 10-1102 je započteno přemístění sypaniny ze vzdálenosti 15 m od hrany zasypávaného prostoru, měřeno k těžišti skládky. 6. Objem zásypu je rozdíl objemu výkopu a objemu do něho vestavěných konstrukcí nebo uložených vedení i s jejich obklady a podklady (tento objem se nazývá objemem horniny vytlačené konstrukcí). Objem potrubí do DN 180, příp. i s obalem, se od objemu zásypu neodečítá. Pro stanovení objemu zásypu se od objemu výkopu odečítá i objem obsypu potrubí oceňovaný cenami souboru cen 175 10-11 Obsyp potrubí, přichází-li v úvahu . 7. Odklizení zbylého výkopku po provedení zásypu zářezů se šikmými stěnami pro podzemní vedení nebo zásypu jam a rýh pro podzemní vedení se oceňuje, je-li objem zbylého výkopku: a) do 1 m3 na 1 m vedení a jedná se o výkopek neulehlý - cenami souboru cen 167 10-110 Nakládání výkopku nebo sypaniny a 162 . 0-1 . Vodorovné přemístění výkopku. V případě, že se jedná o výkopek ulehlý - rozpojení a naložení výkopku cenami souboru cen 122 . 0-1 . souboru cen 162 . 0-1 . Vodorovné přemístění výkopku; b) přes 1 m3 na 1 m vedení, jestliže projekt předepíše, že se zbylý výkopek bude odklízet zároveň s prováděním vykopávky, pouze přemístění výkopku cenami souboru cen 162 . 0-1 . Vodorovné přemístění výkopku. Při zmíněném objemu zbylého výkopku se neoceňuje ani naložení ani rozpojení výkopku. Jestliže se zbylý výkopek neodklízí, nýbrž rozprostírá podél výkopu a nad výkopem, platí poznámka č. 8. 8. Rozprostření zbylého výkopku podél výkopu a nad výkopem po provedení zásypů zářezů se šikmými stěnami pro podzemní vedení nebo zásypu jam a rýh pro podzemní vedení se oceňuje: a) cenou 171 20-1101 Uložení sypaniny do nezhutněných násypů, není-li projektem předepsáno zhutnění rozprostřeného zbylého výkopku, b) cenou 171 10-1111 Uložení sypaniny do násypů z hornin sypkých, je-li předepsáno zhutnění rozprostřeného zbylého výkopku, a to v objemu vypočteném podle poznámky č.6, příp. zmenšeném o objem výkopku, který byl již odklizen. 9. Míru zhutnění předepisuje projekt. | [15 empty] | PSC | 2
| VV |  | viz.přílohy PD: D.1.7.01 až D.1.7.05 | [15 empty] | VV | 2 | 1 | True | 0 | ROZPOCET
| VV |  | 3,00*1,80*0,90-3,00*0,55*0,90 |  | 3.375 | [13 empty] | VV | 2 | 2 | True | 1 | ROZPOCET
14 | K | 174101102 | Zásyp sypaninou z jakékoliv horniny s uložením výkopku ve vrstvách se zhutněním v uzavřených prostorách s urovnáním povrchu zásypu | m3 | 16.384 |  | 0 | CS ÚRS 2017 02 |  |  | základní |  | 0 | 0 | 0 | 0 | 0 | 4 | K | 2 |  |  |  | ROZPOCET | 0 | 0 | 0 | 0 | 0 | 1 | 0 | 4 | -7684237
| PSC |  | Poznámka k souboru cen: 1. Ceny 174 10- . . jsou určeny pro zhutněné zásypy s mírou zhutnění: a) z hornin soudržných do 100 % PS, b) z hornin nesoudržných do I(d) 0,9, c) z hornin kamenitých pro jakoukoliv míru zhutnění. 2. Je-li projektem předepsáno vyšší zhutnění, podle bodu a) a b) poznámky č 1., ocení se zásyp individuálně. 3. Ceny nelze použít pro zásyp rýh pro drenážní trativody pro lesnicko-technické meliorace a zemědělské. Zásyp těchto rýh se oceňuje cenami souboru cen 174 20-3 . části A 03 Zemní práce pro objekty oborů 831 až 833. Nezhutněný zásyp odvodňovacích kanálů z betonových a železobetonových trub v polních a lučních tratích se oceňuje cenou -1101 Zásyp sypaninou rýh bez ohledu na šířku kanálu; cena obsahuje i náklady na ruční nezhutněný zásyp výšky do 200 mm nad vrchol potrubí. 4. V cenách 10-1101, 10-1103, 20-1101 a 20-1103 je započteno přemístění sypaniny ze vzdálenosti 10 m od kraje výkopu nebo zasypávaného prostoru, měřeno k těžišti skládky. 5. V ceně 10-1102 je započteno přemístění sypaniny ze vzdálenosti 15 m od hrany zasypávaného prostoru, měřeno k těžišti skládky. 6. Objem zásypu je rozdíl objemu výkopu a objemu do něho vestavěných konstrukcí nebo uložených vedení i s jejich obklady a podklady (tento objem se nazývá objemem horniny vytlačené konstrukcí). Objem potrubí do DN 180, příp. i s obalem, se od objemu zásypu neodečítá. Pro stanovení objemu zásypu se od objemu výkopu odečítá i objem obsypu potrubí oceňovaný cenami souboru cen 175 10-11 Obsyp potrubí, přichází-li v úvahu . 7. Odklizení zbylého výkopku po provedení zásypu zářezů se šikmými stěnami pro podzemní vedení nebo zásypu jam a rýh pro podzemní vedení se oceňuje, je-li objem zbylého výkopku: a) do 1 m3 na 1 m vedení a jedná se o výkopek neulehlý - cenami souboru cen 167 10-110 Nakládání výkopku nebo sypaniny a 162 . 0-1 . Vodorovné přemístění výkopku. V případě, že se jedná o výkopek ulehlý - rozpojení a naložení výkopku cenami souboru cen 122 . 0-1 . souboru cen 162 . 0-1 . Vodorovné přemístění výkopku; b) přes 1 m3 na 1 m vedení, jestliže projekt předepíše, že se zbylý výkopek bude odklízet zároveň s prováděním vykopávky, pouze přemístění výkopku cenami souboru cen 162 . 0-1 . Vodorovné přemístění výkopku. Při zmíněném objemu zbylého výkopku se neoceňuje ani naložení ani rozpojení výkopku. Jestliže se zbylý výkopek neodklízí, nýbrž rozprostírá podél výkopu a nad výkopem, platí poznámka č. 8. 8. Rozprostření zbylého výkopku podél výkopu a nad výkopem po provedení zásypů zářezů se šikmými stěnami pro podzemní vedení nebo zásypu jam a rýh pro podzemní vedení se oceňuje: a) cenou 171 20-1101 Uložení sypaniny do nezhutněných násypů, není-li projektem předepsáno zhutnění rozprostřeného zbylého výkopku, b) cenou 171 10-1111 Uložení sypaniny do násypů z hornin sypkých, je-li předepsáno zhutnění rozprostřeného zbylého výkopku, a to v objemu vypočteném podle poznámky č.6, příp. zmenšeném o objem výkopku, který byl již odklizen. 9. Míru zhutnění předepisuje projekt. | [15 empty] | PSC | 2
| VV |  | 19,00*1,07*0,80+10,00*1,40*0,90 |  | 28.864 | [13 empty] | VV | 2 | 2 | True | 0 | ROZPOCET
| VV |  | -19,00*0,525*0,80-10,00*0,50*0,90 |  | -12.48 | [13 empty] | VV | 2 | 2 | True | 0 | ROZPOCET
| VV |  | Součet |  | 16.384 | [13 empty] | VV | 2 | 4 | True | 1 | ROZPOCET
15 | M | 583312010 | štěrkopísek netříděný stabilizační zemina | t | 33.59 |  | 0 | CS ÚRS 2017 02 |  |  | základní |  | 0 | 1 | 33.59 | 0 | 0 | 8 | M | 2 |  |  |  | ROZPOCET | 0 | 0 | 0 | 0 | 0 | 1 | 0 | 4 | 1713161931
| VV |  | (3,375+16,384)*1,700 |  | 33.59 | [13 empty] | VV | 2 | 2 | True | 1 | ROZPOCET
16 | K | 175111101 | Obsypání potrubí ručně sypaninou z vhodných hornin tř. 1 až 4 nebo materiálem připraveným podél výkopu ve vzdálenosti do 3 m od jeho kraje, pro jakoukoliv hloubku výkopu a míru zhutnění bez prohození sypaniny | m3 | 10.812 |  | 0 | CS ÚRS 2017 02 |  |  | základní |  | 0 | 0 | 0 | 0 | 0 | 4 | K | 2 |  |  |  | ROZPOCET | 0 | 0 | 0 | 0 | 0 | 1 | 0 | 4 | 110536212
| PSC |  | Poznámka k souboru cen: 1. Objem obsypu na 1 m délky potrubí se rovná šířce dna výkopu násobené součtem vnějšího průměru potrubí příp. i s obalem a projektované tloušťky obsypu nad, případně i pod potrubím. Pro odečítání objemu potrubí se započítávají všechny vestavěné konstrukce nebo uložené vedení i s jejich obklady a podklady (tento objem se nazývá objemem horniny vytlačené konstrukcí). 2. Míru zhutnění předepisuje projekt. 3. V cenách nejsou zahrnuty náklady na nakupovanou sypaninu. Tato se oceňuje ve specifikaci. | [15 empty] | PSC | 2
| VV |  | viz.přílohy PD: D.1.7.01 až D.1.7.05 | [15 empty] | VV | 2 | 1 | True | 0 | ROZPOCET
| VV |  | 19,00*0,425*0,80+3,00*0,45*0,90+10,00*0,40*0,90 |  | 11.275 | [13 empty] | VV | 2 | 2 | True | 0 | ROZPOCET
| VV |  | -19,00*3,14*0,0625*0,0625-3,00*3,14*0,075*0,075 |  | -0.286 | [13 empty] | VV | 2 | 2 | True | 0 | ROZPOCET
| VV |  | -10,00*3,14*0,075*0,075 |  | -0.177 | [13 empty] | VV | 2 | 2 | True | 0 | ROZPOCET
| VV |  | Součet |  | 10.812 | [13 empty] | VV | 2 | 4 | True | 1 | ROZPOCET
17 | M | 583373310 | štěrkopísek frakce 0-22 | t | 18.38 |  | 0 | CS ÚRS 2017 02 |  |  | základní |  | 0 | 1 | 18.38 | 0 | 0 | 8 | M | 2 |  |  |  | ROZPOCET | 0 | 0 | 0 | 0 | 0 | 1 | 0 | 4 | -2070163213
| VV |  | 10,812*1,700 |  | 18.38 | [13 empty] | VV | 2 | 2 | True | 1 | ROZPOCET
| D | 4 | Vodorovné konstrukce |  |  |  | 0 | [5 empty] | 0 |  | 0 |  | 0 | 1 | D | 1 |  |  |  | ROZPOCET | [6 empty] | 0
18 | K | 451572111 | Lože pod potrubí, stoky a drobné objekty v otevřeném výkopu z kameniva drobného těženého 0 až 4 mm | m3 | 2.69 |  | 0 | CS ÚRS 2017 02 |  |  | základní |  | 0 | 0 | 0 | 0 | 0 | 4 | K | 2 |  |  |  | ROZPOCET | 0 | 0 | 0 | 0 | 0 | 1 | 0 | 4 | -733386564
| PSC |  | Poznámka k souboru cen: 1. Ceny -1111 a -1192 lze použít i pro zřízení sběrných vrstev nad drenážními trubkami. 2. V cenách -5111 a -1192 jsou započteny i náklady na prohození výkopku získaného při zemních pracích. | [15 empty] | PSC | 2
| VV |  | viz.přílohy PD: D.1.7.01 až D.1.7.05 | [15 empty] | VV | 2 | 1 | True | 0 | ROZPOCET
| VV |  | 19,00*0,10*0,80+3,00*0,10*0,90+10,00*0,10*0,90 |  | 2.69 | [13 empty] | VV | 2 | 2 | True | 1 | ROZPOCET
| D | 8 | Trubní vedení |  |  |  | 0 | [5 empty] | 0 |  | 0.19 |  | 0 | 1 | D | 1 |  |  |  | ROZPOCET | [6 empty] | 0
19 | K | 895812392X02 | Šachta plastová revizní kanalizační o průměru 600 mm kompletní sestava dno, šachtová roura,těsnění, betonový konus a litinový poklop bez otvorů A15 včetně osazení a montáže | kus | 1 |  | 0 |  |  |  | základní |  | 0 | 0.19 | 0.19 | 0 | 0 | 4 | K | 2 |  |  |  | ROZPOCET | 0 | 0 | 0 | 0 | 0 | 1 | 0 | 4 | -1302123136
| VV |  | 1 "viz.přílohy PD: D.1.7.01 až D.1.7.05 |  | 1 | [13 empty] | VV | 2 | 2 | True | 1 | ROZPOCET
| D | 998 | Přesun hmot |  |  |  | 0 | [5 empty] | 0 |  | 0 |  | 0 | 1 | D | 1 |  |  |  | ROZPOCET | [6 empty] | 0
20 | K | 998011003 | Přesun hmot pro budovy občanské výstavby, bydlení, výrobu a služby s nosnou svislou konstrukcí zděnou z cihel, tvárnic nebo kamene vodorovná dopravní vzdálenost do 100 m pro budovy výšky přes 12 do 24 m | t | 52.193 |  | 0 | CS ÚRS 2017 02 |  |  | základní |  | 0 | 0 | 0 | 0 | 0 | 4 | K | 2 |  |  |  | ROZPOCET | 0 | 0 | 0 | 0 | 0 | 1 | 0 | 4 | -1238378937
| PSC |  | Poznámka k souboru cen: 1. Ceny -7001 až -7006 lze použít v případě, kdy dochází ke ztížení přesunu např. tím, že není možné instalovat jeřáb. 2. K cenám -7001 až -7006 lze použít příplatky za zvětšený přesun -1014 až -1019, -2034 až -2039 nebo -2114 až 2119. 3. Jestliže pro svislý přesun používá zařízení investora (např. výtah v budově), užijí se pro ocenění přesunu hmot ceny stanovené pro nejmenší výšku, tj. 6 m. | [15 empty] | PSC | 2
| D | PSV | Práce a dodávky PSV |  |  |  | 0 | [5 empty] | 0 |  | 0.65609 |  | 0 | 2 | D | 0 |  |  |  | ROZPOCET | [6 empty] | 0
| D | 721 | Zdravotechnika - vnitřní kanalizace |  |  |  | 0 | [5 empty] | 0 |  | 0.21397 |  | 0 | 2 | D | 1 |  |  |  | ROZPOCET | [6 empty] | 0
21 | K | 721171908 | Opravy odpadního potrubí plastového vsazení odbočky do potrubí DN 200 | kus | 1 |  | 0 | CS ÚRS 2017 02 |  |  | základní |  | 0 | 0.0103 | 0.0103 | 0 | 0 | 16 | K | 2 |  |  |  | ROZPOCET | 0 | 0 | 0 | 0 | 0 | 1 | 0 | 16 | -1654838770
| VV |  | 1 "viz.přílohy PD: D.1.7.01 až D.1.7.05 |  | 1 | [13 empty] | VV | 2 | 2 | True | 1 | ROZPOCET
22 | K | 721173315 | Potrubí z plastových trub PVC SN4 dešťové DN 110 | m | 12 |  | 0 | CS ÚRS 2017 02 |  |  | základní |  | 0 | 0.00189 | 0.02268 | 0 | 0 | 16 | K | 2 |  |  |  | ROZPOCET | 0 | 0 | 0 | 0 | 0 | 1 | 0 | 16 | -1329122279
| PSC |  | Poznámka k souboru cen: 1. Cenami -3315 až -3317 se oceňuje svislé potrubí od střešního vtoku po čisticí kus. 2. Ochrany odpadního a připojovacího potrubí z plastových trub se oceňují cenami souboru cen 722 18- . . Ochrana potrubí, části A 02. 3. V cenách potrubí z polyetylenových trub jsou započteny náklady na montáž kotevních prvků, jejich dodání se oceňuje ve specifikaci. | [15 empty] | PSC | 2
| VV |  | 12,00 "viz.přílohy PD: D.1.7.01 až D.1.7.05 |  | 12 | [13 empty] | VV | 2 | 2 | True | 1 | ROZPOCET
23 | K | 721173401 | Potrubí z plastových trub PVC SN4 svodné (ležaté) DN 110 | m | 14 |  | 0 | CS ÚRS 2017 02 |  |  | základní |  | 0 | 0.00126 | 0.01764 | 0 | 0 | 16 | K | 2 |  |  |  | ROZPOCET | 0 | 0 | 0 | 0 | 0 | 1 | 0 | 16 | -1824041408
| PSC |  | Poznámka k souboru cen: 1. Cenami -3315 až -3317 se oceňuje svislé potrubí od střešního vtoku po čisticí kus. 2. Ochrany odpadního a připojovacího potrubí z plastových trub se oceňují cenami souboru cen 722 18- . . Ochrana potrubí, části A 02. 3. V cenách potrubí z polyetylenových trub jsou započteny náklady na montáž kotevních prvků, jejich dodání se oceňuje ve specifikaci. | [15 empty] | PSC | 2
| VV |  | 3,00+4,00+7,00 "viz.přílohy PD: D.1.7.01 až D.1.7.05 |  | 14 | [13 empty] | VV | 2 | 2 | True | 1 | ROZPOCET
24 | K | 721173402 | Potrubí z plastových trub PVC SN4 svodné (ležaté) DN 125 | m | 26 |  | 0 | CS ÚRS 2017 02 |  |  | základní |  | 0 | 0.00177 | 0.04602 | 0 | 0 | 16 | K | 2 |  |  |  | ROZPOCET | 0 | 0 | 0 | 0 | 0 | 1 | 0 | 16 | 1521890667
| PSC |  | Poznámka k souboru cen: 1. Cenami -3315 až -3317 se oceňuje svislé potrubí od střešního vtoku po čisticí kus. 2. Ochrany odpadního a připojovacího potrubí z plastových trub se oceňují cenami souboru cen 722 18- . . Ochrana potrubí, části A 02. 3. V cenách potrubí z polyetylenových trub jsou započteny náklady na montáž kotevních prvků, jejich dodání se oceňuje ve specifikaci. | [15 empty] | PSC | 2
| VV |  | 13,00+3,00+3,00+4,00+3,00 "viz.přílohy PD: D.1.7.01 až D.1.7.05 |  | 26 | [13 empty] | VV | 2 | 2 | True | 1 | ROZPOCET
25 | K | 721173403 | Potrubí z plastových trub PVC SN4 svodné (ležaté) DN 160 | m | 5 |  | 0 | CS ÚRS 2017 02 |  |  | základní |  | 0 | 0.00277 | 0.01385 | 0 | 0 | 16 | K | 2 |  |  |  | ROZPOCET | 0 | 0 | 0 | 0 | 0 | 1 | 0 | 16 | -1038856935
| PSC |  | Poznámka k souboru cen: 1. Cenami -3315 až -3317 se oceňuje svislé potrubí od střešního vtoku po čisticí kus. 2. Ochrany odpadního a připojovacího potrubí z plastových trub se oceňují cenami souboru cen 722 18- . . Ochrana potrubí, části A 02. 3. V cenách potrubí z polyetylenových trub jsou započteny náklady na montáž kotevních prvků, jejich dodání se oceňuje ve specifikaci. | [15 empty] | PSC | 2
| VV |  | 5,00 "viz.přílohy PD: D.1.7.01 až D.1.7.05 |  | 5 | [13 empty] | VV | 2 | 2 | True | 1 | ROZPOCET
26 | K | 721174025 | Potrubí z plastových trub polypropylenové odpadní (svislé) DN 100 | m | 34 |  | 0 | CS ÚRS 2017 02 |  |  | základní |  | 0 | 0.00121 | 0.04114 | 0 | 0 | 16 | K | 2 |  |  |  | ROZPOCET | 0 | 0 | 0 | 0 | 0 | 1 | 0 | 16 | -513189401
| PSC |  | Poznámka k souboru cen: 1. Cenami -3315 až -3317 se oceňuje svislé potrubí od střešního vtoku po čisticí kus. 2. Ochrany odpadního a připojovacího potrubí z plastových trub se oceňují cenami souboru cen 722 18- . . Ochrana potrubí, části A 02. 3. V cenách potrubí z polyetylenových trub jsou započteny náklady na montáž kotevních prvků, jejich dodání se oceňuje ve specifikaci. | [15 empty] | PSC | 2
| VV |  | 10,00+10,00+14,00 "viz.přílohy PD: D.1.7.01 až D.1.7.05 |  | 34 | [13 empty] | VV | 2 | 2 | True | 1 | ROZPOCET
27 | K | 721174041X02 | Potrubí z plastových trub polypropylenové připojovací DN 30 mm | m | 84 |  | 0 |  |  |  | základní |  | 0 | 0.00029 | 0.02436 | 0 | 0 | 16 | K | 2 |  |  |  | ROZPOCET | 0 | 0 | 0 | 0 | 0 | 1 | 0 | 16 | 810231307
| VV |  | 15,00+7,00+16,00+9,00+15,00+14,00+7,00+1,00 "viz.přílohy PD: D.1.7.01 až D.1.7.05 |  | 84 | [13 empty] | VV | 2 | 2 | True | 1 | ROZPOCET
28 | K | 721174043 | Potrubí z plastových trub polypropylenové připojovací DN 50 | m | 20 |  | 0 | CS ÚRS 2017 02 |  |  | základní |  | 0 | 0.00035 | 0.007 | 0 | 0 | 16 | K | 2 |  |  |  | ROZPOCET | 0 | 0 | 0 | 0 | 0 | 1 | 0 | 16 | -277110200
| PSC |  | Poznámka k souboru cen: 1. Cenami -3315 až -3317 se oceňuje svislé potrubí od střešního vtoku po čisticí kus. 2. Ochrany odpadního a připojovacího potrubí z plastových trub se oceňují cenami souboru cen 722 18- . . Ochrana potrubí, části A 02. 3. V cenách potrubí z polyetylenových trub jsou započteny náklady na montáž kotevních prvků, jejich dodání se oceňuje ve specifikaci. | [15 empty] | PSC | 2
| VV |  | 2,00+2,00+1,00+1,00+5,00+1,00+8,00 "viz.přílohy PD: D.1.7.01 až D.1.7.05 |  | 20 | [13 empty] | VV | 2 | 2 | True | 1 | ROZPOCET
29 | K | 721174044 | Potrubí z plastových trub polypropylenové připojovací DN 70 | m | 10 |  | 0 | CS ÚRS 2017 02 |  |  | základní |  | 0 | 0.00057 | 0.0057 | 0 | 0 | 16 | K | 2 |  |  |  | ROZPOCET | 0 | 0 | 0 | 0 | 0 | 1 | 0 | 16 | 774348332
| PSC |  | Poznámka k souboru cen: 1. Cenami -3315 až -3317 se oceňuje svislé potrubí od střešního vtoku po čisticí kus. 2. Ochrany odpadního a připojovacího potrubí z plastových trub se oceňují cenami souboru cen 722 18- . . Ochrana potrubí, části A 02. 3. V cenách potrubí z polyetylenových trub jsou započteny náklady na montáž kotevních prvků, jejich dodání se oceňuje ve specifikaci. | [15 empty] | PSC | 2
| VV |  | 10,00 "viz.přílohy PD: D.1.7.01 až D.1.7.05 |  | 10 | [13 empty] | VV | 2 | 2 | True | 1 | ROZPOCET
30 | K | 721174045 | Potrubí z plastových trub polypropylenové připojovací DN 100 | m | 6 |  | 0 | CS ÚRS 2017 02 |  |  | základní |  | 0 | 0.00114 | 0.00684 | 0 | 0 | 16 | K | 2 |  |  |  | ROZPOCET | 0 | 0 | 0 | 0 | 0 | 1 | 0 | 16 | 1853211406
| PSC |  | Poznámka k souboru cen: 1. Cenami -3315 až -3317 se oceňuje svislé potrubí od střešního vtoku po čisticí kus. 2. Ochrany odpadního a připojovacího potrubí z plastových trub se oceňují cenami souboru cen 722 18- . . Ochrana potrubí, části A 02. 3. V cenách potrubí z polyetylenových trub jsou započteny náklady na montáž kotevních prvků, jejich dodání se oceňuje ve specifikaci. | [15 empty] | PSC | 2
| VV |  | 4,00+2,00 "viz.přílohy PD: D.1.7.01 až D.1.7.05 |  | 6 | [13 empty] | VV | 2 | 2 | True | 1 | ROZPOCET
31 | K | 7211798X06 | Napojení nového potrubí kondenzátu do stávajícího potrubí DN 40 mm pod omítkou | kus | 1 |  | 0 |  |  |  | základní |  | 0 | 0.001 | 0.001 | 0 | 0 | 16 | K | 2 |  |  |  | ROZPOCET | 0 | 0 | 0 | 0 | 0 | 1 | 0 | 16 | 1987845507
| VV |  | 1 "viz.přílohy PD: D.1.7.01 až D.1.7.05 |  | 1 | [13 empty] | VV | 2 | 2 | True | 1 | ROZPOCET
32 | K | 7211799X07 | Napojení nového svodného potrubí (PVC KG 150 mm) do stávající kanalizační šachty (RŠ2) včetně úpravy šachty | kus | 1 |  | 0 |  |  |  | základní |  | 0 | 0.001 | 0.001 | 0 | 0 | 16 | K | 2 |  |  |  | ROZPOCET | 0 | 0 | 0 | 0 | 0 | 1 | 0 | 16 | -962238947
| VV |  | 1 "viz.přílohy PD: D.1.7.01 až D.1.7.05 |  | 1 | [13 empty] | VV | 2 | 2 | True | 1 | ROZPOCET
33 | K | 721181214X05 | Ochrana kanalizačního potrubí tepelnou izolací (PE) DN 100 mm tl.5 mm | m | 31 |  | 0 |  |  |  | základní |  | 0 | 0.00019 | 0.00589 | 0 | 0 | 16 | K | 2 |  |  |  | ROZPOCET | 0 | 0 | 0 | 0 | 0 | 1 | 0 | 16 | -1335500184
| VV |  | 9,00+9,00+13,00 "viz.přílohy PD: D.1.7.01 až D.1.7.05 |  | 31 | [13 empty] | VV | 2 | 2 | True | 1 | ROZPOCET
34 | K | 721194105 | Vyměření přípojek na potrubí vyvedení a upevnění odpadních výpustek DN 50 | kus | 12 |  | 0 | CS ÚRS 2017 02 |  |  | základní |  | 0 | 0 | 0 | 0 | 0 | 16 | K | 2 |  |  |  | ROZPOCET | 0 | 0 | 0 | 0 | 0 | 1 | 0 | 16 | -112073038
| PSC |  | Poznámka k souboru cen: 1. Cenami lze oceňovat i vyvedení a upevnění odpadních výpustek ke strojům a zařízením. 2. Potrubí odpadních výpustek se oceňují cenami souboru cen 721 17- . . Potrubí z plastových trub, části A 01. | [15 empty] | PSC | 2
| VV |  | 12 "viz.přílohy PD: D.1.7.01 až D.1.7.05 |  | 12 | [13 empty] | VV | 2 | 2 | True | 1 | ROZPOCET
35 | K | 721194109 | Vyměření přípojek na potrubí vyvedení a upevnění odpadních výpustek DN 100 | kus | 4 |  | 0 | CS ÚRS 2017 02 |  |  | základní |  | 0 | 0 | 0 | 0 | 0 | 16 | K | 2 |  |  |  | ROZPOCET | 0 | 0 | 0 | 0 | 0 | 1 | 0 | 16 | -1050410293
| PSC |  | Poznámka k souboru cen: 1. Cenami lze oceňovat i vyvedení a upevnění odpadních výpustek ke strojům a zařízením. 2. Potrubí odpadních výpustek se oceňují cenami souboru cen 721 17- . . Potrubí z plastových trub, části A 01. | [15 empty] | PSC | 2
| VV |  | 4 "viz.přílohy PD: D.1.7.01 až D.1.7.05 |  | 4 | [13 empty] | VV | 2 | 2 | True | 1 | ROZPOCET
36 | K | 721226514X17 | Kondenzační vodní zápachová uzávěrka včetně přídavné mechanické zápachové uzávěrky DN 30 mm včetně montáže | kus | 8 |  | 0 |  |  |  | základní |  | 0 | 0.00102 | 0.00816 | 0 | 0 | 16 | K | 2 |  |  |  | ROZPOCET | 0 | 0 | 0 | 0 | 0 | 1 | 0 | 16 | -1075977319
| VV |  | 8 "viz.přílohy PD: D.1.7.01 až D.1.7.05 |  | 8 | [13 empty] | VV | 2 | 2 | True | 1 | ROZPOCET
37 | K | 721242115 | Lapače střešních splavenin polypropylenové (PP) DN 110 | kus | 1 |  | 0 | CS ÚRS 2017 02 |  |  | základní |  | 0 | 0.00143 | 0.00143 | 0 | 0 | 16 | K | 2 |  |  |  | ROZPOCET | 0 | 0 | 0 | 0 | 0 | 1 | 0 | 16 | 559675123
| VV |  | 1 "LS viz.přílohy PD: D.1.7.01 až D.1.7.05 |  | 1 | [13 empty] | VV | 2 | 2 | True | 1 | ROZPOCET
38 | K | 721273153 | Ventilační hlavice z polypropylenu (PP) DN 110 | kus | 3 |  | 0 | CS ÚRS 2017 02 |  |  | základní |  | 0 | 0.00029 | 0.00087 | 0 | 0 | 16 | K | 2 |  |  |  | ROZPOCET | 0 | 0 | 0 | 0 | 0 | 1 | 0 | 16 | 1808980778
| VV |  | 3 "viz.přílohy PD: D.1.7.01 až D.1.7.05 |  | 3 | [13 empty] | VV | 2 | 2 | True | 1 | ROZPOCET
39 | K | 721274122 | Ventily přivzdušňovací odpadních potrubí vnitřní DN 75 | kus | 1 |  | 0 | CS ÚRS 2017 02 |  |  | základní |  | 0 | 9e-05 | 9e-05 | 0 | 0 | 16 | K | 2 |  |  |  | ROZPOCET | 0 | 0 | 0 | 0 | 0 | 1 | 0 | 16 | 96386346
| VV |  | 1 "viz.přílohy PD: D.1.7.01 až D.1.7.05 |  | 1 | [13 empty] | VV | 2 | 2 | True | 1 | ROZPOCET
40 | K | 721290111 | Zkouška těsnosti kanalizace v objektech vodou do DN 125 | m | 206 |  | 0 | CS ÚRS 2017 02 |  |  | základní |  | 0 | 0 | 0 | 0 | 0 | 16 | K | 2 |  |  |  | ROZPOCET | 0 | 0 | 0 | 0 | 0 | 1 | 0 | 16 | 1506128885
| PSC |  | Poznámka k souboru cen: 1. V ceně -0123 není započteno dodání média; jeho dodávka se oceňuje ve specifikaci. | [15 empty] | PSC | 2
| VV |  | 12,00+14,00+26,00+34,00+84,00+20,00+10,00+6,00 |  | 206 | [13 empty] | VV | 2 | 2 | True | 1 | ROZPOCET
41 | K | 721290112 | Zkouška těsnosti kanalizace v objektech vodou DN 150 nebo DN 200 | m | 5 |  | 0 | CS ÚRS 2017 02 |  |  | základní |  | 0 | 0 | 0 | 0 | 0 | 16 | K | 2 |  |  |  | ROZPOCET | 0 | 0 | 0 | 0 | 0 | 1 | 0 | 16 | 294415523
| PSC |  | Poznámka k souboru cen: 1. V ceně -0123 není započteno dodání média; jeho dodávka se oceňuje ve specifikaci. | [15 empty] | PSC | 2
42 | K | 7219X14 | Zednické výpomoci pro vnitřní kanalizaci | hod | 180 |  | 0 |  |  |  | základní |  | 0 | 0 | 0 | 0 | 0 | 16 | K | 2 |  |  |  | ROZPOCET | 0 | 0 | 0 | 0 | 0 | 1 | 0 | 16 | 1614406999
| VV |  | 180 "viz.přílohy PD: D.1.7.01 až D.1.7.05 |  | 180 | [13 empty] | VV | 2 | 2 | True | 1 | ROZPOCET
43 | K | 998721103 | Přesun hmot pro vnitřní kanalizace stanovený z hmotnosti přesunovaného materiálu vodorovná dopravní vzdálenost do 50 m v objektech výšky přes 12 do 24 m | t | 0.214 |  | 0 | CS ÚRS 2017 02 |  |  | základní |  | 0 | 0 | 0 | 0 | 0 | 16 | K | 2 |  |  |  | ROZPOCET | 0 | 0 | 0 | 0 | 0 | 1 | 0 | 16 | 1859875967
| PSC |  | Poznámka k souboru cen: 1. Ceny pro přesun hmot stanovený z hmotnosti přesunovaného materiálu se používají tehdy, pokud je možné určit hmotnost za celý stavební díl. Do této hmotnosti se započítává i hmotnost materiálů oceňovaných ve specifikaci. 2. Pokud nelze jednoznačně stanovit hmotnost přesunovaných materiálů, lze pro výpočet přesunu hmot použít orientačně procentní sazbu. Touto sazbou se vynásobí rozpočtové náklady za celý stavební díl včetně nákladů na materiál ve specifikacích. 3. Příplatek k cenám -1181 pro přesun prováděný bez použití mechanizace, tj. za ztížených podmínek, lze použít pouze pro hmotnost materiálu, která se tímto způsobem skutečně přemísťuje. | [15 empty] | PSC | 2
| D | 722 | Zdravotechnika - vnitřní vodovod |  |  |  | 0 | [5 empty] | 0 |  | 0.09018 |  | 0 | 2 | D | 1 |  |  |  | ROZPOCET | [6 empty] | 0
44 | K | 722174926X11 | Napojení nových rozvodů vodovodu na stávající | soubor | 5 |  | 0 |  |  |  | základní |  | 0 | 0 | 0 | 0 | 0 | 16 | K | 2 |  |  |  | ROZPOCET | 0 | 0 | 0 | 0 | 0 | 1 | 0 | 16 | -581781258
| VV |  | 5 "viz.přílohy PD: D.1.7.01,D.1.7.07 až D.1.7.09 |  | 5 | [13 empty] | VV | 2 | 2 | True | 1 | ROZPOCET
45 | K | 722175002X11 | Potrubí vodovodní plastové PP-RCT (polypropylen typ 4) D 20 x 2,3 mm (DN 15 mm) | m | 106 |  | 0 | vlastní |  |  | základní |  | 0 | 0.00025 | 0.0265 | 0 | 0 | 16 | K | 2 |  |  |  | ROZPOCET | 0 | 0 | 0 | 0 | 0 | 1 | 0 | 16 | -578787490
| VV |  | SV + TV (podlažní rozvodné a připojovací potrubí) | [15 empty] | VV | 2 | 1 | True | 0 | ROZPOCET
| VV |  | 22,00+8,00+4,00+14,00+9,00+11,00+19,00+4,00+15,00 |  | 106 | [13 empty] | VV | 2 | 2 | True | 1 | ROZPOCET
| VV |  | "viz.přílohy PD: D.1.7.01,D.1.7.07 až D.1.7.09 | [15 empty] | VV | 2 | 1 | True | 0 | ROZPOCET
46 | K | 722175003X12 | Potrubí vodovodní plastové PP-RCT (polypropylen typ 4) D 25 x 2,8 mm (DN 20 mm) | m | 48 |  | 0 | vlastní |  |  | základní |  | 0 | 0.00034 | 0.01632 | 0 | 0 | 16 | K | 2 |  |  |  | ROZPOCET | 0 | 0 | 0 | 0 | 0 | 1 | 0 | 16 | 1641781671
| VV |  | SV+TV (podlažní rozvodné a připojovací potrubí) | [15 empty] | VV | 2 | 1 | True | 0 | ROZPOCET
| VV |  | 15,00+10,00+12,00+11,00 "viz.přílohy PD: D.1.7.01,D.1.7.07 až D.1.7.09 |  | 48 | [13 empty] | VV | 2 | 2 | True | 1 | ROZPOCET
47 | K | 722175004X13 | Potrubí vodovodní plastové PP-RCT (polypropylen typ 4) D 32 x 3,6 mm (DN 25 mm) | m | 8 |  | 0 | vlastní |  |  | základní |  | 0 | 0.00054 | 0.00432 | 0 | 0 | 16 | K | 2 |  |  |  | ROZPOCET | 0 | 0 | 0 | 0 | 0 | 1 | 0 | 16 | -2027031156
| VV |  | SV + TV (podlažní rozvodné a připojovací potrubí) | [15 empty] | VV | 2 | 1 | True | 0 | ROZPOCET
| VV |  | 8,00 "viz.přílohy PD: D.1.7.01,D.1.7.07 až D.1.7.09 |  | 8 | [13 empty] | VV | 2 | 2 | True | 1 | ROZPOCET
48 | K | 722181211 | Ochrana potrubí termoizolačními trubicemi z pěnového polyetylenu PE přilepenými v příčných a podélných spojích, tloušťky izolace do 6 mm, vnitřního průměru izolace DN do 22 mm | m | 154 |  | 0 | CS ÚRS 2017 02 |  |  | základní |  | 0 | 4e-05 | 0.00616 | 0 | 0 | 16 | K | 2 |  |  |  | ROZPOCET | 0 | 0 | 0 | 0 | 0 | 1 | 0 | 16 | -160333072
| PSC |  | Poznámka k souboru cen: 1. V cenách -1211 až -1256 jsou započteny i náklady na dodání tepelně izolačních trubic. | [15 empty] | PSC | 2
| VV |  | 106,00 "DN 15 mm |  | 106 | [13 empty] | VV | 2 | 2 | True | 0 | ROZPOCET
| VV |  | 48,00 "DN 20 MM |  | 48 | [13 empty] | VV | 2 | 2 | True | 0 | ROZPOCET
| VV |  | Součet |  | 154 | [13 empty] | VV | 2 | 4 | True | 1 | ROZPOCET
| VV |  | viz.přílohy PD: D.1.7.01, D.1.7.07 až D.1.7.09 | [15 empty] | VV | 2 | 1 | True | 0 | ROZPOCET
49 | K | 722181212 | Ochrana potrubí termoizolačními trubicemi z pěnového polyetylenu PE přilepenými v příčných a podélných spojích, tloušťky izolace do 6 mm, vnitřního průměru izolace DN přes 22 do 32 mm | m | 8 |  | 0 | CS ÚRS 2017 02 |  |  | základní |  | 0 | 4e-05 | 0.00032 | 0 | 0 | 16 | K | 2 |  |  |  | ROZPOCET | 0 | 0 | 0 | 0 | 0 | 1 | 0 | 16 | -1991397987
| PSC |  | Poznámka k souboru cen: 1. V cenách -1211 až -1256 jsou započteny i náklady na dodání tepelně izolačních trubic. | [15 empty] | PSC | 2
| VV |  | 8,00 "viz.přílohy PD: D.1.7.01,D.1.7.07 až D.1.7.09 |  | 8 | [13 empty] | VV | 2 | 2 | True | 1 | ROZPOCET
50 | K | 722190401 | Zřízení přípojek na potrubí vyvedení a upevnění výpustek do DN 25 | kus | 29 |  | 0 | CS ÚRS 2017 02 |  |  | základní |  | 0 | 0 | 0 | 0 | 0 | 16 | K | 2 |  |  |  | ROZPOCET | 0 | 0 | 0 | 0 | 0 | 1 | 0 | 16 | 1988045302
| PSC |  | Poznámka k souboru cen: 1. Cenami -0401 až -0403 se oceňuje vyvedení a upevnění výpustek zařizovacích předmětů a výtokových armatur. 2. Potrubí vodovodních přípojek k zařizovacím předmětům, výtokovým armaturám, případně strojům a zařízením se oceňuje příslušnými cenami potrubí jako rozvod. | [15 empty] | PSC | 2
| VV |  | 29 "viz.přílohy PD: D.1.7.01,D.1.7.07 až D.1.7.09 |  | 29 | [13 empty] | VV | 2 | 2 | True | 1 | ROZPOCET
51 | K | 722231072 | Armatury se dvěma závity ventily zpětné mosazné PN 10 do 110 st.C G 1/2 | kus | 1 |  | 0 | CS ÚRS 2017 02 |  |  | základní |  | 0 | 0.00012 | 0.00012 | 0 | 0 | 16 | K | 2 |  |  |  | ROZPOCET | 0 | 0 | 0 | 0 | 0 | 1 | 0 | 16 | -1614541675
| VV |  | 1 "viz.přílohy PD: D.1.7.01,D.1.7.07 až D.1.7.09 |  | 1 | [13 empty] | VV | 2 | 2 | True | 1 | ROZPOCET
52 | K | 722234214X14 | Výtokový ventil fasádní zahradní nezámrzný ½“ včetně montáže Vv | kus | 2 |  | 0 |  |  |  | základní |  | 0 | 0.0005 | 0.001 | 0 | 0 | 16 | K | 2 |  |  |  | ROZPOCET | 0 | 0 | 0 | 0 | 0 | 1 | 0 | 16 | -573333457
| VV |  | 2 "viz.přílohy PD: D.1.7.01,D.1.7.07 až D.1.7.09 |  | 2 | [13 empty] | VV | 2 | 2 | True | 1 | ROZPOCET
53 | K | 722240101 | Armatury z plastických hmot ventily (PPR) přímé DN 20 | kus | 4 |  | 0 | CS ÚRS 2017 02 |  |  | základní |  | 0 | 0.00076 | 0.00304 | 0 | 0 | 16 | K | 2 |  |  |  | ROZPOCET | 0 | 0 | 0 | 0 | 0 | 1 | 0 | 16 | 1674773703
| VV |  | 1 "DN 15 mm (D 20 mm) |  | 1 | [13 empty] | VV | 2 | 2 | True | 0 | ROZPOCET
| VV |  | 3 "DN 20 mm (D 25 mm) |  | 3 | [13 empty] | VV | 2 | 2 | True | 0 | ROZPOCET
| VV |  | Součet |  | 4 | [13 empty] | VV | 2 | 4 | True | 1 | ROZPOCET
| VV |  | viz.přílohy PD: D.1.7.01, D.1.7.07 až D.1.7.09 | [15 empty] | VV | 2 | 1 | True | 0 | ROZPOCET
54 | K | 722290226 | Zkoušky, proplach a desinfekce vodovodního potrubí zkoušky těsnosti vodovodního potrubí závitového do DN 50 | m | 162 |  | 0 | CS ÚRS 2017 02 |  |  | základní |  | 0 | 0.00019 | 0.03078 | 0 | 0 | 16 | K | 2 |  |  |  | ROZPOCET | 0 | 0 | 0 | 0 | 0 | 1 | 0 | 16 | 95618579
| PSC |  | Poznámka k souboru cen: 1. Cenami se oceňují dílčí zkoušky těsnosti vodovodního potrubí, které bude v dalším pracovním postupu zakryto nebo se stane nepřístupným. 2. Cenami nelze oceňovat celkové zkoušky těsnosti rozvodů vodovodního potrubí. 3. V cenách je započteno i dodání vody, uzavření a zabezpečení konců potrubí. 4. V cenách -0234 a -0237 je započteno i dodání desinfekčního prostředku. | [15 empty] | PSC | 2
| VV |  | 106,00+48,00+8,00 |  | 162 | [13 empty] | VV | 2 | 2 | True | 1 | ROZPOCET
55 | K | 722290234 | Zkoušky, proplach a desinfekce vodovodního potrubí proplach a desinfekce vodovodního potrubí do DN 80 | m | 162 |  | 0 | CS ÚRS 2017 02 |  |  | základní |  | 0 | 1e-05 | 0.00162 | 0 | 0 | 16 | K | 2 |  |  |  | ROZPOCET | 0 | 0 | 0 | 0 | 0 | 1 | 0 | 16 | 1838480295
| PSC |  | Poznámka k souboru cen: 1. Cenami se oceňují dílčí zkoušky těsnosti vodovodního potrubí, které bude v dalším pracovním postupu zakryto nebo se stane nepřístupným. 2. Cenami nelze oceňovat celkové zkoušky těsnosti rozvodů vodovodního potrubí. 3. V cenách je započteno i dodání vody, uzavření a zabezpečení konců potrubí. 4. V cenách -0234 a -0237 je započteno i dodání desinfekčního prostředku. | [15 empty] | PSC | 2
56 | K | 7229X15 | Zednické výpomoci pro vnitřní vodovod | hod | 144 |  | 0 |  |  |  | základní |  | 0 | 0 | 0 | 0 | 0 | 512 | K | 2 |  |  |  | ROZPOCET | 0 | 0 | 0 | 0 | 0 | 1 | 0 | 512 | -1447324128
57 | K | 998722103 | Přesun hmot pro vnitřní vodovod stanovený z hmotnosti přesunovaného materiálu vodorovná dopravní vzdálenost do 50 m v objektech výšky přes 12 do 24 m | t | 0.09 |  | 0 | CS ÚRS 2017 02 |  |  | základní |  | 0 | 0 | 0 | 0 | 0 | 16 | K | 2 |  |  |  | ROZPOCET | 0 | 0 | 0 | 0 | 0 | 1 | 0 | 16 | -1704283540
| PSC |  | Poznámka k souboru cen: 1. Ceny pro přesun hmot stanovený z hmotnosti přesunovaného materiálu se používají tehdy, pokud je možné určit hmotnost za celý stavební díl. Do této hmotnosti se započítává i hmotnost materiálů oceňovaných ve specifikaci. 2. Pokud nelze jednoznačně stanovit hmotnost přesunovaných materiálů, lze pro výpočet přesunu hmot použít orientačně procentní sazbu. Touto sazbou se vynásobí rozpočtové náklady za celý stavební díl včetně nákladů na materiál ve specifikacích. 3. Příplatek k cenám -2181 pro přesun prováděný bez použití mechanizace, tj. za ztížených podmínek, lze použít pouze pro hmotnost materiálu, která se tímto způsobem skutečně přemísťuje. | [15 empty] | PSC | 2
| D | 725 | Zdravotechnika - zařizovací předměty |  |  |  | 0 | [5 empty] | 0 |  | 0.35194 |  | 0 | 2 | D | 1 |  |  |  | ROZPOCET | [6 empty] | 0
58 | K | 725119125 | Zařízení záchodů montáž klozetových mís závěsných na nosné stěny | kus | 4 |  | 0 | CS ÚRS 2017 02 |  |  | základní |  | 0 | 0.00242 | 0.00968 | 0 | 0 | 16 | K | 2 |  |  |  | ROZPOCET | 0 | 0 | 0 | 0 | 0 | 1 | 0 | 16 | 218436744
| PSC |  | Poznámka k souboru cen: 1. V cenách -1351, -1361, -3124 není započten napájecí zdroj. 2. V cenách jsou započtená klozetová sedátka. | [15 empty] | PSC | 2
| VV |  | 3+1 "WC, WCi viz.přílohy PD: D.1.7.01 až D.1.7.05 |  | 4 | [13 empty] | VV | 2 | 2 | True | 1 | ROZPOCET
59 | M | 642321221X01 | Klozet diturvitový závěsný, hluboké splachování, odpad DN 100 mm (350 x 530) mm barva bílá duroplastové sedátko s antibakteriální úpravou montážní prvek pro závěsné WC ovládací tlačítko pro dvě množství – 3/6 litrů, ovládání zepředu WC | kus | 3 |  | 0 |  |  |  | základní |  | 0 | 0.021 | 0.063 | 0 | 0 | 32 | M | 2 |  |  |  | ROZPOCET | 0 | 0 | 0 | 0 | 0 | 1 | 0 | 16 | 986483859
60 | M | 642321223X02 | Klozet diturvitový závěsný – „invalidní“, odpad DN 100, barva bílá, prodloužená délka 700 mm, umístěný do výšky 460 mm montážní prvek pro závěsné WC oddálené pneumatické ovládací tlačítko (pro jedno množství) sedátko s antibakteriální úpravou - dle vyhlášky č. 398/2009 Sb. WCi | kus | 1 |  | 0 |  |  |  | základní |  | 0 | 0.025 | 0.025 | 0 | 0 | 32 | M | 2 |  |  |  | ROZPOCET | 0 | 0 | 0 | 0 | 0 | 1 | 0 | 16 | -2095265654
61 | K | 725219101 | Umyvadla montáž umyvadel ostatních typů na konzoly | soubor | 3 |  | 0 | CS ÚRS 2017 02 |  |  | základní |  | 0 | 0.00339 | 0.01017 | 0 | 0 | 16 | K | 2 |  |  |  | ROZPOCET | 0 | 0 | 0 | 0 | 0 | 1 | 0 | 16 | -2072737083
| PSC |  | Poznámka k souboru cen: 1. V cenách -2101 a -2102 je započteno i dodání zápachové uzávěrky. 2. V cenách –4112-14, -4141-43, -4151-56, -4161-63, -4211, 21, 31, není započten napájecí zdroj 3. V cenách -1651, -1656 a -1661, -1666 není započteno dodání skříňky. | [15 empty] | PSC | 2
| VV |  | 3 "U viz.přílohy PD: D.1.7.01 až D.1.7.05 |  | 3 | [13 empty] | VV | 2 | 2 | True | 1 | ROZPOCET
62 | M | 642110611X41 | Umyvadlo diturvitové (550 x 440) mm na desku s přepadem barva bílá U | kus | 3 |  | 0 |  |  |  | základní |  | 0 | 0.022 | 0.066 | 0 | 0 | 32 | M | 2 |  |  |  | ROZPOCET | 0 | 0 | 0 | 0 | 0 | 1 | 0 | 16 | 566198202
63 | K | 725219102 | Umyvadla montáž umyvadel ostatních typů na šrouby do zdiva | soubor | 3 |  | 0 | CS ÚRS 2017 02 |  |  | základní |  | 0 | 0.00185 | 0.00555 | 0 | 0 | 16 | K | 2 |  |  |  | ROZPOCET | 0 | 0 | 0 | 0 | 0 | 1 | 0 | 16 | -361018875
| PSC |  | Poznámka k souboru cen: 1. V cenách -2101 a -2102 je započteno i dodání zápachové uzávěrky. 2. V cenách –4112-14, -4141-43, -4151-56, -4161-63, -4211, 21, 31, není započten napájecí zdroj 3. V cenách -1651, -1656 a -1661, -1666 není započteno dodání skříňky. | [15 empty] | PSC | 2
| VV |  | 2+1 "U1, Ui viz.přílohy PD: D.1.7.01 až D.1.7.05 |  | 3 | [13 empty] | VV | 2 | 2 | True | 1 | ROZPOCET
64 | M | 642110611X04 | Umyvadlo diturvitové (550 x 440) mm barva bílá U1 | kus | 2 |  | 0 |  |  |  | základní |  | 0 | 0.022 | 0.044 | 0 | 0 | 32 | M | 2 |  |  |  | ROZPOCET | 0 | 0 | 0 | 0 | 0 | 1 | 0 | 16 | -927802621
65 | M | 642110631X07 | Umyvadlo diturvitové zdravotní (600 x 545) mm barva bílá Ui | kus | 1 |  | 0 |  |  |  | základní |  | 0 | 0.025 | 0.025 | 0 | 0 | 32 | M | 2 |  |  |  | ROZPOCET | 0 | 0 | 0 | 0 | 0 | 1 | 0 | 16 | 1721745858
66 | K | 725249101 | Sprchové vaničky, boxy, kouty a zástěny montáž sprchových vaniček | soubor | 1 |  | 0 | CS ÚRS 2017 02 |  |  | základní |  | 0 | 0.00088 | 0.00088 | 0 | 0 | 16 | K | 2 |  |  |  | ROZPOCET | 0 | 0 | 0 | 0 | 0 | 1 | 0 | 16 | -2019581671
| PSC |  | Poznámka k souboru cen: 1. Sprchové boxy jsou dodávány jako komplet včetně sprchové vaničky, zápachové uzávěrky a sprchové armatury. 2. V cenách -9101 až -9103 není započteno dodání sprchových vaniček, sprchových boxů a sprchových koutů. | [15 empty] | PSC | 2
| VV |  | 1 "S viz.přílohy PD: D.1.7.01 až D.1.7.05 |  | 1 | [13 empty] | VV | 2 | 2 | True | 1 | ROZPOCET
67 | M | 642938551X11 | Sprchová vanička z litého mramoru čtvrtkruhová, š=800 mm, nízká v=30 mm S | kus | 1 |  | 0 |  |  |  | základní |  | 0 | 0.015 | 0.015 | 0 | 0 | 32 | M | 2 |  |  |  | ROZPOCET | 0 | 0 | 0 | 0 | 0 | 1 | 0 | 16 | -1572658107
68 | K | 725249103 | Sprchové vaničky, boxy, kouty a zástěny montáž sprchových koutů | soubor | 1 |  | 0 | CS ÚRS 2017 02 |  |  | základní |  | 0 | 0.00017 | 0.00017 | 0 | 0 | 16 | K | 2 |  |  |  | ROZPOCET | 0 | 0 | 0 | 0 | 0 | 1 | 0 | 16 | 228383430
| PSC |  | Poznámka k souboru cen: 1. Sprchové boxy jsou dodávány jako komplet včetně sprchové vaničky, zápachové uzávěrky a sprchové armatury. 2. V cenách -9101 až -9103 není započteno dodání sprchových vaniček, sprchových boxů a sprchových koutů. | [15 empty] | PSC | 2
| VV |  | 1 "S viz.přílohy PD: D.1.7.01 až D.1.7.05 |  | 1 | [13 empty] | VV | 2 | 2 | True | 1 | ROZPOCET
69 | M | 554840091 | Sprchový kout pro čtvrtkruhovou vaničku, bezpečnostní sklo transparentní, odolné vodnímu kameni, chromované čistitelné profily, výška 1850 mm S | kus | 1 |  | 0 |  |  |  | základní |  | 0 | 0.02 | 0.02 | 0 | 0 | 32 | M | 2 |  |  |  | ROZPOCET | 0 | 0 | 0 | 0 | 0 | 1 | 0 | 16 | 58762888
70 | K | 725319121X14 | Připojení dřezu v kuchyňské lince - není součástí ZTI | soubor | 3 |  | 0 |  |  |  | základní |  | 0 | 0.00044 | 0.00132 | 0 | 0 | 16 | K | 2 |  |  |  | ROZPOCET | 0 | 0 | 0 | 0 | 0 | 1 | 0 | 16 | 1615081498
| VV |  | 2+1 "D, D1 viz.přílohy PD: D.1.7.01 až D.1.7.05 |  | 3 | [13 empty] | VV | 2 | 2 | True | 1 | ROZPOCET
71 | K | 725339111 | Výlevky montáž výlevky | soubor | 2 |  | 0 | CS ÚRS 2017 02 |  |  | základní |  | 0 | 0.00059 | 0.00118 | 0 | 0 | 16 | K | 2 |  |  |  | ROZPOCET | 0 | 0 | 0 | 0 | 0 | 1 | 0 | 16 | -1342082315
| VV |  | 2 "VL viz.přílohy PD: D.1.7.01 až D.1.7.05 |  | 2 | [13 empty] | VV | 2 | 2 | True | 1 | ROZPOCET
72 | M | 642711021X13 | Výlevka keramická nástěnná (445 x 340) mm včetně sklopné pochromované mřížky VL | kus | 2 |  | 0 |  |  |  | základní |  | 0 | 0.014 | 0.028 | 0 | 0 | 32 | M | 2 |  |  |  | ROZPOCET | 0 | 0 | 0 | 0 | 0 | 1 | 0 | 16 | -971981193
73 | K | 725819402 | Ventily montáž ventilů ostatních typů rohových bez připojovací trubičky G 1/2 | soubor | 17 |  | 0 | CS ÚRS 2017 02 |  |  | základní |  | 0 | 9e-05 | 0.00153 | 0 | 0 | 16 | K | 2 |  |  |  | ROZPOCET | 0 | 0 | 0 | 0 | 0 | 1 | 0 | 16 | -1914122667
| VV |  | viz.přílohy PD: D.1.7.01 až D.1.7.05 | [15 empty] | VV | 2 | 1 | True | 0 | ROZPOCET
| VV |  | 3*2 "U |  | 6 | [13 empty] | VV | 2 | 2 | True | 0 | ROZPOCET
| VV |  | (2+1)*2 "U1, Ui |  | 6 | [13 empty] | VV | 2 | 2 | True | 0 | ROZPOCET
| VV |  | 2*2 "D |  | 4 | [13 empty] | VV | 2 | 2 | True | 0 | ROZPOCET
| VV |  | 1 "NA |  | 1 | [13 empty] | VV | 2 | 2 | True | 0 | ROZPOCET
| VV |  | Součet |  | 17 | [13 empty] | VV | 2 | 4 | True | 1 | ROZPOCET
74 | M | 55141051X23 | ventil rohový DN 1/2" | kus | 17 |  | 0 |  |  |  | základní |  | 0 | 0.00021 | 0.00357 | 0 | 0 | 32 | M | 2 |  |  |  | ROZPOCET | 0 | 0 | 0 | 0 | 0 | 1 | 0 | 16 | -1964103123
75 | K | 725829101 | Baterie dřezové montáž ostatních typů nástěnných pákových nebo klasických | kus | 3 |  | 0 | CS ÚRS 2017 02 |  |  | základní |  | 0 | 0.00016 | 0.00048 | 0 | 0 | 16 | K | 2 |  |  |  | ROZPOCET | 0 | 0 | 0 | 0 | 0 | 1 | 0 | 16 | -1305819344
| PSC |  | Poznámka k souboru cen: 1. V ceně -1422 není započten napájecí zdroj. | [15 empty] | PSC | 2
| VV |  | 1 "D1 viz.přílohy PD: D.1.7.01 až D.1.7.05 |  | 1 | [13 empty] | VV | 2 | 2 | True | 0 | ROZPOCET
| VV |  | 2 "VL viz.přílohy PD: D.1.7.01 až D.1.7.05 |  | 2 | [13 empty] | VV | 2 | 2 | True | 0 | ROZPOCET
| VV |  | Součet |  | 3 | [13 empty] | VV | 2 | 4 | True | 1 | ROZPOCET
76 | M | 55145748X24 | Páková baterie dřezová nástěnná (2x ½“) D1 VL | kus | 3 |  | 0 |  |  |  | základní |  | 0 | 0.00226 | 0.00678 | 0 | 0 | 32 | M | 2 |  |  |  | ROZPOCET | 0 | 0 | 0 | 0 | 0 | 1 | 0 | 16 | 2133407944
77 | K | 725829111 | Baterie dřezové montáž ostatních typů stojánkových G 1/2 | kus | 2 |  | 0 | CS ÚRS 2017 02 |  |  | základní |  | 0 | 0 | 0 | 0 | 0 | 16 | K | 2 |  |  |  | ROZPOCET | 0 | 0 | 0 | 0 | 0 | 1 | 0 | 16 | 1730965908
| PSC |  | Poznámka k souboru cen: 1. V ceně -1422 není započten napájecí zdroj. | [15 empty] | PSC | 2
| VV |  | 2 "D viz.přílohy PD: D.1.7.01 až D.1.7.05 |  | 2 | [13 empty] | VV | 2 | 2 | True | 1 | ROZPOCET
78 | M | 551457791X25 | Páková baterie dřezová stojánková | kus | 2 |  | 0 |  |  |  | základní |  | 0 | 0.00179 | 0.00358 | 0 | 0 | 32 | M | 2 |  |  |  | ROZPOCET | 0 | 0 | 0 | 0 | 0 | 1 | 0 | 16 | -1385530127
79 | K | 725829131 | Baterie umyvadlové montáž ostatních typů stojánkových G 1/2 | kus | 3 |  | 0 | CS ÚRS 2017 02 |  |  | základní |  | 0 | 4e-05 | 0.00012 | 0 | 0 | 16 | K | 2 |  |  |  | ROZPOCET | 0 | 0 | 0 | 0 | 0 | 1 | 0 | 16 | 1026795607
| PSC |  | Poznámka k souboru cen: 1. V cenách –2654, 56, -9101-9202 není započten napájecí zdroj. | [15 empty] | PSC | 2
| VV |  | 2+1 "U1, Ui viz.přílohy PD: D.1.7.01 až D.1.7.05 |  | 3 | [13 empty] | VV | 2 | 2 | True | 1 | ROZPOCET
80 | M | 551444061X11 | Stojánková páková baterie umyvadlová, materiál mosaz, povrchová úprava chrom, keramická kartuše, s omezovačem TV 0,1 l/s, (SV+TV) | kus | 2 |  | 0 |  |  |  | základní |  | 0 | 0.00147 | 0.00294 | 0 | 0 | 32 | M | 2 |  |  |  | ROZPOCET | 0 | 0 | 0 | 0 | 0 | 1 | 0 | 16 | -860511514
81 | M | 551444061X12 | Stojánková páková baterie umyvadlová zdravotní s prodlouženou pákou 180 mm materiál mosaz, povrchová úprava chrom, keramická kartuše, úsporná 0,1 l/s, (SV+TV) | kus | 1 |  | 0 |  |  |  | základní |  | 0 | 0.0017 | 0.0017 | 0 | 0 | 32 | M | 2 |  |  |  | ROZPOCET | 0 | 0 | 0 | 0 | 0 | 1 | 0 | 16 | 929404043
82 | K | 725829132 | Baterie umyvadlové montáž ostatních typů stojánkových automatických senzorových | kus | 3 |  | 0 | CS ÚRS 2017 02 |  |  | základní |  | 0 | 4e-05 | 0.00012 | 0 | 0 | 16 | K | 2 |  |  |  | ROZPOCET | 0 | 0 | 0 | 0 | 0 | 1 | 0 | 16 | -62951286
| PSC |  | Poznámka k souboru cen: 1. V cenách –2654, 56, -9101-9202 není započten napájecí zdroj. | [15 empty] | PSC | 2
| VV |  | 3 "U viz.přílohy PD: D.1.7.01 až D.1.7.05 |  | 3 | [13 empty] | VV | 2 | 2 | True | 1 | ROZPOCET
83 | M | 551444071X13 | Elektronická stojánková baterie umyvadlová, vč. ovládání teploty vody materiál mosaz povrchová úprava chrom keramická kartuše úsporná 0,1 l/s, (SV+TV) | kus | 3 |  | 0 |  |  |  | základní |  | 0 | 0.0027 | 0.0081 | 0 | 0 | 32 | M | 2 |  |  |  | ROZPOCET | 0 | 0 | 0 | 0 | 0 | 1 | 0 | 16 | 2139306808
84 | K | 725849411 | Baterie sprchové montáž nástěnných baterií s nastavitelnou výškou sprchy | kus | 1 |  | 0 | CS ÚRS 2017 02 |  |  | základní |  | 0 | 0.00013 | 0.00013 | 0 | 0 | 16 | K | 2 |  |  |  | ROZPOCET | 0 | 0 | 0 | 0 | 0 | 1 | 0 | 16 | -367915700
| PSC |  | Poznámka k souboru cen: 1. V cenách –1353-54, -1414 není započten napájecí zdroj. | [15 empty] | PSC | 2
| VV |  | 1 "S viz.přílohy PD: D.1.7.01 až D.1.7.05 |  | 1 | [13 empty] | VV | 2 | 2 | True | 1 | ROZPOCET
85 | M | 551456701X26 | Sprchová páková baterie nástěnná (SV+TV), (2x ½“) sprchový komplet (držák, hadice 150 cm, růžice s úsporným proudem 0,15 l/s, mýdlenka) | kus | 1 |  | 0 |  |  |  | základní |  | 0 | 0.0025 | 0.0025 | 0 | 0 | 32 | M | 2 |  |  |  | ROZPOCET | 0 | 0 | 0 | 0 | 0 | 1 | 0 | 16 | 1159174586
86 | K | 725861102 | Zápachové uzávěrky zařizovacích předmětů pro umyvadla DN 40 | kus | 5 |  | 0 | CS ÚRS 2017 02 |  |  | základní |  | 0 | 0.00023 | 0.00115 | 0 | 0 | 16 | K | 2 |  |  |  | ROZPOCET | 0 | 0 | 0 | 0 | 0 | 1 | 0 | 16 | 790039956
| PSC |  | Poznámka k souboru cen: 1. Pro volbu cen zápachových uzávěrek je rozhodující vnější průměr připojovací trubky. 2. V cenách je započteno i propojení zápachové uzávěrky s odpadní výpustkou. 3. Cenami zápachových uzávěrek nelze oceňovat zápachové uzávěrky, pokud jsou započteny v cenách zařizovacích předmětů. 4. Přechodové tvarovky pro připojení k armaturám se oceňují samostatně cenami souboru cen 722 22-.. | [15 empty] | PSC | 2
| VV |  | 3 "U viz.přílohy PD: D.1.7.01 až D.1.7.05 |  | 3 | [13 empty] | VV | 2 | 2 | True | 0 | ROZPOCET
| VV |  | 2 "U1 viz.přílohy PD: D.1.7.01 až D.1.7.05 |  | 2 | [13 empty] | VV | 2 | 2 | True | 0 | ROZPOCET
| VV |  | Součet |  | 5 | [13 empty] | VV | 2 | 4 | True | 1 | ROZPOCET
87 | K | 725862103 | Zápachové uzávěrky zařizovacích předmětů pro dřezy DN 40/50 | kus | 3 |  | 0 | CS ÚRS 2017 02 |  |  | základní |  | 0 | 0.00028 | 0.00084 | 0 | 0 | 16 | K | 2 |  |  |  | ROZPOCET | 0 | 0 | 0 | 0 | 0 | 1 | 0 | 16 | 662805387
| PSC |  | Poznámka k souboru cen: 1. Pro volbu cen zápachových uzávěrek je rozhodující vnější průměr připojovací trubky. 2. V cenách je započteno i propojení zápachové uzávěrky s odpadní výpustkou. 3. Cenami zápachových uzávěrek nelze oceňovat zápachové uzávěrky, pokud jsou započteny v cenách zařizovacích předmětů. 4. Přechodové tvarovky pro připojení k armaturám se oceňují samostatně cenami souboru cen 722 22-.. | [15 empty] | PSC | 2
| VV |  | 2+1 "D, D1 viz.přílohy PD: D.1.7.01 až D.1.7.05 |  | 3 | [13 empty] | VV | 2 | 2 | True | 1 | ROZPOCET
88 | K | 725865311 | Zápachové uzávěrky zařizovacích předmětů pro vany sprchových koutů s kulovým kloubem na odtoku DN 40/50 | kus | 1 |  | 0 | CS ÚRS 2017 02 |  |  | základní |  | 0 | 0.00075 | 0.00075 | 0 | 0 | 16 | K | 2 |  |  |  | ROZPOCET | 0 | 0 | 0 | 0 | 0 | 1 | 0 | 16 | 1256922118
| PSC |  | Poznámka k souboru cen: 1. Pro volbu cen zápachových uzávěrek je rozhodující vnější průměr připojovací trubky. 2. V cenách je započteno i propojení zápachové uzávěrky s odpadní výpustkou. 3. Cenami zápachových uzávěrek nelze oceňovat zápachové uzávěrky, pokud jsou započteny v cenách zařizovacích předmětů. 4. Přechodové tvarovky pro připojení k armaturám se oceňují samostatně cenami souboru cen 722 22-.. | [15 empty] | PSC | 2
| VV |  | 1 "S viz.přílohy PD: D.1.7.01 až D.1.7.05 |  | 1 | [13 empty] | VV | 2 | 2 | True | 1 | ROZPOCET
89 | K | 725869101 | Zápachové uzávěrky zařizovacích předmětů montáž zápachových uzávěrek umyvadlových do DN 40 | kus | 1 |  | 0 | CS ÚRS 2017 02 |  |  | základní |  | 0 | 0.00014 | 0.00014 | 0 | 0 | 16 | K | 2 |  |  |  | ROZPOCET | 0 | 0 | 0 | 0 | 0 | 1 | 0 | 16 | 279665061
| PSC |  | Poznámka k souboru cen: 1. Pro volbu cen zápachových uzávěrek je rozhodující vnější průměr připojovací trubky. 2. V cenách je započteno i propojení zápachové uzávěrky s odpadní výpustkou. 3. Cenami zápachových uzávěrek nelze oceňovat zápachové uzávěrky, pokud jsou započteny v cenách zařizovacích předmětů. 4. Přechodové tvarovky pro připojení k armaturám se oceňují samostatně cenami souboru cen 722 22-.. | [15 empty] | PSC | 2
| VV |  | 1 "Ui viz.přílohy PD: D.1.7.01 až D.1.7.05 |  | 1 | [13 empty] | VV | 2 | 2 | True | 1 | ROZPOCET
90 | M | 551613261X27 | Zápachová uzávěrka umyvadlová „invalidní“ – nepřekážející, DN 40 mm chrom - dle vyhlášky č. 398/2009 Sb.Ui | kus | 1 |  | 0 |  |  |  | základní |  | 0 | 0.0004 | 0.0004 | 0 | 0 | 32 | M | 2 |  |  |  | ROZPOCET | 0 | 0 | 0 | 0 | 0 | 1 | 0 | 16 | -1034969402
91 | K | 725869204 | Zápachové uzávěrky zařizovacích předmětů montáž zápachových uzávěrek dřezových jednodílných DN 50 | kus | 2 |  | 0 | CS ÚRS 2017 02 |  |  | základní |  | 0 | 0.00016 | 0.00032 | 0 | 0 | 16 | K | 2 |  |  |  | ROZPOCET | 0 | 0 | 0 | 0 | 0 | 1 | 0 | 16 | 617785599
| PSC |  | Poznámka k souboru cen: 1. Pro volbu cen zápachových uzávěrek je rozhodující vnější průměr připojovací trubky. 2. V cenách je započteno i propojení zápachové uzávěrky s odpadní výpustkou. 3. Cenami zápachových uzávěrek nelze oceňovat zápachové uzávěrky, pokud jsou započteny v cenách zařizovacích předmětů. 4. Přechodové tvarovky pro připojení k armaturám se oceňují samostatně cenami souboru cen 722 22-.. | [15 empty] | PSC | 2
| VV |  | 2 "VL viz.přílohy PD: D.1.7.01 až D.1.7.05 |  | 2 | [13 empty] | VV | 2 | 2 | True | 1 | ROZPOCET
92 | M | 551613181X28 | Zápachová uzávěrka pro nástěnnou výlevku DN 50 - chrom | kus | 2 |  | 0 |  |  |  | základní |  | 0 | 0.00022 | 0.00044 | 0 | 0 | 32 | M | 2 |  |  |  | ROZPOCET | 0 | 0 | 0 | 0 | 0 | 1 | 0 | 16 | -1649828201
93 | K | 725879100X15 | Připojení nápojového automatu - není součástí ZTI | kus | 1 |  | 0 |  |  |  | základní |  | 0 | 0.0005 | 0.0005 | 0 | 0 | 16 | K | 2 |  |  |  | ROZPOCET | 0 | 0 | 0 | 0 | 0 | 1 | 0 | 16 | -350295283
| VV |  | 1 "NA viz.přílohy PD: D.1.7.01 až D.1.7.05 |  | 1 | [13 empty] | VV | 2 | 2 | True | 1 | ROZPOCET
94 | K | 725980121 | Dvířka 15/15 | kus | 4 |  | 0 | CS ÚRS 2017 02 |  |  | základní |  | 0 | 7e-05 | 0.00028 | 0 | 0 | 16 | K | 2 |  |  |  | ROZPOCET | 0 | 0 | 0 | 0 | 0 | 1 | 0 | 16 | -56768816
| VV |  | 3 "viz.přílohy PD: D.1.7.01 až D.1.7.05 |  | 3 | [13 empty] | VV | 2 | 2 | True | 0 | ROZPOCET
| VV |  | 1 "viz.přílohy PD: D.1.7.01,D.1.7.07 až D.1.7.09 |  | 1 | [13 empty] | VV | 2 | 2 | True | 0 | ROZPOCET
| VV |  | Součet |  | 4 | [13 empty] | VV | 2 | 4 | True | 1 | ROZPOCET
95 | K | 725980123 | Dvířka 30/30 | kus | 2 |  | 0 | CS ÚRS 2017 02 |  |  | základní |  | 0 | 0.00031 | 0.00062 | 0 | 0 | 16 | K | 2 |  |  |  | ROZPOCET | 0 | 0 | 0 | 0 | 0 | 1 | 0 | 16 | -117366538
| VV |  | 2 "viz.přílohy PD: D.1.7.01,D.1.7.07 až D.1.7.09 |  | 2 | [13 empty] | VV | 2 | 2 | True | 1 | ROZPOCET
96 | K | 998725103 | Přesun hmot pro zařizovací předměty stanovený z hmotnosti přesunovaného materiálu vodorovná dopravní vzdálenost do 50 m v objektech výšky přes 12 do 24 m | t | 0.352 |  | 0 | CS ÚRS 2017 02 |  |  | základní |  | 0 | 0 | 0 | 0 | 0 | 16 | K | 2 |  |  |  | ROZPOCET | 0 | 0 | 0 | 0 | 0 | 1 | 0 | 16 | 837377983
| PSC |  | Poznámka k souboru cen: 1. Ceny pro přesun hmot stanovený z hmotnosti přesunovaného materiálu se používají tehdy, pokud je možné určit hmotnost za celý stavební díl. Do této hmotnosti se započítává i hmotnost materiálů oceňovaných ve specifikaci. 2. Pokud nelze jednoznačně stanovit hmotnost přesunovaných materiálů, lze pro výpočet přesunu hmot použít orientačně procentní sazbu. Touto sazbou se vynásobí rozpočtové náklady za celý stavební díl včetně nákladů na materiál ve specifikacích. 3. Příplatek k cenám -5181 pro přesun prováděný bez použití mechanizace, tj. za ztížených podmínek, lze použít pouze pro hmotnost materiálu, která se tímto způsobem skutečně přemísťuje. | [15 empty] | PSC | 2

## D.1.8 - Zařízení silnopro...
| List obsahuje: |  | 1) Krycí list soupisu | 2) Rekapitulace |  |  | 3) Soupis prací | Zpět na list: | Rekapitulace stavby
{c3054420-e9c2-4078-b95a-075bd512f8ca}
2
| KRYCÍ LIST SOUPISU | [8 empty] | v --- níže se nacházejí doplnkové a pomocné údaje k sestavám --- v | [8 empty] | False
Stavba:
Rekonstrukce podstávkového domu č.p.106 Nový Bor
Objekt:
SO 03 - Dům č.p. 106 Stavební úpravy
Soupis:
D.1.8 - Zařízení silnoproudé elektrotechniky vč.bleskosvodů
| KSO: |  | 801 45 |  |  | CC-CZ:
| Místo: |  | č.parc.: 152,153 k.ú. Nový Bor |  |  | Datum: | 11. 8. 2017
| Zadavatel: |  |  |  |  | IČ: | 00260771
|  | Město Nový Bor náměstí Míru 1, 473 01 Nový Bor |  |  |  | DIČ: | CZ00260771
| Uchazeč: |  |  |  |  | IČ:
DIČ:
| Projektant: |  |  |  |  | IČ: | 15028909
|  | BKN,spol.s r.o.Vladislavova 29/I,566 01Vysoké Mýto |  |  |  | DIČ: | CZ15028909
Poznámka:
| Cena bez DPH | [5 empty] | 0
|  |  | Základ daně |  |  | Sazba daně | Výše daně
| DPH | základní | 0 |  |  | 21% | 0
|  | snížená | 0 |  |  | 15% | 0
|  | zákl. přenesená | 0 |  |  | 21% | 0
|  | sníž. přenesená | 0 |  |  | 15% | 0
|  | nulová | 0 |  |  | 0% | 0
| Cena s DPH |  |  | v | CZK |  | 0
REKAPITULACE ČLENĚNÍ SOUPISU PRACÍ
Stavba:
Rekonstrukce podstávkového domu č.p.106 Nový Bor
Objekt:
SO 03 - Dům č.p. 106 Stavební úpravy
Soupis:
D.1.8 - Zařízení silnoproudé elektrotechniky vč.bleskosvodů
Místo: |  |  | č.parc.: 152,153 k.ú. Nový Bor |  |  | Datum: | 11. 8. 2017
Zadavatel: |  |  | Město Nový Bor náměstí Míru 1, 473 01 Nový Bor |  |  | Projektant: | BKN,spol.s r.o.Vladislavova 29/I,566 01Vysoké Mýto
Uchazeč:
Kód dílu - Popis | [6 empty] | Cena celkem [CZK]
Náklady soupisu celkem | [6 empty] | 0 | [12 empty] | -1
| HSV - HSV | [5 empty] | 0
| PSV - Práce a dodávky PSV | [5 empty] | 0
| 741-ma - Elektroinstalace - silnoproud - montážní materiál | [5 empty] | 0
| 741 - Elektroinstalace - silnoproud - montážní práce | [5 empty] | 0
| R - DODÁVKY | [5 empty] | 0
| RE - ROZVADEČ RE | [5 empty] | 0
| RT+RS1 - ROZVADEČ RT+RS1 | [5 empty] | 0
| RS2 - ROZVADEČ RS2 | [5 empty] | 0
| DRC1 - Doplnění rozvaděče 1x jistič C10/1 | [5 empty] | 0
| DRC2 - Doplnění rozvaděče 1x jistič C20/1 | [5 empty] | 0
| 741BL - Bleskosvod | [5 empty] | 0
| 741BLma - Bleskosvod - montážní materiál | [5 empty] | 0
| 741BLmo - Bleskosvod - montážní práce | [5 empty] | 0
SOUPIS PRACÍ
Stavba:
Rekonstrukce podstávkového domu č.p.106 Nový Bor
Objekt:
SO 03 - Dům č.p. 106 Stavební úpravy
Soupis:
D.1.8 - Zařízení silnoproudé elektrotechniky vč.bleskosvodů
Místo: |  |  | č.parc.: 152,153 k.ú. Nový Bor |  |  | Datum: | 11. 8. 2017
Zadavatel: |  |  | Město Nový Bor náměstí Míru 1, 473 01 Nový Bor |  |  | Projektant: | BKN,spol.s r.o.Vladislavova 29/I,566 01Vysoké Mýto
Uchazeč:
PČ | Typ | Kód | Popis | MJ | Množství | J.cena [CZK] | Cena celkem [CZK] | Cenová soustava |  | Poznámka | DPH | J. Nh [h] | Nh celkem [h] | J. hmotnost [t] | Hmotnost celkem [t] | J. suť [t] | Suť Celkem [t]
Náklady soupisu celkem | [6 empty] | 0 | [5 empty] | 0 |  | 3.3521 |  | 2.522 |  | D | -1 | [10 empty] | 0
| D | HSV | HSV |  |  |  | 0 | [5 empty] | 0 |  | 0 |  | 0 | 1 | D | 0 |  |  |  | ROZPOCET | [6 empty] | 0
| D | PSV | Práce a dodávky PSV |  |  |  | 0 | [5 empty] | 0 |  | 3.3521 |  | 2.522 | 2 | D | 0 |  |  |  | ROZPOCET | [6 empty] | 0
| D | 741-ma | Elektroinstalace - silnoproud - montážní materiál |  |  |  | 0 | [5 empty] | 0 |  | 0.58004 |  | 0 | 2 | D | 1 |  |  |  | ROZPOCET | [6 empty] | 0
1 | M | 341110301 | kabel silový s Cu jádrem CYKY-O 3x1,5 mm2 | m | 333 |  | 0 |  |  |  | základní |  | 0 | 0.00012 | 0.03996 | 0 | 0 | 32 | M | 2 |  |  |  | ROZPOCET | 0 | 0 | 0 | 0 | 0 | 1 | 0 | 16 | 1433676466
2 | M | 341110302 | kabel silový s Cu jádrem CYKY-J 3x1,5 mm2 | m | 1116 |  | 0 |  |  |  | základní |  | 0 | 0.00012 | 0.13392 | 0 | 0 | 32 | M | 2 |  |  |  | ROZPOCET | 0 | 0 | 0 | 0 | 0 | 1 | 0 | 16 | 463172259
3 | M | 341110362 | kabel silový s Cu jádrem CYKY-J 3x2,5 mm2 | m | 770 |  | 0 |  |  |  | základní |  | 0 | 0.00017 | 0.1309 | 0 | 0 | 32 | M | 2 |  |  |  | ROZPOCET | 0 | 0 | 0 | 0 | 0 | 1 | 0 | 16 | 1232307908
4 | M | 341110422 | kabel silový s Cu jádrem CYKY-J 3x4 mm2 | m | 12 |  | 0 |  |  |  | základní |  | 0 | 0.00023 | 0.00276 | 0 | 0 | 32 | M | 2 |  |  |  | ROZPOCET | 0 | 0 | 0 | 0 | 0 | 1 | 0 | 16 | 72553730
5 | M | 341110902 | kabel silový s Cu jádrem CYKY-J 5x1,5 mm2 | m | 338 |  | 0 |  |  |  | základní |  | 0 | 0.00016 | 0.05408 | 0 | 0 | 32 | M | 2 |  |  |  | ROZPOCET | 0 | 0 | 0 | 0 | 0 | 1 | 0 | 16 | 1789283897
6 | M | 341110982 | kabel silový s Cu jádrem CYKY-J 5x4 mm2 | m | 12 |  | 0 |  |  |  | základní |  | 0 | 0.00034 | 0.00408 | 0 | 0 | 32 | M | 2 |  |  |  | ROZPOCET | 0 | 0 | 0 | 0 | 0 | 1 | 0 | 16 | 247874422
7 | M | 341111012X01 | kabel silový s Cu jádrem CYKY-J 5x10 mm2 | m | 64 |  | 0 |  |  |  | základní |  | 0 | 0.00053 | 0.03392 | 0 | 0 | 32 | M | 2 |  |  |  | ROZPOCET | 0 | 0 | 0 | 0 | 0 | 1 | 0 | 16 | 1295445781
8 | M | 341110762 | kabel silový s Cu jádrem CYKY-J 4x10 mm2 | m | 12 |  | 0 |  |  |  | základní |  | 0 | 0.00063 | 0.00756 | 0 | 0 | 32 | M | 2 |  |  |  | ROZPOCET | 0 | 0 | 0 | 0 | 0 | 1 | 0 | 16 | -1575175130
9 | M | 341116102 | kabel silový s Cu jádrem 1-CYKY-J 4x25 mm2 | m | 18 |  | 0 |  |  |  | základní |  | 0 | 0.00157 | 0.02826 | 0 | 0 | 32 | M | 2 |  |  |  | ROZPOCET | 0 | 0 | 0 | 0 | 0 | 1 | 0 | 16 | 1683346114
10 | M | Rpoložka | 1-CXKH-V180-O 3x1.5 B2ca,s1,d0 uložený pevně | m | 6 |  | 0 |  |  |  | základní |  | 0 | 0 | 0 | 0 | 0 | 32 | M | 2 |  |  |  | ROZPOCET | 0 | 0 | 0 | 0 | 0 | 1 | 0 | 16 | -555873781
11 | M | 341215500 | kabel sdělovací JYTY Al laminovanou fólií 2x1 mm | m | 21 |  | 0 | CS ÚRS 2017 02 |  |  | základní |  | 0 | 5e-05 | 0.00105 | 0 | 0 | 32 | M | 2 |  |  |  | ROZPOCET | 0 | 0 | 0 | 0 | 0 | 1 | 0 | 16 | -1109003391
12 | M | 341408251X04 | vodič silový s Cu jádrem CY H05 V-U 4 mm2 zelenožlutý - ochranné pospojení | m | 48 |  | 0 |  |  |  | základní |  | 0 | 5e-05 | 0.0024 | 0 | 0 | 32 | M | 2 |  |  |  | ROZPOCET | 0 | 0 | 0 | 0 | 0 | 1 | 0 | 16 | 2075927998
13 | M | 341408682X03 | vodič silový s Cu jádrem CYA H05 V-K 16 mm2 zelenožlutý - ochranné pospojení | m | 50 |  | 0 |  |  |  | základní |  | 0 | 0.00019 | 0.0095 | 0 | 0 | 32 | M | 2 |  |  |  | ROZPOCET | 0 | 0 | 0 | 0 | 0 | 1 | 0 | 16 | 93822717
14 | M | 341421701X05 | vodič silový s Cu jádrem CYA H05 V-K 25 mm2 zelenožlutý - ochranné pospojení | m | 148 |  | 0 |  |  |  | základní |  | 0 | 0.00027 | 0.03996 | 0 | 0 | 32 | M | 2 |  |  |  | ROZPOCET | 0 | 0 | 0 | 0 | 0 | 1 | 0 | 16 | -489923540
15 | M | 34143808X06 | CGSG (H05RN-F) 3Cx1,5 - uložený volně | m | 45 |  | 0 |  |  |  | základní |  | 0 | 0 | 0 | 0 | 0 | 32 | M | 2 |  |  |  | ROZPOCET | 0 | 0 | 0 | 0 | 0 | 1 | 0 | 16 | -940674287
16 | M | 34143810X07 | CGSG (H05RN-F) 3Cx2,5 - uložený volně | m | 28 |  | 0 |  |  |  | základní |  | 0 | 0 | 0 | 0 | 0 | 32 | M | 2 |  |  |  | ROZPOCET | 0 | 0 | 0 | 0 | 0 | 1 | 0 | 16 | 1434511969
17 | M | 35441936X08 | Svorka pro ochranné pospojení | ks | 46 |  | 0 |  |  |  | základní |  | 0 | 0 | 0 | 0 | 0 | 32 | M | 2 |  |  |  | ROZPOCET | 0 | 0 | 0 | 0 | 0 | 1 | 0 | 16 | -1264675826
18 | M | 345355311X09 | spínač jednopólový 10A řaz.1 zapuštěný IP20 | kus | 11 |  | 0 | CS ÚRS 2017 02 |  |  | základní |  | 0 | 5e-05 | 0.00055 | 0 | 0 | 32 | M | 2 |  |  |  | ROZPOCET | 0 | 0 | 0 | 0 | 0 | 1 | 0 | 16 | -356305538
19 | M | 345357991 | ovladač 10A řaz.1/0 zapuštěný IP20 | kus | 20 |  | 0 |  |  |  | základní |  | 0 | 0.0001 | 0.002 | 0 | 0 | 32 | M | 2 |  |  |  | ROZPOCET | 0 | 0 | 0 | 0 | 0 | 1 | 0 | 16 | -1560568915
20 | M | 345357851 | spínač jednopólový 10A.1S se signální doutnavkou zapuštěný IP20 | kus | 2 |  | 0 | CS ÚRS 2017 02 |  |  | základní |  | 0 | 0.0001 | 0.0002 | 0 | 0 | 32 | M | 2 |  |  |  | ROZPOCET | 0 | 0 | 0 | 0 | 0 | 1 | 0 | 16 | 862703587
21 | M | 345355721 | spínač řazení 5 10A zapuštěný IP20 | kus | 6 |  | 0 | CS ÚRS 2017 02 |  |  | základní |  | 0 | 5e-05 | 0.0003 | 0 | 0 | 32 | M | 2 |  |  |  | ROZPOCET | 0 | 0 | 0 | 0 | 0 | 1 | 0 | 16 | 2074806929
22 | M | 345355521 | Spínač 10A řaz.6 zapuštěný IP20 | kus | 14 |  | 0 | CS ÚRS 2017 02 |  |  | základní |  | 0 | 5e-05 | 0.0007 | 0 | 0 | 32 | M | 2 |  |  |  | ROZPOCET | 0 | 0 | 0 | 0 | 0 | 1 | 0 | 16 | 1528672661
23 | M | 345357101 | Spínač řazení 7 10A zapuštěný IP20 | kus | 1 |  | 0 |  |  |  | základní |  | 0 | 5e-05 | 5e-05 | 0 | 0 | 32 | M | 2 |  |  |  | ROZPOCET | 0 | 0 | 0 | 0 | 0 | 1 | 0 | 16 | 12108156
24 | M | 345364900 | kryt spínače jednopáčkový jednoduchý pro spínače řazení 1,2,6,7,1/0 3558A-A651 | kus | 46 |  | 0 | CS ÚRS 2017 02 |  |  | základní |  | 0 | 5e-05 | 0.0023 | 0 | 0 | 32 | M | 2 |  |  |  | ROZPOCET | 0 | 0 | 0 | 0 | 0 | 1 | 0 | 16 | 721299900
| VV |  | 11+20+14+1 |  | 46 | [13 empty] | VV | 2 | 2 | True | 1 | ROZPOCET
25 | M | 345364921X10 | kryt spínače jednopáčkový jednoduchý pro spínače řazení 5 | kus | 6 |  | 0 |  |  |  | základní |  | 0 | 5e-05 | 0.0003 | 0 | 0 | 32 | M | 2 |  |  |  | ROZPOCET | 0 | 0 | 0 | 0 | 0 | 1 | 0 | 16 | -1658114229
26 | M | 345364940 | kryt spínače jednoduchý s průzorem 3558A-A653 | kus | 2 |  | 0 | CS ÚRS 2017 02 |  |  | základní |  | 0 | 2e-05 | 4e-05 | 0 | 0 | 32 | M | 2 |  |  |  | ROZPOCET | 0 | 0 | 0 | 0 | 0 | 1 | 0 | 16 | 1800788025
27 | M | 345511021X11 | zásuvka 250V, 10/16A jednonásobná zapuštěná IP20 | kus | 112 |  | 0 | CS ÚRS 2017 02 |  |  | základní |  | 0 | 6e-05 | 0.00672 | 0 | 0 | 32 | M | 2 |  |  |  | ROZPOCET | 0 | 0 | 0 | 0 | 0 | 1 | 0 | 16 | -1231051209
28 | M | 345522000 | kryt pro kompletní spodky zásuvek 5518A-A2341 | kus | 112 |  | 0 | CS ÚRS 2017 02 |  |  | základní |  | 0 | 1e-05 | 0.00112 | 0 | 0 | 32 | M | 2 |  |  |  | ROZPOCET | 0 | 0 | 0 | 0 | 0 | 1 | 0 | 16 | -1585052330
29 | M | 34500000 | Zásuvka 250V, 10/16A s přepět.ochranou zapuštěný IP20 + kryt | ks | 20 |  | 0 |  |  |  | základní |  | 0 | 0 | 0 | 0 | 0 | 32 | M | 2 |  |  |  | ROZPOCET | 0 | 0 | 0 | 0 | 0 | 1 | 0 | 16 | -443992421
30 | M | 345367000 | rámeček pro spínače a zásuvky 3901A-B10 jednonásobný | kus | 114 |  | 0 | CS ÚRS 2017 02 |  |  | základní |  | 0 | 5e-05 | 0.0057 | 0 | 0 | 32 | M | 2 |  |  |  | ROZPOCET | 0 | 0 | 0 | 0 | 0 | 1 | 0 | 16 | 598619074
31 | M | 345367050 | rámeček pro spínače a zásuvky 3901A-B20 dvojnásobný, vodorovný | kus | 32 |  | 0 | CS ÚRS 2017 02 |  |  | základní |  | 0 | 0 | 0 | 0 | 0 | 32 | M | 2 |  |  |  | ROZPOCET | 0 | 0 | 0 | 0 | 0 | 1 | 0 | 16 | 793067721
32 | M | 345367100 | rámeček pro spínače a zásuvky 3901A-B30 trojnásobný, vodorovný | kus | 6 |  | 0 | CS ÚRS 2017 02 |  |  | základní |  | 0 | 0 | 0 | 0 | 0 | 32 | M | 2 |  |  |  | ROZPOCET | 0 | 0 | 0 | 0 | 0 | 1 | 0 | 16 | 442761626
33 | M | Rpoložka001 | Spínač 10A řaz.1 IP54 nástěnný | ks | 3 |  | 0 |  |  |  | základní |  | 0 | 0 | 0 | 0 | 0 | 32 | M | 2 |  |  |  | ROZPOCET | 0 | 0 | 0 | 0 | 0 | 1 | 0 | 16 | -1458210718
34 | M | Rpoložka002 | Zásuvka 250V/16A nástěnná IP54 | ks | 2 |  | 0 |  |  |  | základní |  | 0 | 0 | 0 | 0 | 0 | 32 | M | 2 |  |  |  | ROZPOCET | 0 | 0 | 0 | 0 | 0 | 1 | 0 | 16 | 2111781792
35 | M | Rpoložka003 | Zasklené stop tlačítko 3zap/3vyp kontakty TOTAL-STOP CENTRAL STOP | ks | 1 |  | 0 |  |  |  | základní |  | 0 | 0 | 0 | 0 | 0 | 32 | M | 2 |  |  |  | ROZPOCET | 0 | 0 | 0 | 0 | 0 | 1 | 0 | 16 | 1658297116
36 | M | Rpoložka004 | pohyb.spínač pro dlouhé chodby (dosah až 20m na obě strany) 2,3kW, relé, 15s-30min 10-2000Lx IP44 nastavení dálkovým ovladačem | ks | 9 |  | 0 |  |  |  | základní |  | 0 | 0 | 0 | 0 | 0 | 32 | M | 2 |  |  |  | ROZPOCET | 0 | 0 | 0 | 0 | 0 | 1 | 0 | 16 | 1390856340
37 | M | Rpoložka005 | Infračervený dálkový ovladač pro nastavení parmetrů pohyblivých spínačů (IR dálkový ovladač) | ks | 1 |  | 0 |  |  |  | základní |  | 0 | 0 | 0 | 0 | 0 | 32 | M | 2 |  |  |  | ROZPOCET | 0 | 0 | 0 | 0 | 0 | 1 | 0 | 16 | 2056527075
38 | M | Rpoložka006 | Spínač se snímačem pohybu 230V/740W+relé nástěnný IP54 | ks | 2 |  | 0 |  |  |  | základní |  | 0 | 0 | 0 | 0 | 0 | 32 | M | 2 |  |  |  | ROZPOCET | 0 | 0 | 0 | 0 | 0 | 1 | 0 | 16 | 1822611398
39 | M | Rpoložka007 | Časový spínač ventilátoru | ks | 7 |  | 0 |  |  |  | základní |  | 0 | 0 | 0 | 0 | 0 | 32 | M | 2 |  |  |  | ROZPOCET | 0 | 0 | 0 | 0 | 0 | 1 | 0 | 16 | 1374246877
40 | M | Rpoložka011 | Zdroj pro aut baterie max.3ks ventily | ks | 2 |  | 0 |  |  |  | základní |  | 0 | 0 | 0 | 0 | 0 | 32 | M | 2 |  |  |  | ROZPOCET | 0 | 0 | 0 | 0 | 0 | 1 | 0 | 16 | -573819641
41 | M | Rpoložka013 | Osoušeč rukou 230V/1,8kW v provedení antivandal s krytem z hliníkového tlakového odlitku | ks | 4 |  | 0 |  |  |  | základní |  | 0 | 0 | 0 | 0 | 0 | 32 | M | 2 |  |  |  | ROZPOCET | 0 | 0 | 0 | 0 | 0 | 1 | 0 | 16 | 417852071
42 | M | 358252520 | pojistka nožová 80A nízkoztrátová 6.70 W, provedení normální, charakteristika gG | kus | 3 |  | 0 | CS ÚRS 2017 02 |  |  | základní |  | 0 | 0.0003 | 0.0009 | 0 | 0 | 32 | M | 2 |  |  |  | ROZPOCET | 0 | 0 | 0 | 0 | 0 | 1 | 0 | 16 | 460767101
43 | M | Rpoložka014 | TOPNÁ ROHOŽ POD DLAŽBU 230V/75W, 0,5x1m / 150W/m2 | ks | 1 |  | 0 |  |  |  | základní |  | 0 | 0 | 0 | 0 | 0 | 32 | M | 2 |  |  |  | ROZPOCET | 0 | 0 | 0 | 0 | 0 | 1 | 0 | 16 | 1733579995
44 | M | Rpoložka015 | TOPNÁ ROHOŽ POD DLAŽBU 230V/150W, 0,5x2m / 150W/m2 | ks | 1 |  | 0 |  |  |  | základní |  | 0 | 0 | 0 | 0 | 0 | 32 | M | 2 |  |  |  | ROZPOCET | 0 | 0 | 0 | 0 | 0 | 1 | 0 | 16 | -1784904534
45 | M | Rpoložka016 | TOPNÁ ROHOŽ POD DLAŽBU 230V/300W, 0,5x6m / 100W/m2 | ks | 1 |  | 0 |  |  |  | základní |  | 0 | 0 | 0 | 0 | 0 | 32 | M | 2 |  |  |  | ROZPOCET | 0 | 0 | 0 | 0 | 0 | 1 | 0 | 16 | -1507728253
46 | M | Rpoložka017 | TOPNÁ ROHOŽ POD DLAŽBU 230V/500W, 0,5x10m / 100W/m2 | ks | 2 |  | 0 |  |  |  | základní |  | 0 | 0 | 0 | 0 | 0 | 32 | M | 2 |  |  |  | ROZPOCET | 0 | 0 | 0 | 0 | 0 | 1 | 0 | 16 | -1599606398
47 | M | Rpoložka018 | TOPNÁ ROHOŽ POD DLAŽBU 230V/500W, 0,5x16m / 100W/m2 | ks | 1 |  | 0 |  |  |  | základní |  | 0 | 0 | 0 | 0 | 0 | 32 | M | 2 |  |  |  | ROZPOCET | 0 | 0 | 0 | 0 | 0 | 1 | 0 | 16 | -796231480
48 | M | Rpoložka019 | TOPNÁ ROHOŽ POD DLAŽBU 230V/500W, 0,5x20m / 100W/m2 | ks | 1 |  | 0 |  |  |  | základní |  | 0 | 0 | 0 | 0 | 0 | 32 | M | 2 |  |  |  | ROZPOCET | 0 | 0 | 0 | 0 | 0 | 1 | 0 | 16 | 323602777
49 | M | Rpoložka020 | Programovatelný termostat prostorový 5-35°C + rámeček, pro připojení externího čidla teploty | ks | 7 |  | 0 |  |  |  | základní |  | 0 | 0 | 0 | 0 | 0 | 32 | M | 2 |  |  |  | ROZPOCET | 0 | 0 | 0 | 0 | 0 | 1 | 0 | 16 | -1782998564
50 | M | Rpoložka021 | Čidlo teploty do podlahy přívod 10m | ks | 7 |  | 0 |  |  |  | základní |  | 0 | 0 | 0 | 0 | 0 | 32 | M | 2 |  |  |  | ROZPOCET | 0 | 0 | 0 | 0 | 0 | 1 | 0 | 16 | 159376063
51 | M | Rpoložka022 | El.přímotopný konvektor 230V/500W s termostatem IP24 vysoce kvalitní ocelové trubkové topné těleso s hliníkovými lamelami pro lepší předávání tepla | ks | 1 |  | 0 |  |  |  | základní |  | 0 | 0 | 0 | 0 | 0 | 32 | M | 2 |  |  |  | ROZPOCET | 0 | 0 | 0 | 0 | 0 | 1 | 0 | 16 | 590287943
52 | M | Rpoložka023 | El.přímotopný konvektor 230V/1000W s termostatem IP24 vysoce kvalitní ocelové trubkové topné těleso s hliníkovými lamelami pro lepší předávání tepla | ks | 1 |  | 0 |  |  |  | základní |  | 0 | 0 | 0 | 0 | 0 | 32 | M | 2 |  |  |  | ROZPOCET | 0 | 0 | 0 | 0 | 0 | 1 | 0 | 16 | -1642840144
53 | M | Rpoložka024 | El.přímotopný konvektor 230V/1250W s termostatem IP24 vysoce kvalitní ocelové trubkové topné těleso s hliníkovými lamelami pro lepší předávání tepla | ks | 1 |  | 0 |  |  |  | základní |  | 0 | 0 | 0 | 0 | 0 | 32 | M | 2 |  |  |  | ROZPOCET | 0 | 0 | 0 | 0 | 0 | 1 | 0 | 16 | -11894130
54 | M | Rpoložka025 | El.přímotopný konvektor 230V/2000W s termostatem IP24 vysoce kvalitní ocelové trubkové topné těleso s hliníkovými lamelami pro lepší předávání tepla | ks | 1 |  | 0 |  |  |  | základní |  | 0 | 0 | 0 | 0 | 0 | 32 | M | 2 |  |  |  | ROZPOCET | 0 | 0 | 0 | 0 | 0 | 1 | 0 | 16 | 790272851
55 | M | Rpoložka026 | Otopné trubkové těleso 1830x450mm s elektrickým ohřevem 230V/300W | ks | 4 |  | 0 |  |  |  | základní |  | 0 | 0 | 0 | 0 | 0 | 32 | M | 2 |  |  |  | ROZPOCET | 0 | 0 | 0 | 0 | 0 | 1 | 0 | 16 | -519565535
56 | M | Rpoložka027 | Termostat pro otopné trubkové těleso s elektrickým ohřevem | ks | 4 |  | 0 |  |  |  | základní |  | 0 | 0 | 0 | 0 | 0 | 32 | M | 2 |  |  |  | ROZPOCET | 0 | 0 | 0 | 0 | 0 | 1 | 0 | 16 | -1078969365
57 | M | Rpoložka028 | Podlahová krabice 470x470 pro zásuvky pro 12modulů 45x45mm vč.víka a příslušenství | ks | 1 |  | 0 |  |  |  | základní |  | 0 | 0 | 0 | 0 | 0 | 32 | M | 2 |  |  |  | ROZPOCET | 0 | 0 | 0 | 0 | 0 | 1 | 0 | 16 | -1557433398
58 | M | Rpoložka029 | Zásuvka 250V/16A modul 45x45mm | ks | 7 |  | 0 |  |  |  | základní |  | 0 | 0 | 0 | 0 | 0 | 32 | M | 2 |  |  |  | ROZPOCET | 0 | 0 | 0 | 0 | 0 | 1 | 0 | 16 | -480198856
59 | M | Rpoložka030 | Zásuvka 250V/16A s přepět. Ochranou modul 45x45mm | ks | 1 |  | 0 |  |  |  | základní |  | 0 | 0 | 0 | 0 | 0 | 32 | M | 2 |  |  |  | ROZPOCET | 0 | 0 | 0 | 0 | 0 | 1 | 0 | 16 | 1068504263
60 | M | Rpoložka031 | Modul 22,5x45 se záclonkou pro sděl zásuvky | ks | 6 |  | 0 |  |  |  | základní |  | 0 | 0 | 0 | 0 | 0 | 32 | M | 2 |  |  |  | ROZPOCET | 0 | 0 | 0 | 0 | 0 | 1 | 0 | 16 | -462533836
61 | M | Rpoložka032 | Krabice přístrojová pr.68mm do hořlavých podkladů | ks | 198 |  | 0 |  |  |  | základní |  | 0 | 0 | 0 | 0 | 0 | 32 | M | 2 |  |  |  | ROZPOCET | 0 | 0 | 0 | 0 | 0 | 1 | 0 | 16 | -74368149
62 | M | Rpoložka033 | Krabice odbočná pr.68mm do hořlavých podkladů | ks | 82 |  | 0 |  |  |  | základní |  | 0 | 0 | 0 | 0 | 0 | 32 | M | 2 |  |  |  | ROZPOCET | 0 | 0 | 0 | 0 | 0 | 1 | 0 | 16 | -1187224796
63 | M | Rpoložka034 | Krabice rozvodková pr.68mm do hořlavých podkladů | ks | 129 |  | 0 |  |  |  | základní |  | 0 | 0 | 0 | 0 | 0 | 32 | M | 2 |  |  |  | ROZPOCET | 0 | 0 | 0 | 0 | 0 | 1 | 0 | 16 | -1142520626
64 | M | Rpoložka035 | Krabice rozvodková pr.97mm do hořlavých podkladů | ks | 64 |  | 0 |  |  |  | základní |  | 0 | 0 | 0 | 0 | 0 | 32 | M | 2 |  |  |  | ROZPOCET | 0 | 0 | 0 | 0 | 0 | 1 | 0 | 16 | -1430128263
65 | M | Rpoložka036 | Krabice 125x125 odbočná do hořlavých podkladů | ks | 4 |  | 0 |  |  |  | základní |  | 0 | 0 | 0 | 0 | 0 | 32 | M | 2 |  |  |  | ROZPOCET | 0 | 0 | 0 | 0 | 0 | 1 | 0 | 16 | 1012939114
66 | M | 345715240 | krabice přístrojová odbočná s víčkem z PH, 132x132 mm, hloubka 72 mm | kus | 1 |  | 0 | CS ÚRS 2017 02 |  |  | základní |  | 0 | 0.00023 | 0.00023 | 0 | 0 | 32 | M | 2 |  |  |  | ROZPOCET | 0 | 0 | 0 | 0 | 0 | 1 | 0 | 16 | 1280891021
67 | M | 345715440 | skříň rozvodná, 205x255 mm, hloubka 66 mm | kus | 1 |  | 0 | CS ÚRS 2017 02 |  |  | základní |  | 0 | 0.00064 | 0.00064 | 0 | 0 | 32 | M | 2 |  |  |  | ROZPOCET | 0 | 0 | 0 | 0 | 0 | 1 | 0 | 16 | 525935483
68 | M | 34564010 | Rozvodková krabice IP54 5x4mm | ks | 12 |  | 0 |  |  |  | základní |  | 0 | 0 | 0 | 0 | 0 | 32 | M | 2 |  |  |  | ROZPOCET | 0 | 0 | 0 | 0 | 0 | 1 | 0 | 16 | -857879040
69 | M | Rpoložka037 | PŘIPOJOVACÍ SVORKOVNICE (5x2.5) s odlehčovací sponou IP20 | ks | 19 |  | 0 |  |  |  | základní |  | 0 | 0 | 0 | 0 | 0 | 32 | M | 2 |  |  |  | ROZPOCET | 0 | 0 | 0 | 0 | 0 | 1 | 0 | 16 | -535247203
70 | M | 345710630 | trubka elektroinstalační ohebná z PVC (ČSN) 2323 | m | 482 |  | 0 | CS ÚRS 2017 02 |  |  | základní |  | 0 | 7e-05 | 0.03374 | 0 | 0 | 32 | M | 2 |  |  |  | ROZPOCET | 0 | 0 | 0 | 0 | 0 | 1 | 0 | 16 | 1243276297
71 | M | 345710640 | trubka elektroinstalační ohebná z PVC (ČSN) 2329 | m | 320 |  | 0 | CS ÚRS 2017 02 |  |  | základní |  | 0 | 0.0001 | 0.032 | 0 | 0 | 32 | M | 2 |  |  |  | ROZPOCET | 0 | 0 | 0 | 0 | 0 | 1 | 0 | 16 | 743294566
72 | M | 345718340 | lišta elektroinstalační vkládací 18 x 13 | kus | 42 |  | 0 | CS ÚRS 2017 02 |  |  | základní |  | 0 | 0.0001 | 0.0042 | 0 | 0 | 32 | M | 2 |  |  |  | ROZPOCET | 0 | 0 | 0 | 0 | 0 | 1 | 0 | 16 | -1598801975
73 | M | 34572114X13 | Lišta vkládací 40x20mm | m | 16 |  | 0 |  |  |  | základní |  | 0 | 0 | 0 | 0 | 0 | 32 | M | 2 |  |  |  | ROZPOCET | 0 | 0 | 0 | 0 | 0 | 1 | 0 | 16 | 1956476267
74 | M | 34572125X14 | Lišta vkládací 40x40mm | m | 18 |  | 0 |  |  |  | základní |  | 0 | 0 | 0 | 0 | 0 | 32 | M | 2 |  |  |  | ROZPOCET | 0 | 0 | 0 | 0 | 0 | 1 | 0 | 16 | -1472358272
75 | M | Rpoložka038 | Tabulka formát A 4 | ks | 4 |  | 0 |  |  |  | základní |  | 0 | 0 | 0 | 0 | 0 | 32 | M | 2 |  |  |  | ROZPOCET | 0 | 0 | 0 | 0 | 0 | 1 | 0 | 16 | -926548654
76 | M | Rpoložka039 | Stropní svítidlo zapuštěné + box, rámeček bílý, foukané sklo, LED 19 W 165 x 105 mm | ks | 73 |  | 0 |  |  |  | základní |  | 0 | 0 | 0 | 0 | 0 | 32 | M | 2 |  |  |  | ROZPOCET | 0 | 0 | 0 | 0 | 0 | 1 | 0 | 16 | 53137339
77 | M | Rpoložka040 | Stropní svítidlo centrální broušený kov, textilní stínítko - barva smetanová průměr 500mm, výška 226mm 3x13W E27 230V úsporné žárovky | ks | 2 |  | 0 |  |  |  | základní |  | 0 | 0 | 0 | 0 | 0 | 32 | M | 2 |  |  |  | ROZPOCET | 0 | 0 | 0 | 0 | 0 | 1 | 0 | 16 | -726802719
78 | M | Rpoložka041 | Stropní svítidlo centrální chrom, textilní stínítko - barva bílá, skleněný ověsek průměr 500mm, výška 350mm 3x23W E27 230V úsporné žárovky | ks | 2 |  | 0 |  |  |  | základní |  | 0 | 0 | 0 | 0 | 0 | 32 | M | 2 |  |  |  | ROZPOCET | 0 | 0 | 0 | 0 | 0 | 1 | 0 | 16 | 1430461840
79 | M | Rpoložka042 | Stropní svítidlo svěšené - kov černá, chrom průměr160mm, výška celková max 1200mm 1x40W E27 230V úsporné žárovky | ks | 3 |  | 0 |  |  |  | základní |  | 0 | 0 | 0 | 0 | 0 | 32 | M | 2 |  |  |  | ROZPOCET | 0 | 0 | 0 | 0 | 0 | 1 | 0 | 16 | -8489725
80 | M | Rpoložka043 | Stropní svítidlo svěšené - matný hliník délka 1175mm 1x28W E27 230V úsporné žárovky | ks | 2 |  | 0 |  |  |  | základní |  | 0 | 0 | 0 | 0 | 0 | 32 | M | 2 |  |  |  | ROZPOCET | 0 | 0 | 0 | 0 | 0 | 1 | 0 | 16 | -1293053992
81 | M | Rpoložka044 | Svítidlo do napájecí lišty 12V - směrovatelné | ks | 8 |  | 0 |  |  |  | základní |  | 0 | 0 | 0 | 0 | 0 | 32 | M | 2 |  |  |  | ROZPOCET | 0 | 0 | 0 | 0 | 0 | 1 | 0 | 16 | 515178078
82 | M | Rpoložka045 | Napájecí lišta 3m Combi rail pro light | ks | 1 |  | 0 |  |  |  | základní |  | 0 | 0 | 0 | 0 | 0 | 32 | M | 2 |  |  |  | ROZPOCET | 0 | 0 | 0 | 0 | 0 | 1 | 0 | 16 | 1417740242
83 | M | Rpoložka046 | Trafo pro napájecí lištu | ks | 1 |  | 0 |  |  |  | základní |  | 0 | 0 | 0 | 0 | 0 | 32 | M | 2 |  |  |  | ROZPOCET | 0 | 0 | 0 | 0 | 0 | 1 | 0 | 16 | -399287906
84 | M | Rpoložka047 | Stropní svítidlo liniové česaný hliník 90x37x887mm, T5 lineární zářivka, trafo včetně | ks | 14 |  | 0 |  |  |  | základní |  | 0 | 0 | 0 | 0 | 0 | 32 | M | 2 |  |  |  | ROZPOCET | 0 | 0 | 0 | 0 | 0 | 1 | 0 | 16 | -166302813
85 | M | Rpoložka048 | Nástěnné svítidlo mléčné sklo 340x170x105mm, 2x18W. | ks | 1 |  | 0 |  |  |  | základní |  | 0 | 0 | 0 | 0 | 0 | 32 | M | 2 |  |  |  | ROZPOCET | 0 | 0 | 0 | 0 | 0 | 1 | 0 | 16 | 1290596215
86 | M | Rpoložka049 | Zářivkové IP65 nástěnné (pr.327mm) 1x22W-EP kryt plast el.předřadník + zdroj | ks | 10 |  | 0 |  |  |  | základní |  | 0 | 0 | 0 | 0 | 0 | 32 | M | 2 |  |  |  | ROZPOCET | 0 | 0 | 0 | 0 | 0 | 1 | 0 | 16 | 535148868
87 | M | Rpoložka050 | Zářivkové IP66 stropní/závěsné průmyslové 2x36W-EP plexi kryt + el.předřadník + zdroje | ks | 2 |  | 0 |  |  |  | základní |  | 0 | 0 | 0 | 0 | 0 | 32 | M | 2 |  |  |  | ROZPOCET | 0 | 0 | 0 | 0 | 0 | 1 | 0 | 16 | 675680483
88 | M | Rpoložka051 | Svítidlo nouzové s vlastním zdrojem IP65 1x8W/1hod 400lm + piktogram, směr úniku | ks | 14 |  | 0 |  |  |  | základní |  | 0 | 0 | 0 | 0 | 0 | 32 | M | 2 |  |  |  | ROZPOCET | 0 | 0 | 0 | 0 | 0 | 1 | 0 | 16 | -223133207
89 | M | Rpoložka052 | lankový závěs 0,5m (1pár) + přívodní šňůra | ks | 9 |  | 0 |  |  |  | základní |  | 0 | 0 | 0 | 0 | 0 | 32 | M | 2 |  |  |  | ROZPOCET | 0 | 0 | 0 | 0 | 0 | 1 | 0 | 16 | -709464131
90 | M | Rpoložka053 | Protipožární ucpávka kabelové trasy dle ČSN (zatmelení otvorů ve zdivu protipož. tmelem + štítek) | ks | 4 |  | 0 |  |  |  | základní |  | 0 | 0 | 0 | 0 | 0 | 32 | M | 2 |  |  |  | ROZPOCET | 0 | 0 | 0 | 0 | 0 | 1 | 0 | 16 | -2056299389
| D | 741 | Elektroinstalace - silnoproud - montážní práce |  |  |  | 0 | [5 empty] | 0 |  | 2.772 |  | 2.522 | 2 | D | 1 |  |  |  | ROZPOCET | [6 empty] | 0
91 | K | 741122611 | Montáž kabelů měděných bez ukončení uložených pevně plných kulatých nebo bezhalogenových (CYKY) počtu a průřezu žil 3x1,5 až 6 mm2 | m | 2231 |  | 0 | CS ÚRS 2017 02 |  |  | základní |  | 0 | 0 | 0 | 0 | 0 | 16 | K | 2 |  |  |  | ROZPOCET | 0 | 0 | 0 | 0 | 0 | 1 | 0 | 16 | -1971264258
| VV |  | 333,00+1116,00+770,00+12,00 |  | 2231 | [13 empty] | VV | 2 | 2 | True | 1 | ROZPOCET
92 | K | 741122641 | Montáž kabelů měděných bez ukončení uložených pevně plných kulatých nebo bezhalogenových (CYKY) počtu a průřezu žil 5x1,5 až 2,5 mm2 | m | 338 |  | 0 | CS ÚRS 2017 02 |  |  | základní |  | 0 | 0 | 0 | 0 | 0 | 16 | K | 2 |  |  |  | ROZPOCET | 0 | 0 | 0 | 0 | 0 | 1 | 0 | 16 | -508069034
93 | K | 741122642 | Montáž kabelů měděných bez ukončení uložených pevně plných kulatých nebo bezhalogenových (CYKY) počtu a průřezu žil 5x4 až 6 mm2 | m | 12 |  | 0 | CS ÚRS 2017 02 |  |  | základní |  | 0 | 0 | 0 | 0 | 0 | 16 | K | 2 |  |  |  | ROZPOCET | 0 | 0 | 0 | 0 | 0 | 1 | 0 | 16 | -1934697544
94 | K | 741122643 | Montáž kabelů měděných bez ukončení uložených pevně plných kulatých nebo bezhalogenových (CYKY) počtu a průřezu žil 5x10 mm2 | m | 64 |  | 0 | CS ÚRS 2017 02 |  |  | základní |  | 0 | 0 | 0 | 0 | 0 | 16 | K | 2 |  |  |  | ROZPOCET | 0 | 0 | 0 | 0 | 0 | 1 | 0 | 16 | -964510579
95 | K | 741122623 | Montáž kabelů měděných bez ukončení uložených pevně plných kulatých nebo bezhalogenových (CYKY) počtu a průřezu žil 4x10 mm2 | m | 12 |  | 0 | CS ÚRS 2017 02 |  |  | základní |  | 0 | 0 | 0 | 0 | 0 | 16 | K | 2 |  |  |  | ROZPOCET | 0 | 0 | 0 | 0 | 0 | 1 | 0 | 16 | 389813415
96 | K | 741122624 | Montáž kabelů měděných bez ukončení uložených pevně plných kulatých nebo bezhalogenových (CYKY) počtu a průřezu žil 4x16 až 25 mm2 | m | 30 |  | 0 | CS ÚRS 2017 02 |  |  | základní |  | 0 | 0 | 0 | 0 | 0 | 16 | K | 2 |  |  |  | ROZPOCET | 0 | 0 | 0 | 0 | 0 | 1 | 0 | 16 | -662806583
| VV |  | 12,00+18,00 |  | 30 | [13 empty] | VV | 2 | 2 | True | 1 | ROZPOCET
97 | K | 741R položka | Montáž 1-CXKH-V180-O 3x1.5 B2ca,s1,d0 uložený pevně | m | 6 |  | 0 |  |  |  | základní |  | 0 | 0 | 0 | 0 | 0 | 16 | K | 2 |  |  |  | ROZPOCET | 0 | 0 | 0 | 0 | 0 | 1 | 0 | 16 | -212467753
98 | K | 741124733 | Montáž kabelů měděných ovládacích bez ukončení uložených pevně stíněných ovládacích s plným jádrem (JYTY) počtu a průměru žil 2 až 19x1 mm2 | m | 21 |  | 0 | CS ÚRS 2017 02 |  |  | základní |  | 0 | 0 | 0 | 0 | 0 | 16 | K | 2 |  |  |  | ROZPOCET | 0 | 0 | 0 | 0 | 0 | 1 | 0 | 16 | -2089776529
99 | K | 741120301 | Montáž vodičů izolovaných měděných bez ukončení uložených pevně plných a laněných s PVC pláštěm, bezhalogenových, ohniodolných (CY, CHAH-R(V)) průřezu žíly 0,55 až 16 mm2 | m | 98 |  | 0 | CS ÚRS 2017 02 |  |  | základní |  | 0 | 0 | 0 | 0 | 0 | 16 | K | 2 |  |  |  | ROZPOCET | 0 | 0 | 0 | 0 | 0 | 1 | 0 | 16 | -1809103373
| VV |  | 48,00+50,00 |  | 98 | [13 empty] | VV | 2 | 2 | True | 1 | ROZPOCET
100 | K | 741120303 | Montáž vodičů izolovaných měděných bez ukončení uložených pevně plných a laněných s PVC pláštěm, bezhalogenových, ohniodolných (CY, CHAH-R(V)) průřezu žíly 25 až 35 mm2 | m | 148 |  | 0 | CS ÚRS 2017 02 |  |  | základní |  | 0 | 0 | 0 | 0 | 0 | 16 | K | 2 |  |  |  | ROZPOCET | 0 | 0 | 0 | 0 | 0 | 1 | 0 | 16 | 954214921
101 | K | 741120541 | Montáž šňůr měděných bez ukončení uložených volně těžkých (CGTG) průřezu do 2,5 mm2, počtu žil do 7 | m | 73 |  | 0 | CS ÚRS 2017 02 |  |  | základní |  | 0 | 0 | 0 | 0 | 0 | 16 | K | 2 |  |  |  | ROZPOCET | 0 | 0 | 0 | 0 | 0 | 1 | 0 | 16 | 213983522
| VV |  | 45,00+28,00 |  | 73 | [13 empty] | VV | 2 | 2 | True | 1 | ROZPOCET
102 | K | 74162X001 | Montáž svorky pro ochranné pospojení | ks | 46 |  | 0 |  |  |  | základní |  | 0 | 0 | 0 | 0 | 0 | 16 | K | 2 |  |  |  | ROZPOCET | 0 | 0 | 0 | 0 | 0 | 1 | 0 | 16 | 1362173552
103 | K | 741130115 | Ukončení šnůř se zapojením počtu a průřezu žil 3x0,35 až 4 mm2 | kus | 16 |  | 0 | CS ÚRS 2017 02 |  |  | základní |  | 0 | 0 | 0 | 0 | 0 | 16 | K | 2 |  |  |  | ROZPOCET | 0 | 0 | 0 | 0 | 0 | 1 | 0 | 16 | -382824032
104 | K | 741132103 | Ukončení kabelů smršťovací záklopkou nebo páskou se zapojením bez letování, počtu a průřezu žil 3x1,5 až 4 mm2 | kus | 82 |  | 0 | CS ÚRS 2017 02 |  |  | základní |  | 0 | 0 | 0 | 0 | 0 | 16 | K | 2 |  |  |  | ROZPOCET | 0 | 0 | 0 | 0 | 0 | 1 | 0 | 16 | -462388326
105 | K | 741132145 | Ukončení kabelů smršťovací záklopkou nebo páskou se zapojením bez letování, počtu a průřezu žil 5x1,5 až 4 mm2 | kus | 4 |  | 0 | CS ÚRS 2017 02 |  |  | základní |  | 0 | 0 | 0 | 0 | 0 | 16 | K | 2 |  |  |  | ROZPOCET | 0 | 0 | 0 | 0 | 0 | 1 | 0 | 16 | -500084808
106 | K | 741132147 | Ukončení kabelů smršťovací záklopkou nebo páskou se zapojením bez letování, počtu a průřezu žil 5x10 mm2 | kus | 2 |  | 0 | CS ÚRS 2017 02 |  |  | základní |  | 0 | 0 | 0 | 0 | 0 | 16 | K | 2 |  |  |  | ROZPOCET | 0 | 0 | 0 | 0 | 0 | 1 | 0 | 16 | 93050353
107 | K | 741132132 | Ukončení kabelů smršťovací záklopkou nebo páskou se zapojením bez letování, počtu a průřezu žil 4x10 mm2 | kus | 2 |  | 0 | CS ÚRS 2017 02 |  |  | základní |  | 0 | 0 | 0 | 0 | 0 | 16 | K | 2 |  |  |  | ROZPOCET | 0 | 0 | 0 | 0 | 0 | 1 | 0 | 16 | 1591476438
108 | K | 741132133 | Ukončení kabelů smršťovací záklopkou nebo páskou se zapojením bez letování, počtu a průřezu žil 4x16 mm2 | kus | 2 |  | 0 | CS ÚRS 2017 02 |  |  | základní |  | 0 | 0 | 0 | 0 | 0 | 16 | K | 2 |  |  |  | ROZPOCET | 0 | 0 | 0 | 0 | 0 | 1 | 0 | 16 | 1290570552
109 | K | 741132134 | Ukončení kabelů smršťovací záklopkou nebo páskou se zapojením bez letování, počtu a průřezu žil 4x25 mm2 | kus | 2 |  | 0 | CS ÚRS 2017 02 |  |  | základní |  | 0 | 0 | 0 | 0 | 0 | 16 | K | 2 |  |  |  | ROZPOCET | 0 | 0 | 0 | 0 | 0 | 1 | 0 | 16 | -2005568863
110 | K | 741310101 | Montáž spínačů jedno nebo dvoupólových polozapuštěných nebo zapuštěných se zapojením vodičů bezšroubové připojení vypínačů, řazení 1-jednopólových | kus | 11 |  | 0 | CS ÚRS 2017 02 |  |  | základní |  | 0 | 0 | 0 | 0 | 0 | 16 | K | 2 |  |  |  | ROZPOCET | 0 | 0 | 0 | 0 | 0 | 1 | 0 | 16 | -1396074480
111 | K | 741310212 | Montáž spínačů jedno nebo dvoupólových polozapuštěných nebo zapuštěných se zapojením vodičů šroubové připojení, pro prostředí normální ovladačů, řazení 1/0-tlačítkových zapínacích | kus | 20 |  | 0 | CS ÚRS 2017 02 |  |  | základní |  | 0 | 0 | 0 | 0 | 0 | 16 | K | 2 |  |  |  | ROZPOCET | 0 | 0 | 0 | 0 | 0 | 1 | 0 | 16 | 1000967743
112 | K | 741310102 | Montáž spínačů jedno nebo dvoupólových polozapuštěných nebo zapuštěných se zapojením vodičů bezšroubové připojení vypínačů, řazení 1S-jednopólových se signální doutnavkou | kus | 2 |  | 0 | CS ÚRS 2017 02 |  |  | základní |  | 0 | 0 | 0 | 0 | 0 | 16 | K | 2 |  |  |  | ROZPOCET | 0 | 0 | 0 | 0 | 0 | 1 | 0 | 16 | 1478615714
113 | K | 741310121 | Montáž spínačů jedno nebo dvoupólových polozapuštěných nebo zapuštěných se zapojením vodičů bezšroubové připojení přepínačů, řazení 5-sériových | kus | 6 |  | 0 | CS ÚRS 2017 02 |  |  | základní |  | 0 | 0 | 0 | 0 | 0 | 16 | K | 2 |  |  |  | ROZPOCET | 0 | 0 | 0 | 0 | 0 | 1 | 0 | 16 | 719360480
114 | K | 741310122 | Montáž spínačů jedno nebo dvoupólových polozapuštěných nebo zapuštěných se zapojením vodičů bezšroubové připojení přepínačů, řazení 6-střídavých | kus | 14 |  | 0 | CS ÚRS 2017 02 |  |  | základní |  | 0 | 0 | 0 | 0 | 0 | 16 | K | 2 |  |  |  | ROZPOCET | 0 | 0 | 0 | 0 | 0 | 1 | 0 | 16 | 611415128
115 | K | 741310126 | Montáž spínačů jedno nebo dvoupólových polozapuštěných nebo zapuštěných se zapojením vodičů bezšroubové připojení přepínačů, řazení 7-křížových | kus | 1 |  | 0 | CS ÚRS 2017 02 |  |  | základní |  | 0 | 0 | 0 | 0 | 0 | 16 | K | 2 |  |  |  | ROZPOCET | 0 | 0 | 0 | 0 | 0 | 1 | 0 | 16 | -574924993
116 | K | 741313001 | Montáž zásuvek domovních se zapojením vodičů bezšroubové připojení polozapuštěných nebo zapuštěných 10/16 A, provedení 2P + PE | kus | 112 |  | 0 | CS ÚRS 2017 02 |  |  | základní |  | 0 | 0 | 0 | 0 | 0 | 16 | K | 2 |  |  |  | ROZPOCET | 0 | 0 | 0 | 0 | 0 | 1 | 0 | 16 | 699718733
117 | K | 741313005 | Montáž zásuvek domovních se zapojením vodičů bezšroubové připojení polozapuštěných nebo zapuštěných 10/16 A, provedení 2P + PE s ochrannými clonkami a přepěťovou ochranou | kus | 20 |  | 0 | CS ÚRS 2017 02 |  |  | základní |  | 0 | 0 | 0 | 0 | 0 | 16 | K | 2 |  |  |  | ROZPOCET | 0 | 0 | 0 | 0 | 0 | 1 | 0 | 16 | 1081269549
118 | K | 74111211X002 | Montáž rámeček jednonásobný | ks | 114 |  | 0 |  |  |  | základní |  | 0 | 0 | 0 | 0 | 0 | 16 | K | 2 |  |  |  | ROZPOCET | 0 | 0 | 0 | 0 | 0 | 1 | 0 | 16 | 1730037765
119 | K | 74111211X003 | Montáž rámeček dvojnásobný | ks | 32 |  | 0 |  |  |  | základní |  | 0 | 0 | 0 | 0 | 0 | 16 | K | 2 |  |  |  | ROZPOCET | 0 | 0 | 0 | 0 | 0 | 1 | 0 | 16 | 1068863978
120 | K | 74111211X004 | Montáž rámeček trojnásobný | ks | 6 |  | 0 |  |  |  | základní |  | 0 | 0 | 0 | 0 | 0 | 16 | K | 2 |  |  |  | ROZPOCET | 0 | 0 | 0 | 0 | 0 | 1 | 0 | 16 | 1850476226
121 | K | 741Rpoložka001 | Spínač 10A řaz.1 IP54 nástěnný | ks | 3 |  | 0 |  |  |  | základní |  | 0 | 0 | 0 | 0 | 0 | 16 | K | 2 |  |  |  | ROZPOCET | 0 | 0 | 0 | 0 | 0 | 1 | 0 | 16 | -360476628
122 | K | 741Rpoložka002 | Zásuvka 250V/16A nástěnná IP54 | ks | 2 |  | 0 |  |  |  | základní |  | 0 | 0 | 0 | 0 | 0 | 16 | K | 2 |  |  |  | ROZPOCET | 0 | 0 | 0 | 0 | 0 | 1 | 0 | 16 | -1710668316
123 | K | 741Rpoložka003 | Zasklené stop tlačítko 3zap/3vyp kontakty TOTAL-STOP CENTRAL STOP | ks | 1 |  | 0 |  |  |  | základní |  | 0 | 0 | 0 | 0 | 0 | 16 | K | 2 |  |  |  | ROZPOCET | 0 | 0 | 0 | 0 | 0 | 1 | 0 | 16 | -1004311622
124 | K | 741Rpoložka004 | pohyb.spínač pro dlouhé chodby (dosah až 20m na obě strany) 2,3kW, relé, 15s-30min 10-2000Lx IP44 nastavení dálkovým ovladačem | ks | 9 |  | 0 |  |  |  | základní |  | 0 | 0 | 0 | 0 | 0 | 16 | K | 2 |  |  |  | ROZPOCET | 0 | 0 | 0 | 0 | 0 | 1 | 0 | 16 | -610356063
125 | K | 741Rpoložka006 | Spínač se snímačem pohybu 230V/740W+relé nástěnný IP54 | ks | 2 |  | 0 |  |  |  | základní |  | 0 | 0 | 0 | 0 | 0 | 16 | K | 2 |  |  |  | ROZPOCET | 0 | 0 | 0 | 0 | 0 | 1 | 0 | 16 | -589315640
126 | K | 741Rpoložka007 | Časový spínač ventilátoru | ks | 7 |  | 0 |  |  |  | základní |  | 0 | 0 | 0 | 0 | 0 | 16 | K | 2 |  |  |  | ROZPOCET | 0 | 0 | 0 | 0 | 0 | 1 | 0 | 16 | 699952072
127 | K | 741Rpoložka008 | Zapojení ventilátorů - ventilátor dodávka VZT | ks | 7 |  | 0 |  |  |  | základní |  | 0 | 0 | 0 | 0 | 0 | 16 | K | 2 |  |  |  | ROZPOCET | 0 | 0 | 0 | 0 | 0 | 1 | 0 | 16 | 815052186
128 | K | 741Rpoložka009 | Zapojení venkovní jednotky klimatizace - klim. dodávka VZT | ks | 2 |  | 0 |  |  |  | základní |  | 0 | 0 | 0 | 0 | 0 | 16 | K | 2 |  |  |  | ROZPOCET | 0 | 0 | 0 | 0 | 0 | 1 | 0 | 16 | -744340983
129 | K | 741Rpoložka010 | Zapojení vnitřní jednotky klimatizace - klim. dodávka VZT | ks | 15 |  | 0 |  |  |  | základní |  | 0 | 0 | 0 | 0 | 0 | 16 | K | 2 |  |  |  | ROZPOCET | 0 | 0 | 0 | 0 | 0 | 1 | 0 | 16 | 629297661
130 | K | 741Rpoložka011 | Zdroj pro aut baterie max.3ks ventily | ks | 2 |  | 0 |  |  |  | základní |  | 0 | 0 | 0 | 0 | 0 | 16 | K | 2 |  |  |  | ROZPOCET | 0 | 0 | 0 | 0 | 0 | 1 | 0 | 16 | -2078052924
131 | K | 741Rpoložka012 | Zapojení aut.ventilů. baterií | ks | 3 |  | 0 |  |  |  | základní |  | 0 | 0 | 0 | 0 | 0 | 16 | K | 2 |  |  |  | ROZPOCET | 0 | 0 | 0 | 0 | 0 | 1 | 0 | 16 | 1296459176
132 | K | 741Rpoložka013 | Osoušeč rukou 230V/1,8kW v provedení antivandal s krytem z hliníkového tlakového odlitku | ks | 4 |  | 0 |  |  |  | základní |  | 0 | 0 | 0 | 0 | 0 | 16 | K | 2 |  |  |  | ROZPOCET | 0 | 0 | 0 | 0 | 0 | 1 | 0 | 16 | 1613135635
133 | K | 741320022 | Montáž pojistek se zapojením vodičů pojistkových částí spodků do 500 V 63 A | kus | 3 |  | 0 | CS ÚRS 2017 02 |  |  | základní |  | 0 | 0 | 0 | 0 | 0 | 16 | K | 2 |  |  |  | ROZPOCET | 0 | 0 | 0 | 0 | 0 | 1 | 0 | 16 | 1578480232
134 | K | 741Rpoložka014 | TOPNÁ ROHOŽ POD DLAŽBU 230V/75W, 0,5x1m / 150W/m2 | ks | 1 |  | 0 |  |  |  | základní |  | 0 | 0 | 0 | 0 | 0 | 16 | K | 2 |  |  |  | ROZPOCET | 0 | 0 | 0 | 0 | 0 | 1 | 0 | 16 | 347823794
135 | K | 741Rpoložka015 | TOPNÁ ROHOŽ POD DLAŽBU 230V/150W, 0,5x2m / 150W/m2 | ks | 1 |  | 0 |  |  |  | základní |  | 0 | 0 | 0 | 0 | 0 | 16 | K | 2 |  |  |  | ROZPOCET | 0 | 0 | 0 | 0 | 0 | 1 | 0 | 16 | -1886427524
136 | K | 741Rpoložka016 | TOPNÁ ROHOŽ POD DLAŽBU 230V/300W, 0,5x6m / 100W/m2 | ks | 1 |  | 0 |  |  |  | základní |  | 0 | 0 | 0 | 0 | 0 | 16 | K | 2 |  |  |  | ROZPOCET | 0 | 0 | 0 | 0 | 0 | 1 | 0 | 16 | 494952842
137 | K | 741Rpoložka017 | TOPNÁ ROHOŽ POD DLAŽBU 230V/500W, 0,5x10m / 100W/m2 | ks | 2 |  | 0 |  |  |  | základní |  | 0 | 0 | 0 | 0 | 0 | 16 | K | 2 |  |  |  | ROZPOCET | 0 | 0 | 0 | 0 | 0 | 1 | 0 | 16 | 1220032372
138 | K | 741Rpoložka018 | TOPNÁ ROHOŽ POD DLAŽBU 230V/500W, 0,5x16m / 100W/m2 | ks | 1 |  | 0 |  |  |  | základní |  | 0 | 0 | 0 | 0 | 0 | 16 | K | 2 |  |  |  | ROZPOCET | 0 | 0 | 0 | 0 | 0 | 1 | 0 | 16 | 1353913294
139 | K | 741Rpoložka019 | TOPNÁ ROHOŽ POD DLAŽBU 230V/500W, 0,5x20m / 100W/m2 | ks | 1 |  | 0 |  |  |  | základní |  | 0 | 0 | 0 | 0 | 0 | 16 | K | 2 |  |  |  | ROZPOCET | 0 | 0 | 0 | 0 | 0 | 1 | 0 | 16 | -1637717218
140 | K | 741Rpoložka020 | Programovatelný termostat prostorový 5-35°C + rámeček, pro připojení externího čidla teploty | ks | 7 |  | 0 |  |  |  | základní |  | 0 | 0 | 0 | 0 | 0 | 16 | K | 2 |  |  |  | ROZPOCET | 0 | 0 | 0 | 0 | 0 | 1 | 0 | 16 | -501291511
141 | K | 741Rpoložka021 | Čidlo teploty do podlahy přívod 10m | ks | 7 |  | 0 |  |  |  | základní |  | 0 | 0 | 0 | 0 | 0 | 16 | K | 2 |  |  |  | ROZPOCET | 0 | 0 | 0 | 0 | 0 | 1 | 0 | 16 | -744721183
142 | K | 741Rpoložka022 | El.přímotopný konvektor 230V/500W s termostatem IP24 vysoce kvalitní ocelové trubkové topné těleso s hliníkovými lamelami pro lepší předávání tepla | ks | 1 |  | 0 |  |  |  | základní |  | 0 | 0 | 0 | 0 | 0 | 16 | K | 2 |  |  |  | ROZPOCET | 0 | 0 | 0 | 0 | 0 | 1 | 0 | 16 | -1213957288
143 | K | 741Rpoložka023 | El.přímotopný konvektor 230V/1000W s termostatem IP24 vysoce kvalitní ocelové trubkové topné těleso s hliníkovými lamelami pro lepší předávání tepla | ks | 1 |  | 0 |  |  |  | základní |  | 0 | 0 | 0 | 0 | 0 | 16 | K | 2 |  |  |  | ROZPOCET | 0 | 0 | 0 | 0 | 0 | 1 | 0 | 16 | 1718556728
144 | K | 741Rpoložka024 | El.přímotopný konvektor 230V/1250W s termostatem IP24 vysoce kvalitní ocelové trubkové topné těleso s hliníkovými lamelami pro lepší předávání tepla | ks | 1 |  | 0 |  |  |  | základní |  | 0 | 0 | 0 | 0 | 0 | 16 | K | 2 |  |  |  | ROZPOCET | 0 | 0 | 0 | 0 | 0 | 1 | 0 | 16 | -1484531261
145 | K | 741Rpoložka025 | El.přímotopný konvektor 230V/2000W s termostatem IP24 vysoce kvalitní ocelové trubkové topné těleso s hliníkovými lamelami pro lepší předávání tepla | ks | 1 |  | 0 |  |  |  | základní |  | 0 | 0 | 0 | 0 | 0 | 16 | K | 2 |  |  |  | ROZPOCET | 0 | 0 | 0 | 0 | 0 | 1 | 0 | 16 | 1749347240
146 | K | 741Rpoložka026 | Otopné trubkové těleso 1830x450mm s elektrickým ohřevem 230V/300W | ks | 4 |  | 0 |  |  |  | základní |  | 0 | 0 | 0 | 0 | 0 | 16 | K | 2 |  |  |  | ROZPOCET | 0 | 0 | 0 | 0 | 0 | 1 | 0 | 16 | 1280642131
147 | K | 741Rpoložka027 | Termostat pro otopné trubkové těleso s elektrickým ohřevem | ks | 4 |  | 0 |  |  |  | základní |  | 0 | 0 | 0 | 0 | 0 | 16 | K | 2 |  |  |  | ROZPOCET | 0 | 0 | 0 | 0 | 0 | 1 | 0 | 16 | -603382461
148 | K | 741Rpoložka028 | Podlahová krabice 470x470 pro zásuvky pro 12modulů 45x45mm vč.víka a příslušenství | ks | 1 |  | 0 |  |  |  | základní |  | 0 | 0 | 0 | 0 | 0 | 16 | K | 2 |  |  |  | ROZPOCET | 0 | 0 | 0 | 0 | 0 | 1 | 0 | 16 | 1699782696
149 | K | 741Rpoložka029 | Zásuvka 250V/16A modul 45x45mm | ks | 7 |  | 0 |  |  |  | základní |  | 0 | 0 | 0 | 0 | 0 | 16 | K | 2 |  |  |  | ROZPOCET | 0 | 0 | 0 | 0 | 0 | 1 | 0 | 16 | -209731896
150 | K | 741Rpoložka030 | Zásuvka 250V/16A s přepět. Ochranou modul 45x45mm | ks | 1 |  | 0 |  |  |  | základní |  | 0 | 0 | 0 | 0 | 0 | 16 | K | 2 |  |  |  | ROZPOCET | 0 | 0 | 0 | 0 | 0 | 1 | 0 | 16 | 1743037717
151 | K | 741Rpoložka031 | Modul 22,5x45 se záclonkou pro sděl zásuvky | ks | 6 |  | 0 |  |  |  | základní |  | 0 | 0 | 0 | 0 | 0 | 16 | K | 2 |  |  |  | ROZPOCET | 0 | 0 | 0 | 0 | 0 | 1 | 0 | 16 | 455263534
152 | K | 741Rpoložka032 | Krabice přístrojová pr.68mm do hořlavých podkladů | ks | 198 |  | 0 |  |  |  | základní |  | 0 | 0 | 0 | 0 | 0 | 16 | K | 2 |  |  |  | ROZPOCET | 0 | 0 | 0 | 0 | 0 | 1 | 0 | 16 | 1660762871
153 | K | 741Rpoložka033 | Krabice odbočná pr.68mm do hořlavých podkladů | ks | 82 |  | 0 |  |  |  | základní |  | 0 | 0 | 0 | 0 | 0 | 16 | K | 2 |  |  |  | ROZPOCET | 0 | 0 | 0 | 0 | 0 | 1 | 0 | 16 | -714609115
154 | K | 741Rpoložka034 | Krabice rozvodková pr.68mm do hořlavých podkladů | ks | 129 |  | 0 |  |  |  | základní |  | 0 | 0 | 0 | 0 | 0 | 16 | K | 2 |  |  |  | ROZPOCET | 0 | 0 | 0 | 0 | 0 | 1 | 0 | 16 | 46888858
155 | K | 741Rpoložka035 | Krabice rozvodková pr.97mm do hořlavých podkladů | ks | 64 |  | 0 |  |  |  | základní |  | 0 | 0 | 0 | 0 | 0 | 16 | K | 2 |  |  |  | ROZPOCET | 0 | 0 | 0 | 0 | 0 | 1 | 0 | 16 | -1336539325
156 | K | 741Rpoložka036 | Krabice 125x125 odbočná do hořlavých podkladů | ks | 4 |  | 0 |  |  |  | základní |  | 0 | 0 | 0 | 0 | 0 | 16 | K | 2 |  |  |  | ROZPOCET | 0 | 0 | 0 | 0 | 0 | 1 | 0 | 16 | -957761005
157 | K | 741112001 | Montáž krabic elektroinstalačních bez napojení na trubky a lišty, demontáže a montáže víčka a přístroje protahovacích nebo odbočných zapuštěných plastových kruhových | kus | 1 |  | 0 | CS ÚRS 2017 02 |  |  | základní |  | 0 | 0 | 0 | 0 | 0 | 16 | K | 2 |  |  |  | ROZPOCET | 0 | 0 | 0 | 0 | 0 | 1 | 0 | 16 | -1267649347
158 | K | 741112101 | Montáž krabic elektroinstalačních bez napojení na trubky a lišty, demontáže a montáže víčka a přístroje rozvodek se zapojením vodičů na svorkovnici zapuštěných plastových kruhových | kus | 12 |  | 0 | CS ÚRS 2017 02 |  |  | základní |  | 0 | 0 | 0 | 0 | 0 | 16 | K | 2 |  |  |  | ROZPOCET | 0 | 0 | 0 | 0 | 0 | 1 | 0 | 16 | 2062112709
159 | K | 741Rpoložka037 | PŘIPOJOVACÍ SVORKOVNICE (5x2.5) s odlehčovací sponou IP20 | ks | 19 |  | 0 |  |  |  | základní |  | 0 | 0 | 0 | 0 | 0 | 16 | K | 2 |  |  |  | ROZPOCET | 0 | 0 | 0 | 0 | 0 | 1 | 0 | 16 | 213821447
160 | K | 741110061 | Montáž trubek elektroinstalačních s nasunutím nebo našroubováním do krabic plastových ohebných, uložených pod omítku, vnější D přes 11 do 23 mm | m | 482 |  | 0 | CS ÚRS 2017 02 |  |  | základní |  | 0 | 0 | 0 | 0 | 0 | 16 | K | 2 |  |  |  | ROZPOCET | 0 | 0 | 0 | 0 | 0 | 1 | 0 | 16 | -737215810
161 | K | 741110022 | Montáž trubek elektroinstalačních s nasunutím nebo našroubováním do krabic plastových tuhých, uložených pod omítku, vnější D přes 23 do 35 mm | m | 320 |  | 0 | CS ÚRS 2017 02 |  |  | základní |  | 0 | 0 | 0 | 0 | 0 | 16 | K | 2 |  |  |  | ROZPOCET | 0 | 0 | 0 | 0 | 0 | 1 | 0 | 16 | 707909624
162 | K | 741110511 | Montáž lišt a kanálků elektroinstalačních se spojkami, ohyby a rohy a s nasunutím do krabic vkládacích s víčkem, šířky do 60 mm | m | 76 |  | 0 | CS ÚRS 2017 02 |  |  | základní |  | 0 | 0 | 0 | 0 | 0 | 16 | K | 2 |  |  |  | ROZPOCET | 0 | 0 | 0 | 0 | 0 | 1 | 0 | 16 | 298109787
| VV |  | 42,00+16,00+18,00 |  | 76 | [13 empty] | VV | 2 | 2 | True | 1 | ROZPOCET
163 | K | 741Rpoložka038 | Tabulka formát A 4 | ks | 4 |  | 0 |  |  |  | základní |  | 0 | 0 | 0 | 0 | 0 | 16 | K | 2 |  |  |  | ROZPOCET | 0 | 0 | 0 | 0 | 0 | 1 | 0 | 16 | 578998707
164 | K | 741210002 | Montáž rozvodnic oceloplechových nebo plastových bez zapojení vodičů běžných, hmotnosti do 50 kg | kus | 3 |  | 0 | CS ÚRS 2017 02 |  |  | základní |  | 0 | 0 | 0 | 0 | 0 | 16 | K | 2 |  |  |  | ROZPOCET | 0 | 0 | 0 | 0 | 0 | 1 | 0 | 16 | 473587783
165 | K | 741Rpoložka039 | Stropní svítidlo zapuštěné + box, rámeček bílý, foukané sklo, LED 19 W 165 x 105 mm | ks | 73 |  | 0 |  |  |  | základní |  | 0 | 0 | 0 | 0 | 0 | 16 | K | 2 |  |  |  | ROZPOCET | 0 | 0 | 0 | 0 | 0 | 1 | 0 | 16 | -1200975363
166 | K | 741Rpoložka040 | Stropní svítidlo centrální broušený kov, textilní stínítko - barva smetanová průměr 500mm, výška 226mm 3x13W E27 230V úsporné žárovky | ks | 2 |  | 0 |  |  |  | základní |  | 0 | 0 | 0 | 0 | 0 | 16 | K | 2 |  |  |  | ROZPOCET | 0 | 0 | 0 | 0 | 0 | 1 | 0 | 16 | 1242882820
167 | K | 741Rpoložka041 | Stropní svítidlo centrální chrom, textilní stínítko - barva bílá, skleněný ověsek průměr 500mm, výška 350mm 3x23W E27 230V úsporné žárovky | ks | 2 |  | 0 |  |  |  | základní |  | 0 | 0 | 0 | 0 | 0 | 16 | K | 2 |  |  |  | ROZPOCET | 0 | 0 | 0 | 0 | 0 | 1 | 0 | 16 | 1300812909
168 | K | 741Rpoložka042 | Stropní svítidlo svěšené - kov černá, chrom průměr160mm, výška celková max 1200mm 1x40W E27 230V úsporné žárovky | ks | 3 |  | 0 |  |  |  | základní |  | 0 | 0 | 0 | 0 | 0 | 16 | K | 2 |  |  |  | ROZPOCET | 0 | 0 | 0 | 0 | 0 | 1 | 0 | 16 | -1016755440
169 | K | 741Rpoložka043 | Stropní svítidlo svěšené - matný hliník délka 1175mm 1x28W E27 230V úsporné žárovky | ks | 2 |  | 0 |  |  |  | základní |  | 0 | 0 | 0 | 0 | 0 | 16 | K | 2 |  |  |  | ROZPOCET | 0 | 0 | 0 | 0 | 0 | 1 | 0 | 16 | -1216252878
170 | K | 741Rpoložka044 | Svítidlo do napájecí lišty 12V - směrovatelné | ks | 8 |  | 0 |  |  |  | základní |  | 0 | 0 | 0 | 0 | 0 | 16 | K | 2 |  |  |  | ROZPOCET | 0 | 0 | 0 | 0 | 0 | 1 | 0 | 16 | -300077228
171 | K | 741Rpoložka045 | Napájecí lišta 3m Combi rail pro light | ks | 1 |  | 0 |  |  |  | základní |  | 0 | 0 | 0 | 0 | 0 | 16 | K | 2 |  |  |  | ROZPOCET | 0 | 0 | 0 | 0 | 0 | 1 | 0 | 16 | 2134226185
172 | K | 741Rpoložka046 | Trafo pro napájecí lištu | ks | 1 |  | 0 |  |  |  | základní |  | 0 | 0 | 0 | 0 | 0 | 16 | K | 2 |  |  |  | ROZPOCET | 0 | 0 | 0 | 0 | 0 | 1 | 0 | 16 | -947050189
173 | K | 741Rpoložka047 | Stropní svítidlo liniové česaný hliník 90x37x887mm, T5 lineární zářivka, trafo včetně | ks | 14 |  | 0 |  |  |  | základní |  | 0 | 0 | 0 | 0 | 0 | 16 | K | 2 |  |  |  | ROZPOCET | 0 | 0 | 0 | 0 | 0 | 1 | 0 | 16 | 1438197827
174 | K | 741Rpoložka048 | Nástěnné svítidlo mléčné sklo 340x170x105mm, 2x18W. | ks | 1 |  | 0 |  |  |  | základní |  | 0 | 0 | 0 | 0 | 0 | 16 | K | 2 |  |  |  | ROZPOCET | 0 | 0 | 0 | 0 | 0 | 1 | 0 | 16 | 770493422
175 | K | 741Rpoložka049 | Zářivkové IP65 nástěnné (pr.327mm) 1x22W-EP kryt plast el.předřadník + zdroj | ks | 10 |  | 0 |  |  |  | základní |  | 0 | 0 | 0 | 0 | 0 | 16 | K | 2 |  |  |  | ROZPOCET | 0 | 0 | 0 | 0 | 0 | 1 | 0 | 16 | -269441777
176 | K | 741Rpoložka050 | Zářivkové IP66 stropní/závěsné průmyslové 2x36W-EP plexi kryt + el.předřadník + zdroje | ks | 2 |  | 0 |  |  |  | základní |  | 0 | 0 | 0 | 0 | 0 | 16 | K | 2 |  |  |  | ROZPOCET | 0 | 0 | 0 | 0 | 0 | 1 | 0 | 16 | 1691017250
177 | K | 741Rpoložka051 | Svítidlo nouzové s vlastním zdrojem IP65 1x8W/1hod 400lm + piktogram, směr úniku | ks | 14 |  | 0 |  |  |  | základní |  | 0 | 0 | 0 | 0 | 0 | 16 | K | 2 |  |  |  | ROZPOCET | 0 | 0 | 0 | 0 | 0 | 1 | 0 | 16 | -1155333897
178 | K | 741Rpoložka052 | lankový závěs 0,5m (1pár) + přívodní šňůra | ks | 9 |  | 0 |  |  |  | základní |  | 0 | 0 | 0 | 0 | 0 | 16 | K | 2 |  |  |  | ROZPOCET | 0 | 0 | 0 | 0 | 0 | 1 | 0 | 16 | 196015925
179 | K | 741Rpoložka053 | Protipožární ucpávka kabelové trasy dle ČSN (zatmelení otvorů ve zdivu protipož. tmelem + štítek) | ks | 4 |  | 0 |  |  |  | základní |  | 0 | 0 | 0 | 0 | 0 | 16 | K | 2 |  |  |  | ROZPOCET | 0 | 0 | 0 | 0 | 0 | 1 | 0 | 16 | 366212355
180 | K | 974031121 | Vysekání rýh ve zdivu cihelném na maltu vápennou nebo vápenocementovou do hl. 30 mm a šířky do 30 mm | m | 420 |  | 0 | CS ÚRS 2017 02 |  |  | základní |  | 0 | 0 | 0 | 0.002 | 0.84 | 16 | K | 2 |  |  |  | ROZPOCET | 0 | 0 | 0 | 0 | 0 | 1 | 0 | 16 | 1807673500
181 | K | 974031122 | Vysekání rýh ve zdivu cihelném na maltu vápennou nebo vápenocementovou do hl. 30 mm a šířky do 70 mm | m | 335 |  | 0 | CS ÚRS 2017 02 |  |  | základní |  | 0 | 0 | 0 | 0.004 | 1.34 | 16 | K | 2 |  |  |  | ROZPOCET | 0 | 0 | 0 | 0 | 0 | 1 | 0 | 16 | -582061419
182 | K | 974031142 | Vysekání rýh ve zdivu cihelném na maltu vápennou nebo vápenocementovou do hl. 70 mm a šířky do 70 mm | m | 34 |  | 0 | CS ÚRS 2017 02 |  |  | základní |  | 0 | 0 | 0 | 0.009 | 0.306 | 16 | K | 2 |  |  |  | ROZPOCET | 0 | 0 | 0 | 0 | 0 | 1 | 0 | 16 | -26793328
183 | K | 971033131 | Vybourání otvorů ve zdivu základovém nebo nadzákladovém z cihel, tvárnic, příčkovek z cihel pálených na maltu vápennou nebo vápenocementovou průměru profilu do 60 mm, tl. do 150 mm | kus | 22 |  | 0 | CS ÚRS 2017 02 |  |  | základní |  | 0 | 0 | 0 | 0.001 | 0.022 | 16 | K | 2 |  |  |  | ROZPOCET | 0 | 0 | 0 | 0 | 0 | 1 | 0 | 16 | -2125513596
184 | K | 971033141 | Vybourání otvorů ve zdivu základovém nebo nadzákladovém z cihel, tvárnic, příčkovek z cihel pálených na maltu vápennou nebo vápenocementovou průměru profilu do 60 mm, tl. do 300 mm | kus | 14 |  | 0 | CS ÚRS 2017 02 |  |  | základní |  | 0 | 0 | 0 | 0.001 | 0.014 | 16 | K | 2 |  |  |  | ROZPOCET | 0 | 0 | 0 | 0 | 0 | 1 | 0 | 16 | 726680888
185 | K | 612135101 | Hrubá výplň rýh maltou jakékoli šířky rýhy ve stěnách | m2 | 34 |  | 0 | CS ÚRS 2017 02 |  |  | základní |  | 0 | 0.04 | 1.36 | 0 | 0 | 16 | K | 2 |  |  |  | ROZPOCET | 0 | 0 | 0 | 0 | 0 | 1 | 0 | 16 | 294412312
| PSC |  | Poznámka k souboru cen: 1. V cenách nejsou započteny náklady na omítku rýh, tyto se ocení příšlušnými cenami tohoto katalogu. | [15 empty] | PSC | 2
186 | K | 612325121 | Vápenocementová nebo vápenná omítka rýh štuková ve stěnách, šířky rýhy do 150 mm | m2 | 34 |  | 0 | CS ÚRS 2017 02 |  |  | základní |  | 0 | 0.04153 | 1.412 | 0 | 0 | 16 | K | 2 |  |  |  | ROZPOCET | 0 | 0 | 0 | 0 | 0 | 1 | 0 | 16 | -1066945444
187 | K | 741Rpoložka054 | Demontáž stáv. el.rozvodů | h | 28 |  | 0 |  |  |  | základní |  | 0 | 0 | 0 | 0 | 0 | 16 | K | 2 |  |  |  | ROZPOCET | 0 | 0 | 0 | 0 | 0 | 1 | 0 | 16 | -514418721
188 | K | 741Rpoložka055 | Uložení elektro odpadu na skládku | tun | 4 |  | 0 |  |  |  | základní |  | 0 | 0 | 0 | 0 | 0 | 16 | K | 2 |  |  |  | ROZPOCET | 0 | 0 | 0 | 0 | 0 | 1 | 0 | 16 | -2097289616
189 | K | 741Rpoložka058 | Pomocné práce a uvedení do provozu | h | 12 |  | 0 |  |  |  | základní |  | 0 | 0 | 0 | 0 | 0 | 16 | K | 2 |  |  |  | ROZPOCET | 0 | 0 | 0 | 0 | 0 | 1 | 0 | 16 | 768809437
190 | K | 741810002 | Zkoušky a prohlídky elektrických rozvodů a zařízení celková prohlídka a vyhotovení revizní zprávy pro objem montážních prací přes 100 do 500 tis. Kč | kus | 1 |  | 0 | CS ÚRS 2017 02 |  |  | základní |  | 0 | 0 | 0 | 0 | 0 | 16 | K | 2 |  |  |  | ROZPOCET | 0 | 0 | 0 | 0 | 0 | 1 | 0 | 16 | 1152920760
| PSC |  | Poznámka k souboru cen: 1. Ceny -0001 až -0011 jsou určeny pro objem montážních prací včetně všech nákladů. | [15 empty] | PSC | 2
191 | K | 741811011 | Zkoušky a prohlídky rozvodných zařízení kontrola rozváděčů nn, (1 pole) silových, hmotnosti do 200 kg | kus | 1 |  | 0 | CS ÚRS 2017 02 |  |  | základní |  | 0 | 0 | 0 | 0 | 0 | 16 | K | 2 |  |  |  | ROZPOCET | 0 | 0 | 0 | 0 | 0 | 1 | 0 | 16 | -329251210
| D | R | DODÁVKY |  |  |  | 0 | [5 empty] | 0 |  | 0 |  | 0 | 2 | D | 1 |  |  |  | ROZPOCET | [6 empty] | 0
| D | RE | ROZVADEČ RE |  |  |  | 0 | [5 empty] | 0 |  | 0 |  | 0 | 2 | D | 2 |  |  |  | ROZPOCET | [6 empty] | 0
192 | M | REpoložka01 | Oceloplechová rozvodnice zapuštěná, 600x1200x250mm vč. Příslušenství | ks | 1 |  | 0 |  |  |  | základní |  | 0 | 0 | 0 | 0 | 0 | 32 | M | 3 |  |  |  | ROZPOCET | 0 | 0 | 0 | 0 | 0 | 1 | 0 | 16 | 1472041751
193 | M | REpoložka02 | Propojení obvodů + propoj lišty | ks | 1 |  | 0 |  |  |  | základní |  | 0 | 0 | 0 | 0 | 0 | 32 | M | 3 |  |  |  | ROZPOCET | 0 | 0 | 0 | 0 | 0 | 1 | 0 | 16 | 1011766115
194 | M | REpoložka03 | Obal na výkresy rozměr 250x138mm | ks | 1 |  | 0 |  |  |  | základní |  | 0 | 0 | 0 | 0 | 0 | 32 | M | 3 |  |  |  | ROZPOCET | 0 | 0 | 0 | 0 | 0 | 1 | 0 | 16 | 627694908
195 | M | REpoložka04 | Popisný štítek 20x100mm | ks | 1 |  | 0 |  |  |  | základní |  | 0 | 0 | 0 | 0 | 0 | 32 | M | 3 |  |  |  | ROZPOCET | 0 | 0 | 0 | 0 | 0 | 1 | 0 | 16 | -653832444
196 | M | REpoložka05 | Jistič jednopólový C2/1 | ks | 1 |  | 0 |  |  |  | základní |  | 0 | 0 | 0 | 0 | 0 | 32 | M | 3 |  |  |  | ROZPOCET | 0 | 0 | 0 | 0 | 0 | 1 | 0 | 16 | -66851101
197 | M | REpoložka06 | Jistič trojpólový B25/3 | ks | 1 |  | 0 |  |  |  | základní |  | 0 | 0 | 0 | 0 | 0 | 32 | M | 3 |  |  |  | ROZPOCET | 0 | 0 | 0 | 0 | 0 | 1 | 0 | 16 | 1672659860
198 | M | REpoložka07 | Jistič trojpólový B40/3 | ks | 1 |  | 0 |  |  |  | základní |  | 0 | 0 | 0 | 0 | 0 | 32 | M | 3 |  |  |  | ROZPOCET | 0 | 0 | 0 | 0 | 0 | 1 | 0 | 16 | -807253195
199 | M | REpoložka08 | Elektroměrová vana pro dva ET | ks | 2 |  | 0 |  |  |  | základní |  | 0 | 0 | 0 | 0 | 0 | 32 | M | 3 |  |  |  | ROZPOCET | 0 | 0 | 0 | 0 | 0 | 1 | 0 | 16 | -968578109
200 | M | REpoložka09 | Svorka řadová 4 mm2 | ks | 4 |  | 0 |  |  |  | základní |  | 0 | 0 | 0 | 0 | 0 | 32 | M | 3 |  |  |  | ROZPOCET | 0 | 0 | 0 | 0 | 0 | 1 | 0 | 16 | 1283736372
201 | M | REpoložka10 | Svorka řadová 16 mm2 | ks | 6 |  | 0 |  |  |  | základní |  | 0 | 0 | 0 | 0 | 0 | 32 | M | 3 |  |  |  | ROZPOCET | 0 | 0 | 0 | 0 | 0 | 1 | 0 | 16 | -1406172556
202 | M | REpoložka11 | Svorka řadová 25 mm2 | ks | 3 |  | 0 |  |  |  | základní |  | 0 | 0 | 0 | 0 | 0 | 32 | M | 3 |  |  |  | ROZPOCET | 0 | 0 | 0 | 0 | 0 | 1 | 0 | 16 | -1584212425
| D | RT+RS1 | ROZVADEČ RT+RS1 |  |  |  | 0 | [5 empty] | 0 |  | 0 |  | 0 | 2 | D | 2 |  |  |  | ROZPOCET | [6 empty] | 0
203 | M | RT+RS1pol01 | Oceloplechová rozvodnice zapuštěná 276modulů , (dva rámy 400+600) rozměry 1035x1060x247mm vč.příslušenství | ks | 1 |  | 0 |  |  |  | základní |  | 0 | 0 | 0 | 0 | 0 | 32 | M | 3 |  |  |  | ROZPOCET | 0 | 0 | 0 | 0 | 0 | 1 | 0 | 16 | -1159623797
204 | M | RT+RS1pol02 | Propojení obvodů + propoj lišty | ks | 1 |  | 0 |  |  |  | základní |  | 0 | 0 | 0 | 0 | 0 | 32 | M | 3 |  |  |  | ROZPOCET | 0 | 0 | 0 | 0 | 0 | 1 | 0 | 16 | -548067686
205 | M | RT+RS1pol03 | Obal na výkresy rozměr 250x138mm | ks | 1 |  | 0 |  |  |  | základní |  | 0 | 0 | 0 | 0 | 0 | 32 | M | 3 |  |  |  | ROZPOCET | 0 | 0 | 0 | 0 | 0 | 1 | 0 | 16 | 1621917418
206 | M | RT+RS1pol04 | Popisný štítek 20x100mm | ks | 1 |  | 0 |  |  |  | základní |  | 0 | 0 | 0 | 0 | 0 | 32 | M | 3 |  |  |  | ROZPOCET | 0 | 0 | 0 | 0 | 0 | 1 | 0 | 16 | -1918293131
207 | M | RT+RS1pol05 | Hl.vypínač 400V / 25A | ks | 1 |  | 0 |  |  |  | základní |  | 0 | 0 | 0 | 0 | 0 | 32 | M | 3 |  |  |  | ROZPOCET | 0 | 0 | 0 | 0 | 0 | 1 | 0 | 16 | 908282904
208 | M | RT+RS1pol06 | Hl.vypínač 400V / 63A | ks | 1 |  | 0 |  |  |  | základní |  | 0 | 0 | 0 | 0 | 0 | 32 | M | 3 |  |  |  | ROZPOCET | 0 | 0 | 0 | 0 | 0 | 1 | 0 | 16 | -1235319813
209 | M | RT+RS1pol07 | Vypínací spoušť 230V pro hl.vypínač | ks | 2 |  | 0 |  |  |  | základní |  | 0 | 0 | 0 | 0 | 0 | 32 | M | 3 |  |  |  | ROZPOCET | 0 | 0 | 0 | 0 | 0 | 1 | 0 | 16 | -285079298
210 | M | RT+RS1pol08 | Svodič přepětí 1+2 /3 MAXI | ks | 2 |  | 0 |  |  |  | základní |  | 0 | 0 | 0 | 0 | 0 | 32 | M | 3 |  |  |  | ROZPOCET | 0 | 0 | 0 | 0 | 0 | 1 | 0 | 16 | 812339537
211 | M | RT+RS1pol09 | Proudový chránič 25/4/03 300mA | ks | 1 |  | 0 |  |  |  | základní |  | 0 | 0 | 0 | 0 | 0 | 32 | M | 3 |  |  |  | ROZPOCET | 0 | 0 | 0 | 0 | 0 | 1 | 0 | 16 | -1623693818
212 | M | RT+RS1pol10 | Proudový chránič 63/4/03 300mA | ks | 1 |  | 0 |  |  |  | základní |  | 0 | 0 | 0 | 0 | 0 | 32 | M | 3 |  |  |  | ROZPOCET | 0 | 0 | 0 | 0 | 0 | 1 | 0 | 16 | 911832801
213 | M | RT+RS1pol11 | Proudový chránič 25/4/003-G 30mA | ks | 3 |  | 0 |  |  |  | základní |  | 0 | 0 | 0 | 0 | 0 | 32 | M | 3 |  |  |  | ROZPOCET | 0 | 0 | 0 | 0 | 0 | 1 | 0 | 16 | -1097214161
214 | M | RT+RS1pol12 | Jistič + chránič 10/1N/003B | ks | 1 |  | 0 |  |  |  | základní |  | 0 | 0 | 0 | 0 | 0 | 32 | M | 3 |  |  |  | ROZPOCET | 0 | 0 | 0 | 0 | 0 | 1 | 0 | 16 | -306969291
215 | M | RT+RS1pol13 | Jistič jednopólový B6/1 | ks | 1 |  | 0 |  |  |  | základní |  | 0 | 0 | 0 | 0 | 0 | 32 | M | 3 |  |  |  | ROZPOCET | 0 | 0 | 0 | 0 | 0 | 1 | 0 | 16 | 325728927
216 | M | RT+RS1pol14 | Jistič jednopólový B6/1N | ks | 9 |  | 0 |  |  |  | základní |  | 0 | 0 | 0 | 0 | 0 | 32 | M | 3 |  |  |  | ROZPOCET | 0 | 0 | 0 | 0 | 0 | 1 | 0 | 16 | 2138380278
217 | M | RT+RS1pol15 | Jistič jednopólový B10/1N | ks | 17 |  | 0 |  |  |  | základní |  | 0 | 0 | 0 | 0 | 0 | 32 | M | 3 |  |  |  | ROZPOCET | 0 | 0 | 0 | 0 | 0 | 1 | 0 | 16 | 347836117
218 | M | RT+RS1pol16 | Jistič jednopólový B16/1N | ks | 19 |  | 0 |  |  |  | základní |  | 0 | 0 | 0 | 0 | 0 | 32 | M | 3 |  |  |  | ROZPOCET | 0 | 0 | 0 | 0 | 0 | 1 | 0 | 16 | -723044688
219 | M | RT+RS1pol17 | Jistič trojpólový B16/3N | ks | 1 |  | 0 |  |  |  | základní |  | 0 | 0 | 0 | 0 | 0 | 32 | M | 3 |  |  |  | ROZPOCET | 0 | 0 | 0 | 0 | 0 | 1 | 0 | 16 | -1472875741
220 | M | RT+RS1pol18 | Jistič trojpólový B20/3N | ks | 1 |  | 0 |  |  |  | základní |  | 0 | 0 | 0 | 0 | 0 | 32 | M | 3 |  |  |  | ROZPOCET | 0 | 0 | 0 | 0 | 0 | 1 | 0 | 16 | 875266868
221 | M | RT+RS1pol19 | Jistič trojpólový C25/3 | ks | 1 |  | 0 |  |  |  | základní |  | 0 | 0 | 0 | 0 | 0 | 32 | M | 3 |  |  |  | ROZPOCET | 0 | 0 | 0 | 0 | 0 | 1 | 0 | 16 | 1838174502
222 | M | RT+RS1pol20 | Jistič trojpólový C32/3N | ks | 1 |  | 0 |  |  |  | základní |  | 0 | 0 | 0 | 0 | 0 | 32 | M | 3 |  |  |  | ROZPOCET | 0 | 0 | 0 | 0 | 0 | 1 | 0 | 16 | -373623236
223 | M | RT+RS1pol21 | Relé 16A 2zap/2vyp cívka 230V | ks | 2 |  | 0 |  |  |  | základní |  | 0 | 0 | 0 | 0 | 0 | 32 | M | 3 |  |  |  | ROZPOCET | 0 | 0 | 0 | 0 | 0 | 1 | 0 | 16 | 119415602
224 | M | RT+RS1pol22 | Stykač 230V/20A/2 2.kt.zap | ks | 7 |  | 0 |  |  |  | základní |  | 0 | 0 | 0 | 0 | 0 | 32 | M | 3 |  |  |  | ROZPOCET | 0 | 0 | 0 | 0 | 0 | 1 | 0 | 16 | 1417625923
225 | M | RT+RS1pol23 | Stykač 230V/40A/4 4.kt.zap | ks | 1 |  | 0 |  |  |  | základní |  | 0 | 0 | 0 | 0 | 0 | 32 | M | 3 |  |  |  | ROZPOCET | 0 | 0 | 0 | 0 | 0 | 1 | 0 | 16 | -1376634246
226 | M | RT+RS1pol24 | Stykač paměťový 230V/20A/2 | ks | 2 |  | 0 |  |  |  | základní |  | 0 | 0 | 0 | 0 | 0 | 32 | M | 3 |  |  |  | ROZPOCET | 0 | 0 | 0 | 0 | 0 | 1 | 0 | 16 | -1502256420
227 | M | RT+RS1pol25 | Trafo 230V/12V/24VA/50Hz | ks | 1 |  | 0 |  |  |  | základní |  | 0 | 0 | 0 | 0 | 0 | 32 | M | 3 |  |  |  | ROZPOCET | 0 | 0 | 0 | 0 | 0 | 1 | 0 | 16 | 1347037708
228 | M | RT+RS1pol26 | Svorka řadová 4 mm2 | ks | 142 |  | 0 |  |  |  | základní |  | 0 | 0 | 0 | 0 | 0 | 32 | M | 3 |  |  |  | ROZPOCET | 0 | 0 | 0 | 0 | 0 | 1 | 0 | 16 | 715272482
229 | M | RT+RS1pol27 | Svorka řadová 6 mm2 | ks | 3 |  | 0 |  |  |  | základní |  | 0 | 0 | 0 | 0 | 0 | 32 | M | 3 |  |  |  | ROZPOCET | 0 | 0 | 0 | 0 | 0 | 1 | 0 | 16 | 2048922910
230 | M | RT+RS1pol28 | Svorka řadová 10 mm2 | ks | 6 |  | 0 |  |  |  | základní |  | 0 | 0 | 0 | 0 | 0 | 32 | M | 3 |  |  |  | ROZPOCET | 0 | 0 | 0 | 0 | 0 | 1 | 0 | 16 | 1603744087
231 | M | RT+RS1pol29 | Svorka řadová 16 mm2 | ks | 6 |  | 0 |  |  |  | základní |  | 0 | 0 | 0 | 0 | 0 | 32 | M | 3 |  |  |  | ROZPOCET | 0 | 0 | 0 | 0 | 0 | 1 | 0 | 16 | 2140967548
| D | RS2 | ROZVADEČ RS2 |  |  |  | 0 | [5 empty] | 0 |  | 0 |  | 0 | 2 | D | 2 |  |  |  | ROZPOCET | [6 empty] | 0
232 | M | RS2položka01 | Oceloplechová rozvodnice zapuštěná 144modulů rozměry 590x1070x136mm vč. Příslušenství | ks | 1 |  | 0 |  |  |  | základní |  | 0 | 0 | 0 | 0 | 0 | 32 | M | 3 |  |  |  | ROZPOCET | 0 | 0 | 0 | 0 | 0 | 1 | 0 | 16 | 373615917
233 | M | RS2položka02 | Propojení obvodů + propoj lišty | ks | 1 |  | 0 |  |  |  | základní |  | 0 | 0 | 0 | 0 | 0 | 32 | M | 3 |  |  |  | ROZPOCET | 0 | 0 | 0 | 0 | 0 | 1 | 0 | 16 | -854596298
234 | M | RS2položka03 | Obal na výkresy rozměr 250x138mm | ks | 1 |  | 0 |  |  |  | základní |  | 0 | 0 | 0 | 0 | 0 | 32 | M | 3 |  |  |  | ROZPOCET | 0 | 0 | 0 | 0 | 0 | 1 | 0 | 16 | 398850738
235 | M | RS2položka04 | Popisný štítek 20x100mm | ks | 1 |  | 0 |  |  |  | základní |  | 0 | 0 | 0 | 0 | 0 | 32 | M | 3 |  |  |  | ROZPOCET | 0 | 0 | 0 | 0 | 0 | 1 | 0 | 16 | -17394440
236 | M | RS2položka05 | Hl.vypínač 400V / 25A | ks | 1 |  | 0 |  |  |  | základní |  | 0 | 0 | 0 | 0 | 0 | 32 | M | 3 |  |  |  | ROZPOCET | 0 | 0 | 0 | 0 | 0 | 1 | 0 | 16 | 430091957
237 | M | RS2položka06 | Svodič přepětí typ 2 /4 | ks | 1 |  | 0 |  |  |  | základní |  | 0 | 0 | 0 | 0 | 0 | 32 | M | 3 |  |  |  | ROZPOCET | 0 | 0 | 0 | 0 | 0 | 1 | 0 | 16 | -928480973
238 | M | RS2položka07 | Proudový chránič 25/4/003-G 30mA | ks | 3 |  | 0 |  |  |  | základní |  | 0 | 0 | 0 | 0 | 0 | 32 | M | 3 |  |  |  | ROZPOCET | 0 | 0 | 0 | 0 | 0 | 1 | 0 | 16 | 1795995220
239 | M | RS2položka08 | Jistič + chránič 10/1N/003B | ks | 1 |  | 0 |  |  |  | základní |  | 0 | 0 | 0 | 0 | 0 | 32 | M | 3 |  |  |  | ROZPOCET | 0 | 0 | 0 | 0 | 0 | 1 | 0 | 16 | 851486435
240 | M | RS2položka09 | Jistič jednopólový B6/1N | ks | 2 |  | 0 |  |  |  | základní |  | 0 | 0 | 0 | 0 | 0 | 32 | M | 3 |  |  |  | ROZPOCET | 0 | 0 | 0 | 0 | 0 | 1 | 0 | 16 | 229041770
241 | M | RS2položka10 | Jistič jednopólový B10/1N | ks | 5 |  | 0 |  |  |  | základní |  | 0 | 0 | 0 | 0 | 0 | 32 | M | 3 |  |  |  | ROZPOCET | 0 | 0 | 0 | 0 | 0 | 1 | 0 | 16 | 717557616
242 | M | RS2položka11 | Jistič jednopólový B16/1N | ks | 17 |  | 0 |  |  |  | základní |  | 0 | 0 | 0 | 0 | 0 | 32 | M | 3 |  |  |  | ROZPOCET | 0 | 0 | 0 | 0 | 0 | 1 | 0 | 16 | -1408122638
243 | M | RS2položka12 | Jistič trojpólový B16/3N | ks | 1 |  | 0 |  |  |  | základní |  | 0 | 0 | 0 | 0 | 0 | 32 | M | 3 |  |  |  | ROZPOCET | 0 | 0 | 0 | 0 | 0 | 1 | 0 | 16 | 838452300
244 | M | RS2položka13 | Stykač paměťový 230V/20A/2 | ks | 3 |  | 0 |  |  |  | základní |  | 0 | 0 | 0 | 0 | 0 | 32 | M | 3 |  |  |  | ROZPOCET | 0 | 0 | 0 | 0 | 0 | 1 | 0 | 16 | -1272097255
245 | M | RS2položka14 | Svorka řadová 4 mm2 | ks | 64 |  | 0 |  |  |  | základní |  | 0 | 0 | 0 | 0 | 0 | 32 | M | 3 |  |  |  | ROZPOCET | 0 | 0 | 0 | 0 | 0 | 1 | 0 | 16 | 732412212
246 | M | RS2položka15 | Svorka řadová 6 mm2 | ks | 6 |  | 0 |  |  |  | základní |  | 0 | 0 | 0 | 0 | 0 | 32 | M | 3 |  |  |  | ROZPOCET | 0 | 0 | 0 | 0 | 0 | 1 | 0 | 16 | -262273261
| D | DRC1 | Doplnění rozvaděče 1x jistič C10/1 |  |  |  | 0 | [5 empty] | 0 |  | 0 |  | 0 | 1 | D | 2 |  |  |  | ROZPOCET | [6 empty] | 0
308 | M | DRpoložka01 | Doplnění rozvaděče - 1x jistič C10/1 pro napojení plošiny pro imobilní | ks | 1 |  | 0 |  |  |  | základní |  | 0 | 0 | 0 | 0 | 0 | 32 | M | 3 |  |  |  | ROZPOCET | 0 | 0 | 0 | 0 | 0 | 1 | 0 | 16 | 958119856
| D | DRC2 | Doplnění rozvaděče 1x jistič C20/1 |  |  |  | 0 | [5 empty] | 0 |  | 0 |  | 0 | 1 | D | 2 |  |  |  | ROZPOCET | [6 empty] | 0
247 | M | DRpoložka02 | Doplnění rozvaděče - 1x jistič C20/1 pro napojení klimatizace serveru | ks | 1 |  | 0 |  |  |  | základní |  | 0 | 0 | 0 | 0 | 0 | 32 | M | 3 |  |  |  | ROZPOCET | 0 | 0 | 0 | 0 | 0 | 1 | 0 | 16 | -1927083203
| D | 741BL | Bleskosvod |  |  |  | 0 | [5 empty] | 0 |  | 0 |  | 0 | 1 | D | 1 |  |  |  | ROZPOCET | [6 empty] | 0
| D | 741BLma | Bleskosvod - montážní materiál |  |  |  | 0 | [5 empty] | 0 |  | 0 |  | 0 | 2 | D | 2 |  |  |  | ROZPOCET | [6 empty] | 0
248 | M | BRpoložka01 | Pásek uzem. FeZn 30 x 4 v zemi 0,95kg/m | m | 55 |  | 0 |  |  |  | základní |  | 0 | 0 | 0 | 0 | 0 | 32 | M | 3 |  |  |  | ROZPOCET | 0 | 0 | 0 | 0 | 0 | 1 | 0 | 16 | -599544402
249 | M | BRpoložka02 | Drát uzem. FeZn pr. 10 mm v zemi 0,62kg/1m | m | 45 |  | 0 |  |  |  | základní |  | 0 | 0 | 0 | 0 | 0 | 32 | M | 3 |  |  |  | ROZPOCET | 0 | 0 | 0 | 0 | 0 | 1 | 0 | 16 | 600286974
250 | M | BRpoložka03 | Drát uzem. AlMgSi pr.8mm montáž svodu vč. Podpěr 0,135kg/1m | m | 135 |  | 0 |  |  |  | základní |  | 0 | 0 | 0 | 0 | 0 | 32 | M | 3 |  |  |  | ROZPOCET | 0 | 0 | 0 | 0 | 0 | 1 | 0 | 16 | 720124959
251 | M | BRpoložka04 | Tyč jímací JR2,5m bez osazení | ks | 2 |  | 0 |  |  |  | základní |  | 0 | 0 | 0 | 0 | 0 | 32 | M | 3 |  |  |  | ROZPOCET | 0 | 0 | 0 | 0 | 0 | 1 | 0 | 16 | -1028523702
252 | M | BRpoložka05 | Izolační tyč délky 0,5m včetně upevnění - | ks | 4 |  | 0 |  |  |  | základní |  | 0 | 0 | 0 | 0 | 0 | 32 | M | 3 |  |  |  | ROZPOCET | 0 | 0 | 0 | 0 | 0 | 1 | 0 | 16 | 842531694
253 | M | BRpoložka06 | Držák jímací tyče DJ do dřev.konstr. | ks | 4 |  | 0 |  |  |  | základní |  | 0 | 0 | 0 | 0 | 0 | 32 | M | 3 |  |  |  | ROZPOCET | 0 | 0 | 0 | 0 | 0 | 1 | 0 | 16 | -1427037397
254 | M | BRpoložka07 | Stříška ochranná OS 1 | ks | 2 |  | 0 |  |  |  | základní |  | 0 | 0 | 0 | 0 | 0 | 32 | M | 3 |  |  |  | ROZPOCET | 0 | 0 | 0 | 0 | 0 | 1 | 0 | 16 | -1100720063
255 | M | BRpoložka08 | Podpěra vedení PV 02 do zdiva | ks | 40 |  | 0 |  |  |  | základní |  | 0 | 0 | 0 | 0 | 0 | 32 | M | 3 |  |  |  | ROZPOCET | 0 | 0 | 0 | 0 | 0 | 1 | 0 | 16 | -1511567713
256 | M | BRpoložka09 | Podpěra vedení PV 12 na svah | ks | 28 |  | 0 |  |  |  | základní |  | 0 | 0 | 0 | 0 | 0 | 32 | M | 3 |  |  |  | ROZPOCET | 0 | 0 | 0 | 0 | 0 | 1 | 0 | 16 | -880606531
257 | M | BRpoložka10 | Podpěra vedení PV 14 pod hřebenáče | ks | 17 |  | 0 |  |  |  | základní |  | 0 | 0 | 0 | 0 | 0 | 32 | M | 3 |  |  |  | ROZPOCET | 0 | 0 | 0 | 0 | 0 | 1 | 0 | 16 | 569532570
258 | M | BRpoložka11 | Podpěra vedení PV 15 na hřeben na svah | ks | 28 |  | 0 |  |  |  | základní |  | 0 | 0 | 0 | 0 | 0 | 32 | M | 3 |  |  |  | ROZPOCET | 0 | 0 | 0 | 0 | 0 | 1 | 0 | 16 | -422323486
259 | M | 35441485X01 | Podpěra vedení PV 21(100mm) nalepovací na ploché střechy | ks | 4 |  | 0 |  |  |  | základní |  | 0 | 0 | 0 | 0 | 0 | 32 | M | 3 |  |  |  | ROZPOCET | 0 | 0 | 0 | 0 | 0 | 1 | 0 | 16 | 1178018287
260 | M | BRpoložka12 | Vodič CUI Rd 20mm délky 3m včetně příchytek | ks | 2 |  | 0 |  |  |  | základní |  | 0 | 0 | 0 | 0 | 0 | 32 | M | 3 |  |  |  | ROZPOCET | 0 | 0 | 0 | 0 | 0 | 1 | 0 | 16 | -1399193080
261 | M | BRpoložka13 | Ochranný úhelník OU | ks | 2 |  | 0 |  |  |  | základní |  | 0 | 0 | 0 | 0 | 0 | 32 | M | 3 |  |  |  | ROZPOCET | 0 | 0 | 0 | 0 | 0 | 1 | 0 | 16 | -427023090
262 | M | BRpoložka14 | Držák ochranného úhelníku DUz do zdiva | ks | 4 |  | 0 |  |  |  | základní |  | 0 | 0 | 0 | 0 | 0 | 32 | M | 3 |  |  |  | ROZPOCET | 0 | 0 | 0 | 0 | 0 | 1 | 0 | 16 | 283686021
263 | M | BRpoložka15 | Svorka SJ 01 nerez k jímací tyči | ks | 2 |  | 0 |  |  |  | základní |  | 0 | 0 | 0 | 0 | 0 | 32 | M | 3 |  |  |  | ROZPOCET | 0 | 0 | 0 | 0 | 0 | 1 | 0 | 16 | 58772730
264 | M | BRpoložka16 | Svorka SZ nerez zkušební | ks | 4 |  | 0 |  |  |  | základní |  | 0 | 0 | 0 | 0 | 0 | 32 | M | 3 |  |  |  | ROZPOCET | 0 | 0 | 0 | 0 | 0 | 1 | 0 | 16 | 929168651
265 | M | BRpoložka17 | Svorka SO nerez k připojení okapu | ks | 12 |  | 0 |  |  |  | základní |  | 0 | 0 | 0 | 0 | 0 | 32 | M | 3 |  |  |  | ROZPOCET | 0 | 0 | 0 | 0 | 0 | 1 | 0 | 16 | -440055783
266 | M | BRpoložka18 | Svorka SU nerez univerzální | ks | 18 |  | 0 |  |  |  | základní |  | 0 | 0 | 0 | 0 | 0 | 32 | M | 3 |  |  |  | ROZPOCET | 0 | 0 | 0 | 0 | 0 | 1 | 0 | 16 | 1153481644
267 | M | BRpoložka19 | Svorka SS nerez spojovací | ks | 24 |  | 0 |  |  |  | základní |  | 0 | 0 | 0 | 0 | 0 | 32 | M | 3 |  |  |  | ROZPOCET | 0 | 0 | 0 | 0 | 0 | 1 | 0 | 16 | 1067650081
268 | M | BRpoložka20 | Svorka SK nerez křížová | ks | 2 |  | 0 |  |  |  | základní |  | 0 | 0 | 0 | 0 | 0 | 32 | M | 3 |  |  |  | ROZPOCET | 0 | 0 | 0 | 0 | 0 | 1 | 0 | 16 | 31790947
269 | M | BRpoložka21 | Svorka SP 1 nerez připojovací | ks | 4 |  | 0 |  |  |  | základní |  | 0 | 0 | 0 | 0 | 0 | 32 | M | 3 |  |  |  | ROZPOCET | 0 | 0 | 0 | 0 | 0 | 1 | 0 | 16 | 1138800114
270 | M | BRpoložka22 | Svorka ST 10 nerez na okap. troubu do 150mm | ks | 8 |  | 0 |  |  |  | základní |  | 0 | 0 | 0 | 0 | 0 | 32 | M | 3 |  |  |  | ROZPOCET | 0 | 0 | 0 | 0 | 0 | 1 | 0 | 16 | -1017788870
271 | M | BRpoložka23 | Svorka SR 02 nerez pro spojení pásku 30x4 mm | ks | 8 |  | 0 |  |  |  | základní |  | 0 | 0 | 0 | 0 | 0 | 32 | M | 3 |  |  |  | ROZPOCET | 0 | 0 | 0 | 0 | 0 | 1 | 0 | 16 | 1674786222
272 | M | BRpoložka24 | Svorka SR 03 nerez pro spojení pásku s drátem | ks | 16 |  | 0 |  |  |  | základní |  | 0 | 0 | 0 | 0 | 0 | 32 | M | 3 |  |  |  | ROZPOCET | 0 | 0 | 0 | 0 | 0 | 1 | 0 | 16 | 256790620
273 | M | 354421100 | štítek plastový - čísla svodů | kus | 4 |  | 0 | CS ÚRS 2017 02 |  |  | základní |  | 0 | 0 | 0 | 0 | 0 | 32 | M | 3 |  |  |  | ROZPOCET | 0 | 0 | 0 | 0 | 0 | 1 | 0 | 16 | -436203851
274 | M | BRpoložka25 | Výstražná tabulka Během bouřky dodržujte odstup od bleskosvodu! jste v ohrožení života!. | ks | 4 |  | 0 |  |  |  | základní |  | 0 | 0 | 0 | 0 | 0 | 32 | M | 3 |  |  |  | ROZPOCET | 0 | 0 | 0 | 0 | 0 | 1 | 0 | 16 | 1544159513
| D | 741BLmo | Bleskosvod - montážní práce |  |  |  | 0 | [5 empty] | 0 |  | 0 |  | 0 | 2 | D | 2 |  |  |  | ROZPOCET | [6 empty] | 0
275 | K | 74BR položka01 | Pásek uzem. FeZn 30 x 4 v zemi 0,95kg/m | m | 55 |  | 0 |  |  |  | základní |  | 0 | 0 | 0 | 0 | 0 | 16 | K | 3 |  |  |  | ROZPOCET | 0 | 0 | 0 | 0 | 0 | 1 | 0 | 16 | -278946190
276 | K | 74BR položka02 | Drát uzem. FeZn pr. 10 mm v zemi 0,62kg/1m | m | 45 |  | 0 |  |  |  | základní |  | 0 | 0 | 0 | 0 | 0 | 16 | K | 3 |  |  |  | ROZPOCET | 0 | 0 | 0 | 0 | 0 | 1 | 0 | 16 | 1499688147
277 | K | 74BR položka03 | Drát uzem. AlMgSi pr.8mm montáž svodu vč. Podpěr 0,135kg/1m | m | 135 |  | 0 |  |  |  | základní |  | 0 | 0 | 0 | 0 | 0 | 16 | K | 3 |  |  |  | ROZPOCET | 0 | 0 | 0 | 0 | 0 | 1 | 0 | 16 | 854544899
278 | K | 74BR položka04 | Tyč jímací JR2,5m bez osazení | ks | 2 |  | 0 |  |  |  | základní |  | 0 | 0 | 0 | 0 | 0 | 16 | K | 3 |  |  |  | ROZPOCET | 0 | 0 | 0 | 0 | 0 | 1 | 0 | 16 | 152118390
279 | K | 74BR položka05 | Izolační tyč délky 0,5m včetně upevnění - | ks | 4 |  | 0 |  |  |  | základní |  | 0 | 0 | 0 | 0 | 0 | 16 | K | 3 |  |  |  | ROZPOCET | 0 | 0 | 0 | 0 | 0 | 1 | 0 | 16 | 505493044
280 | K | 74BR položka06 | Držák jímací tyče DJ do dřev.konstr. | ks | 4 |  | 0 |  |  |  | základní |  | 0 | 0 | 0 | 0 | 0 | 16 | K | 3 |  |  |  | ROZPOCET | 0 | 0 | 0 | 0 | 0 | 1 | 0 | 16 | 1766000019
281 | K | 74BR položka07 | Stříška ochranná OS 1 | ks | 2 |  | 0 |  |  |  | základní |  | 0 | 0 | 0 | 0 | 0 | 16 | K | 3 |  |  |  | ROZPOCET | 0 | 0 | 0 | 0 | 0 | 1 | 0 | 16 | -1806264398
282 | K | 74BR položka08 | Podpěra vedení PV 02 do zdiva | ks | 40 |  | 0 |  |  |  | základní |  | 0 | 0 | 0 | 0 | 0 | 16 | K | 3 |  |  |  | ROZPOCET | 0 | 0 | 0 | 0 | 0 | 1 | 0 | 16 | 615858575
283 | K | 74BR položka09 | Podpěra vedení PV 12 na svah | ks | 28 |  | 0 |  |  |  | základní |  | 0 | 0 | 0 | 0 | 0 | 16 | K | 3 |  |  |  | ROZPOCET | 0 | 0 | 0 | 0 | 0 | 1 | 0 | 16 | -490256093
284 | K | 74BR položka10 | Podpěra vedení PV 14 pod hřebenáče | ks | 17 |  | 0 |  |  |  | základní |  | 0 | 0 | 0 | 0 | 0 | 16 | K | 3 |  |  |  | ROZPOCET | 0 | 0 | 0 | 0 | 0 | 1 | 0 | 16 | 465648354
285 | K | 74BR položka11 | Podpěra vedení PV 15 na hřeben na svah | ks | 28 |  | 0 |  |  |  | základní |  | 0 | 0 | 0 | 0 | 0 | 16 | K | 3 |  |  |  | ROZPOCET | 0 | 0 | 0 | 0 | 0 | 1 | 0 | 16 | -398855658
286 | K | 35441485 | Podpěra vedení PV 21(100mm) nalepovací na ploché střechy | ks | 4 |  | 0 |  |  |  | základní |  | 0 | 0 | 0 | 0 | 0 | 16 | K | 3 |  |  |  | ROZPOCET | 0 | 0 | 0 | 0 | 0 | 1 | 0 | 16 | -1270090896
287 | K | 74BR položka12 | Vodič CUI Rd 20mm délky 3m včetně příchytek | ks | 2 |  | 0 |  |  |  | základní |  | 0 | 0 | 0 | 0 | 0 | 16 | K | 3 |  |  |  | ROZPOCET | 0 | 0 | 0 | 0 | 0 | 1 | 0 | 16 | -40179756
288 | K | 74BR položka13 | Ochranný úhelník OU | ks | 2 |  | 0 |  |  |  | základní |  | 0 | 0 | 0 | 0 | 0 | 16 | K | 3 |  |  |  | ROZPOCET | 0 | 0 | 0 | 0 | 0 | 1 | 0 | 16 | 1877341355
289 | K | 74BR položka15 | Svorka SJ 01 nerez k jímací tyči | ks | 2 |  | 0 |  |  |  | základní |  | 0 | 0 | 0 | 0 | 0 | 16 | K | 3 |  |  |  | ROZPOCET | 0 | 0 | 0 | 0 | 0 | 1 | 0 | 16 | 1058329586
290 | K | 74BR položka16 | Svorka SZ nerez zkušební | ks | 4 |  | 0 |  |  |  | základní |  | 0 | 0 | 0 | 0 | 0 | 16 | K | 3 |  |  |  | ROZPOCET | 0 | 0 | 0 | 0 | 0 | 1 | 0 | 16 | 36036115
291 | K | 74BR položka17 | Svorka SO nerez k připojení okapu | ks | 12 |  | 0 |  |  |  | základní |  | 0 | 0 | 0 | 0 | 0 | 16 | K | 3 |  |  |  | ROZPOCET | 0 | 0 | 0 | 0 | 0 | 1 | 0 | 16 | -115628817
292 | K | 74BR položka18 | Svorka SU nerez univerzální | ks | 18 |  | 0 |  |  |  | základní |  | 0 | 0 | 0 | 0 | 0 | 16 | K | 3 |  |  |  | ROZPOCET | 0 | 0 | 0 | 0 | 0 | 1 | 0 | 16 | 63839824
293 | K | 74BR položka19 | Svorka SS nerez spojovací | ks | 24 |  | 0 |  |  |  | základní |  | 0 | 0 | 0 | 0 | 0 | 16 | K | 3 |  |  |  | ROZPOCET | 0 | 0 | 0 | 0 | 0 | 1 | 0 | 16 | 642410554
294 | K | 74BR položka20 | Svorka SK nerez křížová | ks | 2 |  | 0 |  |  |  | základní |  | 0 | 0 | 0 | 0 | 0 | 16 | K | 3 |  |  |  | ROZPOCET | 0 | 0 | 0 | 0 | 0 | 1 | 0 | 16 | -572966067
295 | K | 74BR položka21 | Svorka SP 1 nerez připojovací | ks | 4 |  | 0 |  |  |  | základní |  | 0 | 0 | 0 | 0 | 0 | 16 | K | 3 |  |  |  | ROZPOCET | 0 | 0 | 0 | 0 | 0 | 1 | 0 | 16 | -975469190
296 | K | 74BR položka22 | Svorka ST 10 nerez na okap. troubu do 150mm | ks | 8 |  | 0 |  |  |  | základní |  | 0 | 0 | 0 | 0 | 0 | 16 | K | 3 |  |  |  | ROZPOCET | 0 | 0 | 0 | 0 | 0 | 1 | 0 | 16 | 567114302
297 | K | 74BR položka23 | Svorka SR 02 nerez pro spojení pásku 30x4 mm | ks | 8 |  | 0 |  |  |  | základní |  | 0 | 0 | 0 | 0 | 0 | 16 | K | 3 |  |  |  | ROZPOCET | 0 | 0 | 0 | 0 | 0 | 1 | 0 | 16 | 1010248121
298 | K | 74BR položka24 | Svorka SR 03 nerez pro spojení pásku s drátem | ks | 16 |  | 0 |  |  |  | základní |  | 0 | 0 | 0 | 0 | 0 | 16 | K | 3 |  |  |  | ROZPOCET | 0 | 0 | 0 | 0 | 0 | 1 | 0 | 16 | -1886338611
299 | K | 354 42090 743 62-930 | Označení svodu štítky | ks | 4 |  | 0 |  |  |  | základní |  | 0 | 0 | 0 | 0 | 0 | 16 | K | 3 |  |  |  | ROZPOCET | 0 | 0 | 0 | 0 | 0 | 1 | 0 | 16 | 60339694
300 | K | 74BR položka25 | Výstražná tabulka Během bouřky dodržujte odstup od bleskosvodu! jste v ohrožení života!. | ks | 4 |  | 0 |  |  |  | základní |  | 0 | 0 | 0 | 0 | 0 | 16 | K | 3 |  |  |  | ROZPOCET | 0 | 0 | 0 | 0 | 0 | 1 | 0 | 16 | 335381784
301 | K | 460200163 | Kabelová rýha š.35cm hl.80cm tř 3 | m | 60 |  | 0 |  |  |  | základní |  | 0 | 0 | 0 | 0 | 0 | 16 | K | 3 |  |  |  | ROZPOCET | 0 | 0 | 0 | 0 | 0 | 1 | 0 | 16 | -1525538108
302 | K | 460560165 | Zához rýhy š.35cm hl.80cm tř 3 | m | 60 |  | 0 |  |  |  | základní |  | 0 | 0 | 0 | 0 | 0 | 16 | K | 3 |  |  |  | ROZPOCET | 0 | 0 | 0 | 0 | 0 | 1 | 0 | 16 | -1034658247
303 | K | 460620013 | Provizorní úprava terénu tř 3 | m2 | 21 |  | 0 |  |  |  | základní |  | 0 | 0 | 0 | 0 | 0 | 16 | K | 3 |  |  |  | ROZPOCET | 0 | 0 | 0 | 0 | 0 | 1 | 0 | 16 | -314953757
304 | K | 74BR položka26 | Demontáž stávajícího bleskosvodu | h | 12 |  | 0 |  |  |  | základní |  | 0 | 0 | 0 | 0 | 0 | 16 | K | 3 |  |  |  | ROZPOCET | 0 | 0 | 0 | 0 | 0 | 1 | 0 | 16 | -2015082799
305 | K | 74BR položka27 | Uložení elektro odpadu na skládku | tun | 2 |  | 0 |  |  |  | základní |  | 0 | 0 | 0 | 0 | 0 | 16 | K | 3 |  |  |  | ROZPOCET | 0 | 0 | 0 | 0 | 0 | 1 | 0 | 16 | 981904734
306 | K | 74BR položka28 | Stavební přípomoce nutné k řádnému dokončení díla | h | 20 |  | 0 |  |  |  | základní |  | 0 | 0 | 0 | 0 | 0 | 16 | K | 3 |  |  |  | ROZPOCET | 0 | 0 | 0 | 0 | 0 | 1 | 0 | 16 | -96079443
307 | K | 740991100 | celková prohlídka a vyhotovení revizní zprávy pro objem montážních prací do 100 tis. Kč | ks | 1 |  | 0 |  |  |  | základní |  | 0 | 0 | 0 | 0 | 0 | 16 | K | 3 |  |  |  | ROZPOCET | 0 | 0 | 0 | 0 | 0 | 1 | 0 | 16 | -1314473874

## D.1.9 - Zařízení slabopro...
| List obsahuje: |  | 1) Krycí list soupisu | 2) Rekapitulace |  |  | 3) Soupis prací | Zpět na list: | Rekapitulace stavby
{bf52919b-70d3-4f9c-8a86-dc95dde9c9b6}
2
| KRYCÍ LIST SOUPISU | [8 empty] | v --- níže se nacházejí doplnkové a pomocné údaje k sestavám --- v | [8 empty] | False
Stavba:
Rekonstrukce podstávkového domu č.p.106 Nový Bor
Objekt:
SO 03 - Dům č.p. 106 Stavební úpravy
Soupis:
D.1.9 - Zařízení slaboproudé elektrotechniky
| KSO: |  | 801 45 |  |  | CC-CZ:
| Místo: |  | č.parc.: 152,153 k.ú. Nový Bor |  |  | Datum: | 11. 8. 2017
| Zadavatel: |  |  |  |  | IČ: | 00260771
|  | Město Nový Bor náměstí Míru 1, 473 01 Nový Bor |  |  |  | DIČ: | CZ00260771
| Uchazeč: |  |  |  |  | IČ:
DIČ:
| Projektant: |  |  |  |  | IČ: | 15028909
|  | BKN,spol.s r.o.Vladislavova 29/I,566 01Vysoké Mýto |  |  |  | DIČ: | CZ15028909
Poznámka:
| Cena bez DPH | [5 empty] | 0
|  |  | Základ daně |  |  | Sazba daně | Výše daně
| DPH | základní | 0 |  |  | 21% | 0
|  | snížená | 0 |  |  | 15% | 0
|  | zákl. přenesená | 0 |  |  | 21% | 0
|  | sníž. přenesená | 0 |  |  | 15% | 0
|  | nulová | 0 |  |  | 0% | 0
| Cena s DPH |  |  | v | CZK |  | 0
REKAPITULACE ČLENĚNÍ SOUPISU PRACÍ
Stavba:
Rekonstrukce podstávkového domu č.p.106 Nový Bor
Objekt:
SO 03 - Dům č.p. 106 Stavební úpravy
Soupis:
D.1.9 - Zařízení slaboproudé elektrotechniky
Místo: |  |  | č.parc.: 152,153 k.ú. Nový Bor |  |  | Datum: | 11. 8. 2017
Zadavatel: |  |  | Město Nový Bor náměstí Míru 1, 473 01 Nový Bor |  |  | Projektant: | BKN,spol.s r.o.Vladislavova 29/I,566 01Vysoké Mýto
Uchazeč:
Kód dílu - Popis | [6 empty] | Cena celkem [CZK]
Náklady soupisu celkem | [6 empty] | 0 | [12 empty] | -1
| PSV - PSV | [5 empty] | 0
| SK01 - STRUKTUROVANÁ KABELÁŽ (DATA + TELEFONY) | [5 empty] | 0
| SK01ma - STRUKTUROVANÁ KABELÁŽ (DATA + TELEFONY) materiál | [5 empty] | 0
| SK01mo - STRUKTUROVANÁ KABELÁŽ (DATA + TELEFONY) montáž | [5 empty] | 0
| SZ02 - SIGNALIZAČNÍ ZAŘÍZENÍ , na WC pro imobilní | [5 empty] | 0
| SZ02ma - SIGNALIZAČNÍ ZAŘÍZENÍ , na WC pro imobilní materiál | [5 empty] | 0
| SZ02mo - SIGNALIZAČNÍ ZAŘÍZENÍ , na WC pro imobilní | [5 empty] | 0
| EZS03 - EZS - ELEKTRICKÁ ZABEZPEČOVACÍ SIGNALIZACE | [5 empty] | 0
| EZS03ma - EZS - ELEKTRICKÁ ZABEZPEČOVACÍ SIGNALIZACE materiál | [5 empty] | 0
| EZS03mo - EZS - ELEKTRICKÁ ZABEZPEČOVACÍ SIGNALIZACE | [5 empty] | 0
SOUPIS PRACÍ
Stavba:
Rekonstrukce podstávkového domu č.p.106 Nový Bor
Objekt:
SO 03 - Dům č.p. 106 Stavební úpravy
Soupis:
D.1.9 - Zařízení slaboproudé elektrotechniky
Místo: |  |  | č.parc.: 152,153 k.ú. Nový Bor |  |  | Datum: | 11. 8. 2017
Zadavatel: |  |  | Město Nový Bor náměstí Míru 1, 473 01 Nový Bor |  |  | Projektant: | BKN,spol.s r.o.Vladislavova 29/I,566 01Vysoké Mýto
Uchazeč:
PČ | Typ | Kód | Popis | MJ | Množství | J.cena [CZK] | Cena celkem [CZK] | Cenová soustava |  | Poznámka | DPH | J. Nh [h] | Nh celkem [h] | J. hmotnost [t] | Hmotnost celkem [t] | J. suť [t] | Suť Celkem [t]
Náklady soupisu celkem | [6 empty] | 0 | [5 empty] | 0 |  | 1.487 |  | 1.596 |  | D | -1 | [10 empty] | 0
| D | PSV | PSV |  |  |  | 0 | [5 empty] | 0 |  | 1.487 |  | 1.596 | 2 | D | 0 |  |  |  | ROZPOCET | [6 empty] | 0
| D | SK01 | STRUKTUROVANÁ KABELÁŽ (DATA + TELEFONY) |  |  |  | 0 | [5 empty] | 0 |  | 1.4518 |  | 0.824 | 2 | D | 1 |  |  |  | ROZPOCET | [6 empty] | 0
| D | SK01ma | STRUKTUROVANÁ KABELÁŽ (DATA + TELEFONY) materiál |  |  |  | 0 | [5 empty] | 0 |  | 0.0363 |  | 0 | 2 | D | 2 |  |  |  | ROZPOCET | [6 empty] | 0
1 | M | Rpoložka01 | SYKFY 10x2x0,5 - uložený volně | m | 20 |  | 0 |  |  |  | základní |  | 0 | 0 | 0 | 0 | 0 | 32 | M | 3 |  |  |  | ROZPOCET | 0 | 0 | 0 | 0 | 0 | 1 | 0 | 16 | 345242373
2 | M | Rpoložka03 | Datový kabel UTP 4x2x0,5 Cat.5e | m | 2740 |  | 0 |  |  |  | základní |  | 0 | 0 | 0 | 0 | 0 | 32 | M | 3 |  |  |  | ROZPOCET | 0 | 0 | 0 | 0 | 0 | 1 | 0 | 16 | 2117044000
3 | M | 341110301 | kabel silový s Cu jádrem CYKY 3x1,5 mm2 | m | 22 |  | 0 |  |  |  | základní |  | 0 | 0.00012 | 0.00264 | 0 | 0 | 32 | M | 3 |  |  |  | ROZPOCET | 0 | 0 | 0 | 0 | 0 | 1 | 0 | 16 | -315249029
4 | M | 341437980 | šňůra lehká s Cu jádrem CYSY H05 VV-F 2x1,50 mm2 | m | 4 |  | 0 | CS ÚRS 2017 02 |  |  | základní |  | 0 | 9e-05 | 0.00036 | 0 | 0 | 32 | M | 3 |  |  |  | ROZPOCET | 0 | 0 | 0 | 0 | 0 | 1 | 0 | 16 | -174387972
5 | M | Rpoložka05 | DOPLNĚNNÍ DATOVÉHO ROZVADĚČE 48přípojek , 2ks - patch panel cat.5e 24portů , 1ks - telefonní patch panel 50 portů Cat.3, 2ks - vyvazovací panel horizontální , 16ks - Patch kabel cat.5e UTP 1,5m, 16ks - Patch kabel cat.5e UTP 1,5m , 16ks - kabel telefonní RJ45-RJ11 3m | ks | 1 |  | 0 |  |  |  | základní |  | 0 | 0 | 0 | 0 | 0 | 32 | M | 3 |  |  |  | ROZPOCET | 0 | 0 | 0 | 0 | 0 | 1 | 0 | 16 | 2123667231
6 | M | Rpoložka06 | DATOVÝ SWITCH 48portů + 2xT/SP:, Technické parametry: Funkce managementu Přepínač vrstev: L2 Typ přepínače: řízený Podporované přenosové rychlosti: 10/100 Mbps Kapacita přepínání: 16 Gbit/s Store-and-forward: Ano Maximální přenosová rychlost: 0.1 Gbit/s Rychlost přenosu dat: 1000 Mbit/sRozměry (šxhxv): 445x236x44mm , (např.WS-C2960+48TC-L, 48xFE, 2xT/SFP) | ks | 1 |  | 0 |  |  |  | základní |  | 0 | 0 | 0 | 0 | 0 | 32 | M | 3 |  |  |  | ROZPOCET | 0 | 0 | 0 | 0 | 0 | 1 | 0 | 16 | 1064323274
7 | M | Rpoložka07 | Systémový telefonní přístroj | ks | 1 |  | 0 |  |  |  | základní |  | 0 | 0 | 0 | 0 | 0 | 32 | M | 3 |  |  |  | ROZPOCET | 0 | 0 | 0 | 0 | 0 | 1 | 0 | 16 | -1667284438
8 | M | Rpoložka08 | Telefonní přístroj | ks | 12 |  | 0 |  |  |  | základní |  | 0 | 0 | 0 | 0 | 0 | 32 | M | 3 |  |  |  | ROZPOCET | 0 | 0 | 0 | 0 | 0 | 1 | 0 | 16 | -788839011
9 | M | Rpoložka09 | IP EL.vrátný + dvě tlačítka + mont.deska + stříška | ks | 1 |  | 0 |  |  |  | základní |  | 0 | 0 | 0 | 0 | 0 | 32 | M | 3 |  |  |  | ROZPOCET | 0 | 0 | 0 | 0 | 0 | 1 | 0 | 16 | -243068048
10 | M | Rpoložka10 | EL.ZÁMEK 12V/DC - uvolňovač | ks | 1 |  | 0 |  |  |  | základní |  | 0 | 0 | 0 | 0 | 0 | 32 | M | 3 |  |  |  | ROZPOCET | 0 | 0 | 0 | 0 | 0 | 1 | 0 | 16 | -1165261732
11 | M | Rpoložka11 | Modul 22,5x45 se záclonkou pro sděl zásuvky + zásuvka RJ45 cat.5e | ks | 6 |  | 0 |  |  |  | základní |  | 0 | 0 | 0 | 0 | 0 | 32 | M | 3 |  |  |  | ROZPOCET | 0 | 0 | 0 | 0 | 0 | 1 | 0 | 16 | 1751063274
12 | M | Rpoložka12 | Dvouzásuvka 2xRJ45-8 Cat.5e + kryt | ks | 17 |  | 0 |  |  |  | základní |  | 0 | 0 | 0 | 0 | 0 | 32 | M | 3 |  |  |  | ROZPOCET | 0 | 0 | 0 | 0 | 0 | 1 | 0 | 16 | 1435866291
13 | M | Rpoložka13 | Rámeček jednonásobný | ks | 17 |  | 0 |  |  |  | základní |  | 0 | 0 | 0 | 0 | 0 | 32 | M | 3 |  |  |  | ROZPOCET | 0 | 0 | 0 | 0 | 0 | 1 | 0 | 16 | -291285677
14 | M | 345715110 | krabice přístrojová instalační 500 V, D 69 mm x 30mm | kus | 18 |  | 0 | CS ÚRS 2017 02 |  |  | základní |  | 0 | 3e-05 | 0.00054 | 0 | 0 | 32 | M | 3 |  |  |  | ROZPOCET | 0 | 0 | 0 | 0 | 0 | 1 | 0 | 16 | -1720937251
15 | M | 345715190 | krabice univerzální odbočná z PH s víčkem, D 73,5 mm x 43 mm | kus | 14 |  | 0 | CS ÚRS 2017 02 |  |  | základní |  | 0 | 5e-05 | 0.0007 | 0 | 0 | 32 | M | 3 |  |  |  | ROZPOCET | 0 | 0 | 0 | 0 | 0 | 1 | 0 | 16 | 478170863
16 | M | 345715230 | krabice přístrojová odbočná s víčkem z PH, D 103 mm x 50 mm | kus | 16 |  | 0 | CS ÚRS 2017 02 |  |  | základní |  | 0 | 4e-05 | 0.00064 | 0 | 0 | 32 | M | 3 |  |  |  | ROZPOCET | 0 | 0 | 0 | 0 | 0 | 1 | 0 | 16 | 736907601
17 | M | 345710630 | trubka elektroinstalační ohebná z PVC (ČSN) 2323 | m | 216 |  | 0 | CS ÚRS 2017 02 |  |  | základní |  | 0 | 7e-05 | 0.01512 | 0 | 0 | 32 | M | 3 |  |  |  | ROZPOCET | 0 | 0 | 0 | 0 | 0 | 1 | 0 | 16 | 702143018
18 | M | 345710640 | trubka elektroinstalační ohebná z PVC (ČSN) 2329 | m | 145 |  | 0 | CS ÚRS 2017 02 |  |  | základní |  | 0 | 0.0001 | 0.0145 | 0 | 0 | 32 | M | 3 |  |  |  | ROZPOCET | 0 | 0 | 0 | 0 | 0 | 1 | 0 | 16 | 1021048949
19 | M | 345718340 | lišta elektroinstalační vkládací 18 x 13 | kus | 18 |  | 0 | CS ÚRS 2017 02 |  |  | základní |  | 0 | 0.0001 | 0.0018 | 0 | 0 | 32 | M | 3 |  |  |  | ROZPOCET | 0 | 0 | 0 | 0 | 0 | 1 | 0 | 16 | -1328144182
20 | M | 34572114X13 | Lišta vkládací 40x20mm | m | 16 |  | 0 |  |  |  | základní |  | 0 | 0 | 0 | 0 | 0 | 32 | M | 3 |  |  |  | ROZPOCET | 0 | 0 | 0 | 0 | 0 | 1 | 0 | 16 | -694987558
21 | M | 34572125X14 | Lišta vkládací 40x40mm | m | 18 |  | 0 |  |  |  | základní |  | 0 | 0 | 0 | 0 | 0 | 32 | M | 3 |  |  |  | ROZPOCET | 0 | 0 | 0 | 0 | 0 | 1 | 0 | 16 | 828426495
22 | M | Rpoložka14 | Protipožární ucpávka kabelové trasy dle ČSN (zatmelení otvorů ve zdivu protipožárním tmelem + štítek) | ks | 4 |  | 0 |  |  |  | základní |  | 0 | 0 | 0 | 0 | 0 | 32 | M | 3 |  |  |  | ROZPOCET | 0 | 0 | 0 | 0 | 0 | 1 | 0 | 16 | 509399336
| D | SK01mo | STRUKTUROVANÁ KABELÁŽ (DATA + TELEFONY) montáž |  |  |  | 0 | [5 empty] | 0 |  | 1.4155 |  | 0.824 | 2 | D | 2 |  |  |  | ROZPOCET | [6 empty] | 0
23 | K | 74Rpoložka01 | SYKFY 10x2x0,5 - uložený volně | m | 20 |  | 0 |  |  |  | základní |  | 0 | 0 | 0 | 0 | 0 | 16 | K | 3 |  |  |  | ROZPOCET | 0 | 0 | 0 | 0 | 0 | 1 | 0 | 16 | -1726527758
24 | K | 74Rpoložka02 | Ukončení kabelu SYKFY | ks | 2 |  | 0 |  |  |  | základní |  | 0 | 0 | 0 | 0 | 0 | 16 | K | 3 |  |  |  | ROZPOCET | 0 | 0 | 0 | 0 | 0 | 1 | 0 | 16 | 609060502
25 | K | 74Rpoložka03 | Datový kabel UTP 4x2x0,5 Cat.5e | m | 2740 |  | 0 |  |  |  | základní |  | 0 | 0 | 0 | 0 | 0 | 16 | K | 3 |  |  |  | ROZPOCET | 0 | 0 | 0 | 0 | 0 | 1 | 0 | 16 | 1291136151
26 | K | 74Rpoložka04 | Kontrola a měření jedné linky | ks | 40 |  | 0 |  |  |  | základní |  | 0 | 0 | 0 | 0 | 0 | 16 | K | 3 |  |  |  | ROZPOCET | 0 | 0 | 0 | 0 | 0 | 1 | 0 | 16 | -299972217
27 | K | 741122611 | Montáž kabelů měděných bez ukončení uložených pevně plných kulatých nebo bezhalogenových (CYKY) počtu a průřezu žil 3x1,5 až 6 mm2 | m | 22 |  | 0 | CS ÚRS 2017 02 |  |  | základní |  | 0 | 0 | 0 | 0 | 0 | 16 | K | 3 |  |  |  | ROZPOCET | 0 | 0 | 0 | 0 | 0 | 1 | 0 | 16 | 1540042149
28 | K | 744331241X15 | H05VV-F 2x1.5 - uložený volně | m | 4 |  | 0 |  |  |  | základní |  | 0 | 0 | 0 | 0 | 0 | 16 | K | 3 |  |  |  | ROZPOCET | 0 | 0 | 0 | 0 | 0 | 1 | 0 | 16 | 939102782
29 | K | 74Rpoložka05 | DOPLNĚNNÍ DATOVÉHO ROZVADĚČE 48přípojek , 2ks - patch panel cat.5e 24portů , 1ks - telefonní patch panel 50 portů Cat.3, 2ks - vyvazovací panel horizontální , 16ks - Patch kabel cat.5e UTP 1,5m, 16ks - Patch kabel cat.5e UTP 1,5m , 16ks - kabel telefonní RJ45-RJ11 3m | ks | 1 |  | 0 |  |  |  | základní |  | 0 | 0 | 0 | 0 | 0 | 16 | K | 3 |  |  |  | ROZPOCET | 0 | 0 | 0 | 0 | 0 | 1 | 0 | 16 | -1070455969
30 | K | 74Rpoložka06 | DATOVÝ SWITCH 48portů + 2xT/SP:, Technické parametry: Funkce managementu Přepínač vrstev: L2 Typ přepínače: řízený Podporované přenosové rychlosti: 10/100 Mbps Kapacita přepínání: 16 Gbit/s Store-and-forward: Ano Maximální přenosová rychlost: 0.1 Gbit/s Rychlost přenosu dat: 1000 Mbit/sRozměry (šxhxv): 445x236x44mm , (např.WS-C2960+48TC-L, 48xFE, 2xT/SFP) | ks | 1 |  | 0 |  |  |  | základní |  | 0 | 0 | 0 | 0 | 0 | 16 | K | 3 |  |  |  | ROZPOCET | 0 | 0 | 0 | 0 | 0 | 1 | 0 | 16 | 19489018
31 | K | 74Rpoložka07 | Systémový telefonní přístroj | ks | 1 |  | 0 |  |  |  | základní |  | 0 | 0 | 0 | 0 | 0 | 16 | K | 3 |  |  |  | ROZPOCET | 0 | 0 | 0 | 0 | 0 | 1 | 0 | 16 | -2093895646
32 | K | 74Rpoložka08 | Telefonní přístroj | ks | 12 |  | 0 |  |  |  | základní |  | 0 | 0 | 0 | 0 | 0 | 16 | K | 3 |  |  |  | ROZPOCET | 0 | 0 | 0 | 0 | 0 | 1 | 0 | 16 | -1019743519
33 | K | 74Rpoložka09 | IP EL.vrátný + dvě tlačítka + mont.deska + stříška | ks | 1 |  | 0 |  |  |  | základní |  | 0 | 0 | 0 | 0 | 0 | 16 | K | 3 |  |  |  | ROZPOCET | 0 | 0 | 0 | 0 | 0 | 1 | 0 | 16 | -451657490
34 | K | 74Rpoložka10 | EL.ZÁMEK 12V/DC - uvolňovač | ks | 1 |  | 0 |  |  |  | základní |  | 0 | 0 | 0 | 0 | 0 | 16 | K | 3 |  |  |  | ROZPOCET | 0 | 0 | 0 | 0 | 0 | 1 | 0 | 16 | 41284761
35 | K | 74Rpoložka11 | Modul 22,5x45 se záclonkou pro sděl zásuvky + zásuvka RJ45 cat.5e | ks | 6 |  | 0 |  |  |  | základní |  | 0 | 0 | 0 | 0 | 0 | 16 | K | 3 |  |  |  | ROZPOCET | 0 | 0 | 0 | 0 | 0 | 1 | 0 | 16 | -1812867279
36 | K | 74Rpoložka12 | Dvouzásuvka 2xRJ45-8 Cat.5e + kryt | ks | 17 |  | 0 |  |  |  | základní |  | 0 | 0 | 0 | 0 | 0 | 16 | K | 3 |  |  |  | ROZPOCET | 0 | 0 | 0 | 0 | 0 | 1 | 0 | 16 | 1174805683
37 | K | 74Rpoložka13 | Rámeček jednonásobný | ks | 17 |  | 0 |  |  |  | základní |  | 0 | 0 | 0 | 0 | 0 | 16 | K | 3 |  |  |  | ROZPOCET | 0 | 0 | 0 | 0 | 0 | 1 | 0 | 16 | 1376232127
38 | K | 741112061 | Montáž krabic elektroinstalačních bez napojení na trubky a lišty, demontáže a montáže víčka a přístroje přístrojových zapuštěných plastových kruhových | kus | 48 |  | 0 | CS ÚRS 2017 02 |  |  | základní |  | 0 | 0 | 0 | 0 | 0 | 16 | K | 3 |  |  |  | ROZPOCET | 0 | 0 | 0 | 0 | 0 | 1 | 0 | 16 | -499605681
| VV |  | 18+14+16 |  | 48 | [13 empty] | VV | 3 | 2 | True | 1 | ROZPOCET
39 | K | 741110061 | Montáž trubek elektroinstalačních s nasunutím nebo našroubováním do krabic plastových ohebných, uložených pod omítku, vnější D přes 11 do 23 mm | m | 216 |  | 0 | CS ÚRS 2017 02 |  |  | základní |  | 0 | 0 | 0 | 0 | 0 | 16 | K | 3 |  |  |  | ROZPOCET | 0 | 0 | 0 | 0 | 0 | 1 | 0 | 16 | -583438691
40 | K | 741110062 | Montáž trubek elektroinstalačních s nasunutím nebo našroubováním do krabic plastových ohebných, uložených pod omítku, vnější D přes 23 do 35 mm | m | 145 |  | 0 | CS ÚRS 2017 02 |  |  | základní |  | 0 | 0 | 0 | 0 | 0 | 16 | K | 3 |  |  |  | ROZPOCET | 0 | 0 | 0 | 0 | 0 | 1 | 0 | 16 | -1725394219
41 | K | 741110511 | Montáž lišt a kanálků elektroinstalačních se spojkami, ohyby a rohy a s nasunutím do krabic vkládacích s víčkem, šířky do 60 mm | m | 90 |  | 0 | CS ÚRS 2017 02 |  |  | základní |  | 0 | 0 | 0 | 0 | 0 | 16 | K | 3 |  |  |  | ROZPOCET | 0 | 0 | 0 | 0 | 0 | 1 | 0 | 16 | 1889912121
| VV |  | 18+32+40 |  | 90 | [13 empty] | VV | 3 | 2 | True | 1 | ROZPOCET
42 | K | 974031121 | Vysekání rýh ve zdivu cihelném na maltu vápennou nebo vápenocementovou do hl. 30 mm a šířky do 30 mm | m | 148 |  | 0 | CS ÚRS 2017 02 |  |  | základní |  | 0 | 0 | 0 | 0.002 | 0.296 | 16 | K | 3 |  |  |  | ROZPOCET | 0 | 0 | 0 | 0 | 0 | 1 | 0 | 16 | 715730126
43 | K | 974031122 | Vysekání rýh ve zdivu cihelném na maltu vápennou nebo vápenocementovou do hl. 30 mm a šířky do 70 mm | m | 132 |  | 0 | CS ÚRS 2017 02 |  |  | základní |  | 0 | 0 | 0 | 0.004 | 0.528 | 16 | K | 3 |  |  |  | ROZPOCET | 0 | 0 | 0 | 0 | 0 | 1 | 0 | 16 | 1508179141
44 | K | 612135101 | Hrubá výplň rýh maltou jakékoli šířky rýhy ve stěnách | m2 | 14 |  | 0 | CS ÚRS 2017 02 |  |  | základní |  | 0 | 0.04 | 0.56 | 0 | 0 | 16 | K | 3 |  |  |  | ROZPOCET | 0 | 0 | 0 | 0 | 0 | 1 | 0 | 16 | -1123641799
| PSC |  | Poznámka k souboru cen: 1. V cenách nejsou započteny náklady na omítku rýh, tyto se ocení příšlušnými cenami tohoto katalogu. | [15 empty] | PSC | 3
45 | K | 612325121 | Vápenocementová nebo vápenná omítka rýh štuková ve stěnách, šířky rýhy do 150 mm | m2 | 20.6 |  | 0 | CS ÚRS 2017 02 |  |  | základní |  | 0 | 0.04153 | 0.85552 | 0 | 0 | 16 | K | 3 |  |  |  | ROZPOCET | 0 | 0 | 0 | 0 | 0 | 1 | 0 | 16 | 1445668039
46 | K | 74Rpoložka14 | Protipožární ucpávka kabelové trasy dle ČSN (zatmelení otvorů ve zdivu protipožárním tmelem + štítek) | ks | 4 |  | 0 |  |  |  | základní |  | 0 | 0 | 0 | 0 | 0 | 16 | K | 3 |  |  |  | ROZPOCET | 0 | 0 | 0 | 0 | 0 | 1 | 0 | 16 | -659878463
47 | K | 74Rpoložka15 | Demontáž stáv. Sděl.rozvodů | h | 4 |  | 0 |  |  |  | základní |  | 0 | 0 | 0 | 0 | 0 | 16 | K | 3 |  |  |  | ROZPOCET | 0 | 0 | 0 | 0 | 0 | 1 | 0 | 16 | -211978458
48 | K | 74Rpoložka16 | Uložení elektro odpadu na skládku | tun | 1 |  | 0 |  |  |  | základní |  | 0 | 0 | 0 | 0 | 0 | 16 | K | 3 |  |  |  | ROZPOCET | 0 | 0 | 0 | 0 | 0 | 1 | 0 | 16 | 171813788
49 | K | 74Rpoložka17 | Stavební přípomoce nutné k řádnému dokončení díla | h | 12 |  | 0 |  |  |  | základní |  | 0 | 0 | 0 | 0 | 0 | 16 | K | 3 |  |  |  | ROZPOCET | 0 | 0 | 0 | 0 | 0 | 1 | 0 | 16 | 25178097
50 | K | 74Rpoložka20 | Pomocné práce a uvedení do provozu | h | 14 |  | 0 |  |  |  | základní |  | 0 | 0 | 0 | 0 | 0 | 16 | K | 3 |  |  |  | ROZPOCET | 0 | 0 | 0 | 0 | 0 | 1 | 0 | 16 | 1674095519
| D | SZ02 | SIGNALIZAČNÍ ZAŘÍZENÍ , na WC pro imobilní |  |  |  | 0 | [5 empty] | 0 |  | 0.00022 |  | 0.024 | 2 | D | 1 |  |  |  | ROZPOCET | [6 empty] | 0
| D | SZ02ma | SIGNALIZAČNÍ ZAŘÍZENÍ , na WC pro imobilní materiál |  |  |  | 0 | [5 empty] | 0 |  | 0.00022 |  | 0 | 2 | D | 2 |  |  |  | ROZPOCET | [6 empty] | 0
51 | M | Rpoložka101 | J-Y(St)-Y 3x2x0,8 - uložený volně | m | 24 |  | 0 |  |  |  | základní |  | 0 | 0 | 0 | 0 | 0 | 32 | M | 3 |  |  |  | ROZPOCET | 0 | 0 | 0 | 0 | 0 | 1 | 0 | 16 | -2114714487
52 | M | Rpoložka102 | Trubka ohebná pr.16mm pod omítkou | m | 16 |  | 0 |  |  |  | základní |  | 0 | 0 | 0 | 0 | 0 | 32 | M | 3 |  |  |  | ROZPOCET | 0 | 0 | 0 | 0 | 0 | 1 | 0 | 16 | -575471185
53 | M | Rpoložka103 | TRAFO - SIGNALIZAČNÍ SYSTÉM NA WC | ks | 1 |  | 0 |  |  |  | základní |  | 0 | 0 | 0 | 0 | 0 | 32 | M | 3 |  |  |  | ROZPOCET | 0 | 0 | 0 | 0 | 0 | 1 | 0 | 16 | -415014164
54 | M | Rpoložka104 | KONTROLNÍ MODUL S ALARMEM - SIGNALIZAČNÍ SYSTÉM NA WC | ks | 1 |  | 0 |  |  |  | základní |  | 0 | 0 | 0 | 0 | 0 | 32 | M | 3 |  |  |  | ROZPOCET | 0 | 0 | 0 | 0 | 0 | 1 | 0 | 16 | -990466141
55 | M | Rpoložka105 | POTVRZOVACÍ TLAČÍTKO - SIGNALIZAČNÍ SYSTÉM NA WC | ks | 1 |  | 0 |  |  |  | základní |  | 0 | 0 | 0 | 0 | 0 | 32 | M | 3 |  |  |  | ROZPOCET | 0 | 0 | 0 | 0 | 0 | 1 | 0 | 16 | -1157339259
56 | M | Rpoložka106 | SIGNÁLNÍ TLAČÍTKO SE ŠŇŮROU - SIGNALIZAČNÍ SYSTÉM NA WC | ks | 1 |  | 0 |  |  |  | základní |  | 0 | 0 | 0 | 0 | 0 | 32 | M | 3 |  |  |  | ROZPOCET | 0 | 0 | 0 | 0 | 0 | 1 | 0 | 16 | 1862501497
57 | M | Rpoložka107 | Rámeček jednonásobný - SIGNALIZAČNÍ SYSTÉM NA WC | ks | 4 |  | 0 |  |  |  | základní |  | 0 | 0 | 0 | 0 | 0 | 32 | M | 3 |  |  |  | ROZPOCET | 0 | 0 | 0 | 0 | 0 | 1 | 0 | 16 | -1341243156
58 | M | 345715110 | krabice přístrojová instalační 500 V, D 69 mm x 30mm | kus | 4 |  | 0 | CS ÚRS 2017 02 |  |  | základní |  | 0 | 3e-05 | 0.00012 | 0 | 0 | 32 | M | 3 |  |  |  | ROZPOCET | 0 | 0 | 0 | 0 | 0 | 1 | 0 | 16 | 68016298
59 | M | 345715190 | krabice univerzální odbočná z PH s víčkem, D 73,5 mm x 43 mm | kus | 2 |  | 0 | CS ÚRS 2017 02 |  |  | základní |  | 0 | 5e-05 | 0.0001 | 0 | 0 | 32 | M | 3 |  |  |  | ROZPOCET | 0 | 0 | 0 | 0 | 0 | 1 | 0 | 16 | -1891912461
| D | SZ02mo | SIGNALIZAČNÍ ZAŘÍZENÍ , na WC pro imobilní |  |  |  | 0 | [5 empty] | 0 |  | 0 |  | 0.024 | 2 | D | 2 |  |  |  | ROZPOCET | [6 empty] | 0
60 | K | 74Rpoložka101 | J-Y(St)-Y 3x2x0,8 - uložený volně | m | 24 |  | 0 |  |  |  | základní |  | 0 | 0 | 0 | 0 | 0 | 16 | K | 3 |  |  |  | ROZPOCET | 0 | 0 | 0 | 0 | 0 | 1 | 0 | 16 | -1851594231
61 | K | 74Rpoložka102 | Trubka ohebná pr.16mm pod omítkou | m | 16 |  | 0 |  |  |  | základní |  | 0 | 0 | 0 | 0 | 0 | 16 | K | 3 |  |  |  | ROZPOCET | 0 | 0 | 0 | 0 | 0 | 1 | 0 | 16 | 1224008270
62 | K | 74Rpoložka103 | TRAFO - SIGNALIZAČNÍ SYSTÉM NA WC | ks | 1 |  | 0 |  |  |  | základní |  | 0 | 0 | 0 | 0 | 0 | 16 | K | 3 |  |  |  | ROZPOCET | 0 | 0 | 0 | 0 | 0 | 1 | 0 | 16 | 1489148407
63 | K | 74Rpoložka104 | KONTROLNÍ MODUL S ALARMEM - SIGNALIZAČNÍ SYSTÉM NA WC | ks | 1 |  | 0 |  |  |  | základní |  | 0 | 0 | 0 | 0 | 0 | 16 | K | 3 |  |  |  | ROZPOCET | 0 | 0 | 0 | 0 | 0 | 1 | 0 | 16 | -257356102
64 | K | 74Rpoložka105 | POTVRZOVACÍ TLAČÍTKO - SIGNALIZAČNÍ SYSTÉM NA WC | ks | 1 |  | 0 |  |  |  | základní |  | 0 | 0 | 0 | 0 | 0 | 16 | K | 3 |  |  |  | ROZPOCET | 0 | 0 | 0 | 0 | 0 | 1 | 0 | 16 | 839020620
65 | K | 74Rpoložka106 | SIGNÁLNÍ TLAČÍTKO SE ŠŇŮROU - SIGNALIZAČNÍ SYSTÉM NA WC | ks | 1 |  | 0 |  |  |  | základní |  | 0 | 0 | 0 | 0 | 0 | 16 | K | 3 |  |  |  | ROZPOCET | 0 | 0 | 0 | 0 | 0 | 1 | 0 | 16 | 1548327147
66 | K | 74Rpoložka107 | Rámeček jednonásobný - SIGNALIZAČNÍ SYSTÉM NA WC | ks | 4 |  | 0 |  |  |  | základní |  | 0 | 0 | 0 | 0 | 0 | 16 | K | 3 |  |  |  | ROZPOCET | 0 | 0 | 0 | 0 | 0 | 1 | 0 | 16 | -1398425519
67 | K | 741112061 | Montáž krabic elektroinstalačních bez napojení na trubky a lišty, demontáže a montáže víčka a přístroje přístrojových zapuštěných plastových kruhových | kus | 6 |  | 0 | CS ÚRS 2017 02 |  |  | základní |  | 0 | 0 | 0 | 0 | 0 | 16 | K | 3 |  |  |  | ROZPOCET | 0 | 0 | 0 | 0 | 0 | 1 | 0 | 16 | -1603837584
| VV |  | 4+2 |  | 6 | [13 empty] | VV | 3 | 2 | True | 1 | ROZPOCET
68 | K | 974031121 | Vysekání rýh ve zdivu cihelném na maltu vápennou nebo vápenocementovou do hl. 30 mm a šířky do 30 mm | m | 12 |  | 0 | CS ÚRS 2017 02 |  |  | základní |  | 0 | 0 | 0 | 0.002 | 0.024 | 16 | K | 3 |  |  |  | ROZPOCET | 0 | 0 | 0 | 0 | 0 | 1 | 0 | 16 | -1631794092
69 | K | 74Rpoložka111 | Pomocné práce a uvedení do provozu | h | 2 |  | 0 |  |  |  | základní |  | 0 | 0 | 0 | 0 | 0 | 16 | K | 3 |  |  |  | ROZPOCET | 0 | 0 | 0 | 0 | 0 | 1 | 0 | 16 | 1223974518
| D | EZS03 | EZS - ELEKTRICKÁ ZABEZPEČOVACÍ SIGNALIZACE |  |  |  | 0 | [5 empty] | 0 |  | 0.03492 |  | 0.748 | 2 | D | 1 |  |  |  | ROZPOCET | [6 empty] | 0
| D | EZS03ma | EZS - ELEKTRICKÁ ZABEZPEČOVACÍ SIGNALIZACE materiál |  |  |  | 0 | [5 empty] | 0 |  | 0.03492 |  | 0 | 2 | D | 2 |  |  |  | ROZPOCET | [6 empty] | 0
70 | M | Rpoložka201 | kabel EZS VL04 (4x0,22) - uložený volně | m | 116 |  | 0 |  |  |  | základní |  | 0 | 0 | 0 | 0 | 0 | 32 | M | 3 |  |  |  | ROZPOCET | 0 | 0 | 0 | 0 | 0 | 1 | 0 | 16 | -2100785020
71 | M | Rpoložka202 | kabel EZS VL24 ( 2x0,5+4x0,22) - uložený volně | m | 370 |  | 0 |  |  |  | základní |  | 0 | 0 | 0 | 0 | 0 | 32 | M | 3 |  |  |  | ROZPOCET | 0 | 0 | 0 | 0 | 0 | 1 | 0 | 16 | -1900839000
72 | M | Rpoložka203 | JYTY 2x1 - uložený volně | m | 80 |  | 0 |  |  |  | základní |  | 0 | 0 | 0 | 0 | 0 | 32 | M | 3 |  |  |  | ROZPOCET | 0 | 0 | 0 | 0 | 0 | 1 | 0 | 16 | -2143063315
73 | M | Rpoložka204 | Posilovací zdroj EZS, , tamperovaný box 322x397x90mm se zdrojem 40VA pro baterii max 12V/18Ah, | ks | 1 |  | 0 |  |  |  | základní |  | 0 | 0 | 0 | 0 | 0 | 32 | M | 3 |  |  |  | ROZPOCET | 0 | 0 | 0 | 0 | 0 | 1 | 0 | 16 | 1106315899
74 | M | Rpoložka205 | baterie gelová 12V/17(18Ah) pro EZS | ks | 1 |  | 0 |  |  |  | základní |  | 0 | 0 | 0 | 0 | 0 | 32 | M | 3 |  |  |  | ROZPOCET | 0 | 0 | 0 | 0 | 0 | 1 | 0 | 16 | 1463659111
75 | M | Rpoložka207 | Vstupní LCD klávesnice systému EZS, grafická klávesnice s dotykovým 5" barevným LCD displejem. Signalizace stavu systému je pomocí ikon a textů a ovládání probíhá přímo pomocí dotykového LCD. | ks | 3 |  | 0 |  |  |  | základní |  | 0 | 0 | 0 | 0 | 0 | 32 | M | 3 |  |  |  | ROZPOCET | 0 | 0 | 0 | 0 | 0 | 1 | 0 | 16 | 1985943998
76 | M | Rpoložka208 | Venkovní siréna | ks | 1 |  | 0 |  |  |  | základní |  | 0 | 0 | 0 | 0 | 0 | 32 | M | 3 |  |  |  | ROZPOCET | 0 | 0 | 0 | 0 | 0 | 1 | 0 | 16 | -691257161
77 | M | Rpoložka209 | Vnitřní siréna | ks | 1 |  | 0 |  |  |  | základní |  | 0 | 0 | 0 | 0 | 0 | 32 | M | 3 |  |  |  | ROZPOCET | 0 | 0 | 0 | 0 | 0 | 1 | 0 | 16 | 1531590035
78 | M | Rpoložka210 | Sběrnicový expander 8 zón | ks | 3 |  | 0 |  |  |  | základní |  | 0 | 0 | 0 | 0 | 0 | 32 | M | 3 |  |  |  | ROZPOCET | 0 | 0 | 0 | 0 | 0 | 1 | 0 | 16 | -2014327840
79 | M | Rpoložka211 | Box pro expandér nebo rozbočení (TAMPER) | ks | 3 |  | 0 |  |  |  | základní |  | 0 | 0 | 0 | 0 | 0 | 32 | M | 3 |  |  |  | ROZPOCET | 0 | 0 | 0 | 0 | 0 | 1 | 0 | 16 | -52066230
80 | M | Rpoložka212 | Duální PIR+MW detektor pohybu | ks | 13 |  | 0 |  |  |  | základní |  | 0 | 0 | 0 | 0 | 0 | 32 | M | 3 |  |  |  | ROZPOCET | 0 | 0 | 0 | 0 | 0 | 1 | 0 | 16 | -459056150
81 | M | Rpoložka213 | Magnetický kontakt | ks | 4 |  | 0 |  |  |  | základní |  | 0 | 0 | 0 | 0 | 0 | 32 | M | 3 |  |  |  | ROZPOCET | 0 | 0 | 0 | 0 | 0 | 1 | 0 | 16 | -825721825
82 | M | Rpoložka214 | Krabice odbočná (+TAMPER) | ks | 12 |  | 0 |  |  |  | základní |  | 0 | 0 | 0 | 0 | 0 | 32 | M | 3 |  |  |  | ROZPOCET | 0 | 0 | 0 | 0 | 0 | 1 | 0 | 16 | -990665985
83 | M | Rpoložka215 | Krabice odbočná pr.68mm | ks | 8 |  | 0 |  |  |  | základní |  | 0 | 0 | 0 | 0 | 0 | 32 | M | 3 |  |  |  | ROZPOCET | 0 | 0 | 0 | 0 | 0 | 1 | 0 | 16 | -1374394631
84 | M | 345710630 | trubka elektroinstalační ohebná z PVC (ČSN) 2323 | m | 216 |  | 0 | CS ÚRS 2017 02 |  |  | základní |  | 0 | 7e-05 | 0.01512 | 0 | 0 | 32 | M | 3 |  |  |  | ROZPOCET | 0 | 0 | 0 | 0 | 0 | 1 | 0 | 16 | -968419686
85 | M | 345710640 | trubka elektroinstalační ohebná z PVC (ČSN) 2329 | m | 198 |  | 0 | CS ÚRS 2017 02 |  |  | základní |  | 0 | 0.0001 | 0.0198 | 0 | 0 | 32 | M | 3 |  |  |  | ROZPOCET | 0 | 0 | 0 | 0 | 0 | 1 | 0 | 16 | 476130970
86 | M | 34572114X13 | Lišta vkládací 40x20mm | m | 44 |  | 0 |  |  |  | základní |  | 0 | 0 | 0 | 0 | 0 | 32 | M | 3 |  |  |  | ROZPOCET | 0 | 0 | 0 | 0 | 0 | 1 | 0 | 16 | 854497105
87 | M | Rpoložka217 | Protipožární tmel | ks | 2 |  | 0 |  |  |  | základní |  | 0 | 0 | 0 | 0 | 0 | 32 | M | 3 |  |  |  | ROZPOCET | 0 | 0 | 0 | 0 | 0 | 1 | 0 | 16 | 2085558020
| D | EZS03mo | EZS - ELEKTRICKÁ ZABEZPEČOVACÍ SIGNALIZACE |  |  |  | 0 | [5 empty] | 0 |  | 0 |  | 0.748 | 2 | D | 2 |  |  |  | ROZPOCET | [6 empty] | 0
88 | K | 74Rpoložka201 | kabel EZS VL04 (4x0,22) - uložený volně | m | 116 |  | 0 |  |  |  | základní |  | 0 | 0 | 0 | 0 | 0 | 16 | K | 3 |  |  |  | ROZPOCET | 0 | 0 | 0 | 0 | 0 | 1 | 0 | 16 | -1061911907
89 | K | 74Rpoložka202 | kabel EZS VL24 ( 2x0,5+4x0,22) - uložený volně | m | 370 |  | 0 |  |  |  | základní |  | 0 | 0 | 0 | 0 | 0 | 16 | K | 3 |  |  |  | ROZPOCET | 0 | 0 | 0 | 0 | 0 | 1 | 0 | 16 | 475897772
90 | K | 74Rpoložka203 | JYTY 2x1 - uložený volně | m | 80 |  | 0 |  |  |  | základní |  | 0 | 0 | 0 | 0 | 0 | 16 | K | 3 |  |  |  | ROZPOCET | 0 | 0 | 0 | 0 | 0 | 1 | 0 | 16 | 426688460
91 | K | 74Rpoložka204 | Posilovací zdroj EZS, , tamperovaný box 322x397x90mm se zdrojem 40VA pro baterii max 12V/18Ah, | ks | 1 |  | 0 |  |  |  | základní |  | 0 | 0 | 0 | 0 | 0 | 16 | K | 3 |  |  |  | ROZPOCET | 0 | 0 | 0 | 0 | 0 | 1 | 0 | 16 | 372386339
92 | K | 74Rpoložka205 | baterie gelová 12V/17(18Ah) pro EZS | ks | 1 |  | 0 |  |  |  | základní |  | 0 | 0 | 0 | 0 | 0 | 16 | K | 3 |  |  |  | ROZPOCET | 0 | 0 | 0 | 0 | 0 | 1 | 0 | 16 | 1062890449
93 | K | 74Rpoložka206 | Přeprogramování ústředny a zkušební provoz | h | 6 |  | 0 |  |  |  | základní |  | 0 | 0 | 0 | 0 | 0 | 16 | K | 3 |  |  |  | ROZPOCET | 0 | 0 | 0 | 0 | 0 | 1 | 0 | 16 | 321383568
94 | K | 74Rpoložka207 | Vstupní LCD klávesnice systému EZS, grafická klávesnice s dotykovým 5" barevným LCD displejem. Signalizace stavu systému je pomocí ikon a textů a ovládání probíhá přímo pomocí dotykového LCD. | ks | 3 |  | 0 |  |  |  | základní |  | 0 | 0 | 0 | 0 | 0 | 16 | K | 3 |  |  |  | ROZPOCET | 0 | 0 | 0 | 0 | 0 | 1 | 0 | 16 | 1380938211
95 | K | 74Rpoložka208 | Venkovní siréna | ks | 1 |  | 0 |  |  |  | základní |  | 0 | 0 | 0 | 0 | 0 | 16 | K | 3 |  |  |  | ROZPOCET | 0 | 0 | 0 | 0 | 0 | 1 | 0 | 16 | 775376941
96 | K | 74Rpoložka209 | Vnitřní siréna | ks | 1 |  | 0 |  |  |  | základní |  | 0 | 0 | 0 | 0 | 0 | 16 | K | 3 |  |  |  | ROZPOCET | 0 | 0 | 0 | 0 | 0 | 1 | 0 | 16 | -1941630358
97 | K | 74Rpoložka210 | Sběrnicový expander 8 zón | ks | 3 |  | 0 |  |  |  | základní |  | 0 | 0 | 0 | 0 | 0 | 16 | K | 3 |  |  |  | ROZPOCET | 0 | 0 | 0 | 0 | 0 | 1 | 0 | 16 | -814800274
98 | K | 74Rpoložka211 | Box pro expandér nebo rozbočení (TAMPER) | ks | 3 |  | 0 |  |  |  | základní |  | 0 | 0 | 0 | 0 | 0 | 16 | K | 3 |  |  |  | ROZPOCET | 0 | 0 | 0 | 0 | 0 | 1 | 0 | 16 | -1372385449
99 | K | 74Rpoložka212 | Duální PIR+MW detektor pohybu | ks | 13 |  | 0 |  |  |  | základní |  | 0 | 0 | 0 | 0 | 0 | 16 | K | 3 |  |  |  | ROZPOCET | 0 | 0 | 0 | 0 | 0 | 1 | 0 | 16 | 459921669
100 | K | 74Rpoložka213 | Magnetický kontakt | ks | 4 |  | 0 |  |  |  | základní |  | 0 | 0 | 0 | 0 | 0 | 16 | K | 3 |  |  |  | ROZPOCET | 0 | 0 | 0 | 0 | 0 | 1 | 0 | 16 | 2111799665
101 | K | 74Rpoložka214 | Krabice odbočná (+TAMPER) | ks | 12 |  | 0 |  |  |  | základní |  | 0 | 0 | 0 | 0 | 0 | 16 | K | 3 |  |  |  | ROZPOCET | 0 | 0 | 0 | 0 | 0 | 1 | 0 | 16 | 33128291
102 | K | 74Rpoložka215 | Krabice odbočná pr.68mm | ks | 8 |  | 0 |  |  |  | základní |  | 0 | 0 | 0 | 0 | 0 | 16 | K | 3 |  |  |  | ROZPOCET | 0 | 0 | 0 | 0 | 0 | 1 | 0 | 16 | -276032625
103 | K | 741110061 | Montáž trubek elektroinstalačních s nasunutím nebo našroubováním do krabic plastových ohebných, uložených pod omítku, vnější D přes 11 do 23 mm | m | 216 |  | 0 | CS ÚRS 2017 02 |  |  | základní |  | 0 | 0 | 0 | 0 | 0 | 16 | K | 3 |  |  |  | ROZPOCET | 0 | 0 | 0 | 0 | 0 | 1 | 0 | 16 | -157457241
104 | K | 741110062 | Montáž trubek elektroinstalačních s nasunutím nebo našroubováním do krabic plastových ohebných, uložených pod omítku, vnější D přes 23 do 35 mm | m | 198 |  | 0 | CS ÚRS 2017 02 |  |  | základní |  | 0 | 0 | 0 | 0 | 0 | 16 | K | 3 |  |  |  | ROZPOCET | 0 | 0 | 0 | 0 | 0 | 1 | 0 | 16 | 240144413
105 | K | 741110511 | Montáž lišt a kanálků elektroinstalačních se spojkami, ohyby a rohy a s nasunutím do krabic vkládacích s víčkem, šířky do 60 mm | m | 44 |  | 0 | CS ÚRS 2017 02 |  |  | základní |  | 0 | 0 | 0 | 0 | 0 | 16 | K | 3 |  |  |  | ROZPOCET | 0 | 0 | 0 | 0 | 0 | 1 | 0 | 16 | -1874902104
106 | K | 974031121 | Vysekání rýh ve zdivu cihelném na maltu vápennou nebo vápenocementovou do hl. 30 mm a šířky do 30 mm | m | 142 |  | 0 | CS ÚRS 2017 02 |  |  | základní |  | 0 | 0 | 0 | 0.002 | 0.284 | 16 | K | 3 |  |  |  | ROZPOCET | 0 | 0 | 0 | 0 | 0 | 1 | 0 | 16 | 2039147066
107 | K | 974031122 | Vysekání rýh ve zdivu cihelném na maltu vápennou nebo vápenocementovou do hl. 30 mm a šířky do 70 mm | m | 115 |  | 0 | CS ÚRS 2017 02 |  |  | základní |  | 0 | 0 | 0 | 0.004 | 0.46 | 16 | K | 3 |  |  |  | ROZPOCET | 0 | 0 | 0 | 0 | 0 | 1 | 0 | 16 | 2027617940
108 | K | 971033131 | Vybourání otvorů ve zdivu základovém nebo nadzákladovém z cihel, tvárnic, příčkovek z cihel pálených na maltu vápennou nebo vápenocementovou průměru profilu do 60 mm, tl. do 150 mm | kus | 4 |  | 0 | CS ÚRS 2017 02 |  |  | základní |  | 0 | 0 | 0 | 0.001 | 0.004 | 16 | K | 3 |  |  |  | ROZPOCET | 0 | 0 | 0 | 0 | 0 | 1 | 0 | 16 | 367224441
109 | K | 74Rpoložka217 | Protipožární tmel | ks | 2 |  | 0 |  |  |  | základní |  | 0 | 0 | 0 | 0 | 0 | 16 | K | 3 |  |  |  | ROZPOCET | 0 | 0 | 0 | 0 | 0 | 1 | 0 | 16 | -161376732
110 | K | 74Rpoložka219 | Stavební přípomoce nutné k řádnému dokončení díla | h | 12 |  | 0 |  |  |  | základní |  | 0 | 0 | 0 | 0 | 0 | 16 | K | 3 |  |  |  | ROZPOCET | 0 | 0 | 0 | 0 | 0 | 1 | 0 | 16 | -1826296425

## D.1.10 - Sadové úpravy
| List obsahuje: |  | 1) Krycí list soupisu | 2) Rekapitulace |  |  | 3) Soupis prací | Zpět na list: | Rekapitulace stavby
{63071c72-5def-44ae-8d14-726e1293b683}
2
| KRYCÍ LIST SOUPISU | [8 empty] | v --- níže se nacházejí doplnkové a pomocné údaje k sestavám --- v | [8 empty] | False
Stavba:
Rekonstrukce podstávkového domu č.p.106 Nový Bor
Objekt:
SO 03 - Dům č.p. 106 Stavební úpravy
Soupis:
D.1.10 - Sadové úpravy
| KSO: |  | 823 27 |  |  | CC-CZ:
| Místo: |  | č.parc.: 152,153 k.ú. Nový Bor |  |  | Datum: | 11. 8. 2017
| Zadavatel: |  |  |  |  | IČ: | 00260771
|  | Město Nový Bor náměstí Míru 1, 473 01 Nový Bor |  |  |  | DIČ: | CZ00260771
| Uchazeč: |  |  |  |  | IČ:
DIČ:
| Projektant: |  |  |  |  | IČ: | 15028909
|  | BKN,spol.s r.o.Vladislavova 29/I,566 01Vysoké Mýto |  |  |  | DIČ: | CZ15028909
Poznámka:
| Cena bez DPH | [5 empty] | 0
|  |  | Základ daně |  |  | Sazba daně | Výše daně
| DPH | základní | 0 |  |  | 21% | 0
|  | snížená | 0 |  |  | 15% | 0
|  | zákl. přenesená | 0 |  |  | 21% | 0
|  | sníž. přenesená | 0 |  |  | 15% | 0
|  | nulová | 0 |  |  | 0% | 0
| Cena s DPH |  |  | v | CZK |  | 0
REKAPITULACE ČLENĚNÍ SOUPISU PRACÍ
Stavba:
Rekonstrukce podstávkového domu č.p.106 Nový Bor
Objekt:
SO 03 - Dům č.p. 106 Stavební úpravy
Soupis:
D.1.10 - Sadové úpravy
Místo: |  |  | č.parc.: 152,153 k.ú. Nový Bor |  |  | Datum: | 11. 8. 2017
Zadavatel: |  |  | Město Nový Bor náměstí Míru 1, 473 01 Nový Bor |  |  | Projektant: | BKN,spol.s r.o.Vladislavova 29/I,566 01Vysoké Mýto
Uchazeč:
Kód dílu - Popis | [6 empty] | Cena celkem [CZK]
Náklady soupisu celkem | [6 empty] | 0 | [12 empty] | -1
| HSV - Práce a dodávky HSV | [5 empty] | 0
| 1 - Zemní práce | [5 empty] | 0
| 998 - Přesun hmot | [5 empty] | 0
SOUPIS PRACÍ
Stavba:
Rekonstrukce podstávkového domu č.p.106 Nový Bor
Objekt:
SO 03 - Dům č.p. 106 Stavební úpravy
Soupis:
D.1.10 - Sadové úpravy
Místo: |  |  | č.parc.: 152,153 k.ú. Nový Bor |  |  | Datum: | 11. 8. 2017
Zadavatel: |  |  | Město Nový Bor náměstí Míru 1, 473 01 Nový Bor |  |  | Projektant: | BKN,spol.s r.o.Vladislavova 29/I,566 01Vysoké Mýto
Uchazeč:
PČ | Typ | Kód | Popis | MJ | Množství | J.cena [CZK] | Cena celkem [CZK] | Cenová soustava |  | Poznámka | DPH | J. Nh [h] | Nh celkem [h] | J. hmotnost [t] | Hmotnost celkem [t] | J. suť [t] | Suť Celkem [t]
Náklady soupisu celkem | [6 empty] | 0 | [5 empty] | 0 |  | 3.9114 |  | 0 |  | D | -1 | [10 empty] | 0
| D | HSV | Práce a dodávky HSV |  |  |  | 0 | [5 empty] | 0 |  | 3.9114 |  | 0 | 1 | D | 0 |  |  |  | ROZPOCET | [6 empty] | 0
| D | 1 | Zemní práce |  |  |  | 0 | [5 empty] | 0 |  | 3.9114 |  | 0 | 1 | D | 1 |  |  |  | ROZPOCET | [6 empty] | 0
1 | K | 121112012 | Sejmutí ornice ručně bez vodorovného přemístění s naložením na dopravní prostředek nebo s odhozením do 3 m tloušťky vrstvy přes 150 mm | m3 | 10 |  | 0 | CS ÚRS 2017 02 |  |  | základní |  | 0 | 0 | 0 | 0 | 0 | 4 | K | 2 |  |  |  | ROZPOCET | 0 | 0 | 0 | 0 | 0 | 1 | 0 | 4 | -187764720
| VV |  | 50,00*0,20 "viz.přílohy PD: D.1.10.1 a D.1.10.3 |  | 10 | [13 empty] | VV | 2 | 2 | True | 1 | ROZPOCET
2 | K | 162201211 | Vodorovné přemístění výkopku nebo sypaniny stavebním kolečkem s naložením a vyprázdněním kolečka na hromady nebo do dopravního prostředku na vzdálenost do 10 m z horniny tř. 1 až 4 | m3 | 6.99 |  | 0 | CS ÚRS 2017 02 |  |  | základní |  | 0 | 0 | 0 | 0 | 0 | 4 | K | 2 |  |  |  | ROZPOCET | 0 | 0 | 0 | 0 | 0 | 1 | 0 | 4 | -2046208974
| VV |  | 46,60*0,20*0,75 "viz.přílohy PD: D.1.10.1 a D.1.10.3 |  | 6.99 | [13 empty] | VV | 2 | 2 | True | 1 | ROZPOCET
3 | K | 162701105 | Vodorovné přemístění výkopku nebo sypaniny po suchu na obvyklém dopravním prostředku, bez naložení výkopku, avšak se složením bez rozhrnutí z horniny tř. 1 až 4 na vzdálenost přes 9 000 do 10 000 m | m3 | 3.01 |  | 0 | CS ÚRS 2017 02 |  |  | základní |  | 0 | 0 | 0 | 0 | 0 | 4 | K | 2 |  |  |  | ROZPOCET | 0 | 0 | 0 | 0 | 0 | 1 | 0 | 4 | 936509322
| PSC |  | Poznámka k souboru cen: 1. Ceny nelze použít, předepisuje-li projekt přemístit výkopek na místo nepřístupné obvyklým dopravním prostředkům; toto přemístění se oceňuje individuálně. 2. V cenách jsou započteny i náhrady za jízdu loženého vozidla v terénu ve výkopišti nebo na násypišti. 3. V cenách nejsou započteny náklady na rozhrnutí výkopku na násypišti; toto rozhrnutí se oceňuje cenami souboru cen 171 . 0- . . Uložení sypaniny do násypů a 171 20-1201Uložení sypaniny na skládky. 4. Je-li na dopravní dráze pro vodorovné přemístění nějaká překážka, pro kterou je nutno překládat výkopek z jednoho obvyklého dopravního prostředku na jiný obvyklý dopravní prostředek, oceňuje se toto lomené vodorovné přemístění výkopku v každém úseku samostatně příslušnou cenou tohoto souboru cen a překládání výkopku cenami souboru cen 167 10-3 . Nakládání neulehlého výkopku z hromad s ohledem na ustanovení pozn. číslo 5. 5. Přemísťuje-li se výkopek z dočasných skládek vzdálených do 50 m, neoceňuje se nakládání výkopku, i když se provádí. Toto ustanovení neplatí, vylučuje-li projekt použití dozeru. 6. V cenách vodorovného přemístění sypaniny nejsou započteny náklady na dodávku materiálu, tyto se oceňují ve specifikaci. | [15 empty] | PSC | 2
| VV |  | 50,00*0,20-6,990 "viz.přílohy PD: D.1.10.1 a D.1.10.3 |  | 3.01 | [13 empty] | VV | 2 | 2 | True | 1 | ROZPOCET
4 | K | 162701109 | Vodorovné přemístění výkopku nebo sypaniny po suchu na obvyklém dopravním prostředku, bez naložení výkopku, avšak se složením bez rozhrnutí z horniny tř. 1 až 4 na vzdálenost Příplatek k ceně za každých dalších i započatých 1 000 m | m3 | 15.05 |  | 0 | CS ÚRS 2017 02 |  |  | základní |  | 0 | 0 | 0 | 0 | 0 | 4 | K | 2 |  |  |  | ROZPOCET | 0 | 0 | 0 | 0 | 0 | 1 | 0 | 4 | -1279860669
| PSC |  | Poznámka k souboru cen: 1. Ceny nelze použít, předepisuje-li projekt přemístit výkopek na místo nepřístupné obvyklým dopravním prostředkům; toto přemístění se oceňuje individuálně. 2. V cenách jsou započteny i náhrady za jízdu loženého vozidla v terénu ve výkopišti nebo na násypišti. 3. V cenách nejsou započteny náklady na rozhrnutí výkopku na násypišti; toto rozhrnutí se oceňuje cenami souboru cen 171 . 0- . . Uložení sypaniny do násypů a 171 20-1201Uložení sypaniny na skládky. 4. Je-li na dopravní dráze pro vodorovné přemístění nějaká překážka, pro kterou je nutno překládat výkopek z jednoho obvyklého dopravního prostředku na jiný obvyklý dopravní prostředek, oceňuje se toto lomené vodorovné přemístění výkopku v každém úseku samostatně příslušnou cenou tohoto souboru cen a překládání výkopku cenami souboru cen 167 10-3 . Nakládání neulehlého výkopku z hromad s ohledem na ustanovení pozn. číslo 5. 5. Přemísťuje-li se výkopek z dočasných skládek vzdálených do 50 m, neoceňuje se nakládání výkopku, i když se provádí. Toto ustanovení neplatí, vylučuje-li projekt použití dozeru. 6. V cenách vodorovného přemístění sypaniny nejsou započteny náklady na dodávku materiálu, tyto se oceňují ve specifikaci. | [15 empty] | PSC | 2
| VV |  | 3,010*5 |  | 15.05 | [13 empty] | VV | 2 | 2 | True | 1 | ROZPOCET
5 | K | 167101101 | Nakládání, skládání a překládání neulehlého výkopku nebo sypaniny nakládání, množství do 100 m3, z hornin tř. 1 až 4 | m3 | 10 |  | 0 | CS ÚRS 2017 02 |  |  | základní |  | 0 | 0 | 0 | 0 | 0 | 4 | K | 2 |  |  |  | ROZPOCET | 0 | 0 | 0 | 0 | 0 | 1 | 0 | 4 | -1031398103
| PSC |  | Poznámka k souboru cen: 1. Ceny -1101, -1151, -1102, -1152, -1103, -1153, jsou určeny pro nakládání, skládání a překládání na obvyklý nebo z obvyklého dopravního prostředku. Pro nakládání z lodi nebo na loď jsou určeny ceny -1105 a -1155. 2. Ceny -1105 a -1155 jsou určeny pro nakládání, překládání a vykládání na vzdálenost a) do 20 m vodorovně; vodorovná vzdálenost se měří od těžnice lodi k těžnici druhé lodi, nebo k těžišti hromady na břehu nebo k těžišti dopravního prostředku na suchu, b) do 4 m svisle; svislá vzdálenost se měří od pracovní hladiny vody k úrovni srovna- ného terénu v místě hromady nebo v místě dopravní plochy pro dopravní prostředek na suchu. Uvedenou svislou vzdálenost 4 m lze zvětšit, a to nejvýše do 6 m, jestliže je vodorovná vzdálenost uvedená v bodu a) kratší než 20 m nejméně o trojnásobek zvětšení výšky přes 4 m. 3. Množství měrných jednotek se určí v rostlém stavu horniny. | [15 empty] | PSC | 2
6 | K | 171201201 | Uložení sypaniny na skládky | m3 | 10 |  | 0 | CS ÚRS 2017 02 |  |  | základní |  | 0 | 0 | 0 | 0 | 0 | 4 | K | 2 |  |  |  | ROZPOCET | 0 | 0 | 0 | 0 | 0 | 1 | 0 | 4 | -896212850
| PSC |  | Poznámka k souboru cen: 1. Cena -1201 je určena i pro: a) uložení výkopku nebo ornice na dočasné skládky předepsané projektem tak, že na 1 m2 projektem určené plochy této skládky připadá přes 2 m3 výkopku nebo ornice; v opačném případě se uložení neoceňuje. Množství výkopku nebo ornice připadající na 1 m2 skládky se určí jako podíl množství výkopku nebo ornice, měřeného v rostlém stavu a projektem určené plochy dočasné skládky; b) zasypání koryt vodotečí a prohlubní v terénu bez předepsaného zhutnění sypaniny; c) uložení výkopku pod vodou do prohlubní ve dně vodotečí nebo nádrží. 2. Cenu -1201 nelze použít pro uložení výkopku nebo ornice: a) při vykopávkách pro podzemní vedení podél hrany výkopu, z něhož byl výkopek získán, a to ani tehdy, jestliže se výkopek po vyhození z výkopu na povrch území ještě dále přemisťuje na hromady podél výkopu; b) na dočasné skládky, které nejsou předepsány projektem; c) na dočasné skládky předepsané projektem tak, že na 1 m2 projektem určené plochy této skládky připadají nejvýše 2 m3 výkopku nebo ornice (viz. též poznámku č. 1 a); d) na dočasné skládky, oceňuje-li se cenou 121 10-1101 Sejmutí ornice nebo lesní půdy do 50 m, nebo oceňuje-li se vodorovné přemístění výkopku do 20 m a 50 m cenami 162 20-1101, 162 20-1102, 162 20-1151 a 162 20-1152. V těchto případech se uložení výkopku nebo ornice na dočasnou skládku neoceňuje. e) na trvalé skládky s předepsaným zhutněním; toto uložení výkopku se oceňuje cenami souboru cen 171 . 0- . . Uložení sypaniny do násypů. 3. V ceně -1201 jsou započteny i náklady na rozprostření sypaniny ve vrstvách s hrubým urovnáním na skládce. 4. V ceně -1201 nejsou započteny náklady na získání skládek ani na poplatky za skládku. 5. Množství jednotek uložení výkopku (sypaniny) se určí v m3 uloženého výkopku (sypaniny),v rostlém stavu zpravidla ve výkopišti. 6. Cenu -1211 lze po dohodě upravit podle místních podmínek. | [15 empty] | PSC | 2
7 | K | 171201211 | Uložení sypaniny poplatek za uložení sypaniny na skládce (skládkovné) | t | 5.719 |  | 0 | CS ÚRS 2017 02 |  |  | základní |  | 0 | 0 | 0 | 0 | 0 | 4 | K | 2 |  |  |  | ROZPOCET | 0 | 0 | 0 | 0 | 0 | 1 | 0 | 4 | -684444264
| PSC |  | Poznámka k souboru cen: 1. Cena -1201 je určena i pro: a) uložení výkopku nebo ornice na dočasné skládky předepsané projektem tak, že na 1 m2 projektem určené plochy této skládky připadá přes 2 m3 výkopku nebo ornice; v opačném případě se uložení neoceňuje. Množství výkopku nebo ornice připadající na 1 m2 skládky se určí jako podíl množství výkopku nebo ornice, měřeného v rostlém stavu a projektem určené plochy dočasné skládky; b) zasypání koryt vodotečí a prohlubní v terénu bez předepsaného zhutnění sypaniny; c) uložení výkopku pod vodou do prohlubní ve dně vodotečí nebo nádrží. 2. Cenu -1201 nelze použít pro uložení výkopku nebo ornice: a) při vykopávkách pro podzemní vedení podél hrany výkopu, z něhož byl výkopek získán, a to ani tehdy, jestliže se výkopek po vyhození z výkopu na povrch území ještě dále přemisťuje na hromady podél výkopu; b) na dočasné skládky, které nejsou předepsány projektem; c) na dočasné skládky předepsané projektem tak, že na 1 m2 projektem určené plochy této skládky připadají nejvýše 2 m3 výkopku nebo ornice (viz. též poznámku č. 1 a); d) na dočasné skládky, oceňuje-li se cenou 121 10-1101 Sejmutí ornice nebo lesní půdy do 50 m, nebo oceňuje-li se vodorovné přemístění výkopku do 20 m a 50 m cenami 162 20-1101, 162 20-1102, 162 20-1151 a 162 20-1152. V těchto případech se uložení výkopku nebo ornice na dočasnou skládku neoceňuje. e) na trvalé skládky s předepsaným zhutněním; toto uložení výkopku se oceňuje cenami souboru cen 171 . 0- . . Uložení sypaniny do násypů. 3. V ceně -1201 jsou započteny i náklady na rozprostření sypaniny ve vrstvách s hrubým urovnáním na skládce. 4. V ceně -1201 nejsou započteny náklady na získání skládek ani na poplatky za skládku. 5. Množství jednotek uložení výkopku (sypaniny) se určí v m3 uloženého výkopku (sypaniny),v rostlém stavu zpravidla ve výkopišti. 6. Cenu -1211 lze po dohodě upravit podle místních podmínek. | [15 empty] | PSC | 2
| VV |  | 3,010*1,900 |  | 5.719 | [13 empty] | VV | 2 | 2 | True | 1 | ROZPOCET
8 | K | 181301103 | Rozprostření a urovnání ornice v rovině nebo ve svahu sklonu do 1:5 při souvislé ploše do 500 m2, tl. vrstvy přes 150 do 200 mm | m2 | 46.6 |  | 0 | CS ÚRS 2017 02 |  |  | základní |  | 0 | 0 | 0 | 0 | 0 | 4 | K | 2 |  |  |  | ROZPOCET | 0 | 0 | 0 | 0 | 0 | 1 | 0 | 4 | -1900370585
| PSC |  | Poznámka k souboru cen: 1. V ceně jsou započteny i náklady na případné nutné přemístění hromad nebo dočasných skládek na místo spotřeby ze vzdálenosti do 30 m. 2. V ceně nejsou započteny náklady na získání ornice; toto získání se oceňuje cenami souboru cen 121 10-11 Sejmutí ornice. 3. Případné nakládání ornice, v souvislosti s pozn. č. 2 se oceňuje cenami souboru cen 167 10-11 Nakládání, skládání a překládání neulehlého výkopku nebo sypaniny. 4. Jsou-li hromady nebo dočasné skládky ornice umístěny podle projektu ve vzdálenosti přes 30 m od místa spotřeby, oceňuje se její přemístění cenami souboru cen 162 . 0-1 . Vodorovné přemístění výkopku, přičemž se vzdálenost 30 m, uvedená v popisu cen, neodečítá. | [15 empty] | PSC | 2
| VV |  | 33,85+12,75 "viz.přílohy PD: D.1.10.1 a D.1.10.3 |  | 46.6 | [13 empty] | VV | 2 | 2 | True | 1 | ROZPOCET
9 | M | 103641010 | zemina pro terénní úpravy - ornice | t | 3.845 |  | 0 | CS ÚRS 2017 02 |  |  | základní |  | 0 | 1 | 3.845 | 0 | 0 | 8 | M | 2 |  |  |  | ROZPOCET | 0 | 0 | 0 | 0 | 0 | 1 | 0 | 4 | 2105228708
| VV |  | 46,600*0,20*0,25*1,650 |  | 3.845 | [13 empty] | VV | 2 | 2 | True | 1 | ROZPOCET
10 | K | 181411131 | Založení trávníku na půdě předem připravené plochy do 1000 m2 výsevem včetně utažení parkového v rovině nebo na svahu do 1:5 | m2 | 46.6 |  | 0 | CS ÚRS 2017 02 |  |  | základní |  | 0 | 0 | 0 | 0 | 0 | 4 | K | 2 |  |  |  | ROZPOCET | 0 | 0 | 0 | 0 | 0 | 1 | 0 | 4 | 599929760
| PSC |  | Poznámka k souboru cen: 1. V cenách jsou započteny i náklady na pokosení, naložení a odvoz odpadu do 20 km se složením. 2. V cenách -1161 až -1164 nejsou započteny i náklady na zatravňovací textilii. 3. V cenách nejsou započteny náklady na: a) přípravu půdy, b) travní semeno, tyto náklady se oceňují ve specifikaci, c) vypletí a zalévání; tyto práce se oceňují cenami části C02 souborů cen 185 80-42 Vypletí a 185 80-43 Zalití rostlin vodou, d) srovnání terénu, tyto práce se oceňují souborem cen 181 1.-..Plošná úprava terénu. 4. V cenách o sklonu svahu přes 1:1 jsou uvažovány podmínky pro svahy běžně schůdné; bez použití lezeckých technik. V případě použití lezeckých technik se tyto náklady oceňují individuálně. | [15 empty] | PSC | 2
11 | M | 005724200 | osivo směs travní parková okrasná | kg | 1.68 |  | 0 | CS ÚRS 2017 02 |  |  | základní |  | 0 | 0.001 | 0.00168 | 0 | 0 | 8 | M | 2 |  |  |  | ROZPOCET | 0 | 0 | 0 | 0 | 0 | 1 | 0 | 4 | 198881092
| VV |  | 46,60*0,035*1,03 "složení viz.TZ D.1.10.1 |  | 1.68 | [13 empty] | VV | 2 | 2 | True | 1 | ROZPOCET
12 | K | 181951101 | Úprava pláně vyrovnáním výškových rozdílů v hornině tř. 1 až 4 bez zhutnění | m2 | 46.6 |  | 0 | CS ÚRS 2017 02 |  |  | základní |  | 0 | 0 | 0 | 0 | 0 | 4 | K | 2 |  |  |  | ROZPOCET | 0 | 0 | 0 | 0 | 0 | 1 | 0 | 4 | -468556771
| PSC |  | Poznámka k souboru cen: 1. Ceny jsou určeny pro urovnání všech nově zřizovaných ploch (v zářezech i na násypech) vodorovných nebo ve sklonu do 1:5 pod zpevnění ploch jakéhokoliv druhu, pod humusování, (ne však pro plochy zásypu rýh pro podzemní vedení), drnování apod. a dále, předepíše-li projekt urovnání pláně z jiného důvodu. 2. Ceny nelze použít pro urovnání lavic (berem) šířky do 3 m přerušujících svahy, pro urovnání dna silničních a železničních příkopů pro jakoukoliv šířku dna; toto urovnání se oceňuje cenami souboru cen 182 .0-1 Svahování. 3. Urovnání ploch ve sklonu přes 1 : 5 se oceňuje cenami souboru cen 182 . 0-11 Svahování trvalých svahů do projektovaných profilů. 4. Náklady na urovnání dna a stěn při čištění příkopů pozemních komunikací jsou započteny v cenách souborů cen 938 90-2 . Čištění příkopů komunikací v suchu nebo ve vodě části A02 Zemní práce pro objekty oborů 821 až 828. 5. Míru zhutnění určuje projekt. Ceny se zhutněním jsou určeny pro jakoukoliv míru zhutnění. | [15 empty] | PSC | 2
13 | K | 183403113 | Obdělání půdy frézováním v rovině nebo na svahu do 1:5 | m2 | 46.6 |  | 0 | CS ÚRS 2017 02 |  |  | základní |  | 0 | 0 | 0 | 0 | 0 | 4 | K | 2 |  |  |  | ROZPOCET | 0 | 0 | 0 | 0 | 0 | 1 | 0 | 4 | 1918585839
| PSC |  | Poznámka k souboru cen: 1. Každé opakované obdělání půdy se oceňuje samostatně. 2. Ceny -3114 a -3115 lze použít i pro obdělání půdy aktivními branami. | [15 empty] | PSC | 2
14 | K | 183403114 | Obdělání půdy kultivátorováním v rovině nebo na svahu do 1:5 | m2 | 46.6 |  | 0 | CS ÚRS 2017 02 |  |  | základní |  | 0 | 0 | 0 | 0 | 0 | 4 | K | 2 |  |  |  | ROZPOCET | 0 | 0 | 0 | 0 | 0 | 1 | 0 | 4 | 710512146
| PSC |  | Poznámka k souboru cen: 1. Každé opakované obdělání půdy se oceňuje samostatně. 2. Ceny -3114 a -3115 lze použít i pro obdělání půdy aktivními branami. | [15 empty] | PSC | 2
15 | K | 183403153 | Obdělání půdy hrabáním v rovině nebo na svahu do 1:5 | m2 | 93.2 |  | 0 | CS ÚRS 2017 02 |  |  | základní |  | 0 | 0 | 0 | 0 | 0 | 4 | K | 2 |  |  |  | ROZPOCET | 0 | 0 | 0 | 0 | 0 | 1 | 0 | 4 | -2086466021
| PSC |  | Poznámka k souboru cen: 1. Každé opakované obdělání půdy se oceňuje samostatně. 2. Ceny -3114 a -3115 lze použít i pro obdělání půdy aktivními branami. | [15 empty] | PSC | 2
| VV |  | 46,600*2 |  | 93.2 | [13 empty] | VV | 2 | 2 | True | 1 | ROZPOCET
16 | K | 183403161 | Obdělání půdy válením v rovině nebo na svahu do 1:5 | m2 | 46.6 |  | 0 | CS ÚRS 2017 02 |  |  | základní |  | 0 | 0 | 0 | 0 | 0 | 4 | K | 2 |  |  |  | ROZPOCET | 0 | 0 | 0 | 0 | 0 | 1 | 0 | 4 | -2135492574
| PSC |  | Poznámka k souboru cen: 1. Každé opakované obdělání půdy se oceňuje samostatně. 2. Ceny -3114 a -3115 lze použít i pro obdělání půdy aktivními branami. | [15 empty] | PSC | 2
17 | K | 184802111 | Chemické odplevelení půdy před založením kultury, trávníku nebo zpevněných ploch o výměře jednotlivě přes 20 m2 v rovině nebo na svahu do 1:5 postřikem na široko | m2 | 46.6 |  | 0 | CS ÚRS 2017 02 |  |  | základní |  | 0 | 0 | 0 | 0 | 0 | 4 | K | 2 |  |  |  | ROZPOCET | 0 | 0 | 0 | 0 | 0 | 1 | 0 | 4 | -1543957945
| PSC |  | Poznámka k souboru cen: 1. Ceny -2111, -2211, -2311 a -2411 lze použít i pro aplikaci retardantů na trávníky. 2. V cenách -2111, -2211, -2311 a -2411 jsou započteny i náklady na dovoz vody do 10 km. 3. V cenách nejsou započteny náklady na případné zapravení přípravku do půdy a) obděláním půdy; tyto práce se oceňují cenami části A02 souboru cen 183 40-31 Obdělání půdy, b) prolitím; toto se oceňuje cenami části C02 souboru cen 185 80-43 Zalití rostlin vodou a případně cenami části A02 souboru cen 185 85-11 Dovoz vody pro zálivku rostlin. 4. Každá opakovaná aplikace se oceňuje samostatně. 5. Chemické odplevelení ploch do 20 m2 se oceňuje příslušnými cenami souboru cen 184 80-26 Chemické odplevelení po založení kultury. 6. V cenách o sklonu svahu přes 1:1 jsou uvažovány podmínky pro svahy běžně schůdné; bez použití lezeckých technik. V případě použití lezeckých technik se tyto náklady oceňují individuálně. | [15 empty] | PSC | 2
18 | K | 184802611 | Chemické odplevelení po založení kultury v rovině nebo na svahu do 1:5 postřikem na široko | m2 | 46.6 |  | 0 | CS ÚRS 2017 02 |  |  | základní |  | 0 | 0 | 0 | 0 | 0 | 4 | K | 2 |  |  |  | ROZPOCET | 0 | 0 | 0 | 0 | 0 | 1 | 0 | 4 | 731917671
| PSC |  | Poznámka k souboru cen: 1. Ceny -2613, -2617, -2623, -2627, -2633, -2637, -2643 a -2647 jsou určeny pro odplevelení ploch o ploše do 10 m2 jednotlivě, nebo pro odstranění hnízd plevelů o ploše do 20 m2 jednotlivě vzdálených od sebe nejméně 5 m. 2. Ceny nelze použít pro chemické odplevelení trávníku; tyto práce se oceňují cenami části A02 souboru cen 184 80-2 . Chemické odplevelení před založením kultury. 3. V cenách -2611 až -2614, -2621 až -2624, -2631 až –2634 a -2641 až -2644 jsou započteny i náklady na dovoz vody do 10 km. 4. V cenách o sklonu svahu přes 1:1 jsou uvažovány podmínky pro svahy běžně schůdné; bez použití lezeckých technik. V případě použití lezeckých technik se tyto náklady oceňují individuálně. | [15 empty] | PSC | 2
19 | M | 252340130 | herbicid totální systémový neselektivní, bal. 1 l | litr | 0.1 |  | 0 | CS ÚRS 2017 02 |  |  | základní |  | 0 | 0.001 | 0.0001 | 0 | 0 | 8 | M | 2 |  |  |  | ROZPOCET | 0 | 0 | 0 | 0 | 0 | 1 | 0 | 4 | -1462170774
20 | K | 185802113 | Hnojení půdy nebo trávníku v rovině nebo na svahu do 1:5 umělým hnojivem na široko | t | 0.001 |  | 0 | CS ÚRS 2017 02 |  |  | základní |  | 0 | 0 | 0 | 0 | 0 | 4 | K | 2 |  |  |  | ROZPOCET | 0 | 0 | 0 | 0 | 0 | 1 | 0 | 4 | 1967783840
| PSC |  | Poznámka k souboru cen: 1. V cenách jsou započteny i náklady na rozprostření nebo rozdělení hnojiva. 2. V cenách o sklonu svahu přes 1:1 jsou uvažovány podmínky pro svahy běžně schůdné; bez použití lezeckých technik. V případě použití lezeckých technik se tyto náklady oceňují individuálně. | [15 empty] | PSC | 2
21 | M | 251911550 | hnojivo průmyslové | kg | 1 |  | 0 | CS ÚRS 2017 02 |  |  | základní |  | 0 | 0.001 | 0.001 | 0 | 0 | 8 | M | 2 |  |  |  | ROZPOCET | 0 | 0 | 0 | 0 | 0 | 1 | 0 | 4 | 1858361494
22 | K | 185804312 | Zalití rostlin vodou plochy záhonů jednotlivě přes 20 m2 | m3 | 0.5 |  | 0 | CS ÚRS 2017 02 |  |  | základní |  | 0 | 0 | 0 | 0 | 0 | 4 | K | 2 |  |  |  | ROZPOCET | 0 | 0 | 0 | 0 | 0 | 1 | 0 | 4 | 1736155415
23 | K | 185990001X1 | dokončovací a rozvojová pěstební péče po dobu min. 2 roky záruka na kvalitu od data zasetí dle TZ D.1.10.1 | soubor | 1 |  | 0 |  |  |  | základní |  | 0 | 0.06364 | 0.06364 | 0 | 0 | 4 | K | 2 |  |  |  | ROZPOCET | 0 | 0 | 0 | 0 | 0 | 1 | 0 | 4 | -57639910
| VV |  | 1 "viz.přílohy PD: D.1.10.1 a D.1.10.3 |  | 1 | [13 empty] | VV | 2 | 2 | True | 1 | ROZPOCET
| D | 998 | Přesun hmot |  |  |  | 0 | [5 empty] | 0 |  | 0 |  | 0 | 1 | D | 1 |  |  |  | ROZPOCET | [6 empty] | 0
24 | K | 998231311 | Přesun hmot pro sadovnické a krajinářské úpravy - strojně dopravní vzdálenost do 5000 m | t | 3.911 |  | 0 | CS ÚRS 2017 02 |  |  | základní |  | 0 | 0 | 0 | 0 | 0 | 4 | K | 2 |  |  |  | ROZPOCET | 0 | 0 | 0 | 0 | 0 | 1 | 0 | 4 | -1959680488

## VON - Vedlejší a ostatní ...
| List obsahuje: |  | 1) Krycí list soupisu | 2) Rekapitulace |  |  | 3) Soupis prací | Zpět na list: | Rekapitulace stavby
{71e83eb3-417f-4b2a-af6e-faab4a625cca}
2
| KRYCÍ LIST SOUPISU | [8 empty] | v --- níže se nacházejí doplnkové a pomocné údaje k sestavám --- v | [8 empty] | False
Stavba:
Rekonstrukce podstávkového domu č.p.106 Nový Bor
Objekt:
VON - Vedlejší a ostatní náklady
| KSO: |  |  |  |  | CC-CZ:
| Místo: |  | č.parc.: 152,153 k.ú. Nový Bor |  |  | Datum: | 11. 8. 2017
| Zadavatel: |  |  |  |  | IČ: | 00260771
|  | Město Nový Bor náměstí Míru 1, 473 01 Nový Bor |  |  |  | DIČ: | CZ00260771
| Uchazeč: |  |  |  |  | IČ:
DIČ:
| Projektant: |  |  |  |  | IČ: | 15028909
|  | BKN,spol.s r.o.Vladislavova 29/I,566 01Vysoké Mýto |  |  |  | DIČ: | CZ15028909
Poznámka:
| Cena bez DPH | [5 empty] | 0
|  |  | Základ daně |  |  | Sazba daně | Výše daně
| DPH | základní | 0 |  |  | 21% | 0
|  | snížená | 0 |  |  | 15% | 0
|  | zákl. přenesená | 0 |  |  | 21% | 0
|  | sníž. přenesená | 0 |  |  | 15% | 0
|  | nulová | 0 |  |  | 0% | 0
| Cena s DPH |  |  | v | CZK |  | 0
REKAPITULACE ČLENĚNÍ SOUPISU PRACÍ
Stavba:
Rekonstrukce podstávkového domu č.p.106 Nový Bor
Objekt:
VON - Vedlejší a ostatní náklady
Místo: |  |  | č.parc.: 152,153 k.ú. Nový Bor |  |  | Datum: | 11. 8. 2017
Zadavatel: |  |  | Město Nový Bor náměstí Míru 1, 473 01 Nový Bor |  |  | Projektant: | BKN,spol.s r.o.Vladislavova 29/I,566 01Vysoké Mýto
Uchazeč:
Kód dílu - Popis | [6 empty] | Cena celkem [CZK]
Náklady soupisu celkem | [6 empty] | 0 | [12 empty] | -1
| VRN - Vedlejší rozpočtové náklady | [5 empty] | 0
| O02 - Ostatní náklady | [5 empty] | 0
| 0 - Vedlejší rozpočtové náklady | [5 empty] | 0
SOUPIS PRACÍ
Stavba:
Rekonstrukce podstávkového domu č.p.106 Nový Bor
Objekt:
VON - Vedlejší a ostatní náklady
Místo: |  |  | č.parc.: 152,153 k.ú. Nový Bor |  |  | Datum: | 11. 8. 2017
Zadavatel: |  |  | Město Nový Bor náměstí Míru 1, 473 01 Nový Bor |  |  | Projektant: | BKN,spol.s r.o.Vladislavova 29/I,566 01Vysoké Mýto
Uchazeč:
PČ | Typ | Kód | Popis | MJ | Množství | J.cena [CZK] | Cena celkem [CZK] | Cenová soustava |  | Poznámka | DPH | J. Nh [h] | Nh celkem [h] | J. hmotnost [t] | Hmotnost celkem [t] | J. suť [t] | Suť Celkem [t]
Náklady soupisu celkem | [6 empty] | 0 | [5 empty] | 0 |  | 0 |  | 0 |  | D | -1 | [7 empty] | 0
| D | VRN | Vedlejší rozpočtové náklady |  |  |  | 0 | [5 empty] | 0 |  | 0 |  | 0 | 4 | D | 0 | ROZPOCET | [6 empty] | 0
| D | O02 | Ostatní náklady |  |  |  | 0 | [5 empty] | 0 |  | 0 |  | 0 | 4 | D | 1 | ROZPOCET | [6 empty] | 0
1 | K | 0132540X1 | Projektové práce dokumentace (výkresová a textová) skutečného provedení stavby - tištěná verze - 3ks | kus | 3 |  | 0 |  |  |  | základní |  | 0 | 0 | 0 | 0 | 0 | 1024 | K | 2 | ROZPOCET | 0 | 0 | 0 | 0 | 0 | 1 | 0 | 1024 | 2084171241
2 | K | 0132540X2 | Projektové práce dokumentace stavby skutečného provedení - elektronická verze - 1ks | kus | 1 |  | 0 |  |  |  | základní |  | 0 | 0 | 0 | 0 | 0 | 1024 | K | 2 | ROZPOCET | 0 | 0 | 0 | 0 | 0 | 1 | 0 | 1024 | 1489483096
3 | K | 0132541X3 | Geodetické zaměření | kus | 1 |  | 0 |  |  |  | základní |  | 0 | 0 | 0 | 0 | 0 | 1024 | K | 2 | ROZPOCET | 0 | 0 | 0 | 0 | 0 | 1 | 0 | 1024 | -1415725202
4 | K | 0132740X1 | Fotodokumentace prováděného díla | soubor | 1 |  | 0 |  |  |  | základní |  | 0 | 0 | 0 | 0 | 0 | 1024 | K | 2 | ROZPOCET | 0 | 0 | 0 | 0 | 0 | 1 | 0 | 1024 | 1556082980
| P |  | Poznámka k položce: Náklady na zajištění průběžné fotodokumentace provádění díla – zhotovitel zajistí a předá objednateli průběžnou fotodokumentaci realizace díla v 1 digitálním vyhotovení. Fotodokumentace bude dokladovat průběh díla a bude zejména dokumentovat části stavby a konstrukce před jejich zakrytím. | [15 empty] | P | 2
5 | K | 0430020X1 | Zkoušky, atesty a revize | soubor | 1 |  | 0 |  |  |  | základní |  | 0 | 0 | 0 | 0 | 0 | 1024 | K | 2 | ROZPOCET | 0 | 0 | 0 | 0 | 0 | 1 | 0 | 1024 | -266075422
| P |  | Poznámka k položce: Náklady na zajištění všech nezbytných zkoušek, atestů a revizí podle ČSN a případných jiných právních nebo technických předpisů platných v době provádění a předání díla, kterými bude prokázáno dosažení předepsané kvality a předepsaných technických parametrů díla. Položka zahrnuje i výtažné a odtrhové zkoušky. | [15 empty] | P | 2
6 | K | 045002000 | Kompletační a koordinační činnost | soubor | 1 |  | 0 |  |  |  | základní |  | 0 | 0 | 0 | 0 | 0 | 1024 | K | 2 | ROZPOCET | 0 | 0 | 0 | 0 | 0 | 1 | 0 | 1024 | 2024984788
| P |  | Poznámka k položce: Náklady na zajištění oznámení zahájení stavebních prací v souladu s pravomocnými rozhodnutími a vyjádřeními například správců sítí.; poskytnutí součinnosti při tvorbě povinných monitorovacích zpráv projektu; zajištění koordinační činnosti subdodavatelů zhotovitele; zajištění a provedení všech nezbytných opatření organizačního a stavebně technologického charakteru k řádnému provedení předmětu díla. Předání všech dokladů o dokončené stavbě. | [15 empty] | P | 2
7 | K | 049003X008 | Náklady spojené s vyřízením požadavků orgánů a organizací nutných před započetím výstavby | kus | 1 |  | 0 |  |  |  | základní |  | 0 | 0 | 0 | 0 | 0 | 1024 | K | 2 | ROZPOCET | 0 | 0 | 0 | 0 | 0 | 1 | 0 | 1024 | -47793958
9 | K | 0915040X2 | Informační cedule se základními údaji o stavbě | soubor | 1 |  | 0 |  |  |  | základní |  | 0 | 0 | 0 | 0 | 0 | 1024 | K | 2 | ROZPOCET | 0 | 0 | 0 | 0 | 0 | 1 | 0 | 1024 | 481461406
8 | K | 301000X010 | Výrobní a dílenská dokumentace | kus | 1 |  | 0 |  |  |  | základní |  | 0 | 0 | 0 | 0 | 0 | 1024 | K | 2 | ROZPOCET | 0 | 0 | 0 | 0 | 0 | 1 | 0 | 1024 | 169888307
| D | 0 | Vedlejší rozpočtové náklady |  |  |  | 0 | [5 empty] | 0 |  | 0 |  | 0 | 5 | D | 1 | ROZPOCET | [6 empty] | 0
10 | K | 0300010X1 | Vybudování, provoz, údržba a odstraněnní zařízení staveniště | soubor | 1 |  | 0 |  |  |  | základní |  | 0 | 0 | 0 | 0 | 0 | 1024 | K | 2 | ROZPOCET | 0 | 0 | 0 | 0 | 0 | 1 | 0 | 1024 | -817582890
| P |  | Poznámka k položce: Náklady na vybudování a zajištění zařízení staveniště a jeho provoz, údržbu a likvidaci v souladu s platnými právními předpisy, včetně případného zajištění ohlášení dle zákona č. 183/2006 Sb., o územním plánování a stavebním řádu (stavební zákon), ve znění pozdějších předpisů; zřízení staveništních přípojek energií (vody a energie), jejich měření, provoz, údržba, úhrada a likvidace; zajištění případného zimního opatření; náklady na úpravu povrchů po odstranění zařízení staveniště a úklid ploch, na kterých bylo zařízení staveniště provozováno; dodávka, skladování, správa, zabudování a montáž veškerých dílů a materiálů a zařízení týkající se veřejné zakázky; zajištění staveniště proti přístupu nepovolaných osob, zabezpečení staveniště. Náklady na vybavení objektů zařízení staveniště a odstranění objektů zařízení staveniště včetně odvozu. Náklady na střežení, vhodné zabezpečení staveniště. | [15 empty] | P | 2
11 | K | 0700010X1 | Provozní a územní vlivy | soubor | 1 |  | 0 |  |  |  | základní |  | 0 | 0 | 0 | 0 | 0 | 1024 | K | 2 | ROZPOCET | 0 | 0 | 0 | 0 | 0 | 1 | 0 | 1024 | -1302579296
| P |  | Poznámka k položce: Náklady na úpravu pozemků, jež nejsou součástí díla, ale budou stavbou dotčeny, uvede zhotovitel po ukončení prací neprodleně do původního stavu; náklady na zajištění opatření k dočasné ochraně vzrostlých dřevin, jež mají být zachovány, konstrukcí a staveb, náklady na opatření k ochraně a zabezpečení strojů a materiálů na staveništi. Náklady na zábor pozemku, který není v majetku zadavatele. | [15 empty] | P | 2

## Pokyny pro vyplnění
Struktura údajů, formát souboru a metodika pro zpracování
Struktura
Soubor je složen ze záložky Rekapitulace stavby a záložek s názvem soupisu prací pro jednotlivé objekty ve formátu XLSX. Každá ze záložek přitom obsahuje
ještě samostatné sestavy vymezené orámovaním a nadpisem sestavy.
Rekapitulace stavby obsahuje sestavu Rekapitulace stavby a Rekapitulace objektů stavby a soupisů prací.
V sestavě Rekapitulace stavby jsou uvedeny informace identifikující předmět veřejné zakázky na stavební práce, KSO, CC-CZ, CZ-CPV, CZ-CPA a rekapitulaci
celkové nabídkové ceny uchazeče.
V sestavě Rekapitulace objektů stavby a soupisů prací je uvedena rekapitulace stavebních objektů, inženýrských objektů, provozních souborů,
vedlejších a ostatních nákladů a ostatních nákladů s rekapitulací nabídkové ceny za jednotlivé soupisy prací. Na základě údaje Typ je možné
identifikovat, zda se jedná o objekt nebo soupis prací pro daný objekt:
|  | STA | Stavební objekt pozemní
|  | ING | Stavební objekt inženýrský
|  | PRO | Provozní soubor
|  | VON | Vedlejší a ostatní náklady
|  | OST | Ostatní
|  | Soupis | Soupis prací pro daný typ objektu
Soupis prací pro jednotlivé objekty obsahuje sestavy Krycí list soupisu, Rekapitulace členění soupisu prací, Soupis prací. Za soupis prací může být považován
i objekt stavby v případě, že neobsahuje podřízenou zakázku.
Krycí list soupisu obsahuje rekapitulaci informací o předmětu veřejné zakázky ze sestavy Rekapitulace stavby, informaci o zařazení objektu do KSO,
CC-CZ, CZ-CPV, CZ-CPA a rekapitulaci celkové nabídkové ceny uchazeče za aktuální soupis prací.
Rekapitulace členění soupisu prací obsahuje rekapitulaci soupisu prací ve všech úrovních členění soupisu tak, jak byla tato členění použita (např.
stavební díly, funkční díly, případně jiné členění) s rekapitulací nabídkové ceny.
Soupis prací obsahuje položky veškerých stavebních nebo montážních prací, dodávek materiálů a služeb nezbytných pro zhotovení stavebního objektu,
inženýrského objektu, provozního souboru, vedlejších a ostatních nákladů.
Pro položky soupisu prací se zobrazují následující informace:
|  | PČ |  | Pořadové číslo položky v aktuálním soupisu
|  | TYP |  | Typ položky: K - konstrukce, M - materiál, PP - plný popis, PSC - poznámka k souboru cen, P - poznámka k položce, VV - výkaz výměr
|  | Kód |  | Kód položky
|  | Popis |  | Zkrácený popis položky
|  | MJ |  | Měrná jednotka položky
|  | Množství |  | Množství v měrné jednotce
|  | J.cena |  | Jednotková cena položky. Zadaní může obsahovat namísto J.ceny sloupce J.materiál a J.montáž, jejichž součet definuje
J.cenu položky.
|  | Cena celkem |  | Celková cena položky daná jako součin množství a j.ceny
|  | Cenová soustava |  | Příslušnost položky do cenové soustavy
Ke každé položce soupisu prací se na samostatných řádcích může zobrazovat:
Plný popis položky
Poznámka k souboru cen a poznámka zadavatele
Výkaz výměr
Pokud je k řádku výkazu výměr evidovaný údaj ve sloupci Kód, jedná se o definovaný odkaz, na který se může odvolávat výkaz výměr z jiné položky.
Metodika pro zpracování
Jednotlivé sestavy jsou v souboru provázány. Editovatelné pole jsou zvýrazněny žlutým podbarvením, ostatní pole neslouží k editaci a nesmí být jakkoliv
modifikovány.
Uchazeč je pro podání nabídky povinen vyplnit žlutě podbarvená pole:
Pole Uchazeč v sestavě Rekapitulace stavby - zde uchazeč vyplní svůj název (název subjektu)
Pole IČ a DIČ v sestavě Rekapitulace stavby - zde uchazeč vyplní svoje IČ a DIČ
Datum v sestavě Rekapitulace stavby - zde uchazeč vyplní datum vytvoření nabídky
J.cena = jednotková cena v sestavě Soupis prací o maximálním počtu desetinných míst uvedených v poli
- pokud sestavy soupisů prací obsahují pole J.cena, musí být všechna tato pole vyplněna nenulovými kladnými číslicemi
Poznámka - nepovinný údaj pro položku soupisu
V případě, že sestavy soupisů prací neobsahují pole J.cena, potom ve všech soupisech prací obsahují pole:
- J.materiál - jednotková cena materiálu
- J.montáž - jednotková cena montáže
Uchazeč je v tomto případě povinen vyplnit všechna pole J.materiál a pole J.montáž nenulovými kladnými číslicemi. V případech, kdy položka
neobsahuje žádný materiál je přípustné, aby pole J.materiál bylo vyplněno nulou. V případech, kdy položka neobsahuje žádnou montáž je přípustné,
aby pole J.montáž bylo vyplněno nulou. Není však přípustné, aby obě pole - J.materiál, J.Montáž byly u jedné položky vyplněny nulou.
Rekapitulace stavby
Název |  |  | Povinný |  | Popis | Typ | Max. počet
atributu |  |  | (A/N) |  |  |  | znaků
Kód |  |  | A |  | Kód stavby | String | 20
Stavba |  |  | A |  | Název stavby | String | 120
Místo |  |  | N |  | Místo stavby | String | 50
Datum |  |  | A |  | Datum vykonaného exportu | Date
KSO |  |  | N |  | Klasifikace stavebního objektu | String | 15
CC-CZ |  |  | N |  | Klasifikace stavbeních děl | String | 15
CZ-CPV |  |  | N |  | Společný slovník pro veřejné zakázky | String | 20
CZ-CPA |  |  | N |  | Klasifikace produkce podle činností | String | 20
Zadavatel |  |  | N |  | Zadavatel zadaní | String | 50
IČ |  |  | N |  | IČ zadavatele zadaní | String | 20
DIČ |  |  | N |  | DIČ zadavatele zadaní | String | 20
Uchazeč |  |  | N |  | Uchazeč veřejné zakázky | String | 50
Projektant |  |  | N |  | Projektant | String | 50
Poznámka |  |  | N |  | Poznámka k zadání | String | 255
Sazba DPH |  |  | A |  | Rekapitulace sazeb DPH u položek soupisů | eGSazbaDph
Základna DPH |  |  | A |  | Základna DPH určena součtem celkové ceny z položek soupisů | Double
Hodnota DPH |  |  | A |  | Hodnota DPH | Double
Cena bez DPH |  |  | A |  | Celková cena bez DPH za celou stavbu. Sčítává se ze všech listů. | Double
Cena s DPH |  |  | A |  | Celková cena s DPH za celou stavbu | Double
Rekapitulace objektů stavby a soupisů prací
Název |  |  | Povinný |  | Popis | Typ | Max. počet
atributu |  |  | (A/N) |  |  |  | znaků
Kód |  |  | A |  | Přebírá se z Rekapitulace stavby | String | 20
Stavba |  |  | A |  | Přebírá se z Rekapitulace stavby | String | 120
Místo |  |  | N |  | Přebírá se z Rekapitulace stavby | String | 50
Datum |  |  | A |  | Přebírá se z Rekapitulace stavby | Date
Zadavatel |  |  | N |  | Přebírá se z Rekapitulace stavby | String | 50
Projektant |  |  | N |  | Přebírá se z Rekapitulace stavby | String | 50
Uchazeč |  |  | N |  | Přebírá se z Rekapitulace stavby | String | 50
Kód |  |  | A |  | Kód objektu | String | 20
Objektu, Soupis prací |  |  | A |  | Název objektu | String | 120
Cena bez DPH |  |  | A |  | Cena bez DPH za daný objekt | Double
Cena s DPH |  |  | A |  | Cena spolu s DPH za daný objekt | Double
Typ |  |  | A |  | Typ zakázky | eGTypZakazky
Krycí list soupisu
Název |  |  | Povinný |  | Popis | Typ | Max. počet
atributu |  |  | (A/N) |  |  |  | znaků
Stavba |  |  | A |  | Přebírá se z Rekapitulace stavby | String | 120
Objekt |  |  | A |  | Kód a název objektu | String | 20 + 120
Soupis |  |  | A |  | Kód a název soupisu | String | 20 + 120
KSO |  |  | N |  | Klasifikace stavebního objektu | String | 15
CC-CZ |  |  | N |  | Klasifikace stavbeních děl | String | 15
CZ-CPV |  |  | N |  | Společný slovník pro veřejné zakázky | String | 20
CZ-CPA |  |  | N |  | Klasifikace produkce podle činností | String | 20
Místo |  |  | N |  | Přebírá se z Rekapitulace stavby | String | 50
Zadavatel |  |  | N |  | Přebírá se z Rekapitulace stavby | String | 50
Uchazeč |  |  | N |  | Přebírá se z Rekapitulace stavby | String | 50
Projektant |  |  | N |  | Přebírá se z Rekapitulace stavby | String | 50
Poznámka |  |  | N |  | Poznámka k soupisu prací | String | 255
Sazba DPH |  |  | A |  | Rekapitulace sazeb DPH na položkách aktuálního soupisu | eGSazbaDph
Základna DPH |  |  | A |  | Základna DPH určena součtem celkové ceny z položek aktuálního soupisu | Double
Hodnota DPH |  |  | A |  | Hodnota DPH | Double
Cena bez DPH |  |  | A |  | Cena bez DPH za daný soupis | Double
Cena s DPH |  |  | A |  | Cena s DPH za daný soupis | Double
Rekapitulace členění soupisu prací
Název |  |  | Povinný |  | Popis | Typ | Max. počet
atributu |  |  | (A/N) |  |  |  | znaků
Stavba |  |  | A |  | Přebírá se z Rekapitulace stavby | String | 120
Objekt |  |  | A |  | Kód a název objektu, přebírá se z Krycího listu soupisu | String | 20 + 120
Soupis |  |  | A |  | Kód a název objektu, přebírá se z Krycího listu soupisu | String | 20 + 120
Místo |  |  | N |  | Přebírá se z Rekapitulace stavby | String | 50
Datum |  |  | A |  | Přebírá se z Rekapitulace stavby | Date
Zadavatel |  |  | N |  | Přebírá se z Rekapitulace stavby | String | 50
Projektant |  |  | N |  | Přebírá se z Rekapitulace stavby | String | 50
Uchazeč |  |  | N |  | Přebírá se z Rekapitulace stavby | String | 50
Kód dílu - Popis |  |  | A |  | Kód a název dílu ze soupisu | String | 20 + 100
Cena celkem |  |  | A |  | Cena celkem za díl ze soupisu | Double
Soupis prací
Název |  |  | Povinný |  | Popis | Typ | Max. počet
atributu |  |  | (A/N) |  |  |  | znaků
Stavba |  |  | A |  | Přebírá se z Rekapitulace stavby | String | 120
Objekt |  |  | A |  | Kód a název objektu | String | 20 + 120
Soupis |  |  | A |  | Přebírá se z Krycího listu soupisu | String | 20 + 120
Místo |  |  | N |  | Přebírá se z Krycího listu soupisu | String | 50
Datum |  |  | A |  | Přebírá se z Krycího listu soupisu | Date
Zadavatel |  |  | N |  | Přebírá se z Krycího listu soupisu | String | 50
Projektant |  |  | N |  | Přebírá se z Krycího listu soupisu | String | 50
Uchazeč |  |  | N |  | Přebírá se z Krycího listu soupisu | String | 50
PČ |  |  | A |  | Pořadové číslo položky soupisu | Long
Typ |  |  | A |  | Typ položky soupisu | eGTypPolozky | 1
Kód |  |  | A |  | Kód položky ze soupisu | String | 20
Popis |  |  | A |  | Popis položky ze soupisu | String | 255
MJ |  |  | A |  | Měrná jednotka položky | String | 10
Množství |  |  | A |  | Množství položky soupisu | Double
J.Cena |  |  | A |  | Jednotková cena položky | Double
Cena celkem |  |  | A |  | Cena celkem vyčíslena jako J.Cena * Množství | Double
Cenová soustava |  |  | N |  | Zařazení položky do cenové soustavy | String | 50
p |  |  | N |  | Poznámka položky ze soupisu | Memo
psc |  |  | N |  | Poznámka k souboru cen ze soupisu | Memo
pp |  |  | N |  | Plný popis položky ze soupisu | Memo
vv |  |  | N |  | Výkaz výměr (figura, výraz, výměra) ze soupisu | Text,Text,Double | 20, 150
DPH |  |  | A |  | Sazba DPH pro položku | eGSazbaDPH
Hmotnost |  |  | A |  | Hmotnost položky ze soupisu | Double
Suť |  |  | A |  | Suť položky ze soupisu | Double
Nh |  |  | N |  | Normohodiny položky ze soupisu | Double
Datová věta
Typ věty |  |  | Hodnota |  | Význam
eGSazbaDPH |  |  | základní |  | Základní sazba DPH
|  |  | snížená |  | Snížená sazba DPH
|  |  | nulová |  | Nulová sazba DPH
|  |  | zákl. přenesená |  | Základní sazba DPH přenesená
|  |  | sníž. přenesená |  | Snížená sazba DPH přenesená
eGTypZakazky |  |  | STA |  | Stavební objekt
|  |  | PRO |  | Provozní soubor
|  |  | ING |  | Inženýrský objekt
|  |  | VON |  | Vedlejší a ostatní náklady
|  |  | OST |  | Ostatní náklady
eGTypPolozky |  |  | 1 |  | Položka typu HSV
|  |  | 2 |  | Položka typu PSV
|  |  | 3 |  | Položka typu M
|  |  | 4 |  | Položka typu OST