## Rekapitulace stavby
Export Komplet | [27 empty] | 2.0 | ZAMOK |  |  |  |  | False | False | {680c3aad-d759-4721-a791-53e1c9b0b356}
[33 empty] | 0,01 | 21
[33 empty] | 0,01 | 15
|  | REKAPITULACE STAVBY | [17 empty] | v --- níže se nacházejí doplnkové a pomocné údaje k sestavám --- v | [11 empty] | Návod na vyplnění | 0,001
|  | Kód: |  |  |  |  | 20190529 | [24 empty] | Měnit lze pouze buňky se žlutým podbarvením! 1) na prvním listu Rekapitulace stavby vyplňte v sestavě a) Souhrnný list - údaje o Uchazeči (přenesou se do ostatních sestav i v jiných listech) b) Rekapitulace objektů - potřebné Ostatní náklady 2) na vybraných listech vyplňte v sestavě a) Krycí list - údaje o Uchazeči, pokud se liší od údajů o Uchazeči na Souhrnném listu (údaje se přenesou do ostatních sestav v daném listu) b) Rekapitulace rozpočtu - potřebné Ostatní náklady c) Celkové náklady za stavbu - ceny u položek - množství, pokud má žluté podbarvení - a v případě potřeby poznámku (ta je ve skrytém sloupci) | 0,01
|  | Stavba: |  |  |  |  | MŠ Kalinova 572 Nový Bor - Oprava fasády | [25 empty] | 0,01
|  | KSO: | [13 empty] | CC-CZ: | [16 empty] | 0,01
|  | Místo: |  |  |  |  | Nový Bor | [8 empty] | Datum: |  | 29. 5. 2019 | [14 empty] | 0,01
0,01
|  | Zadavatel: | [13 empty] | IČ: | [16 empty] | 0,01
[16 empty] | DIČ: | [16 empty] | 0,01
0,01
|  | Uchazeč: | [13 empty] | IČ: |  | Vyplň údaj | [14 empty] | 0,01
|  |  | Vyplň údaj | [12 empty] | DIČ: |  | Vyplň údaj | [14 empty] | 0,01
False
|  | Projektant: | [13 empty] | IČ: | [16 empty] | False
[16 empty] | DIČ: | [16 empty] | True
0,01
|  | Zpracovatel: | [13 empty] | IČ: | [16 empty] | 0,01
|  |  | J. Nešněra | [12 empty] | DIČ: | [16 empty] | True
Poznámka:
V případě, že tento rozpočet kdekoliv odkazuje na konkrétní název výrobku, obchodní firmu nebo název, je tento odkaz pouze jako příkladový a za účelem definice vlastností dotčeného výrobku nebo materiálu. Zhotovitel má právo použití jiných, kvalitativně a technicky obdobných řešení, které je nutné nechat odsouhlasit projektantem!!!
|  | Cena bez DPH | [13 empty] | 0
[8 empty] | Sazba daně |  |  | Základ daně |  |  |  |  | Výše daně
|  | DPH |  | základní |  |  |  | 21% |  |  | 0 |  |  |  |  | 0
|  |  |  | snížená |  |  |  | 15% |  |  | 0 |  |  |  |  | 0
|  |  |  | zákl. přenesená |  |  |  | 21% |  |  | 0 |  |  |  |  | 0
|  |  |  | sníž. přenesená |  |  |  | 15% |  |  | 0 |  |  |  |  | 0
|  |  |  | nulová |  |  |  | 0% |  |  | 0 |  |  |  |  | 0
|  | Cena s DPH | [6 empty] | v |  |  | CZK |  |  |  | 0
|  | Projektant | [11 empty] | Zpracovatel
|  | Datum a podpis: | [7 empty] | Razítko |  |  |  | Datum a podpis: |  |  | Razítko
|  | Objednavatel | [11 empty] | Uchazeč
|  | Datum a podpis: | [7 empty] | Razítko |  |  |  | Datum a podpis: |  |  | Razítko
REKAPITULACE OBJEKTŮ STAVBY A SOUPISŮ PRACÍ
| Kód: | [6 empty] | 20190529
| Stavba: | [6 empty] | MŠ Kalinova 572 Nový Bor - Oprava fasády
| Místo: | [6 empty] | Nový Bor | [6 empty] | Datum: |  | 29. 5. 2019
| Zadavatel: | [13 empty] | Projektant: |  |  |  |  | Informatívní údaje z listů zakázek
| Uchazeč: | [13 empty] | Zpracovatel: |  | J. Nešněra
| Kód |  |  |  | Popis | [7 empty] | Cena bez DPH [CZK] |  |  |  |  | Cena s DPH [CZK] | Typ | z toho Ostat. náklady [CZK] | DPH [CZK] | Normohodiny [h] | DPH základní [CZK] | DPH snížená [CZK] | DPH základní přenesená [CZK] | DPH snížená přenesená [CZK] | Základna DPH základní | Základna DPH snížená | Základna DPH zákl. přenesená | Základna DPH sníž. přenesená | Základna DPH nulová
| Náklady z rozpočtů | [11 empty] | 0 |  |  |  |  | 0 |  | 0 | 0 | 0 | 0 | 0 | 0 | 0 | 0 | 0 | 0 | 0 | 0 |  | D | 0 |  | IMPORT | {680c3aad-d759-4721-a791-53e1c9b0b356} | {00000000-0000-0000-0000-000000000000}
/ |  | 20190529 |  |  |  | MŠ Kalinova 572 Nový Bor - Oprava fasády | [6 empty] | 0 |  |  |  |  | 0 | STA | 0 | 0 | 0 | 0 | 0 | 0 | 0 | 0 | 0 | 0 | 0 | 0 |  |  | 1 | ###NOINSERT### | IMPORT | {680c3aad-d759-4721-a791-53e1c9b0b356} | {00000000-0000-0000-0000-000000000000}

## 20190529 - MŠ Kalinova 57...
{680c3aad-d759-4721-a791-53e1c9b0b356}
2
| KRYCÍ LIST SOUPISU PRACÍ | [7 empty] | v --- níže se nacházejí doplnkové a pomocné údaje k sestavám --- v | [8 empty] | False
Stavba:
MŠ Kalinova 572 Nový Bor - Oprava fasády
| KSO: |  |  |  |  | CC-CZ:
| Místo: |  | Nový Bor |  |  | Datum: | 29. 5. 2019
| Zadavatel: |  |  |  |  | IČ:
DIČ:
| Uchazeč: |  |  |  |  | IČ: | Vyplň údaj
|  | Vyplň údaj |  |  |  | DIČ: | Vyplň údaj
| Projektant: |  |  |  |  | IČ:
DIČ:
| Zpracovatel: |  |  |  |  | IČ:
|  | J. Nešněra |  |  |  | DIČ:
Poznámka:
V případě, že tento rozpočet kdekoliv odkazuje na konkrétní název výrobku, obchodní firmu nebo název, je tento odkaz pouze jako příkladový a za účelem definice vlastností dotčeného výrobku nebo materiálu. Zhotovitel má právo použití jiných, kvalitativně a technicky obdobných řešení, které je nutné nechat odsouhlasit projektantem!!!
| Cena bez DPH | [5 empty] | 0
|  |  | Základ daně |  |  | Sazba daně | Výše daně
| DPH | základní | 0 |  |  | 21% | 0
|  | snížená | 0 |  |  | 15% | 0
|  | zákl. přenesená | 0 |  |  | 21% | 0
|  | sníž. přenesená | 0 |  |  | 15% | 0
|  | nulová | 0 |  |  | 0% | 0
| Cena s DPH |  |  | v | CZK |  | 0
| Projektant |  |  | Zpracovatel
| Datum a podpis: |  | Razítko | Datum a podpis: |  |  | Razítko
| Objednavatel |  |  | Uchazeč
| Datum a podpis: |  | Razítko | Datum a podpis: |  |  | Razítko
REKAPITULACE ČLENĚNÍ SOUPISU PRACÍ
Stavba:
MŠ Kalinova 572 Nový Bor - Oprava fasády
Místo: |  |  | Nový Bor |  |  | Datum: | 29. 5. 2019
Zadavatel: | [5 empty] | Projektant:
Uchazeč: |  |  | Vyplň údaj |  |  | Zpracovatel: | J. Nešněra
Kód dílu - Popis | [6 empty] | Cena celkem [CZK]
Náklady ze soupisu prací | [6 empty] | 0 | [11 empty] | -1
| HSV - Práce a dodávky HSV | [5 empty] | 0
| 1 - Zemní práce | [5 empty] | 0
| 2 - Zakládání | [5 empty] | 0
| 3 - Svislé a kompletní konstrukce | [5 empty] | 0
| 5 - Komunikace pozemní | [5 empty] | 0
| 6 - Úpravy povrchů, podlahy a osazování výplní | [5 empty] | 0
| 8 - Trubní vedení | [5 empty] | 0
| 9 - Ostatní konstrukce a práce, bourání | [5 empty] | 0
| 997 - Přesun sutě | [5 empty] | 0
| 998 - Přesun hmot | [5 empty] | 0
| PSV - Práce a dodávky PSV | [5 empty] | 0
| 712 - Povlakové krytiny | [5 empty] | 0
| 721 - Zdravotechnika - vnitřní kanalizace | [5 empty] | 0
| 741 - Elektroinstalace - silnoproud | [5 empty] | 0
| 764 - Konstrukce klempířské | [5 empty] | 0
| 766 - Konstrukce truhlářské | [5 empty] | 0
| 767 - Konstrukce zámečnické | [5 empty] | 0
| 783 - Dokončovací práce - nátěry | [5 empty] | 0
| VRN - Vedlejší rozpočtové náklady | [5 empty] | 0
| VRN1 - Průzkumné, geodetické a projektové práce | [5 empty] | 0
| VRN3 - Zařízení staveniště | [5 empty] | 0
| VRN7 - Provozní vlivy | [5 empty] | 0
SOUPIS PRACÍ
Stavba:
MŠ Kalinova 572 Nový Bor - Oprava fasády
Místo: |  |  | Nový Bor |  |  | Datum: | 29. 5. 2019
Zadavatel: | [5 empty] | Projektant:
Uchazeč: |  |  | Vyplň údaj |  |  | Zpracovatel: | J. Nešněra
PČ | Typ | Kód | Popis | MJ | Množství | J.cena [CZK] | Cena celkem [CZK] | Cenová soustava |  | DPH | J. Nh [h] | Nh celkem [h] | J. hmotnost [t] | Hmotnost celkem [t] | J. suť [t] | Suť Celkem [t]
Náklady soupisu celkem | [6 empty] | 0 |  |  |  |  | 0 |  | 40.1255 |  | 24.4482 |  | D | -1 | [10 empty] | 0
| D | HSV | Práce a dodávky HSV |  |  |  | 0 |  |  |  |  | 0 |  | 38.5525 |  | 23.976 | 1 | D | 0 |  |  |  | ROZPOCET | [6 empty] | 0
| D | 1 | Zemní práce |  |  |  | 0 |  |  |  |  | 0 |  | 2.7003 |  | 0.7595 | 1 | D | 1 |  |  |  | ROZPOCET | [6 empty] | 0
1 | K | 113107141 | Odstranění podkladu živičného tl 50 mm ručně | m2 | 7.75 |  | 0 | CS ÚRS 2019 01 |  | základní |  | 0 | 0 | 0 | 0.098 | 0.7595 | 4 | K | 2 |  |  |  | ROZPOCET | 0 | 0 | 0 | 0 | 0 | 1 | 0 | 4 | -575911918
| PP |  | Odstranění podkladů nebo krytů ručně s přemístěním hmot na skládku na vzdálenost do 3 m nebo s naložením na dopravní prostředek živičných, o tl. vrstvy do 50 mm | [14 empty] | PP | 2
| VV |  | (8,5+7)*0,5 |  | 7.75 | [12 empty] | VV | 2 | 2 | True | 1 | ROZPOCET
2 | K | 122201101 | Odkopávky a prokopávky nezapažené v hornině tř. 3 objem do 100 m3 | m3 | 9.37 |  | 0 | CS ÚRS 2019 01 |  | základní |  | 0 | 0 | 0 | 0 | 0 | 4 | K | 2 |  |  |  | ROZPOCET | 0 | 0 | 0 | 0 | 0 | 1 | 0 | 4 | -1737437372
| PP |  | Odkopávky a prokopávky nezapažené s přehozením výkopku na vzdálenost do 3 m nebo s naložením na dopravní prostředek v hornině tř. 3 do 100 m3 | [14 empty] | PP | 2
| VV |  | 9*0,35+19*0,1+36*0,6*0,2 |  | 9.37 | [12 empty] | VV | 2 | 2 | True | 1 | ROZPOCET
3 | K | 132212201 | Hloubení rýh š přes 600 do 2000 mm ručním nebo pneum nářadím v soudržných horninách tř. 3 | m3 | 16.68 |  | 0 | CS ÚRS 2019 01 |  | základní |  | 0 | 0 | 0 | 0 | 0 | 4 | K | 2 |  |  |  | ROZPOCET | 0 | 0 | 0 | 0 | 0 | 1 | 0 | 4 | -1586465768
| PP |  | Hloubení zapažených i nezapažených rýh šířky přes 600 do 2 000 mm ručním nebo pneumatickým nářadím s urovnáním dna do předepsaného profilu a spádu v horninách tř. 3 soudržných | [14 empty] | PP | 2
| VV |  | 5*0,6*1,2 |  | 3.6 | [12 empty] | VV | 2 | 2 | True | 0 | ROZPOCET
| VV |  | 9,5*0,3*04"žlab |  | 11.4 | [12 empty] | VV | 2 | 2 | True | 0 | ROZPOCET
| VV |  | (3*2+1)*0,4*0,6 |  | 1.68 | [12 empty] | VV | 2 | 2 | True | 0 | ROZPOCET
| VV |  | Součet |  | 16.68 | [12 empty] | VV | 2 | 4 | True | 1 | ROZPOCET
4 | K | 162701101 | Vodorovné přemístění do 6000 m výkopku/sypaniny z horniny tř. 1 až 4 | m3 | 10.7 |  | 0 | CS ÚRS 2019 01 |  | základní |  | 0 | 0 | 0 | 0 | 0 | 4 | K | 2 |  |  |  | ROZPOCET | 0 | 0 | 0 | 0 | 0 | 1 | 0 | 4 | -969987857
| PP |  | Vodorovné přemístění výkopku nebo sypaniny po suchu na obvyklém dopravním prostředku, bez naložení výkopku, avšak se složením bez rozhrnutí z horniny tř. 1 až 4 na vzdálenost přes 5 000 do 6 000 m | [14 empty] | PP | 2
| VV |  | 10,7 |  | 10.7 | [12 empty] | VV | 2 | 2 | True | 1 | ROZPOCET
5 | K | 171201201 | Uložení sypaniny na skládky | m3 | 10.7 |  | 0 | CS ÚRS 2019 01 |  | základní |  | 0 | 0 | 0 | 0 | 0 | 4 | K | 2 |  |  |  | ROZPOCET | 0 | 0 | 0 | 0 | 0 | 1 | 0 | 4 | -1077081329
| PP |  | Uložení sypaniny na skládky | [14 empty] | PP | 2
6 | K | 171201211 | Poplatek za uložení stavebního odpadu - zeminy a kameniva na skládce | t | 19.26 |  | 0 | CS ÚRS 2019 01 |  | základní |  | 0 | 0 | 0 | 0 | 0 | 4 | K | 2 |  |  |  | ROZPOCET | 0 | 0 | 0 | 0 | 0 | 1 | 0 | 4 | -828142984
| PP |  | Poplatek za uložení stavebního odpadu na skládce (skládkovné) zeminy a kameniva zatříděného do Katalogu odpadů pod kódem 170 504 | [14 empty] | PP | 2
| VV |  | 10,7*1,8 'Přepočtené koeficientem množství |  | 19.26 | [12 empty] | VV | 2 | 2 | False | 1 | ROZPOCET
7 | K | 174101101 | Zásyp jam, šachet rýh nebo kolem objektů sypaninou se zhutněním | m3 | 3.93 |  | 0 | CS ÚRS 2019 01 |  | základní |  | 0 | 0 | 0 | 0 | 0 | 4 | K | 2 |  |  |  | ROZPOCET | 0 | 0 | 0 | 0 | 0 | 1 | 0 | 4 | 2030617023
| PP |  | Zásyp sypaninou z jakékoliv horniny s uložením výkopku ve vrstvách se zhutněním jam, šachet, rýh nebo kolem objektů v těchto vykopávkách | [14 empty] | PP | 2
| VV |  | 3,6-1,35+1,68 |  | 3.93 | [12 empty] | VV | 2 | 2 | True | 1 | ROZPOCET
8 | K | 175111101 | Obsypání potrubí ručně sypaninou bez prohození sítem, uloženou do 3 m | m3 | 1.35 |  | 0 | CS ÚRS 2019 01 |  | základní |  | 0 | 0 | 0 | 0 | 0 | 4 | K | 2 |  |  |  | ROZPOCET | 0 | 0 | 0 | 0 | 0 | 1 | 0 | 4 | -1528328252
| PP |  | Obsypání potrubí ručně sypaninou z vhodných hornin tř. 1 až 4 nebo materiálem připraveným podél výkopu ve vzdálenosti do 3 m od jeho kraje, pro jakoukoliv hloubku výkopu a míru zhutnění bez prohození sypaniny sítem | [14 empty] | PP | 2
| VV |  | 5*0,6*0,45 |  | 1.35 | [12 empty] | VV | 2 | 2 | True | 1 | ROZPOCET
9 | M | 58331200 | štěrkopísek netříděný zásypový | t | 2.7 |  | 0 | CS ÚRS 2019 01 |  | základní |  | 0 | 1 | 2.7 | 0 | 0 | 8 | M | 2 |  |  |  | ROZPOCET | 0 | 0 | 0 | 0 | 0 | 1 | 0 | 4 | 277211967
| PP |  | štěrkopísek netříděný zásypový | [14 empty] | PP | 2
| VV |  | 1,35*2 'Přepočtené koeficientem množství |  | 2.7 | [12 empty] | VV | 2 | 2 | False | 1 | ROZPOCET
10 | K | 181301101 | Rozprostření ornice tl vrstvy do 100 mm pl do 500 m2 v rovině nebo ve svahu do 1:5 | m2 | 19 |  | 0 | CS ÚRS 2019 01 |  | základní |  | 0 | 0 | 0 | 0 | 0 | 4 | K | 2 |  |  |  | ROZPOCET | 0 | 0 | 0 | 0 | 0 | 1 | 0 | 4 | -982483466
| PP |  | Rozprostření a urovnání ornice v rovině nebo ve svahu sklonu do 1:5 při souvislé ploše do 500 m2, tl. vrstvy do 100 mm | [14 empty] | PP | 2
11 | K | 181411131 | Založení parkového trávníku výsevem plochy do 1000 m2 v rovině a ve svahu do 1:5 | m2 | 19 |  | 0 | CS ÚRS 2019 01 |  | základní |  | 0 | 0 | 0 | 0 | 0 | 4 | K | 2 |  |  |  | ROZPOCET | 0 | 0 | 0 | 0 | 0 | 1 | 0 | 4 | 2064548414
| PP |  | Založení trávníku na půdě předem připravené plochy do 1000 m2 výsevem včetně utažení parkového v rovině nebo na svahu do 1:5 | [14 empty] | PP | 2
12 | M | 00572410 | osivo směs travní parková | kg | 0.285 |  | 0 | CS ÚRS 2019 01 |  | základní |  | 0 | 0.001 | 0.000285 | 0 | 0 | 8 | M | 2 |  |  |  | ROZPOCET | 0 | 0 | 0 | 0 | 0 | 1 | 0 | 4 | -420714585
| PP |  | osivo směs travní parková | [14 empty] | PP | 2
| VV |  | 19*0,015 'Přepočtené koeficientem množství |  | 0.285 | [12 empty] | VV | 2 | 2 | False | 1 | ROZPOCET
13 | K | 181951102 | Úprava pláně v hornině tř. 1 až 4 se zhutněním | m2 | 40 |  | 0 | CS ÚRS 2019 01 |  | základní |  | 0 | 0 | 0 | 0 | 0 | 4 | K | 2 |  |  |  | ROZPOCET | 0 | 0 | 0 | 0 | 0 | 1 | 0 | 4 | -1897674848
| PP |  | Úprava pláně vyrovnáním výškových rozdílů v hornině tř. 1 až 4 se zhutněním | [14 empty] | PP | 2
| D | 2 | Zakládání |  |  |  | 0 |  |  |  |  | 0 |  | 1.451 |  | 0 | 1 | D | 1 |  |  |  | ROZPOCET | [6 empty] | 0
14 | K | 212752311 | Trativod z drenážních trubek plastových tuhých DN 100 mm včetně lože otevřený výkop | m | 6 |  | 0 | CS ÚRS 2019 01 |  | základní |  | 0 | 0.24184 | 1.451 | 0 | 0 | 4 | K | 2 |  |  |  | ROZPOCET | 0 | 0 | 0 | 0 | 0 | 1 | 0 | 4 | 1163113137
| PP |  | Trativody z drenážních trubek se zřízením štěrkopískového lože pod trubky a s jejich obsypem v průměrném celkovém množství do 0,15 m3/m v otevřeném výkopu z trubek plastových tuhých SN 8 DN 100 | [14 empty] | PP | 2
| D | 3 | Svislé a kompletní konstrukce |  |  |  | 0 |  |  |  |  | 0 |  | 1.4293 |  | 0 | 1 | D | 1 |  |  |  | ROZPOCET | [6 empty] | 0
15 | K | 310217851 | Zazdívka otvorů pl do 0,25 m2 ve zdivu nadzákladovém kamenem tl do 450 mm | kus | 1 |  | 0 | CS ÚRS 2019 01 |  | základní |  | 0 | 0.28977 | 0.28977 | 0 | 0 | 4 | K | 2 |  |  |  | ROZPOCET | 0 | 0 | 0 | 0 | 0 | 1 | 0 | 4 | 1940734526
| PP |  | Zazdívka otvorů ve zdivu nadzákladovém kamenem plochy do 0,25 m2 , ve zdi tl. do 450 mm | [14 empty] | PP | 2
| VV |  | 1"nika |  | 1 | [12 empty] | VV | 2 | 2 | True | 1 | ROZPOCET
16 | K | 310218811 | Zazdívka otvorů ve zdivu nadzákladovém kamenem pl do 1 m2 | m3 | 0.423 |  | 0 | CS ÚRS 2019 01 |  | základní |  | 0 | 2.5773 | 1.0902 | 0 | 0 | 4 | K | 2 |  |  |  | ROZPOCET | 0 | 0 | 0 | 0 | 0 | 1 | 0 | 4 | 1415911409
| PP |  | Zazdívka otvorů ve zdivu nadzákladovém kamenem plochy přes 0,25 m2 do 1 m2 pro jakékoliv tl. zdi | [14 empty] | PP | 2
| VV |  | 0,94*0,75*0,3*2 |  | 0.423 | [12 empty] | VV | 2 | 2 | True | 1 | ROZPOCET
17 | K | 317235511 | Doplnění říms z cihelných příčkovek na MC vyložených do 300 mm | m | 0.78 |  | 0 | CS ÚRS 2019 01 |  | základní |  | 0 | 0.06326 | 0.049343 | 0 | 0 | 4 | K | 2 |  |  |  | ROZPOCET | 0 | 0 | 0 | 0 | 0 | 1 | 0 | 4 | 1308225277
| PP |  | Doplnění říms z cihelných příčkovek na cementovou maltu (s dodáním hmot) vyložených do 300 mm | [14 empty] | PP | 2
| D | 5 | Komunikace pozemní |  |  |  | 0 |  |  |  |  | 0 |  | 3.6913 |  | 0 | 1 | D | 1 |  |  |  | ROZPOCET | [6 empty] | 0
18 | K | 564861111 | Podklad ze štěrkodrtě ŠD tl 200 mm | m2 | 9 |  | 0 | CS ÚRS 2019 01 |  | základní |  | 0 | 0 | 0 | 0 | 0 | 4 | K | 2 |  |  |  | ROZPOCET | 0 | 0 | 0 | 0 | 0 | 1 | 0 | 4 | -58028723
| PP |  | Podklad ze štěrkodrti ŠD s rozprostřením a zhutněním, po zhutnění tl. 200 mm | [14 empty] | PP | 2
19 | K | 591211111 | Kladení dlažby z kostek drobných z kamene do lože z kameniva těženého tl 50 mm | m2 | 9 |  | 0 | CS ÚRS 2019 01 |  | základní |  | 0 | 0.1837 | 1.6533 | 0 | 0 | 4 | K | 2 |  |  |  | ROZPOCET | 0 | 0 | 0 | 0 | 0 | 1 | 0 | 4 | -1494041076
| PP |  | Kladení dlažby z kostek s provedením lože do tl. 50 mm, s vyplněním spár, s dvojím beraněním a se smetením přebytečného materiálu na krajnici drobných z kamene, do lože z kameniva těženého | [14 empty] | PP | 2
20 | M | 58381007 | kostka dlažební žula drobná 8/10 | m2 | 9.18 |  | 0 | CS ÚRS 2019 01 |  | základní |  | 0 | 0.222 | 2.038 | 0 | 0 | 8 | M | 2 |  |  |  | ROZPOCET | 0 | 0 | 0 | 0 | 0 | 1 | 0 | 4 | -675638647
| PP |  | kostka dlažební žula drobná 8/10 | [14 empty] | PP | 2
| VV |  | 9*1,02 'Přepočtené koeficientem množství |  | 9.18 | [12 empty] | VV | 2 | 2 | False | 1 | ROZPOCET
| D | 6 | Úpravy povrchů, podlahy a osazování výplní |  |  |  | 0 |  |  |  |  | 0 |  | 8.8689 |  | 0 | 1 | D | 1 |  |  |  | ROZPOCET | [6 empty] | 0
21 | K | 612315203 | Vápenná hrubá omítka malých ploch do 1,0 m2 na stěnách | kus | 2 |  | 0 | CS ÚRS 2019 01 |  | základní |  | 0 | 0.038 | 0.076 | 0 | 0 | 4 | K | 2 |  |  |  | ROZPOCET | 0 | 0 | 0 | 0 | 0 | 1 | 0 | 4 | 626492035
| PP |  | Vápenná omítka jednotlivých malých ploch hrubá na stěnách, plochy jednotlivě přes 0,25 do 1 m2 | [14 empty] | PP | 2
22 | K | 612335301 | Cementová hladká omítka ostění nebo nadpraží | m2 | 0.003 |  | 0 | CS ÚRS 2019 01 |  | základní |  | 0 | 0.0389 | 0.0001167 | 0 | 0 | 4 | K | 2 |  |  |  | ROZPOCET | 0 | 0 | 0 | 0 | 0 | 1 | 0 | 4 | 1694854153
| PP |  | Cementová omítka ostění nebo nadpraží hladká | [14 empty] | PP | 2
| VV |  | 0,1*0,1*0,3 |  | 0.003 | [12 empty] | VV | 2 | 2 | True | 1 | ROZPOCET
23 | K | 629991001 | Zakrytí podélných ploch fólií volně položenou | m2 | 300 |  | 0 | CS ÚRS 2019 01 |  | základní |  | 0 | 0 | 0 | 0 | 0 | 4 | K | 2 |  |  |  | ROZPOCET | 0 | 0 | 0 | 0 | 0 | 1 | 0 | 4 | 1234619286
| PP |  | Zakrytí vnějších ploch před znečištěním včetně pozdějšího odkrytí ploch podélných rovných (např. chodníků) fólií položenou volně | [14 empty] | PP | 2
| VV |  | 150*2"zakrytí podlah pro instalaci ochrany oken |  | 300 | [12 empty] | VV | 2 | 2 | True | 1 | ROZPOCET
24 | K | 629991011 | Zakrytí výplní otvorů a svislých ploch fólií přilepenou lepící páskou | m2 | 150.614 |  | 0 | CS ÚRS 2019 01 |  | základní |  | 0 | 0 | 0 | 0 | 0 | 4 | K | 2 |  |  |  | ROZPOCET | 0 | 0 | 0 | 0 | 0 | 1 | 0 | 4 | -1381880998
| PP |  | Zakrytí vnějších ploch před znečištěním včetně pozdějšího odkrytí výplní otvorů a svislých ploch fólií přilepenou lepící páskou | [14 empty] | PP | 2
| VV |  | 28 |  | 28 | [12 empty] | VV | 2 | 2 | True | 0 | ROZPOCET
| VV |  | 0,7*0,4*9 |  | 2.52 | [12 empty] | VV | 2 | 2 | True | 0 | ROZPOCET
| VV |  | 0,9*3,75+0,71*1,56+0,61*1,55*2+1,2*1,55+1,27*1,66*4+1,07*1,66*2+1,07*2,5 |  | 22.894 | [12 empty] | VV | 2 | 2 | True | 0 | ROZPOCET
| VV |  | 1,1*2 |  | 2.2 | [12 empty] | VV | 2 | 2 | True | 0 | ROZPOCET
| VV |  | 55*1+40 |  | 95 | [12 empty] | VV | 2 | 2 | True | 0 | ROZPOCET
| VV |  | Součet |  | 150.614 | [12 empty] | VV | 2 | 4 | True | 1 | ROZPOCET
25 | K | 63245125R | Úprava v oblasti nášlapné plochy balkonu (podklad pro krytinu) | m2 | 1.36 |  | 0 | CS ÚRS 2019 01 |  | základní |  | 0 | 0.11 | 0.1496 | 0 | 0 | 4 | K | 2 |  |  |  | ROZPOCET | 0 | 0 | 0 | 0 | 0 | 1 | 0 | 4 | -800163662
| PP |  | • Penetrace nátěrem weber podklad A • Řádné navlhčení podlahové plochy balkonu a dobetonování podlahy balkonu materiálem weberbat balkonový (cementová hmota vyztužená vláknem) vhodným i pro spádové vrstvy pro tl. 10 – 100 mm (předpoklad 40-60mm) • Případné dotmelení spár mezi betonem a konstrukcí - tmelem na bázi MS polymeru weber color POLY | [14 empty] | PP | 2
26 | K | 637111111 | Okapový chodník ze štěrkopísku tl 100 mm s udusáním | m2 | 18.125 |  | 0 | CS ÚRS 2019 01 |  | základní |  | 0 | 0.1837 | 3.3296 | 0 | 0 | 4 | K | 2 |  |  |  | ROZPOCET | 0 | 0 | 0 | 0 | 0 | 1 | 0 | 4 | 64588836
| PP |  | Okapový chodník z kameniva s udusáním a urovnáním povrchu ze štěrkopísku tl. 100 mm | [14 empty] | PP | 2
27 | K | 637211111 | Okapový chodník z betonových dlaždic tl 40 mm na MC 10 | m2 | 18.125 |  | 0 | CS ÚRS 2019 01 |  | základní |  | 0 | 0.29312 | 5.3128 | 0 | 0 | 4 | K | 2 |  |  |  | ROZPOCET | 0 | 0 | 0 | 0 | 0 | 1 | 0 | 4 | 188984763
| PP |  | Okapový chodník z dlaždic betonových se zalitím spár cementovou maltou do cementové malty MC-10, tl. dlaždic 40 mm | [14 empty] | PP | 2
| VV |  | (11,25+20+5)*0,5 |  | 18.125 | [12 empty] | VV | 2 | 2 | True | 1 | ROZPOCET
28 | K | 644941111 | Osazování ventilačních mřížek velikosti do 150 x 200 mm | kus | 4 |  | 0 | CS ÚRS 2019 01 |  | základní |  | 0 | 0 | 0 | 0 | 0 | 4 | K | 2 |  |  |  | ROZPOCET | 0 | 0 | 0 | 0 | 0 | 1 | 0 | 4 | -1152452400
| PP |  | Montáž průvětrníků nebo mřížek odvětrávacích velikosti do 150 x 200 mm | [14 empty] | PP | 2
29 | M | 55341427 | mřížka větrací nerezová se síťovinou 150x150mm | kus | 4 |  | 0 | CS ÚRS 2019 01 |  | základní |  | 0 | 0.0002 | 0.0008 | 0 | 0 | 8 | M | 2 |  |  |  | ROZPOCET | 0 | 0 | 0 | 0 | 0 | 1 | 0 | 4 | 859995500
| PP |  | mřížka větrací nerezová se síťovinou 150x150mm | [14 empty] | PP | 2
30 | K | 644941112 | Osazování ventilačních mřížek velikosti do 300 x 300 mm | kus | 7 |  | 0 | CS ÚRS 2019 01 |  | základní |  | 0 | 0 | 0 | 0 | 0 | 4 | K | 2 |  |  |  | ROZPOCET | 0 | 0 | 0 | 0 | 0 | 1 | 0 | 4 | -93093508
| PP |  | Montáž průvětrníků nebo mřížek odvětrávacích velikosti přes 150 x 200 do 300 x 300 mm | [14 empty] | PP | 2
| D | 8 | Trubní vedení |  |  |  | 0 |  |  |  |  | 0 |  | 0.00128 |  | 0 | 1 | D | 1 |  |  |  | ROZPOCET | [6 empty] | 0
31 | K | 871265211 | Kanalizační potrubí z tvrdého PVC jednovrstvé tuhost třídy SN4 DN 110 | m | 1 |  | 0 | CS ÚRS 2019 01 |  | základní |  | 0 | 0.00128 | 0.00128 | 0 | 0 | 4 | K | 2 |  |  |  | ROZPOCET | 0 | 0 | 0 | 0 | 0 | 1 | 0 | 4 | -217306689
| PP |  | Kanalizační potrubí z tvrdého PVC v otevřeném výkopu ve sklonu do 20 %, hladkého plnostěnného jednovrstvého, tuhost třídy SN 4 DN 110 | [14 empty] | PP | 2
| D | 9 | Ostatní konstrukce a práce, bourání |  |  |  | 0 |  |  |  |  | 0 |  | 20.4104 |  | 23.2165 | 1 | D | 1 |  |  |  | ROZPOCET | [6 empty] | 0
32 | K | 919735111 | Řezání stávajícího živičného krytu hl do 50 mm | m | 16 |  | 0 | CS ÚRS 2019 01 |  | základní |  | 0 | 0 | 0 | 0 | 0 | 4 | K | 2 |  |  |  | ROZPOCET | 0 | 0 | 0 | 0 | 0 | 1 | 0 | 4 | -1710891473
| PP |  | Řezání stávajícího živičného krytu nebo podkladu hloubky do 50 mm | [14 empty] | PP | 2
33 | K | 935113111 | Osazení odvodňovacího polymerbetonového žlabu s krycím roštem šířky do 200 mm | m | 9.5 |  | 0 | CS ÚRS 2019 01 |  | základní |  | 0 | 0.29221 | 2.776 | 0 | 0 | 4 | K | 2 |  |  |  | ROZPOCET | 0 | 0 | 0 | 0 | 0 | 1 | 0 | 4 | 1599770708
| PP |  | Osazení odvodňovacího žlabu s krycím roštem polymerbetonového šířky do 200 mm | [14 empty] | PP | 2
34 | M | 59227006 | žlab odvodňovací polymerbetonový se spádem dna 0,5% 1000x130x155/160mm | m | 9.5 |  | 0 | CS ÚRS 2019 01 |  | základní |  | 0 | 0.0156 | 0.1482 | 0 | 0 | 8 | M | 2 |  |  |  | ROZPOCET | 0 | 0 | 0 | 0 | 0 | 1 | 0 | 4 | 1204752633
| PP |  | žlab odvodňovací polymerbetonový se spádem dna 0,5% 1000x130x155/160mm | [14 empty] | PP | 2
35 | M | 56241455 | čelní stěna plná Pz začátek/konec žlabu PE š 150 mm | kus | 2 |  | 0 | CS ÚRS 2019 01 |  | základní |  | 0 | 0.0007 | 0.0014 | 0 | 0 | 8 | M | 2 |  |  |  | ROZPOCET | 0 | 0 | 0 | 0 | 0 | 1 | 0 | 4 | 1134199237
| PP |  | čelní stěna plná Pz začátek/konec žlabu PE š 150 mm | [14 empty] | PP | 2
36 | M | 56241457 | svislé odtokové hrdlo DN 150 PP pro žlab z PE š 150mm | kus | 1 |  | 0 | CS ÚRS 2019 01 |  | základní |  | 0 | 0.00014 | 0.00014 | 0 | 0 | 8 | M | 2 |  |  |  | ROZPOCET | 0 | 0 | 0 | 0 | 0 | 1 | 0 | 4 | 236864442
| PP |  | svislé odtokové hrdlo DN 150 PP pro žlab z PE š 150mm | [14 empty] | PP | 2
37 | M | 56241023 | rošt mřížkový B125 Pz dl 1m oka 30/10 pro žlab PE š 150mm | m | 9.5 |  | 0 | CS ÚRS 2019 01 |  | základní |  | 0 | 0.0036 | 0.0342 | 0 | 0 | 8 | M | 2 |  |  |  | ROZPOCET | 0 | 0 | 0 | 0 | 0 | 1 | 0 | 4 | -496770667
| PP |  | rošt mřížkový B125 Pz dl 1m oka 30/10 pro žlab PE š 150mm | [14 empty] | PP | 2
38 | K | 941211111 | Montáž lešení řadového rámového lehkého zatížení do 200 kg/m2 š do 0,9 m v do 10 m | m2 | 486.48 |  | 0 | CS ÚRS 2019 01 |  | základní |  | 0 | 0 | 0 | 0 | 0 | 4 | K | 2 |  |  |  | ROZPOCET | 0 | 0 | 0 | 0 | 0 | 1 | 0 | 4 | -1530378073
| PP |  | Montáž lešení řadového rámového lehkého pracovního s podlahami s provozním zatížením tř. 3 do 200 kg/m2 šířky tř. SW06 přes 0,6 do 0,9 m, výšky do 10 m | [14 empty] | PP | 2
| VV |  | (8,54+11,15+18,77+11,15+4,5+6,7)*8 |  | 486.48 | [12 empty] | VV | 2 | 2 | True | 1 | ROZPOCET
39 | K | 941211211 | Příplatek k lešení řadovému rámovému lehkému š 0,9 m v do 25 m za první a ZKD den použití | m2 | 58377.6 |  | 0 | CS ÚRS 2019 01 |  | základní |  | 0 | 0 | 0 | 0 | 0 | 4 | K | 2 |  |  |  | ROZPOCET | 0 | 0 | 0 | 0 | 0 | 1 | 0 | 4 | 1014248604
| PP |  | Montáž lešení řadového rámového lehkého pracovního s podlahami s provozním zatížením tř. 3 do 200 kg/m2 Příplatek za první a každý další den použití lešení k ceně -1111 nebo -1112 | [14 empty] | PP | 2
| VV |  | 486,48*120 'Přepočtené koeficientem množství |  | 58377.6 | [12 empty] | VV | 2 | 2 | False | 1 | ROZPOCET
40 | K | 941211811 | Demontáž lešení řadového rámového lehkého pracovního s provozním zatížením tř. 3 do 200 kg/m2 šířky tř. SW06 přes 0,6 do 0,9 m, výšky do 10 m | m2 | 486.48 |  | 0 | CS ÚRS 2019 01 |  | základní |  | 0 | 0 | 0 | 0 | 0 | 4 | K | 2 |  |  |  | ROZPOCET | 0 | 0 | 0 | 0 | 0 | 1 | 0 | 4 | -1695600814
| PP |  | Demontáž lešení řadového rámového lehkého pracovního s provozním zatížením tř. 3 do 200 kg/m2 šířky tř. SW06 přes 0,6 do 0,9 m, výšky do 10 m | [14 empty] | PP | 2
41 | K | 944511111 | Montáž ochranné sítě z textilie z umělých vláken | m2 | 486.48 |  | 0 | CS ÚRS 2019 01 |  | základní |  | 0 | 0 | 0 | 0 | 0 | 4 | K | 2 |  |  |  | ROZPOCET | 0 | 0 | 0 | 0 | 0 | 1 | 0 | 4 | -1377629080
| PP |  | Montáž ochranné sítě zavěšené na konstrukci lešení z textilie z umělých vláken | [14 empty] | PP | 2
42 | K | 944511211 | Příplatek k ochranné síti za první a ZKD den použití | m2 | 58377.6 |  | 0 | CS ÚRS 2019 01 |  | základní |  | 0 | 0 | 0 | 0 | 0 | 4 | K | 2 |  |  |  | ROZPOCET | 0 | 0 | 0 | 0 | 0 | 1 | 0 | 4 | -985092571
| PP |  | Montáž ochranné sítě Příplatek za první a každý další den použití sítě k ceně -1111 | [14 empty] | PP | 2
| VV |  | 486,48*120 'Přepočtené koeficientem množství |  | 58377.6 | [12 empty] | VV | 2 | 2 | False | 1 | ROZPOCET
43 | K | 944511811 | Demontáž ochranné sítě z textilie z umělých vláken | m2 | 486.48 |  | 0 | CS ÚRS 2019 01 |  | základní |  | 0 | 0 | 0 | 0 | 0 | 4 | K | 2 |  |  |  | ROZPOCET | 0 | 0 | 0 | 0 | 0 | 1 | 0 | 4 | -109114183
| PP |  | Demontáž ochranné sítě zavěšené na konstrukci lešení z textilie z umělých vláken | [14 empty] | PP | 2
44 | K | 952901106 | Čištění budov omytí dvojitých nebo zdvojených oken nebo balkonových dveří plochy do 1,5m2 | m2 | 32.72 |  | 0 | CS ÚRS 2019 01 |  | základní |  | 0 | 2e-05 | 0.0006544 | 0 | 0 | 4 | K | 2 |  |  |  | ROZPOCET | 0 | 0 | 0 | 0 | 0 | 1 | 0 | 4 | 1057868189
| PP |  | Čištění budov při provádění oprav a udržovacích prací oken dvojitých nebo zdvojených omytím, plochy do přes 0,6 do 1,5 m2 | [14 empty] | PP | 2
| VV |  | 28 |  | 28 | [12 empty] | VV | 2 | 2 | True | 0 | ROZPOCET
| VV |  | 0,7*0,4*9 |  | 2.52 | [12 empty] | VV | 2 | 2 | True | 0 | ROZPOCET
| VV |  | 1,1*2 |  | 2.2 | [12 empty] | VV | 2 | 2 | True | 0 | ROZPOCET
| VV |  | Součet |  | 32.72 | [12 empty] | VV | 2 | 4 | True | 1 | ROZPOCET
45 | K | 95394151R | Demontáž a zpětná montáž cedulí | kus | 3 |  | 0 |  |  | základní |  | 0 | 0.00442 | 0.01326 | 0 | 0 | 4 | K | 2 |  |  |  | ROZPOCET | 0 | 0 | 0 | 0 | 0 | 1 | 0 | 4 | 1761696866
| PP |  | Demontáž a zpětná montáž cedulí | [14 empty] | PP | 2
46 | K | 963042819 | Bourání schodišťových stupňů betonových zhotovených na místě | m | 1.07 |  | 0 | CS ÚRS 2019 01 |  | základní |  | 0 | 0 | 0 | 0.07 | 0.0749 | 4 | K | 2 |  |  |  | ROZPOCET | 0 | 0 | 0 | 0 | 0 | 1 | 0 | 4 | 803201200
| PP |  | Bourání schodišťových stupňů betonových zhotovených na místě | [14 empty] | PP | 2
47 | K | 965045112 | Bourání potěrů cementových nebo pískocementových tl do 50 mm pl do 4 m2 | m2 | 1.19 |  | 0 | CS ÚRS 2019 01 |  | základní |  | 0 | 0 | 0 | 0.09 | 0.1071 | 4 | K | 2 |  |  |  | ROZPOCET | 0 | 0 | 0 | 0 | 0 | 1 | 0 | 4 | -1242438273
| PP |  | Bourání potěrů tl. do 50 mm cementových nebo pískocementových, plochy do 4 m2 | [14 empty] | PP | 2
48 | K | 965081313 | Bourání podlah z dlaždic betonových, teracových nebo čedičových tl do 20 mm plochy přes 1 m2 | m2 | 1.19 |  | 0 | CS ÚRS 2019 01 |  | základní |  | 0 | 0 | 0 | 0.059 | 0.07021 | 4 | K | 2 |  |  |  | ROZPOCET | 0 | 0 | 0 | 0 | 0 | 1 | 0 | 4 | 1199129698
| PP |  | Bourání podlah z dlaždic bez podkladního lože nebo mazaniny, s jakoukoliv výplní spár betonových, teracových nebo čedičových tl. do 20 mm, plochy přes 1 m2 | [14 empty] | PP | 2
49 | K | 968072244 | Vybourání kovových rámů oken jednoduchých včetně křídel pl do 1 m2 | m2 | 1.41 |  | 0 | CS ÚRS 2019 01 |  | základní |  | 0 | 0 | 0 | 0.065 | 0.09165 | 4 | K | 2 |  |  |  | ROZPOCET | 0 | 0 | 0 | 0 | 0 | 1 | 0 | 4 | -697428182
| PP |  | Vybourání kovových rámů oken s křídly, dveřních zárubní, vrat, stěn, ostění nebo obkladů okenních rámů s křídly jednoduchých, plochy do 1 m2 | [14 empty] | PP | 2
| VV |  | 0,94*0,75*2 |  | 1.41 | [12 empty] | VV | 2 | 2 | True | 1 | ROZPOCET
50 | K | 976072221 | Vybourání kovových komínových dvířek pl do 0,3 m2 ze zdiva cihelného | kus | 7 |  | 0 | CS ÚRS 2019 01 |  | základní |  | 0 | 0 | 0 | 0.009 | 0.063 | 4 | K | 2 |  |  |  | ROZPOCET | 0 | 0 | 0 | 0 | 0 | 1 | 0 | 4 | -1496088614
| PP |  | Vybourání kovových madel, zábradlí, dvířek, zděří, kotevních želez komínových a topných dvířek, ventilací apod., plochy do 0,30 m2, ze zdiva cihelného nebo kamenného | [14 empty] | PP | 2
51 | K | 976082131 | Vybourání objímek, držáků nebo věšáků ze zdiva cihelného | kus | 1 |  | 0 | CS ÚRS 2019 01 |  | základní |  | 0 | 0 | 0 | 0.001 | 0.001 | 4 | K | 2 |  |  |  | ROZPOCET | 0 | 0 | 0 | 0 | 0 | 1 | 0 | 4 | -2002628676
| PP |  | Vybourání drobných zámečnických a jiných konstrukcí objímek, držáků, věšáků, záclonových konzol, lustrových skob apod., ze zdiva cihelného | [14 empty] | PP | 2
52 | K | 978015391 | Otlučení (osekání) vnější vápenné nebo vápenocementové omítky stupně členitosti 1 a 2 do 100% | m2 | 259.4 |  | 0 | CS ÚRS 2019 01 |  | základní |  | 0 | 0 | 0 | 0.059 | 15.3046 | 4 | K | 2 |  |  |  | ROZPOCET | 0 | 0 | 0 | 0 | 0 | 1 | 0 | 4 | -1680710631
| PP |  | Otlučení vápenných nebo vápenocementových omítek vnějších ploch s vyškrabáním spar a s očištěním zdiva stupně členitosti 1 a 2, v rozsahu přes 80 do 100 % | [14 empty] | PP | 2
| VV |  | 51,96+2,36+2,18+2,12"sokl |  | 58.62 | [12 empty] | VV | 2 | 2 | True | 0 | ROZPOCET
| VV |  | 200,78"plocha |  | 200.78 | [12 empty] | VV | 2 | 2 | True | 0 | ROZPOCET
| VV |  | Součet |  | 259.4 | [12 empty] | VV | 2 | 4 | True | 1 | ROZPOCET
53 | K | 978019361 | Otlučení (osekání) vnější vápenné nebo vápenocementové omítky stupně členitosti 3 až 5 do 50% | m2 | 209.58 |  | 0 | CS ÚRS 2019 01 |  | základní |  | 0 | 0 | 0 | 0.035 | 7.3353 | 4 | K | 2 |  |  |  | ROZPOCET | 0 | 0 | 0 | 0 | 0 | 1 | 0 | 4 | -1084442221
| PP |  | Otlučení vápenných nebo vápenocementových omítek vnějších ploch s vyškrabáním spar a s očištěním zdiva stupně členitosti 3 až 5, v rozsahu přes 40 do 50 % | [14 empty] | PP | 2
| VV |  | 17,77+7,7"nadsoklová římsa |  | 25.47 | [12 empty] | VV | 2 | 2 | True | 0 | ROZPOCET
| VV |  | 65,42"bosáže 4 |  | 65.42 | [12 empty] | VV | 2 | 2 | True | 0 | ROZPOCET
| VV |  | 29,59+14,36+3,98"5 |  | 47.93 | [12 empty] | VV | 2 | 2 | True | 0 | ROZPOCET
| VV |  | 9,9+8,22"6 |  | 18.12 | [12 empty] | VV | 2 | 2 | True | 0 | ROZPOCET
| VV |  | 50,36+2,28"7 |  | 52.64 | [12 empty] | VV | 2 | 2 | True | 0 | ROZPOCET
| VV |  | Součet |  | 209.58 | [12 empty] | VV | 2 | 4 | True | 1 | ROZPOCET
54 | K | 978019381 | Otlučení (osekání) vnější vápenné nebo vápenocementové omítky stupně členitosti 3 až 5 do 80% | m2 | 2.96 |  | 0 | CS ÚRS 2019 01 |  | základní |  | 0 | 0 | 0 | 0.057 | 0.16872 | 4 | K | 2 |  |  |  | ROZPOCET | 0 | 0 | 0 | 0 | 0 | 1 | 0 | 4 | 1163035014
| PP |  | Otlučení vápenných nebo vápenocementových omítek vnějších ploch s vyškrabáním spar a s očištěním zdiva stupně členitosti 3 až 5, v rozsahu přes 65 do 80 % | [14 empty] | PP | 2
55 | K | 985131111 | Očištění ploch stěn, rubu kleneb a podlah tlakovou vodou | m2 | 468.98 |  | 0 | CS ÚRS 2019 01 |  | základní |  | 0 | 0 | 0 | 0 | 0 | 4 | K | 2 |  |  |  | ROZPOCET | 0 | 0 | 0 | 0 | 0 | 1 | 0 | 4 | -1757876734
| PP |  | Očištění ploch stěn, rubu kleneb a podlah tlakovou vodou | [14 empty] | PP | 2
| VV |  | 51,96+2,36+2,18+2,12"sokl |  | 58.62 | [12 empty] | VV | 2 | 2 | True | 0 | ROZPOCET
| VV |  | 17,77+7,7"nadsoklová římsa |  | 25.47 | [12 empty] | VV | 2 | 2 | True | 0 | ROZPOCET
| VV |  | 200,78"plocha |  | 200.78 | [12 empty] | VV | 2 | 2 | True | 0 | ROZPOCET
| VV |  | 65,42"bosáže 4 |  | 65.42 | [12 empty] | VV | 2 | 2 | True | 0 | ROZPOCET
| VV |  | 29,59+14,36+3,98"5 |  | 47.93 | [12 empty] | VV | 2 | 2 | True | 0 | ROZPOCET
| VV |  | 9,9+8,22"6 |  | 18.12 | [12 empty] | VV | 2 | 2 | True | 0 | ROZPOCET
| VV |  | 50,36+2,28"7 |  | 52.64 | [12 empty] | VV | 2 | 2 | True | 0 | ROZPOCET
| VV |  | Součet |  | 468.98 | [12 empty] | VV | 2 | 4 | True | 1 | ROZPOCET
56 | K | 985131311 | Ruční dočištění ploch stěn, rubu kleneb a podlah ocelových kartáči | m2 | 468.98 |  | 0 | CS ÚRS 2019 01 |  | základní |  | 0 | 0 | 0 | 0 | 0 | 4 | K | 2 |  |  |  | ROZPOCET | 0 | 0 | 0 | 0 | 0 | 1 | 0 | 4 | -1277388466
| PP |  | Očištění ploch stěn, rubu kleneb a podlah ruční dočištění ocelovými kartáči | [14 empty] | PP | 2
| VV |  | 51,96+2,36+2,18+2,12"sokl |  | 58.62 | [12 empty] | VV | 2 | 2 | True | 0 | ROZPOCET
| VV |  | 17,77+7,7"nadsoklová římsa |  | 25.47 | [12 empty] | VV | 2 | 2 | True | 0 | ROZPOCET
| VV |  | 200,78"plocha |  | 200.78 | [12 empty] | VV | 2 | 2 | True | 0 | ROZPOCET
| VV |  | 65,42"bosáže 4 |  | 65.42 | [12 empty] | VV | 2 | 2 | True | 0 | ROZPOCET
| VV |  | 29,59+14,36+3,98"5 |  | 47.93 | [12 empty] | VV | 2 | 2 | True | 0 | ROZPOCET
| VV |  | 9,9+8,22"6 |  | 18.12 | [12 empty] | VV | 2 | 2 | True | 0 | ROZPOCET
| VV |  | 50,36+2,28"7 |  | 52.64 | [12 empty] | VV | 2 | 2 | True | 0 | ROZPOCET
| VV |  | Součet |  | 468.98 | [12 empty] | VV | 2 | 4 | True | 1 | ROZPOCET
57 | K | 985221101 | Doplnění zdiva cihlami do aktivované malty | m3 | 0.1 |  | 0 | CS ÚRS 2019 01 |  | základní |  | 0 | 0.54034 | 0.054034 | 0 | 0 | 4 | K | 2 |  |  |  | ROZPOCET | 0 | 0 | 0 | 0 | 0 | 1 | 0 | 4 | -1898283954
| PP |  | Doplnění zdiva ručně do aktivované malty cihlami | [14 empty] | PP | 2
58 | M | 59610001 | cihla pálená plná do P15 290x140x65mm | kus | 27 |  | 0 | CS ÚRS 2019 01 |  | základní |  | 0 | 0.0041 | 0.1107 | 0 | 0 | 8 | M | 2 |  |  |  | ROZPOCET | 0 | 0 | 0 | 0 | 0 | 1 | 0 | 4 | -1786233472
| PP |  | cihla pálená plná do P15 290x140x65mm | [14 empty] | PP | 2
59 | K | 9852211R1 | Restaurátorské práce umělecko - štukatérské, kamenické | soubor | 1 |  | 0 |  |  | základní |  | 0 | 0.54034 | 0.54034 | 0 | 0 | 4 | K | 2 |  |  |  | ROZPOCET | 0 | 0 | 0 | 0 | 0 | 1 | 0 | 4 | 2018745356
| PP |  | Restaurátorské práce umělecko - štukatérské, kamenické Vstupní portál se schodištěm z umělého kamene | [14 empty] | PP | 2
60 | K | 9853111R1 | úprava soklu skladba 1 | m2 | 58.62 |  | 0 |  |  | základní |  | 0 | 0.09975 | 5.8473 | 0 | 0 | 4 | K | 2 |  |  |  | ROZPOCET | 0 | 0 | 0 | 0 | 0 | 1 | 0 | 4 | -993351775
| PP |  | omítka webertec 934. Před nahozením omítky je nutno aplikovat podhoz webersan 951 S. Omítka se nanáší v tloušťce min. 15 mm (přepokl.tl. 20mm). Omítka bude „zatažena“ 10cm pod okolní terén. • 1 den před aplikací finálního nátěru natřít na vyzrálou omítku silikonový penetrační nátěr G500 • Provedení nátěru fasády silikonovým nátěrem weberton micro V – paropropustný silikonový nátěr s mikrovláknem velmi vhodný i k překrytí trhlin menších než 0,2 mm-odstín HN1B. | [14 empty] | PP | 2
| VV |  | 51,96+2,36+2,18+2,12"sokl |  | 58.62 | [12 empty] | VV | 2 | 2 | True | 1 | ROZPOCET
61 | K | 9853111R2 | úprava nadsoklové římsy skladba 2 - jádro | m2 | 12.735 |  | 0 |  |  | základní |  | 0 | 0.09975 | 1.2703 | 0 | 0 | 4 | K | 2 |  |  |  | ROZPOCET | 0 | 0 | 0 | 0 | 0 | 1 | 0 | 4 | -1759738706
| PP |  | Provedení nového jádra pružnou lehčenou jádrovou omítkou weber. dur 132 v tl. do 20 mm v jednom pracovním kroku bez nutnosti provádění podhozu Doplnění odštípané omítky poškozených ozdobných prvků, rámečků a prasklin v omítkách extra stěrkovou omítkou M742 a po jejím vytvrdnutí přebroušení | [14 empty] | PP | 2
| VV |  | 17,77+7,7"nadsoklová římsa |  | 25.47 | [12 empty] | VV | 2 | 2 | True | 1 | ROZPOCET
| VV |  | 25,47*0,5 'Přepočtené koeficientem množství |  | 12.735 | [12 empty] | VV | 2 | 2 | False | 1 | ROZPOCET
62 | K | 9853111R2a | úprava nadsoklové římsy - vrchní úprava | m2 | 17.77 |  | 0 |  |  | základní |  | 0 | 0.01943 | 0.34527 | 0 | 0 | 4 | K | 2 |  |  |  | ROZPOCET | 0 | 0 | 0 | 0 | 0 | 1 | 0 | 4 | -975414708
| PP |  | • Penetrace přípravkem weber podklad A (ředění 1 : 4 čistou vodou) • Přeštukování weberdur stěrkou (bílá štuková stěrka) s přidáním Adhezní emulze H – H716 ředěné vodou v poměru 1:10 –tzn. vytvoření tzv. „aktivního štuku“ • Pro dokonale hladký vzhled je možno tuto štukovou stěrku zbrousit • Penetrace pod silikonovou barvu silikonovým penetračním nátěrem G500 • Provedení nátěru fasády silikonovým nátěrem weberton micro V – paropropustný silikonový nátěr s mikrovláknem velmi vhodný k překrytí trhlin menších než 0,2 mm-odstín HN1E | [14 empty] | PP | 2
63 | K | 9853111R3 | úprava hlavní plochy fasády skladba 3 | m2 | 200.78 |  | 0 |  |  | základní |  | 0 | 0.01943 | 3.9012 | 0 | 0 | 4 | K | 2 |  |  |  | ROZPOCET | 0 | 0 | 0 | 0 | 0 | 1 | 0 | 4 | -1991329132
| PP |  | • Celoplošná penetrace zdiva přípravkem weber podklad A (ředění 1 : 4 čistou vodou) • Navlhčení zdiva před nanesením podkladní omítky • Aplikace jádrové podkladní omítky z materiálu weberdur 132 (lehčená jádrová omítka, s vysokým modulem pružnosti). Omítka se nanáší bez podhozu v tloušťce 10 – 25 mm (předpoklad 18mm, kvůli dorovnání plochy ke stávajícím ozdobným prvkům). • Povrch jádrové omítky musí být upraven do roviny, finální tenkovrstvá omítka všechny nerovnosti zkopíruje. • Podkladní jádrovou omítku je nutno nechat vyzrát - 1 den / 1 mm tloušťky omítky • Konečná povrchová úprava bude provedena nanesením minerální omítky webermin zrnitý (2 mm )–dodává se pouze v bílé barvě. Před aplikací omítky je nutno celou fasádu napenetrovat nátěrem weber.pas podklad UNI • 1 den před aplikací finálního nátěru natřít na vyzrálou omítku silikonový penetrační nátěr G500 • Provedení nátěru fasády silikonovým nátěrem weberton micro V – paropropustný silikonový nátěr s mikrovláknem velmi vhodný k překrytí trhlin menších než 0,2 mm-odstín HN1C. | [14 empty] | PP | 2
64 | K | 9853111R4 | Úprava nárožních bosáží a hladkých prvků nad nadsoklovou římsou 4 (dtto skladba 2) - jádro | m2 | 32.71 |  | 0 | CS ÚRS 2019 01 |  | základní |  | 0 | 0.01943 | 0.63556 | 0 | 0 | 4 | K | 2 |  |  |  | ROZPOCET | 0 | 0 | 0 | 0 | 0 | 1 | 0 | 4 | 1224989936
| PP |  | • Provedení nového jádra pružnou lehčenou jádrovou omítkou weber. dur 132 v tl. do 20 mm v jednom pracovním kroku bez nutnosti provádění podhozu • Doplnění odštípané omítky poškozených ozdobných prvků, rámečků a prasklin v omítkách extra stěrkovou omítkou M742 a po jejím vytvrdnutí přebroušení | [14 empty] | PP | 2
| VV |  | 65,42*0,5 'Přepočtené koeficientem množství |  | 32.71 | [12 empty] | VV | 2 | 2 | False | 1 | ROZPOCET
65 | K | 9853111R4a | Úprava nárožních bosáží a hladkých prvků nad nadsoklovou římsou - vrchní úprava | m2 | 65.42 |  | 0 | CS ÚRS 2019 01 |  | základní |  | 0 | 0.01943 | 1.2711 | 0 | 0 | 4 | K | 2 |  |  |  | ROZPOCET | 0 | 0 | 0 | 0 | 0 | 1 | 0 | 4 | -1095209899
| PP |  | • Penetrace přípravkem weber podklad A (ředění 1 : 4 čistou vodou) • Přeštukování weberdur stěrkou (bílá štuková stěrka) s přidáním Adhezní emulze H – H716 ředěné vodou v poměru 1:10 –tzn. vytvoření tzv. „aktivního štuku“ • Pro dokonale hladký vzhled je možno tuto štukovou stěrku zbrousit • Penetrace pod silikonovou barvu silikonovým penetračním nátěrem G500 • Provedení nátěru fasády silikonovým nátěrem weberton micro V – paropropustný silikonový nátěr s mikrovláknem velmi vhodný k překrytí trhlin menších než 0,2 mm-odstín HN1E. | [14 empty] | PP | 2
66 | K | 9853111R5 | Úprava šambrán, říms, ostění, nadpraží (doplnit APU lišty) a ozdobných prvků 5,6,7 (dtto skladba 2) jádro | m2 | 64.595 |  | 0 | CS ÚRS 2019 01 |  | základní |  | 0 | 0.01943 | 1.2551 | 0 | 0 | 4 | K | 2 |  |  |  | ROZPOCET | 0 | 0 | 0 | 0 | 0 | 1 | 0 | 4 | 614491528
| PP |  | • Provedení nového jádra pružnou lehčenou jádrovou omítkou weber. dur 132 v tl. do 20 mm v jednom pracovním kroku bez nutnosti provádění podhozu • Doplnění odštípané omítky poškozených ozdobných prvků, rámečků a prasklin v omítkách extra stěrkovou omítkou M742 a po jejím vytvrdnutí přebroušení | [14 empty] | PP | 2
| VV |  | 29,59+14,36+3,98"5 |  | 47.93 | [12 empty] | VV | 2 | 2 | True | 0 | ROZPOCET
| VV |  | 9,9+8,22*2"6 |  | 26.34 | [12 empty] | VV | 2 | 2 | True | 0 | ROZPOCET
| VV |  | 50,36+2,28*2"7 |  | 54.92 | [12 empty] | VV | 2 | 2 | True | 0 | ROZPOCET
| VV |  | Součet |  | 129.19 | [12 empty] | VV | 2 | 4 | True | 1 | ROZPOCET
| VV |  | 129,19*0,5 'Přepočtené koeficientem množství |  | 64.595 | [12 empty] | VV | 2 | 2 | False | 1 | ROZPOCET
67 | K | 9853111R5a | Úprava šambrán, říms, ostění, nadpraží (doplnit APU lišty) a ozdobných prvků - vrchní úprava | m2 | 108.19 |  | 0 | CS ÚRS 2019 01 |  | základní |  | 0 | 0.01943 | 2.1021 | 0 | 0 | 4 | K | 2 |  |  |  | ROZPOCET | 0 | 0 | 0 | 0 | 0 | 1 | 0 | 4 | 2057863997
| PP |  | • Penetrace přípravkem weber podklad A (ředění 1 : 4 čistou vodou) • Přeštukování weberdur stěrkou (bílá štuková stěrka) s přidáním Adhezní emulze H – H716 ředěné vodou v poměru 1:10 –tzn. vytvoření tzv. „aktivního štuku“ • Pro dokonale hladký vzhled je možno tuto štukovou stěrku zbrousit • Penetrace pod silikonovou barvu silikonovým penetračním nátěrem G500 • Provedení nátěru fasády silikonovým nátěrem weberton micro V – paropropustný silikonový nátěr s mikrovláknem velmi vhodný k překrytí trhlin menších než 0,2 mm-odstín HN1E. | [14 empty] | PP | 2
| VV |  | 29,59+14,36+3,98"5 |  | 47.93 | [12 empty] | VV | 2 | 2 | True | 0 | ROZPOCET
| VV |  | 9,9"6 |  | 9.9 | [12 empty] | VV | 2 | 2 | True | 0 | ROZPOCET
| VV |  | 50,36"7 |  | 50.36 | [12 empty] | VV | 2 | 2 | True | 0 | ROZPOCET
| VV |  | Součet |  | 108.19 | [12 empty] | VV | 2 | 4 | True | 1 | ROZPOCET
68 | K | 9853111R8 | Úprava omítky balkonu a konzol pod balkonovou deskou 8 (dtto skladba 2) jádro | m2 | 2.368 |  | 0 | CS ÚRS 2019 01 |  | základní |  | 0 | 0.01943 | 0.04601 | 0 | 0 | 4 | K | 2 |  |  |  | ROZPOCET | 0 | 0 | 0 | 0 | 0 | 1 | 0 | 4 | -1529264555
| PP |  | • Provedení nového jádra pružnou lehčenou jádrovou omítkou weber. dur 132 v tl. do 20 mm v jednom pracovním kroku bez nutnosti provádění podhozu • Doplnění odštípané omítky poškozených ozdobných prvků, rámečků a prasklin v omítkách extra stěrkovou omítkou M742 a po jejím vytvrdnutí přebroušení | [14 empty] | PP | 2
| VV |  | 2,96*0,8 'Přepočtené koeficientem množství |  | 2.368 | [12 empty] | VV | 2 | 2 | False | 1 | ROZPOCET
69 | K | 9853111R8a | Úprava omítky balkonu a konzol pod balkonovou deskou 8 - vrchní úprava | m2 | 2.96 |  | 0 | CS ÚRS 2019 01 |  | základní |  | 0 | 0.01943 | 0.057513 | 0 | 0 | 4 | K | 2 |  |  |  | ROZPOCET | 0 | 0 | 0 | 0 | 0 | 1 | 0 | 4 | 398363861
| PP |  | • Penetrace přípravkem weber podklad A (ředění 1 : 4 čistou vodou) • Přeštukování weberdur stěrkou (bílá štuková stěrka) s přidáním Adhezní emulze H – H716 ředěné vodou v poměru 1:10 –tzn. vytvoření tzv. „aktivního štuku“ • Pro dokonale hladký vzhled je možno tuto štukovou stěrku zbrousit • Penetrace pod silikonovou barvu silikonovým penetračním nátěrem G500 • Provedení nátěru fasády silikonovým nátěrem weberton micro V – paropropustný silikonový nátěr s mikrovláknem velmi vhodný k překrytí trhlin menších než 0,2 mm-odstín HN1E. | [14 empty] | PP | 2
70 | K | 986001001 | Nespecifikované práce a přípomoce | HR | 130 |  | 0 |  |  | základní |  | 0 | 0 | 0 | 0 | 0 | 4 | K | 2 |  |  |  | ROZPOCET | 0 | 0 | 0 | 0 | 0 | 1 | 0 | 4 | -1285792051
| PP |  | Nespecifikované práce a přípomoce | [14 empty] | PP | 2
| D | 997 | Přesun sutě |  |  |  | 0 |  |  |  |  | 0 |  | 0 |  | 0 | 1 | D | 1 |  |  |  | ROZPOCET | [6 empty] | 0
71 | K | 997013501 | Odvoz suti a vybouraných hmot na skládku nebo meziskládku do 1 km se složením | t | 24.448 |  | 0 | CS ÚRS 2019 01 |  | základní |  | 0 | 0 | 0 | 0 | 0 | 4 | K | 2 |  |  |  | ROZPOCET | 0 | 0 | 0 | 0 | 0 | 1 | 0 | 4 | 239686146
| PP |  | Odvoz suti a vybouraných hmot na skládku nebo meziskládku se složením, na vzdálenost do 1 km | [14 empty] | PP | 2
72 | K | 997013509 | Příplatek k odvozu suti a vybouraných hmot na skládku ZKD 1 km přes 1 km | t | 220.032 |  | 0 | CS ÚRS 2019 01 |  | základní |  | 0 | 0 | 0 | 0 | 0 | 4 | K | 2 |  |  |  | ROZPOCET | 0 | 0 | 0 | 0 | 0 | 1 | 0 | 4 | 1537339841
| PP |  | Odvoz suti a vybouraných hmot na skládku nebo meziskládku se složením, na vzdálenost Příplatek k ceně za každý další i započatý 1 km přes 1 km | [14 empty] | PP | 2
| VV |  | 24,448*9 'Přepočtené koeficientem množství |  | 220.032 | [12 empty] | VV | 2 | 2 | False | 1 | ROZPOCET
73 | K | 997013831 | Poplatek za uložení na skládce (skládkovné) stavebního odpadu směsného kód odpadu 170 904 | t | 24.448 |  | 0 | CS ÚRS 2019 01 |  | základní |  | 0 | 0 | 0 | 0 | 0 | 4 | K | 2 |  |  |  | ROZPOCET | 0 | 0 | 0 | 0 | 0 | 1 | 0 | 4 | 1257207726
| PP |  | Poplatek za uložení stavebního odpadu na skládce (skládkovné) směsného stavebního a demoličního zatříděného do Katalogu odpadů pod kódem 170 904 | [14 empty] | PP | 2
| D | 998 | Přesun hmot |  |  |  | 0 |  |  |  |  | 0 |  | 0 |  | 0 | 1 | D | 1 |  |  |  | ROZPOCET | [6 empty] | 0
74 | K | 998011002 | Přesun hmot pro budovy zděné v do 12 m | t | 38.552 |  | 0 | CS ÚRS 2019 01 |  | základní |  | 0 | 0 | 0 | 0 | 0 | 4 | K | 2 |  |  |  | ROZPOCET | 0 | 0 | 0 | 0 | 0 | 1 | 0 | 4 | 8076062
| PP |  | Přesun hmot pro budovy občanské výstavby, bydlení, výrobu a služby s nosnou svislou konstrukcí zděnou z cihel, tvárnic nebo kamene vodorovná dopravní vzdálenost do 100 m pro budovy výšky přes 6 do 12 m | [14 empty] | PP | 2
| D | PSV | Práce a dodávky PSV |  |  |  | 0 |  |  |  |  | 0 |  | 1.573 |  | 0.47221 | 2 | D | 0 |  |  |  | ROZPOCET | [6 empty] | 0
| D | 712 | Povlakové krytiny |  |  |  | 0 |  |  |  |  | 0 |  | 0.036167 |  | 0 | 2 | D | 1 |  |  |  | ROZPOCET | [6 empty] | 0
75 | K | 712363001 | Provedení povlakové krytiny střech do 10° termoplastickou fólií PVC rozvinutím a natažením v ploše | m2 | 3.696 |  | 0 | CS ÚRS 2019 01 |  | základní |  | 0 | 0 | 0 | 0 | 0 | 16 | K | 2 |  |  |  | ROZPOCET | 0 | 0 | 0 | 0 | 0 | 1 | 0 | 16 | -1616044305
| PP |  | Provedení povlakové krytiny střech plochých do 10° fólií termoplastickou mPVC (měkčené PVC) rozvinutí a natažení fólie v ploše | [14 empty] | PP | 2
| VV |  | 1,54*1,2*2 |  | 3.696 | [12 empty] | VV | 2 | 2 | True | 1 | ROZPOCET
76 | M | 28322012 | fólie hydroizolační střešní mPVC mechanicky kotvená tl 1,5mm šedá | m2 | 2.125 |  | 0 | CS ÚRS 2019 01 |  | základní |  | 0 | 0.0019 | 0.0040375 | 0 | 0 | 32 | M | 2 |  |  |  | ROZPOCET | 0 | 0 | 0 | 0 | 0 | 1 | 0 | 16 | -1672230020
| PP |  | fólie hydroizolační střešní mPVC mechanicky kotvená tl 1,5mm šedá | [14 empty] | PP | 2
| VV |  | 1,848*1,15 'Přepočtené koeficientem množství |  | 2.125 | [12 empty] | VV | 2 | 2 | False | 1 | ROZPOCET
77 | M | 28322036 | fólie střešní mPVC s pochůznou protiskluzovou úpravou na horním povrchu tl 1,5mm | m2 | 2.125 |  | 0 | CS ÚRS 2019 01 |  | základní |  | 0 | 0.0013 | 0.0027625 | 0 | 0 | 32 | M | 2 |  |  |  | ROZPOCET | 0 | 0 | 0 | 0 | 0 | 1 | 0 | 16 | 663568052
| PP |  | fólie střešní mPVC s pochůznou protiskluzovou úpravou na horním povrchu tl 1,5mm | [14 empty] | PP | 2
| VV |  | 2,125 |  | 2.125 | [12 empty] | VV | 2 | 2 | True | 1 | ROZPOCET
78 | K | 712363015 | Provedení povlakové krytiny střech do 10° navařením fólie VAE nebo EVA na oplechování v plné ploše | m2 | 0.8 |  | 0 | CS ÚRS 2019 01 |  | základní |  | 0 | 0 | 0 | 0 | 0 | 16 | K | 2 |  |  |  | ROZPOCET | 0 | 0 | 0 | 0 | 0 | 1 | 0 | 16 | 2062371667
| PP |  | Provedení povlakové krytiny střech plochých do 10° fólií termoplastickou VAE, popř. EVA (vinyl-acetát-etylen) aplikace fólie na oplechování (na tzv. fóliový plech) horkovzdušným navařením v plné ploše | [14 empty] | PP | 2
79 | K | 712363115 | Provedení povlakové krytiny střech do 10° zaizolování prostupů kruhového průřezu D do 300 mm | kus | 3 |  | 0 | CS ÚRS 2019 01 |  | základní |  | 0 | 0.0075 | 0.0225 | 0 | 0 | 16 | K | 2 |  |  |  | ROZPOCET | 0 | 0 | 0 | 0 | 0 | 1 | 0 | 16 | -1388347955
| PP |  | Provedení povlakové krytiny střech plochých do 10° fólií ostatní činnosti při pokládání hydroizolačních fólií (materiál ve specifikaci) zaizolování prostupů střešní rovinou kruhový průřez, průměr do 300 mm | [14 empty] | PP | 2
80 | M | 28342010 | manžeta těsnící pro prostupy hydroizolací z PVC uzavřená kruhová vnitřní průměr 11-35 | kus | 3 |  | 0 | CS ÚRS 2019 01 |  | základní |  | 0 | 0.0002 | 0.0006 | 0 | 0 | 32 | M | 2 |  |  |  | ROZPOCET | 0 | 0 | 0 | 0 | 0 | 1 | 0 | 16 | 674845175
| PP |  | manžeta těsnící pro prostupy hydroizolací z PVC uzavřená kruhová vnitřní průměr 11-35 | [14 empty] | PP | 2
81 | K | 712363352 | Povlakové krytiny střech do 10° z tvarovaných poplastovaných lišt délky 2 m koutová lišta vnitřní rš 100 mm | m | 1.9 |  | 0 | CS ÚRS 2019 01 |  | základní |  | 0 | 0.0006 | 0.00114 | 0 | 0 | 16 | K | 2 |  |  |  | ROZPOCET | 0 | 0 | 0 | 0 | 0 | 1 | 0 | 16 | -78942551
| PP |  | Povlakové krytiny střech plochých do 10° z tvarovaných poplastovaných lišt pro mPVC vnitřní koutová lišta rš 100 mm | [14 empty] | PP | 2
| VV |  | 1,900"P3 |  | 1.9 | [12 empty] | VV | 2 | 2 | True | 1 | ROZPOCET
82 | K | 712363356 | Povlakové krytiny střech do 10° z tvarovaných poplastovaných lišt délky 2 m okapnice široká rš 200 mm | m | 3.14 |  | 0 | CS ÚRS 2019 01 |  | základní |  | 0 | 0.0012 | 0.003768 | 0 | 0 | 16 | K | 2 |  |  |  | ROZPOCET | 0 | 0 | 0 | 0 | 0 | 1 | 0 | 16 | 1080866867
| PP |  | Povlakové krytiny střech plochých do 10° z tvarovaných poplastovaných lišt pro mPVC okapnice rš 200 mm | [14 empty] | PP | 2
| VV |  | 3,140"P1 |  | 3.14 | [12 empty] | VV | 2 | 2 | True | 1 | ROZPOCET
83 | K | 712363361 | Povlakové krytiny střech do 10° z tvarovaných poplastovaných lišt délky 2 m tmelící lišta rš 70 mm | m | 1.9 |  | 0 | CS ÚRS 2019 01 |  | základní |  | 0 | 0.00038 | 0.000722 | 0 | 0 | 16 | K | 2 |  |  |  | ROZPOCET | 0 | 0 | 0 | 0 | 0 | 1 | 0 | 16 | -1497847708
| PP |  | Povlakové krytiny střech plochých do 10° z tvarovaných poplastovaných lišt pro mPVC tmelící lišta rš 70 mm | [14 empty] | PP | 2
| VV |  | 1,9"P2 |  | 1.9 | [12 empty] | VV | 2 | 2 | True | 1 | ROZPOCET
84 | K | 712391171 | Provedení povlakové krytiny střech do 10° podkladní textilní vrstvy | m2 | 1.848 |  | 0 | CS ÚRS 2019 01 |  | základní |  | 0 | 0 | 0 | 0 | 0 | 16 | K | 2 |  |  |  | ROZPOCET | 0 | 0 | 0 | 0 | 0 | 1 | 0 | 16 | 254267201
| PP |  | Provedení povlakové krytiny střech plochých do 10° -ostatní práce provedení vrstvy textilní podkladní | [14 empty] | PP | 2
| VV |  | 1,54*1,2 |  | 1.848 | [12 empty] | VV | 2 | 2 | True | 1 | ROZPOCET
85 | M | 69311199 | geotextilie netkaná separační, ochranná, filtrační, drenážní PES(70%)+PP(30%) 300g/m2 | m2 | 2.125 |  | 0 | CS ÚRS 2019 01 |  | základní |  | 0 | 0.0003 | 0.0006375 | 0 | 0 | 32 | M | 2 |  |  |  | ROZPOCET | 0 | 0 | 0 | 0 | 0 | 1 | 0 | 16 | -1224748816
| PP |  | geotextilie netkaná separační, ochranná, filtrační, drenážní PES(70%)+PP(30%) 300g/m2 | [14 empty] | PP | 2
| VV |  | 1,848*1,15 'Přepočtené koeficientem množství |  | 2.125 | [12 empty] | VV | 2 | 2 | False | 1 | ROZPOCET
| D | 721 | Zdravotechnika - vnitřní kanalizace |  |  |  | 0 |  |  |  |  | 0 |  | 0.01328 |  | 0 | 2 | D | 1 |  |  |  | ROZPOCET | [6 empty] | 0
86 | K | 721173316 | Potrubí kanalizační z PVC SN 4 dešťové DN 125 | m | 4 |  | 0 | CS ÚRS 2019 01 |  | základní |  | 0 | 0.00222 | 0.00888 | 0 | 0 | 16 | K | 2 |  |  |  | ROZPOCET | 0 | 0 | 0 | 0 | 0 | 1 | 0 | 16 | -1412393406
| PP |  | Potrubí z plastových trub PVC SN4 dešťové DN 125 | [14 empty] | PP | 2
87 | K | 721242105 | Lapač střešních splavenin z PP se zápachovou klapkou a lapacím košem DN 110 | kus | 4 |  | 0 | CS ÚRS 2019 01 |  | základní |  | 0 | 0.0011 | 0.0044 | 0 | 0 | 16 | K | 2 |  |  |  | ROZPOCET | 0 | 0 | 0 | 0 | 0 | 1 | 0 | 16 | -1622385664
| PP |  | Lapače střešních splavenin polypropylenové (PP) se svislým odtokem DN 110 | [14 empty] | PP | 2
| D | 741 | Elektroinstalace - silnoproud |  |  |  | 0 |  |  |  |  | 0 |  | 0 |  | 0.00504 | 2 | D | 1 |  |  |  | ROZPOCET | [6 empty] | 0
88 | K | 741421861 | Demontáž vedení hromosvodné-podpěra svislého vedení šroubovaného | kus | 24 |  | 0 | CS ÚRS 2019 01 |  | základní |  | 0 | 0 | 0 | 0.00021 | 0.00504 | 16 | K | 2 |  |  |  | ROZPOCET | 0 | 0 | 0 | 0 | 0 | 1 | 0 | 16 | 1841321652
| PP |  | Demontáž hromosvodného vedení podpěr svislého vedení šroubovaného | [14 empty] | PP | 2
| D | 764 | Konstrukce klempířské |  |  |  | 0 |  |  |  |  | 0 |  | 0.40423 |  | 0.36346 | 2 | D | 1 |  |  |  | ROZPOCET | [6 empty] | 0
89 | K | 764002811 | Demontáž okapového plechu do suti v krytině povlakové | m | 3.14 |  | 0 | CS ÚRS 2019 01 |  | základní |  | 0 | 0 | 0 | 0.00177 | 0.0055578 | 16 | K | 2 |  |  |  | ROZPOCET | 0 | 0 | 0 | 0 | 0 | 1 | 0 | 16 | 920606993
| PP |  | Demontáž klempířských konstrukcí okapového plechu do suti, v krytině povlakové | [14 empty] | PP | 2
90 | K | 764002851 | Demontáž oplechování parapetů do suti | m | 42.35 |  | 0 | CS ÚRS 2019 01 |  | základní |  | 0 | 0 | 0 | 0.00167 | 0.070724 | 16 | K | 2 |  |  |  | ROZPOCET | 0 | 0 | 0 | 0 | 0 | 1 | 0 | 16 | 385929118
| PP |  | Demontáž klempířských konstrukcí oplechování parapetů do suti | [14 empty] | PP | 2
| VV |  | 1,5+12,95+4,95+3,9+3,5+9,25+3,3+3 |  | 42.35 | [12 empty] | VV | 2 | 2 | True | 1 | ROZPOCET
91 | K | 764002861 | Demontáž oplechování říms a ozdobných prvků do suti | m | 70.12 |  | 0 | CS ÚRS 2019 01 |  | základní |  | 0 | 0 | 0 | 0.00223 | 0.15637 | 16 | K | 2 |  |  |  | ROZPOCET | 0 | 0 | 0 | 0 | 0 | 1 | 0 | 16 | -524952983
| PP |  | Demontáž klempířských konstrukcí oplechování říms do suti | [14 empty] | PP | 2
| VV |  | 52,62+6,6+6,5+4,4 |  | 70.12 | [12 empty] | VV | 2 | 2 | True | 1 | ROZPOCET
92 | K | 764004861 | Demontáž svodu do suti | m | 33.2 |  | 0 | CS ÚRS 2019 01 |  | základní |  | 0 | 0 | 0 | 0.00394 | 0.13081 | 16 | K | 2 |  |  |  | ROZPOCET | 0 | 0 | 0 | 0 | 0 | 1 | 0 | 16 | -738622192
| PP |  | Demontáž klempířských konstrukcí svodu do suti | [14 empty] | PP | 2
93 | K | 764246445 | Oplechování parapetů rovných celoplošně lepené z TiZn předzvětralého plechu rš 400 mm | m | 36.05 |  | 0 | CS ÚRS 2019 01 |  | základní |  | 0 | 0.00315 | 0.11356 | 0 | 0 | 16 | K | 2 |  |  |  | ROZPOCET | 0 | 0 | 0 | 0 | 0 | 1 | 0 | 16 | 506948678
| PP |  | Oplechování parapetů z titanzinkového předzvětralého plechu rovných celoplošně lepené, bez rohů rš 400 mm | [14 empty] | PP | 2
| VV |  | 1,5"Kp5 |  | 1.5 | [12 empty] | VV | 2 | 2 | True | 0 | ROZPOCET
| VV |  | 1,85*7"Kp6 |  | 12.95 | [12 empty] | VV | 2 | 2 | True | 0 | ROZPOCET
| VV |  | 1,65*3"Kp7 |  | 4.95 | [12 empty] | VV | 2 | 2 | True | 0 | ROZPOCET
| VV |  | 1,3*3"Kp8 |  | 3.9 | [12 empty] | VV | 2 | 2 | True | 0 | ROZPOCET
| VV |  | 3,5"Kp9 |  | 3.5 | [12 empty] | VV | 2 | 2 | True | 0 | ROZPOCET
| VV |  | 1,85*5"Kp10 |  | 9.25 | [12 empty] | VV | 2 | 2 | True | 0 | ROZPOCET
| VV |  | Součet |  | 36.05 | [12 empty] | VV | 2 | 4 | True | 1 | ROZPOCET
94 | K | 764247445 | Oplechování parapetů oblých ze segmentů celoplošně lepené z TiZn předzvětralého plechu rš 400 mm | m | 6.3 |  | 0 | CS ÚRS 2019 01 |  | základní |  | 0 | 0.00386 | 0.024318 | 0 | 0 | 16 | K | 2 |  |  |  | ROZPOCET | 0 | 0 | 0 | 0 | 0 | 1 | 0 | 16 | 399985087
| PP |  | Oplechování parapetů z titanzinkového předzvětralého plechu oblých nebo ze segmentů, včetně rohů celoplošně lepené rš 400 mm | [14 empty] | PP | 2
| VV |  | 1,65*2"Kp11 |  | 3.3 | [12 empty] | VV | 2 | 2 | True | 0 | ROZPOCET
| VV |  | 3"Kp13* |  | 3 | [12 empty] | VV | 2 | 2 | True | 0 | ROZPOCET
| VV |  | Součet |  | 6.3 | [12 empty] | VV | 2 | 4 | True | 1 | ROZPOCET
95 | K | 764248424 | Oplechování římsy rovné celoplošně lepené z TiZn předzvětralého plechu rš 330 mm | m | 57.02 |  | 0 | CS ÚRS 2019 01 |  | základní |  | 0 | 0.00257 | 0.14654 | 0 | 0 | 16 | K | 2 |  |  |  | ROZPOCET | 0 | 0 | 0 | 0 | 0 | 1 | 0 | 16 | -721775664
| PP |  | Oplechování říms a ozdobných prvků z titanzinkového předzvětralého plechu rovných, bez rohů celoplošně lepené rš 330 mm | [14 empty] | PP | 2
| VV |  | 2*2,2"Kp16 |  | 4.4 | [12 empty] | VV | 2 | 2 | True | 0 | ROZPOCET
| VV |  | 52,62"Kp3 |  | 52.62 | [12 empty] | VV | 2 | 2 | True | 0 | ROZPOCET
| VV |  | Součet |  | 57.02 | [12 empty] | VV | 2 | 4 | True | 1 | ROZPOCET
96 | K | 764248425 | Oplechování římsy rovné celoplošně lepené z TiZn předzvětralého plechu rš 400 mm | m | 6.5 |  | 0 | CS ÚRS 2019 01 |  | základní |  | 0 | 0.00318 | 0.02067 | 0 | 0 | 16 | K | 2 |  |  |  | ROZPOCET | 0 | 0 | 0 | 0 | 0 | 1 | 0 | 16 | -1254235266
| PP |  | Oplechování říms a ozdobných prvků z titanzinkového předzvětralého plechu rovných, bez rohů celoplošně lepené rš 400 mm | [14 empty] | PP | 2
| VV |  | 6,5"Kp15 |  | 6.5 | [12 empty] | VV | 2 | 2 | True | 1 | ROZPOCET
97 | K | 764248474 | Oplechování římsy oblé nebo ze segmentů celoplošně lepené z TiZn předzvětralého plechu rš 330 mm | m | 6.6 |  | 0 | CS ÚRS 2019 01 |  | základní |  | 0 | 0.00315 | 0.02079 | 0 | 0 | 16 | K | 2 |  |  |  | ROZPOCET | 0 | 0 | 0 | 0 | 0 | 1 | 0 | 16 | 1773457275
| PP |  | Oplechování říms a ozdobných prvků z titanzinkového předzvětralého plechu oblých nebo ze segmentů, včetně rohů celoplošně lepené rš 330 mm | [14 empty] | PP | 2
| VV |  | 6,600"Kp4 |  | 6.6 | [12 empty] | VV | 2 | 2 | True | 1 | ROZPOCET
98 | K | 764548423 | Svody kruhové včetně objímek, kolen, odskoků z TiZn předzvětralého plechu průměru 100 mm | m | 33.2 |  | 0 | CS ÚRS 2019 01 |  | základní |  | 0 | 0.00236 | 0.078352 | 0 | 0 | 16 | K | 2 |  |  |  | ROZPOCET | 0 | 0 | 0 | 0 | 0 | 1 | 0 | 16 | 1129787486
| PP |  | Svod z titanzinkového předzvětralého plechu včetně objímek, kolen a odskoků kruhový, průměru 100 mm | [14 empty] | PP | 2
| VV |  | 8,3*4"DS |  | 33.2 | [12 empty] | VV | 2 | 2 | True | 1 | ROZPOCET
99 | K | 998764102 | Přesun hmot tonážní pro konstrukce klempířské v objektech v do 12 m | t | 0.404 |  | 0 | CS ÚRS 2019 01 |  | základní |  | 0 | 0 | 0 | 0 | 0 | 16 | K | 2 |  |  |  | ROZPOCET | 0 | 0 | 0 | 0 | 0 | 1 | 0 | 16 | 1406272823
| PP |  | Přesun hmot pro konstrukce klempířské stanovený z hmotnosti přesunovaného materiálu vodorovná dopravní vzdálenost do 50 m v objektech výšky přes 6 do 12 m | [14 empty] | PP | 2
| D | 766 | Konstrukce truhlářské |  |  |  | 0 |  |  |  |  | 0 |  | 0 |  | 0 | 2 | D | 1 |  |  |  | ROZPOCET | [6 empty] | 0
100 | K | 76662192R | Oprava oken dřevěných jednoduchých s otevíravými křídly zatmelením vč. obroušení a nátěru rámů | kus | 9 |  | 0 |  |  | základní |  | 0 | 0 | 0 | 0 | 0 | 16 | K | 2 |  |  |  | ROZPOCET | 0 | 0 | 0 | 0 | 0 | 1 | 0 | 16 | -120328522
| PP |  | Oprava oken dřevěných jednoduchých s otevíravými křídly zatmelením vč. obroušení a nátěru rámů | [14 empty] | PP | 2
| D | 767 | Konstrukce zámečnické |  |  |  | 0 |  |  |  |  | 0 |  | 0 |  | 0.10372 | 2 | D | 1 |  |  |  | ROZPOCET | [6 empty] | 0
101 | K | 767661811 | Demontáž mříží pevných nebo otevíravých | m2 | 3.84 |  | 0 | CS ÚRS 2019 01 |  | základní |  | 0 | 0 | 0 | 0.02 | 0.0768 | 16 | K | 2 |  |  |  | ROZPOCET | 0 | 0 | 0 | 0 | 0 | 1 | 0 | 16 | 166637707
| PP |  | Demontáž mříží pevných nebo otevíravých | [14 empty] | PP | 2
| VV |  | 0,82*1,66+1,34*1,85 |  | 3.84 | [12 empty] | VV | 2 | 2 | True | 1 | ROZPOCET
102 | K | 7678919R1 | Opravy zámečnických konstrukcí ostatních - repase ocelového zábradlí balkon | m2 | 2.826 |  | 0 |  |  | základní |  | 0 | 0 | 0 | 0.001 | 0.002826 | 16 | K | 2 |  |  |  | ROZPOCET | 0 | 0 | 0 | 0 | 0 | 1 | 0 | 16 | 1437422692
| PP |  | Na balkoně bude provedena repase ocelového zábradlí (v půdorysu ve tvaru „U“), výšky 90cm a délky 154+80+80 cm. Kotevní prvky budou prověřeny po odstranění spádové vrstvy. | [14 empty] | PP | 2
| VV |  | 0,9*(1,54+0,8+0,8) |  | 2.826 | [12 empty] | VV | 2 | 2 | True | 1 | ROZPOCET
103 | K | 7678919R2 | Opravy zámečnických konstrukcí ostatních - repase zábradlí schodiště | m | 2.3 |  | 0 |  |  | základní |  | 0 | 0 | 0 | 0.001 | 0.0023 | 16 | K | 2 |  |  |  | ROZPOCET | 0 | 0 | 0 | 0 | 0 | 1 | 0 | 16 | -1779430503
| PP |  | Oboustranné zábradlí z pásoviny 14x40mm, délky (rozvin) 2,3m/1ks (celkem 2x) u vnějšího schodiště (částečně spirálově zatočené) kotvené do portálu a teracové zídky bude repasováno bez demontáže na místě, na jedné straně bude doplněno chybějící madlo z pásoviny 14x40mm (na horní hraně zaoblené). | [14 empty] | PP | 2
104 | K | 7678919R3 | Opravy zámečnických konstrukcí ostatních - repase mříží na místě | m2 | 4.146 |  | 0 |  |  | základní |  | 0 | 0 | 0 | 0.001 | 0.004146 | 16 | K | 2 |  |  |  | ROZPOCET | 0 | 0 | 0 | 0 | 0 | 1 | 0 | 16 | -671881191
| PP |  | Opravy zámečnických konstrukcí ostatních - repase mříží na místě, vč. povrch. úpravy Repase všech ocelových prvků bude spočívat zejména v opískování nátěrů (u prvků s demontáží), prověření nýtování, obroušení nátěrů (u prvků bez demontáže) a nové základní a krycí nátěry u všech prvků. | [14 empty] | PP | 2
| VV |  | 0,7*0,63*2"1PP |  | 0.882 | [12 empty] | VV | 2 | 2 | True | 0 | ROZPOCET
| VV |  | 0,7*0,44*7"1PP |  | 2.156 | [12 empty] | VV | 2 | 2 | True | 0 | ROZPOCET
| VV |  | 0,71*1,56"1NP |  | 1.108 | [12 empty] | VV | 2 | 2 | True | 0 | ROZPOCET
| VV |  | Součet |  | 4.146 | [12 empty] | VV | 2 | 4 | True | 1 | ROZPOCET
105 | K | 7678919R4 | Opravy zámečnických konstrukcí ostatních - repase mříží s demontáží a zpětnou montáží | m2 | 17.644 |  | 0 |  |  | základní |  | 0 | 0 | 0 | 0.001 | 0.017644 | 16 | K | 2 |  |  |  | ROZPOCET | 0 | 0 | 0 | 0 | 0 | 1 | 0 | 16 | 1046924062
| PP |  | Repase okenních mříží s demontáží a zpětnou montáží na původní kotevní prvky (přivařením na ponechané prvky v ostění a nadpraží) Repase všech ocelových prvků bude spočívat zejména v opískování nátěrů (u prvků s demontáží), prověření nýtování, obroušení nátěrů (u prvků bez demontáže) a nové základní a krycí nátěry u všech prvků. | [14 empty] | PP | 2
| VV |  | 1,2*1,74*6"1NP |  | 12.528 | [12 empty] | VV | 2 | 2 | True | 0 | ROZPOCET
| VV |  | 0,98*1,74*3"1NP |  | 5.116 | [12 empty] | VV | 2 | 2 | True | 0 | ROZPOCET
| VV |  | Součet |  | 17.644 | [12 empty] | VV | 2 | 4 | True | 1 | ROZPOCET
| D | 783 | Dokončovací práce - nátěry |  |  |  | 0 |  |  |  |  | 0 |  | 1.1193 |  | 0 | 2 | D | 1 |  |  |  | ROZPOCET | [6 empty] | 0
106 | K | 783000131 | Ochrana skleněných výplní při provádění nátěrů zakrytím | m2 | 57.255 |  | 0 | CS ÚRS 2019 01 |  | základní |  | 0 | 0 | 0 | 0 | 0 | 16 | K | 2 |  |  |  | ROZPOCET | 0 | 0 | 0 | 0 | 0 | 1 | 0 | 16 | 1773014265
| PP |  | Zakrývání konstrukcí včetně pozdějšího odkrytí skleněných výplní zakrytím | [14 empty] | PP | 2
| VV |  | 1,34*1,85*8*2 |  | 39.664 | [12 empty] | VV | 2 | 2 | True | 0 | ROZPOCET
| VV |  | 0,71*1,56*2 |  | 2.215 | [12 empty] | VV | 2 | 2 | True | 0 | ROZPOCET
| VV |  | 1,14*1,85*3*2 |  | 12.654 | [12 empty] | VV | 2 | 2 | True | 0 | ROZPOCET
| VV |  | 0,82*1,66*2 |  | 2.722 | [12 empty] | VV | 2 | 2 | True | 0 | ROZPOCET
| VV |  | Součet |  | 57.255 | [12 empty] | VV | 2 | 4 | True | 1 | ROZPOCET
107 | M | CDC.0008774.URS | deska cementotřísková CETRIS BASIC 125x335 cm tl.1,2 cm | m2 | 65.843 |  | 0 | CS ÚRS 2019 01 |  | základní |  | 0 | 0.017 | 1.1193 | 0 | 0 | 32 | M | 2 |  |  |  | ROZPOCET | 0 | 0 | 0 | 0 | 0 | 1 | 0 | 16 | 66172809
| PP |  | deska cementotřísková CETRIS BASIC 125x335 cm tl.1,2 cm | [14 empty] | PP | 2
| VV |  | 57,255*1,15 'Přepočtené koeficientem množství |  | 65.843 | [12 empty] | VV | 2 | 2 | False | 1 | ROZPOCET
| D | VRN | Vedlejší rozpočtové náklady |  |  |  | 0 |  |  |  |  | 0 |  | 0 |  | 0 | 5 | D | 0 |  |  |  | ROZPOCET | [6 empty] | 0
| D | VRN1 | Průzkumné, geodetické a projektové práce |  |  |  | 0 |  |  |  |  | 0 |  | 0 |  | 0 | 5 | D | 1 |  |  |  | ROZPOCET | [6 empty] | 0
108 | K | 011544000 | Průzkum restaurátorský | soubor | 1 |  | 0 | CS ÚRS 2019 01 |  | základní |  | 0 | 0 | 0 | 0 | 0 | 1024 | K | 2 |  |  |  | ROZPOCET | 0 | 0 | 0 | 0 | 0 | 1 | 0 | 1024 | 1523874902
| PP |  | Průzkum restaurátorský | [14 empty] | PP | 2
109 | K | 013294000 | Ostatní dokumentace - fotodokumentace stavby | soubor | 1 |  | 0 | CS ÚRS 2019 01 |  | základní |  | 0 | 0 | 0 | 0 | 0 | 1024 | K | 2 |  |  |  | ROZPOCET | 0 | 0 | 0 | 0 | 0 | 1 | 0 | 1024 | 1492785223
| PP |  | Ostatní dokumentace - fotodokumentace stavby | [14 empty] | PP | 2
| D | VRN3 | Zařízení staveniště |  |  |  | 0 |  |  |  |  | 0 |  | 0 |  | 0 | 5 | D | 1 |  |  |  | ROZPOCET | [6 empty] | 0
110 | K | 032903000 | Náklady na provoz a údržbu vybavení staveniště | soubor | 1 |  | 0 | CS ÚRS 2019 01 |  | základní |  | 0 | 0 | 0 | 0 | 0 | 1024 | K | 2 |  |  |  | ROZPOCET | 0 | 0 | 0 | 0 | 0 | 1 | 0 | 1024 | 49248291
| PP |  | Náklady na provoz a údržbu vybavení staveniště | [14 empty] | PP | 2
| D | VRN7 | Provozní vlivy |  |  |  | 0 |  |  |  |  | 0 |  | 0 |  | 0 | 5 | D | 1 |  |  |  | ROZPOCET | [6 empty] | 0
111 | K | 071203000 | Provoz dalšího subjektu | soubor | 1 |  | 0 | CS ÚRS 2019 01 |  | základní |  | 0 | 0 | 0 | 0 | 0 | 1024 | K | 2 |  |  |  | ROZPOCET | 0 | 0 | 0 | 0 | 0 | 1 | 0 | 1024 | 1913500454
| PP |  | Provoz dalšího subjektu | [14 empty] | PP | 2