## Rekapitulace
Rekapitulace nákladů
|  | Celkem bez DPH | DPH 21% | Celkem vč.DPH
| Kamerový bod - Náměstí Míru objekt MU | 0 | 0 | 0
| Kamerový bod - ul.Egermanna | 0 | 0 | 0
| Kamerový bod - Rumburských hrdinů | 0 | 0 | 0
| Kamerový bod - DPS | 0 | 0 | 0
| Kamerový bod divadlo | 0 | 0 | 0
| náklady na dopravu, přesuny, výškové práce |  | 0 | 0
| Zajištění funkčnosti systému, součinost se správce MKDS |  | 0 | 0
| Projektová dokumentace včetně skutečného stavu |  | 0 | 0
| Celkem |  | 0 | 0

## KB Nam Miru
KB Náměstí Míru
| Dodávka a montáž | 0
| Jiné náklady | 0
| Celkem bez DPH | 0
| typ | popis | výrobce, typ | množství | jednotka | materiál/práce | celkem
| Kamera IP PTZ plně kompatibilní s řídícím systémem | snímací čip 1/2.8" CMOS, 4.44-142.6mm / 61.8-2.19°, auto ICR filtr, 32x optický a 32x digitální zoom, citlivost 0.05lux (Color) / 0lux (IR) při F=1.6, při rozlišení 1920x1080 (2MPx) max. 60 snímků/sec, auto ICR filtr, komprese H.265, H.264/MJPEG, WDR 150dB, Auto Tracking, Defog, multistreaming, inteligentní analýza obrazu, 2 sloty pro micro SDXC kartu (každá až 256GB), 4/2 poplachové vstupy/výstupy, 1/1 audio vstup/výstup, krytí IP66, IK10, napájení 24VAC-24/65W (vyhřívání), PoE+ |  | 2 | ks |  | 0
| Konzole pro kamery na roh | Konzole pro umístění kamer, vč.krabice, na roh objektu |  | 2 | ks |  | 0
| Aktivní prvek | Switch 8 port POE 10/100/1000 2xSFP L2 management, průmyslové provedení |  | 1 | ks |  | 0
| Rozvaděč | Krabice pro umístění technologie. Bude použit stávající |  | 1 | ks |  | 0
| záložní zdroj | UPS záložní zdroj s dálkovým restartem, 600VA, umístěný v rozvaděč |  | 1 | ks |  | 0
| Jistič | stávající |  | 1 | ks |  | 0
| přepěťová ochrana | stávající |  | 1 | ks |  | 0
| Zásuvka 230V | stávající |  | 1 | ks |  | 0
| Magnetický kontakt | stávající |  | 1 | ks |  | 0
| Instalační materiál pro kamerový bod | Elektroinstalační a montážní materiál pro kamerový bod - lišty, trubky, průchodky,…. | výměna kabelové trasy od rozvaděče půda do rozvaděče 1NP dispečink | 1 | kpl |  | 0
| Kamerová zkouška | Kamerová zkouška pro ideální umístění dle požadovaného pokrytí |  | 2 | kpl |  | 0
| Licence | instalace licenčního pokrytí pro vyměněnou IP kameru |  | 2 | ks |  | 0
| Revize | Výchozí revize |  | 1 | kpl |  | 0
| Montáž | Montážní práce, oživení a konfigurace na straně kamery a nové kabelové trasy do dispečinku |  | 1 | kpl |  | 0

## KB Egermanna
KB Egermanna
| Dodávka a montáž | 0
| Jiné náklady | 0
| Celkem bez DPH | 0
| typ | popis | výrobce, typ / poznámka | množství | jednotka | cena jedn. | celkem
| Kamera IP PTZ plně kompatibilní s řídícím systémem | snímací čip 1/2.8" CMOS, 4.44-142.6mm / 61.8-2.19°, auto ICR filtr, 32x optický a 32x digitální zoom, citlivost 0.05lux (Color) / 0lux (IR) při F=1.6, při rozlišení 1920x1080 (2MPx) max. 60 snímků/sec, auto ICR filtr, komprese H.265, H.264/MJPEG, WDR 150dB, Auto Tracking, Defog, multistreaming, inteligentní analýza obrazu, 2 sloty pro micro SDXC kartu (každá až 256GB), 4/2 poplachové vstupy/výstupy, 1/1 audio vstup/výstup, krytí IP66, IK10, napájení 24VAC-24/65W (vyhřívání), PoE+ |  | 1 | ks |  | 0
| Konzole pro kamery na roh | Konzole pro umístění kamer, vč.krabice, na roh objektu |  | 1 | ks |  | 0
| Aktivní prvek | Switch 8 port POE 10/100/1000 2xSFP L2 management, průmyslové provedení |  | 1 | ks |  | 0
| Rozvaděč | Krabice pro umístění technologie. Bude použit stávající |  | 1 | ks |  | 0
| záložní zdroj | UPS záložní zdroj s dálkovým restartem, 600VA, umístěný v rozvaděč |  | 1 | ks |  | 0
| Jistič | stávající |  | 1 | ks |  | 0
| přepěťová ochrana | stávající |  | 1 | ks |  | 0
| Zásuvka 230V | stávající |  | 1 | ks |  | 0
| Magnetický kontakt | stávající |  | 1 | ks |  | 0
| Datový MW spoj | 17 GHz, FREE pásmo, kapacita až 360 Mbps, optické i metalické rozhraní Podpora DC napájení s rozsahem 20 - 60 V i PoE, IPTV optimalizace spotřeba < 21 W, Full Outdoor, vestavěná diagnostika | součástí jsou antény, držáky, zdroj, licence 360 Mbps | 1 | sada |  | 0
| Instalační materiál pro kamerový bod | Elektroinstalační a montážní materiál pro kamerový bod - lišty, trubky, průchodky,…. | výměna kabelové trasy od rozvaděče ke kameře | 1 | kpl |  | 0
| Kamerová zkouška | Kamerová zkouška pro ideální umístění dle požadovaného pokrytí |  | 1 | kpl |  | 0
| Licence | instalace licenčního pokrytí pro vyměněnou IP kameru |  | 1 | ks |  | 0
| Revize | Výchozí revize |  | 1 | ks |  | 0
| Montáž | Montážní práce, oživení a konfigurace na straně kamery a vysílání dat a na straně přijmu dat - střecha MU | vč. zajištění výškových prací | 1 | kpl |  | 0

## KB Rumb hrdinu
KB Rumb. Hrdinu
| Dodávka a montáž | 0
| Jiné náklady | 0
| Celkem bez DPH | 0
| typ | popis | výrobce, typ | množství | jednotka | materiál/práce | celkem
| Kamera IP PTZ 55 zoom plně kompatibilní s řídícím systémem | snímací čip 1/2.8" ProgressiveScan CMOS, 4.75-261.4mm / 58.6-2.19°, auto ICR filtr, 55x optický a 32x digitální zoom, citlivost 0.03lux (Color) / 0lux (IR) při F=1.6, při rozlišení 1920x1080 (2MPx) max. 60 snímků/sec, auto ICR filtr, komprese H.265, H.264/MJPEG, WDR 150dB, HLC, BLC, ONVIF S/G, Auto Tracking, multistreaming, inteligentní analýza obrazu, 2 sloty pro micro SDXC kartu (každá až 256GB), 4/2 poplachové vstupy/výstupy, 1/1 audio vstup/výstup, napájení 24VAC-24W, PoE+, |  | 1 | ks
| Konzole pro kamery na roh | Konzole pro umístění kamer, vč.krabice, na roh objektu |  | 1 | ks
| Aktivní prvek | Switch 8 port POE 10/100/1000 2xSFP L2 management, průmyslové provedení |  | 1 | ks
| Rozvaděč | Krabice pro umístění technologie. Bude použit stávající |  | 1 | ks
| záložní zdroj | UPS záložní zdroj s dálkovým restartem, 600VA, umístěný v rozvaděč |  | 1 | ks
| Jistič | stávající |  | 1 | ks
| přepěťová ochrana | stávající |  | 1 | ks
| Zásuvka 230V | stávající |  | 1 | ks
| Magnetický kontakt | stávající |  | 1 | ks
| Datový MW spoj | 17 GHz, FREE pásmo, kapacita až 360 Mbps, optické i metalické rozhraní Podpora DC napájení s rozsahem 20 - 60 V i PoE, IPTV optimalizace spotřeba < 21 W, Full Outdoor, vestavěná diagnostika | součástí jsou antény, držáky, zdroj, licence 360 Mbps | 1 | sada
| Instalační materiál pro kamerový bod | Elektroinstalační a montážní materiál pro kamerový bod - lišty, trubky, průchodky,…. | výměna kabelové trasy od rozvaděče ke kameře | 1 | kpl
| Kamerová zkouška | Kamerová zkouška pro ideální umístění dle požadovaného pokrytí |  | 1 | kpl
| Licence | instalace licenčního pokrytí pro vyměněnou IP kameru |  | 1 | ks
| Revize | Výchozí revize |  | 1 | kpl
| Montáž | Montážní práce, oživení a konfigurace na straně kamery a vysílání dat a na straně přijmu dat - střecha MU | vč. zajištění výškových prací | 1 | kpl

## KB DPS
KB Egermanna
| Dodávka a montáž | 0
| Jiné náklady | 0
| Celkem bez DPH | 0
| typ | popis | výrobce, typ | množství | jednotka | materiál/práce | celkem
| Kamera IP PTZ plně kompatibilní s řídícím systémem | snímací čip 1/2.8" CMOS, 4.44-142.6mm / 61.8-2.19°, auto ICR filtr, 32x optický a 32x digitální zoom, citlivost 0.05lux (Color) / 0lux (IR) při F=1.6, při rozlišení 1920x1080 (2MPx) max. 60 snímků/sec, auto ICR filtr, komprese H.265, H.264/MJPEG, WDR 150dB, Auto Tracking, Defog, multistreaming, inteligentní analýza obrazu, 2 sloty pro micro SDXC kartu (každá až 256GB), 4/2 poplachové vstupy/výstupy, 1/1 audio vstup/výstup, krytí IP66, IK10, napájení 24VAC-24/65W (vyhřívání), PoE+ |  | 1 | ks |  | 0
| Konzole pro kamery na roh | Konzole pro umístění kamer, vč.krabice, na roh objektu |  | 1 | ks
| Aktivní prvek | Switch 8 port POE 10/100/1000 2xSFP L2 management, průmyslové provedení |  | 1 | ks
| Rozvaděč | Krabice pro umístění technologie. Bude použit stávající |  | 1 | ks | 0 | 0
| záložní zdroj | UPS záložní zdroj s dálkovým restartem, 600VA, umístěný v rozvaděč |  | 1 | ks |  | 0
| Jistič | stávající |  | 1 | ks |  | 0
| přepěťová ochrana | stávající |  | 1 | ks |  | 0
| Zásuvka 230V | stávající |  | 1 | ks |  | 0
| Magnetický kontakt | stávající |  | 1 | ks |  | 0
| Datový MW spoj | 17 GHz, FREE pásmo, kapacita až 360 Mbps, optické i metalické rozhraní Podpora DC napájení s rozsahem 20 - 60 V i PoE, IPTV optimalizace spotřeba < 21 W, Full Outdoor, vestavěná diagnostika | součástí jsou antény, držáky, zdroj, licence 360 Mbps | 1 | sada |  | 0
| Instalační materiál pro kamerový bod | Elektroinstalační a montážní materiál pro kamerový bod - lišty, trubky, průchodky,…. | výměna kabelové trasy od rozvaděče ke kameře | 1 | kpl |  | 0
| Kamerová zkouška | Kamerová zkouška pro ideální umístění dle požadovaného pokrytí |  | 1 | kpl |  | 0
| Licence | instalace licenčního pokrytí pro vyměněnou IP kameru |  | 1 | ks |  | 0
| Revize | Výchozí revize |  | 1 | kpl |  | 0
| Montáž | Montážní práce, oživení a konfigurace na straně kamery a vysílání dat a na straně přijmu dat - střecha MU | vč. zajištění výškových prací | 1 | kpl

## KB divadlo
KB Egermanna
| Dodávka a montáž | 0
| Jiné náklady | 0
| Celkem bez DPH | 0
| typ | popis | výrobce, typ | množství | jednotka | materiál/práce | celkem
| Kamera IP PTZ plně kompatibilní s řídícím systémem | snímací čip 1/2.8" CMOS, 4.44-142.6mm / 61.8-2.19°, auto ICR filtr, 32x optický a 32x digitální zoom, citlivost 0.05lux (Color) / 0lux (IR) při F=1.6, při rozlišení 1920x1080 (2MPx) max. 60 snímků/sec, auto ICR filtr, komprese H.265, H.264/MJPEG, WDR 150dB, Auto Tracking, Defog, multistreaming, inteligentní analýza obrazu, 2 sloty pro micro SDXC kartu (každá až 256GB), 4/2 poplachové vstupy/výstupy, 1/1 audio vstup/výstup, krytí IP66, IK10, napájení 24VAC-24/65W (vyhřívání), PoE+ |  | 1 | ks |  | 0
| Konzole pro kamery na roh | Konzole pro umístění kamer, vč.krabice, na roh objektu |  | 1 | ks |  | 0
| Aktivní prvek | Switch 8 port POE 10/100/1000 2xSFP L2 management, průmyslové provedení |  | 1 | ks |  | 0
| Rozvaděč | Krabice pro umístění technologie. Bude použit stávající |  | 1 | ks |  | 0
| záložní zdroj | UPS záložní zdroj s dálkovým restartem, 600VA, umístěný v rozvaděč |  | 1 | ks |  | 0
| Jistič | stávající |  | 1 | ks |  | 0
| přepěťová ochrana | stávající |  | 1 | ks |  | 0
| Zásuvka 230V | stávající |  | 1 | ks |  | 0
| Magnetický kontakt | stávající |  | 1 | ks |  | 0
| Datový MW spoj | 17 GHz, FREE pásmo, kapacita až 360 Mbps, optické i metalické rozhraní Podpora DC napájení s rozsahem 20 - 60 V i PoE, IPTV optimalizace spotřeba < 21 W, Full Outdoor, vestavěná diagnostika | součástí jsou antény, držáky, zdroj, licence 360 Mbps | 1 | sada |  | 0
| Instalační materiál pro kamerový bod | Elektroinstalační a montážní materiál pro kamerový bod - lišty, trubky, průchodky,…. | výměna kabelové trasy od rozvaděče ke kameře | 1 | kpl |  | 0
| Kamerová zkouška | Kamerová zkouška pro ideální umístění dle požadovaného pokrytí |  | 1 | kpl |  | 0
| Licence | instalace licenčního pokrytí pro vyměněnou IP kameru |  | 1 | ks |  | 0
| Revize | Výchozí revize |  | 1 | kpl |  | 0
| Montáž | Montážní práce, oživení a konfigurace na straně kamery a vysílání dat a na straně přijmu dat - střecha MU | vč. zajištění výškových prací | 1 | kpl |  | 0