## Rekapitulace stavby
Export Komplet | [24 empty] | VZ | 2.0 | ZAMOK |  |  |  |  | False | False | {78932a95-6743-4f8c-b793-deec5473241e}
[31 empty] | 0,01 | 21
[31 empty] | 0,01 | 15
|  | REKAPITULACE STAVBY | [15 empty] | v --- níže se nacházejí doplnkové a pomocné údaje k sestavám --- v | [11 empty] | Návod na vyplnění | 0,001
|  | Kód: |  |  |  |  | 03202020 | [22 empty] | Měnit lze pouze buňky se žlutým podbarvením! 1) v Rekapitulaci stavby vyplňte údaje o Uchazeči (přenesou se do ostatních sestav i v jiných listech) 2) na vybraných listech vyplňte v sestavě Soupis prací ceny u položek | 0,01
|  | Stavba: |  |  |  |  | Rekonstrukce MŠ Srdíčko_objekt A, B | [23 empty] | 0,1
|  | KSO: | [11 empty] | CC-CZ: | [16 empty] | 1
|  | Místo: |  |  |  |  | Palackého č.p. 176 a č. p. 144 | [6 empty] | Datum: |  | 19. 3. 2020 | [14 empty] | 10
100
|  | Zadavatel: | [11 empty] | IČ: | [16 empty] | 0,1
|  |  | Město Nový Bor | [10 empty] | DIČ: | [16 empty] | 0,1
0,1
|  | Uchazeč: | [11 empty] | IČ: |  | Vyplň údaj | [14 empty] | 0,1
|  |  | Vyplň údaj | [10 empty] | DIČ: |  | Vyplň údaj | [14 empty] | 0,1
False
|  | Projektant: | [11 empty] | IČ: | [16 empty] | False
[14 empty] | DIČ: | [16 empty] | False
0,01
|  | Zpracovatel: | [11 empty] | IČ: | [16 empty] | 0,1
[14 empty] | DIČ: | [16 empty] | True
Poznámka:
Soupis prací je sestaven s využitím Cenové soustavy ÚRS. Položky, které pochází z této cenové soustavy, jsou ve sloupci 'Cenová soustava' označeny popisem 'CS ÚRS' a úrovní příslušného kalendářního pololetí. Veškeré další informace vymezující popis a podmínky použití těchto položek z Cenové soustavy, které nejsou uvedeny přímo v soupisu prací, jsou neomezeně dálkově k dispozici na www.cs-urs.cz, sekce Cenové a technické podmínky.
|  | Cena bez DPH | [11 empty] | 0
[8 empty] | Sazba daně |  | Základ daně |  |  |  | Výše daně
|  | DPH |  | základní |  |  |  | 21% |  | 0 |  |  |  | 0
|  |  |  | snížená |  |  |  | 15% |  | 0 |  |  |  | 0
|  |  |  | zákl. přenesená |  |  |  | 21% |  | 0 |  |  |  | 0
|  |  |  | sníž. přenesená |  |  |  | 15% |  | 0 |  |  |  | 0
|  |  |  | nulová |  |  |  | 0% |  | 0 |  |  |  | 0
|  | Cena s DPH | [6 empty] | v |  | CZK |  |  | 0
REKAPITULACE OBJEKTŮ STAVBY A SOUPISŮ PRACÍ
| Kód: | [6 empty] | 03202020
| Stavba: | [6 empty] | Rekonstrukce MŠ Srdíčko_objekt A, B
| Místo: | [6 empty] | Palackého č.p. 176 a č. p. 144 |  |  |  |  | Datum: |  | 19. 3. 2020
| Zadavatel: | [6 empty] | Město Nový Bor |  |  |  |  | Projektant: |  |  |  |  | Informatívní údaje z listů zakázek
| Uchazeč: | [11 empty] | Zpracovatel:
| Kód |  |  |  | Popis | [6 empty] | Cena bez DPH [CZK] |  |  |  | Cena s DPH [CZK] | Typ | z toho Ostat. náklady [CZK] | DPH [CZK] | Normohodiny [h] | DPH základní [CZK] | DPH snížená [CZK] | DPH základní přenesená [CZK] | DPH snížená přenesená [CZK] | Základna DPH základní | Základna DPH snížená | Základna DPH zákl. přenesená | Základna DPH sníž. přenesená | Základna DPH nulová
| Náklady stavby celkem | [10 empty] | 0 |  |  |  | 0 |  | 0 | 0 | 0 | 0 | 0 | 0 | 0 | 0 | 0 | 0 | 0 | 0 |  | D | 0 | ###NOIMPORT### | IMPORT | {78932a95-6743-4f8c-b793-deec5473241e} | {00000000-0000-0000-0000-000000000000}
/ |  | 001 |  |  |  | Vedlejší a ostatní náklady_objekt A+ B | [5 empty] | 0 |  |  |  | 0 | STA | 0 | 0 | 0 | 0 | 0 | 0 | 0 | 0 | 0 | 0 | 0 | 0 |  |  | 1 |  | IMPORT | {8a74610e-0c21-49a9-a7fb-96ee55b993f4} | {78932a95-6743-4f8c-b793-deec5473241e} | 2
/ |  | 002 |  |  |  | Elektromontáže_objekt A | [5 empty] | 0 |  |  |  | 0 | STA | 0 | 0 | 0 | 0 | 0 | 0 | 0 | 0 | 0 | 0 | 0 | 0 |  |  | 1 |  | IMPORT | {cb4e83f7-2a94-4978-a0d1-074ea499c47a} | {78932a95-6743-4f8c-b793-deec5473241e} | 2
/ |  | 003 |  |  |  | Stavební práce_objekt B | [5 empty] | 0 |  |  |  | 0 | STA | 0 | 0 | 0 | 0 | 0 | 0 | 0 | 0 | 0 | 0 | 0 | 0 |  |  | 1 |  | IMPORT | {398c0d8c-2b5b-4955-ba50-415b2b12fb22} | {78932a95-6743-4f8c-b793-deec5473241e} | 2
/ |  | 004 |  |  |  | Zdravotechnické instalace_objekt B | [5 empty] | 0 |  |  |  | 0 | STA | 0 | 0 | 0 | 0 | 0 | 0 | 0 | 0 | 0 | 0 | 0 | 0 |  |  | 1 |  | IMPORT | {e3016b72-0ce4-4ba4-8e01-2a9516055ea2} | {78932a95-6743-4f8c-b793-deec5473241e} | 2
/ |  | 005 |  |  |  | Gastro_objekt B | [5 empty] | 0 |  |  |  | 0 | STA | 0 | 0 | 0 | 0 | 0 | 0 | 0 | 0 | 0 | 0 | 0 | 0 |  |  | 1 |  | IMPORT | {7a340dcd-c5ed-4247-a990-f59e94847d6c} | {78932a95-6743-4f8c-b793-deec5473241e} | 2
/ |  | 006 |  |  |  | Elektromontáže_objekt B | [5 empty] | 0 |  |  |  | 0 | STA | 0 | 0 | 0 | 0 | 0 | 0 | 0 | 0 | 0 | 0 | 0 | 0 |  |  | 1 |  | IMPORT | {bb56d8a5-6abc-4e38-ab30-c1674d856460} | {78932a95-6743-4f8c-b793-deec5473241e} | 2
/ |  | 007 |  |  |  | Vzduchotechnika_objekt B | [5 empty] | 0 |  |  |  | 0 | STA | 0 | 0 | 0 | 0 | 0 | 0 | 0 | 0 | 0 | 0 | 0 | 0 |  |  | 1 |  | IMPORT | {8d261eef-e9cb-4dca-be00-b2332b439d56} | {78932a95-6743-4f8c-b793-deec5473241e} | 2
/ |  | 008 |  |  |  | Ústřední vytápění_objekt B | [5 empty] | 0 |  |  |  | 0 | STA | 0 | 0 | 0 | 0 | 0 | 0 | 0 | 0 | 0 | 0 | 0 | 0 |  |  | 1 |  | IMPORT | {4e7d3120-c07a-4748-abb3-b2329723c134} | {78932a95-6743-4f8c-b793-deec5473241e} | 2

## 001 - Vedlejší a ostatní ...
{8a74610e-0c21-49a9-a7fb-96ee55b993f4}
2
| KRYCÍ LIST SOUPISU PRACÍ | [7 empty] | v --- níže se nacházejí doplnkové a pomocné údaje k sestavám --- v | [8 empty] | False
Stavba:
Rekonstrukce MŠ Srdíčko_objekt A, B
Objekt:
001 - Vedlejší a ostatní náklady_objekt A+ B
| KSO: |  |  |  |  | CC-CZ:
| Místo: |  |  |  |  | Datum: | 19. 3. 2020
| Zadavatel: |  |  |  |  | IČ:
|  | Město Nový Bor |  |  |  | DIČ:
| Uchazeč: |  |  |  |  | IČ: | Vyplň údaj
|  | Vyplň údaj |  |  |  | DIČ: | Vyplň údaj
| Projektant: |  |  |  |  | IČ:
DIČ:
| Zpracovatel: |  |  |  |  | IČ:
DIČ:
Poznámka:
| Cena bez DPH | [5 empty] | 0
|  |  | Základ daně |  |  | Sazba daně | Výše daně
| DPH | základní | 0 |  |  | 21% | 0
|  | snížená | 0 |  |  | 15% | 0
|  | zákl. přenesená | 0 |  |  | 21% | 0
|  | sníž. přenesená | 0 |  |  | 15% | 0
|  | nulová | 0 |  |  | 0% | 0
| Cena s DPH |  |  | v | CZK |  | 0
REKAPITULACE ČLENĚNÍ SOUPISU PRACÍ
Stavba:
Rekonstrukce MŠ Srdíčko_objekt A, B
Objekt:
001 - Vedlejší a ostatní náklady_objekt A+ B
Místo: | [5 empty] | Datum: | 19. 3. 2020
Zadavatel: |  |  | Město Nový Bor |  |  | Projektant:
Uchazeč: |  |  | Vyplň údaj |  |  | Zpracovatel:
Kód dílu - Popis | [6 empty] | Cena celkem [CZK]
Náklady stavby celkem | [6 empty] | 0 | [11 empty] | -1
| VN - Vedlejší náklady | [5 empty] | 0
| ON - Ostatní náklady | [5 empty] | 0
SOUPIS PRACÍ
Stavba:
Rekonstrukce MŠ Srdíčko_objekt A, B
Objekt:
001 - Vedlejší a ostatní náklady_objekt A+ B
Místo: | [5 empty] | Datum: | 19. 3. 2020
Zadavatel: |  |  | Město Nový Bor |  |  | Projektant:
Uchazeč: |  |  | Vyplň údaj |  |  | Zpracovatel:
PČ | Typ | Kód | Popis | MJ | Množství | J.cena [CZK] | Cena celkem [CZK] | Cenová soustava |  | DPH | J. Nh [h] | Nh celkem [h] | J. hmotnost [t] | Hmotnost celkem [t] | J. suť [t] | Suť Celkem [t]
Náklady soupisu celkem | [6 empty] | 0 |  |  |  |  | 0 |  | 0 |  | 0 |  | D | -1 | [7 empty] | 0
| D | VN | Vedlejší náklady |  |  |  | 0 |  |  |  |  | 0 |  | 0 |  | 0 | 1 | D | 0 | ROZPOCET | [6 empty] | 0
1 | K | 005121 R | Zařízení staveniště | Soubor | 1 |  | 0 | RTS 20/ I |  | základní |  | 0 | 0 | 0 | 0 | 0 | 4 | K | 1 | ROZPOCET | 0 | 0 | 0 | 0 | 0 | 1 | 0 | 4 | 2
| PP |  | Veškeré náklady spojené s vybudováním, provozem a odstraněním zařízení staveniště. | [14 empty] | PP | 1
3 | K | 005124010R | Koordinační činnost | Soubor | 1 |  | 0 | RTS 20/ I |  | základní |  | 0 | 0 | 0 | 0 | 0 | 4 | K | 1 | ROZPOCET | 0 | 0 | 0 | 0 | 0 | 1 | 0 | 4 | 6
| PP |  | Koordinace stavebních a technologických dodávek stavby. | [14 empty] | PP | 1
4 | K | 0051210222 | Měření umělého osvětlení a vystavení protokolu | Soubor | 1 |  | 0 | Vlastní |  | základní |  | 0 | 0 | 0 | 0 | 0 | 4 | K | 1 | ROZPOCET | 0 | 0 | 0 | 0 | 0 | 1 | 0 | 4 | 8
| PP |  | Opotřebení nebo pronájem kontejnerů pro skladování. Opotřebení a údržba nebo pronájem sociálního zařízení – umývárny, toalety, šatny a kanceláří stavby. Spotřeba vody a elektrické energie, nebo pohonných hmot pro potřebu sociálních zařízení a kanceláří stavby. | [14 empty] | PP | 1
| D | ON | Ostatní náklady |  |  |  | 0 |  |  |  |  | 0 |  | 0 |  | 0 | 1 | D | 0 | ROZPOCET | [6 empty] | 0
6 | K | 005211010R | Předání a převzetí staveniště | Soubor | 1 |  | 0 | RTS 20/ I |  | základní |  | 0 | 0 | 0 | 0 | 0 | 4 | K | 1 | ROZPOCET | 0 | 0 | 0 | 0 | 0 | 1 | 0 | 4 | 12
| PP |  | Náklady spojené s účastí zhotovitele na předání a převzetí staveniště. | [14 empty] | PP | 1
7 | K | 005231040R | Provozní řády | Soubor | 1 |  | 0 | RTS 20/ I |  | základní |  | 0 | 0 | 0 | 0 | 0 | 4 | K | 1 | ROZPOCET | 0 | 0 | 0 | 0 | 0 | 1 | 0 | 4 | 14
| PP |  | Náklady zhotovitele na vypracování provozních řádů pro zkušební či trvalý provoz včetně nákladů na předání všech návodů k obsluze a údržbě pro technologická zařízení a včetně zaškolení obsluhy objednatele. | [14 empty] | PP | 1
8 | K | 00523 R | Zkoušky a revize | hod | 20 |  | 0 | RTS 20/ I |  | základní |  | 0 | 0 | 0 | 0 | 0 | 4 | K | 1 | ROZPOCET | 0 | 0 | 0 | 0 | 0 | 1 | 0 | 4 | 16
| PP |  | Náklady zhotovitele, související s prováděním zkoušek a revizí předepsaných technickými normami nebo objednatelem a které jsou pro provedení díla nezbytné. | [14 empty] | PP | 1
9 | K | 0041110201 | Vypracování projektové dokumentace skutečného provedení stavby | Soubor | 1 |  | 0 | Vlastní |  | základní |  | 0 | 0 | 0 | 0 | 0 | 4 | K | 1 | ROZPOCET | 0 | 0 | 0 | 0 | 0 | 1 | 0 | 4 | 18
| PP |  | Náklady spojené s vypracováním projektové dokumentace, většinou v obsahu a rozsahu projektové dokumentace pro provádění stavby, ale mohou zde být obsaženy i náklady na jiné stupně projektové dokumentace, pokud jsou součástí požadavků objednatele. | [14 empty] | PP | 1

## 002 - Elektromontáže_obje...
{cb4e83f7-2a94-4978-a0d1-074ea499c47a}
2
| KRYCÍ LIST SOUPISU PRACÍ | [7 empty] | v --- níže se nacházejí doplnkové a pomocné údaje k sestavám --- v | [8 empty] | False
Stavba:
Rekonstrukce MŠ Srdíčko_objekt A, B
Objekt:
002 - Elektromontáže_objekt A
| KSO: |  |  |  |  | CC-CZ:
| Místo: |  |  |  |  | Datum: | 19. 3. 2020
| Zadavatel: |  |  |  |  | IČ:
|  | Město Nový Bor |  |  |  | DIČ:
| Uchazeč: |  |  |  |  | IČ: | Vyplň údaj
|  | Vyplň údaj |  |  |  | DIČ: | Vyplň údaj
| Projektant: |  |  |  |  | IČ:
DIČ:
| Zpracovatel: |  |  |  |  | IČ:
DIČ:
Poznámka:
| Cena bez DPH | [5 empty] | 0
|  |  | Základ daně |  |  | Sazba daně | Výše daně
| DPH | základní | 0 |  |  | 21% | 0
|  | snížená | 0 |  |  | 15% | 0
|  | zákl. přenesená | 0 |  |  | 21% | 0
|  | sníž. přenesená | 0 |  |  | 15% | 0
|  | nulová | 0 |  |  | 0% | 0
| Cena s DPH |  |  | v | CZK |  | 0
REKAPITULACE ČLENĚNÍ SOUPISU PRACÍ
Stavba:
Rekonstrukce MŠ Srdíčko_objekt A, B
Objekt:
002 - Elektromontáže_objekt A
Místo: | [5 empty] | Datum: | 19. 3. 2020
Zadavatel: |  |  | Město Nový Bor |  |  | Projektant:
Uchazeč: |  |  | Vyplň údaj |  |  | Zpracovatel:
Kód dílu - Popis | [6 empty] | Cena celkem [CZK]
Náklady stavby celkem | [6 empty] | 0 | [11 empty] | -1
| 6 - Úpravy povrchů, podlahy a osazování výplní | [5 empty] | 0
| 94 - Lešení | [5 empty] | 0
| 96 - Bourání konstrukcí | [5 empty] | 0
| 997 - Přesun sutě | [5 empty] | 0
| 998 - Přesun hmot | [5 empty] | 0
| 741 - Elektroinstalace - silnoproud | [5 empty] | 0
| D1 - Podružný rozvaděč RP2 | [5 empty] | 0
| D2 - Podružný rozvaděč RP3 | [5 empty] | 0
| 742 - Elektroinstalace - slaboproud | [5 empty] | 0
| D3 - Datový (multimediální) rozváděč MD2 | [5 empty] | 0
| 784 - Dokončovací práce - malby a tapety | [5 empty] | 0
SOUPIS PRACÍ
Stavba:
Rekonstrukce MŠ Srdíčko_objekt A, B
Objekt:
002 - Elektromontáže_objekt A
Místo: | [5 empty] | Datum: | 19. 3. 2020
Zadavatel: |  |  | Město Nový Bor |  |  | Projektant:
Uchazeč: |  |  | Vyplň údaj |  |  | Zpracovatel:
PČ | Typ | Kód | Popis | MJ | Množství | J.cena [CZK] | Cena celkem [CZK] | Cenová soustava |  | DPH | J. Nh [h] | Nh celkem [h] | J. hmotnost [t] | Hmotnost celkem [t] | J. suť [t] | Suť Celkem [t]
Náklady soupisu celkem | [6 empty] | 0 |  |  |  |  | 0 |  | 240.3519 |  | 0 |  | D | -1 | [7 empty] | 0
| D | 6 | Úpravy povrchů, podlahy a osazování výplní |  |  |  | 0 |  |  |  |  | 0 |  | 30.65 |  | 0 | 1 | D | 0 | ROZPOCET | [6 empty] | 0
1 | K | 611135101 | Hrubá výplň rýh maltou jakékoli šířky rýhy ve stropech | m2 | 3.8 |  | 0 | Vlastní |  | základní |  | 0 | 0.15263 | 0.58 | 0 | 0 | 4 | K | 1 | ROZPOCET | 0 | 0 | 0 | 0 | 0 | 1 | 0 | 4 | 2
| PP |  | Hrubá výplň rýh maltou jakékoli šířky rýhy ve stropech | [14 empty] | PP | 1
2 | K | 611325121 | Vápenocementová omítka rýh štuková ve stropech, šířky rýhy do 150 mm | m2 | 11.4 |  | 0 | Vlastní |  | základní |  | 0 | 0.47368 | 5.4 | 0 | 0 | 4 | K | 1 | ROZPOCET | 0 | 0 | 0 | 0 | 0 | 1 | 0 | 4 | 4
| PP |  | Vápenocementová omítka rýh štuková ve stropech, šířky rýhy do 150 mm | [14 empty] | PP | 1
3 | K | 612135101 | Hrubá výplň rýh maltou jakékoli šířky rýhy ve stěnách | m2 | 8.78 |  | 0 | Vlastní |  | základní |  | 0 | 0.3508 | 3.08 | 0 | 0 | 4 | K | 1 | ROZPOCET | 0 | 0 | 0 | 0 | 0 | 1 | 0 | 4 | 6
| PP |  | Hrubá výplň rýh maltou jakékoli šířky rýhy ve stěnách | [14 empty] | PP | 1
4 | K | 612325121 | Vápenocementová omítka rýh štuková ve stěnách, šířky rýhy do 150 mm | m2 | 22.8 |  | 0 | Vlastní |  | základní |  | 0 | 0.94693 | 21.59 | 0 | 0 | 4 | K | 1 | ROZPOCET | 0 | 0 | 0 | 0 | 0 | 1 | 0 | 4 | 8
| PP |  | Vápenocementová omítka rýh štuková ve stěnách, šířky rýhy do 150 mm | [14 empty] | PP | 1
| D | 94 | Lešení |  |  |  | 0 |  |  |  |  | 0 |  | 1.87 |  | 0 | 1 | D | 0 | ROZPOCET | [6 empty] | 0
5 | K | 949101111 | Lešení pomocné pracovní pro objekty pozemních staveb pro zatížení do 150 kg/m2, o výšce lešeňové, podlahy do 1,9 m | m2 | 120 |  | 0 | Vlastní |  | základní |  | 0 | 0.015583 | 1.87 | 0 | 0 | 4 | K | 1 | ROZPOCET | 0 | 0 | 0 | 0 | 0 | 1 | 0 | 4 | 10
| PP |  | Lešení pomocné pracovní pro objekty pozemních staveb pro zatížení do 150 kg/m2, o výšce lešeňové, podlahy do 1,9 m | [14 empty] | PP | 1
| D | 96 | Bourání konstrukcí |  |  |  | 0 |  |  |  |  | 0 |  | 0 |  | 0 | 1 | D | 0 | ROZPOCET | [6 empty] | 0
6 | K | 971033231 | Vybourání otvorů ve zdivu základovém nebo nadzákladovém zcihel, tvárnic, příčkovek zcihel pálených, na maltu vápennou nebo vápenocementovou plochy do 0,0225 m2, tl. do 150 mm | kus | 7 |  | 0 | Vlastní |  | základní |  | 0 | 0 | 0 | 0 | 0 | 4 | K | 1 | ROZPOCET | 0 | 0 | 0 | 0 | 0 | 1 | 0 | 4 | 12
| PP |  | Vybourání otvorů ve zdivu základovém nebo nadzákladovém zcihel, tvárnic, příčkovek zcihel pálených, na maltu vápennou nebo vápenocementovou plochy do 0,0225 m2, tl. do 150 mm | [14 empty] | PP | 1
7 | K | 971033251 | Vybourání otvorů ve zdivu základovém nebo nadzákladovém zcihel, tvárnic, příčkovek zcihel pálených, na maltu vápennou nebo vápenocementovou plochy do 0,0225 m2, tl. do 450 mm | kus | 6 |  | 0 | Vlastní |  | základní |  | 0 | 0 | 0 | 0 | 0 | 4 | K | 1 | ROZPOCET | 0 | 0 | 0 | 0 | 0 | 1 | 0 | 4 | 14
| PP |  | Vybourání otvorů ve zdivu základovém nebo nadzákladovém zcihel, tvárnic, příčkovek zcihel pálených, na maltu vápennou nebo vápenocementovou plochy do 0,0225 m2, tl. do 450 mm | [14 empty] | PP | 1
8 | K | 972033261 | Vybourání otvorů v klenbách z cihel bez odstranění podlahy a násypu, plochy do 0,09 m2, tl. do 300, mm | kus | 2 |  | 0 | Vlastní |  | základní |  | 0 | 0 | 0 | 0 | 0 | 4 | K | 1 | ROZPOCET | 0 | 0 | 0 | 0 | 0 | 1 | 0 | 4 | 16
| PP |  | Vybourání otvorů v klenbách z cihel bez odstranění podlahy a násypu, plochy do 0,09 m2, tl. do 300, mm | [14 empty] | PP | 1
9 | K | 973031151 | Vysekání výklenků nebo kapes ve zdivu z cihel na maltu vápennou nebo vápenocementovou výklenků,, pohledové plochy přes 0,25 m2 | m3 | 0.036 |  | 0 | Vlastní |  | základní |  | 0 | 0 | 0 | 0 | 0 | 4 | K | 1 | ROZPOCET | 0 | 0 | 0 | 0 | 0 | 1 | 0 | 4 | 18
| PP |  | Vysekání výklenků nebo kapes ve zdivu z cihel na maltu vápennou nebo vápenocementovou výklenků,, pohledové plochy přes 0,25 m2 | [14 empty] | PP | 1
10 | K | 973031616 | Vysekání výklenků nebo kapes ve zdivu z cihel na maltu vápennou nebo vápenocementovou kapes pro, špalíky a krabice, velikosti do 100x100x50 mm | kus | 86 |  | 0 | Vlastní |  | základní |  | 0 | 0 | 0 | 0 | 0 | 4 | K | 1 | ROZPOCET | 0 | 0 | 0 | 0 | 0 | 1 | 0 | 4 | 20
| PP |  | Vysekání výklenků nebo kapes ve zdivu z cihel na maltu vápennou nebo vápenocementovou kapes pro, špalíky a krabice, velikosti do 100x100x50 mm | [14 empty] | PP | 1
11 | K | 974031121 | Vysekání rýh ve zdivu cihelném na maltu vápennou nebo vápenocementovou do hl. 30 mm a šířky do 30 mm | m | 76 |  | 0 | Vlastní |  | základní |  | 0 | 0 | 0 | 0 | 0 | 4 | K | 1 | ROZPOCET | 0 | 0 | 0 | 0 | 0 | 1 | 0 | 4 | 22
| PP |  | Vysekání rýh ve zdivu cihelném na maltu vápennou nebo vápenocementovou do hl. 30 mm a šířky do 30 mm | [14 empty] | PP | 1
12 | K | 974031132 | Vysekání rýh ve zdivu cihelném na maltu vápennou nebo vápenocementovou do hl. 50 mm a šířky do 70 mm | m | 49 |  | 0 | Vlastní |  | základní |  | 0 | 0 | 0 | 0 | 0 | 4 | K | 1 | ROZPOCET | 0 | 0 | 0 | 0 | 0 | 1 | 0 | 4 | 24
| PP |  | Vysekání rýh ve zdivu cihelném na maltu vápennou nebo vápenocementovou do hl. 50 mm a šířky do 70 mm | [14 empty] | PP | 1
13 | K | 974031144 | Vysekání rýh ve zdivu cihelném na maltu vápennou nebo vápenocementovou do hl. 70 mm a šířky do 150, mm | m | 27 |  | 0 | Vlastní |  | základní |  | 0 | 0 | 0 | 0 | 0 | 4 | K | 1 | ROZPOCET | 0 | 0 | 0 | 0 | 0 | 1 | 0 | 4 | 26
| PP |  | Vysekání rýh ve zdivu cihelném na maltu vápennou nebo vápenocementovou do hl. 70 mm a šířky do 150, mm | [14 empty] | PP | 1
14 | K | 974082172 | Vysekání rýh pro vodiče v omítce vápenné nebo vápenocementové stropů nebo kleneb, šířky do 30 mm | m | 76 |  | 0 | Vlastní |  | základní |  | 0 | 0 | 0 | 0 | 0 | 4 | K | 1 | ROZPOCET | 0 | 0 | 0 | 0 | 0 | 1 | 0 | 4 | 28
| PP |  | Vysekání rýh pro vodiče v omítce vápenné nebo vápenocementové stropů nebo kleneb, šířky do 30 mm | [14 empty] | PP | 1
| D | 997 | Přesun sutě |  |  |  | 0 |  |  |  |  | 0 |  | 0 |  | 0 | 1 | D | 0 | ROZPOCET | [6 empty] | 0
15 | K | 997221611 | Nakládání na dopravní prostředky pro vodorovnou dopravu suti | t | 1.392 |  | 0 | Vlastní |  | základní |  | 0 | 0 | 0 | 0 | 0 | 4 | K | 1 | ROZPOCET | 0 | 0 | 0 | 0 | 0 | 1 | 0 | 4 | 30
| PP |  | Nakládání na dopravní prostředky pro vodorovnou dopravu suti | [14 empty] | PP | 1
16 | K | 997013211 | Vnitrostaveništní doprava suti a vybouraných hmot vodorovně do 50 m svisle ručně pro budovy a haly, výšky do 6 m | t | 1.392 |  | 0 | Vlastní |  | základní |  | 0 | 0 | 0 | 0 | 0 | 4 | K | 1 | ROZPOCET | 0 | 0 | 0 | 0 | 0 | 1 | 0 | 4 | 32
| PP |  | Vnitrostaveništní doprava suti a vybouraných hmot vodorovně do 50 m svisle ručně pro budovy a haly, výšky do 6 m | [14 empty] | PP | 1
17 | K | 997013501 | Odvoz suti a vybouraných hmot na skládku nebo meziskládku se složením, na vzdálenost do 1 km | t | 1.392 |  | 0 | Vlastní |  | základní |  | 0 | 0 | 0 | 0 | 0 | 4 | K | 1 | ROZPOCET | 0 | 0 | 0 | 0 | 0 | 1 | 0 | 4 | 34
| PP |  | Odvoz suti a vybouraných hmot na skládku nebo meziskládku se složením, na vzdálenost do 1 km | [14 empty] | PP | 1
18 | K | 997013509 | Odvoz suti a vybouraných hmot na skládku nebo meziskládku se složením, na vzdálenost Příplatek k, ceně za každý další i započatý 1 km přes 1 km | t | 19.488 |  | 0 | Vlastní |  | základní |  | 0 | 0 | 0 | 0 | 0 | 4 | K | 1 | ROZPOCET | 0 | 0 | 0 | 0 | 0 | 1 | 0 | 4 | 36
| PP |  | Odvoz suti a vybouraných hmot na skládku nebo meziskládku se složením, na vzdálenost Příplatek k, ceně za každý další i započatý 1 km přes 1 km | [14 empty] | PP | 1
19 | K | 94621002 | poplatek za uložení stavebního odpadu cihelného zatříděného kódem 17 01 02 na recyklační skládku | t | 1.384 |  | 0 | Vlastní |  | základní |  | 0 | 0 | 0 | 0 | 0 | 4 | K | 1 | ROZPOCET | 0 | 0 | 0 | 0 | 0 | 1 | 0 | 4 | 38
| PP |  | poplatek za uložení stavebního odpadu cihelného zatříděného kódem 17 01 02 na recyklační skládku | [14 empty] | PP | 1
| D | 998 | Přesun hmot |  |  |  | 0 |  |  |  |  | 0 |  | 0 |  | 0 | 1 | D | 0 | ROZPOCET | [6 empty] | 0
20 | K | 998018001 | Přesun hmot pro budovy občanské výstavby, bydlení, výrobu a služby ruční - bez užití mechanizace, vodorovná dopravní vzdálenost do 100 m pro budovy sjakoukoliv nosnou konstrukcí výšky do 6 m | t | 1.939 |  | 0 | Vlastní |  | základní |  | 0 | 0 | 0 | 0 | 0 | 4 | K | 1 | ROZPOCET | 0 | 0 | 0 | 0 | 0 | 1 | 0 | 4 | 40
| PP |  | Přesun hmot pro budovy občanské výstavby, bydlení, výrobu a služby ruční - bez užití mechanizace, vodorovná dopravní vzdálenost do 100 m pro budovy sjakoukoliv nosnou konstrukcí výšky do 6 m | [14 empty] | PP | 1
| D | 741 | Elektroinstalace - silnoproud |  |  |  | 0 |  |  |  |  | 0 |  | 48.08 |  | 0 | 2 | D | 0 | ROZPOCET | [6 empty] | 0
21 | K | 741110062 | Montáž trubek elektroinstalačních s nasunutím nebo našroubováním do krabic plastových ohebných,, uložených pod omítku, vnější O přes 23 do 35 mm | m | 91 |  | 0 | Vlastní |  | základní |  | 0 | 0 | 0 | 0 | 0 | 16 | K | 1 | ROZPOCET | 0 | 0 | 0 | 0 | 0 | 1 | 0 | 16 | 42
| PP |  | Montáž trubek elektroinstalačních s nasunutím nebo našroubováním do krabic plastových ohebných,, uložených pod omítku, vnější O přes 23 do 35 mm | [14 empty] | PP | 1
22 | K | 34571073 | trubka elektroinstalační ohebná z PVC (EN) 2325 | m | 75.9 |  | 0 | Vlastní |  | základní |  | 0 | 0.0052701 | 0.4 | 0 | 0 | 16 | K | 1 | ROZPOCET | 0 | 0 | 0 | 0 | 0 | 1 | 0 | 16 | 44
| PP |  | trubka elektroinstalační ohebná z PVC (EN) 2325 | [14 empty] | PP | 1
23 | K | 34571074 | trubka elektroinstalační ohebná z PVC (EN) 2332 | m | 24.2 |  | 0 | Vlastní |  | základní |  | 0 | 0.0024793 | 0.06 | 0 | 0 | 16 | K | 1 | ROZPOCET | 0 | 0 | 0 | 0 | 0 | 1 | 0 | 16 | 46
| PP |  | trubka elektroinstalační ohebná z PVC (EN) 2332 | [14 empty] | PP | 1
24 | K | 741112001 | Montáž krabic elektroinstalačních bez napojení na trubky a lišty, demontáže a montáže víčka a, přístroje protahovacích nebo odbočných zapuštěných plastových kruhových | kus | 67 |  | 0 | Vlastní |  | základní |  | 0 | 0 | 0 | 0 | 0 | 16 | K | 1 | ROZPOCET | 0 | 0 | 0 | 0 | 0 | 1 | 0 | 16 | 48
| PP |  | Montáž krabic elektroinstalačních bez napojení na trubky a lišty, demontáže a montáže víčka a, přístroje protahovacích nebo odbočných zapuštěných plastových kruhových | [14 empty] | PP | 1
25 | K | 34571511 | krabice přístrojová instalační 500V, D 69mmx30mm | kus | 65 |  | 0 | Vlastní |  | základní |  | 0 | 0.002 | 0.13 | 0 | 0 | 16 | K | 1 | ROZPOCET | 0 | 0 | 0 | 0 | 0 | 1 | 0 | 16 | 50
| PP |  | krabice přístrojová instalační 500V, D 69mmx30mm | [14 empty] | PP | 1
26 | K | 34571551 | víčko krabic z PH, D 80mm | kus | 5 |  | 0 | Vlastní |  | základní |  | 0 | 0 | 0 | 0 | 0 | 16 | K | 1 | ROZPOCET | 0 | 0 | 0 | 0 | 0 | 1 | 0 | 16 | 52
| PP |  | víčko krabic z PH, D 80mm | [14 empty] | PP | 1
27 | K | 34562693 | svorkovnice krabicová bezšroubová s vodiči 2x2,5mm2, 400V 24A | kus | 142 |  | 0 | Vlastní |  | základní |  | 0 | 0 | 0 | 0 | 0 | 16 | K | 1 | ROZPOCET | 0 | 0 | 0 | 0 | 0 | 1 | 0 | 16 | 54
| PP |  | svorkovnice krabicová bezšroubová s vodiči 2x2,5mm2, 400V 24A | [14 empty] | PP | 1
28 | K | 34562695 | svorkovnice krabicová bezšroubová s vodiči 4x2,5mm2, 400V 24A | kus | 49 |  | 0 | Vlastní |  | základní |  | 0 | 0 | 0 | 0 | 0 | 16 | K | 1 | ROZPOCET | 0 | 0 | 0 | 0 | 0 | 1 | 0 | 16 | 56
| PP |  | svorkovnice krabicová bezšroubová s vodiči 4x2,5mm2, 400V 24A | [14 empty] | PP | 1
29 | K | 34571519 | krabice univerzální odbočná z PH s víčkem, D 73,5mmx43mm | kus | 2 |  | 0 | Vlastní |  | základní |  | 0 | 0 | 0 | 0 | 0 | 16 | K | 1 | ROZPOCET | 0 | 0 | 0 | 0 | 0 | 1 | 0 | 16 | 58
| PP |  | krabice univerzální odbočná z PH s víčkem, D 73,5mmx43mm | [14 empty] | PP | 1
30 | K | 741120001 | Montáž vodičů izolovaných měděných bez ukončení uložených pod omítku plných a laněných (CY), průřezu, žíly 0,35 až 6 mm2 | m | 29 |  | 0 | Vlastní |  | základní |  | 0 | 0 | 0 | 0 | 0 | 16 | K | 1 | ROZPOCET | 0 | 0 | 0 | 0 | 0 | 1 | 0 | 16 | 60
| PP |  | Montáž vodičů izolovaných měděných bez ukončení uložených pod omítku plných a laněných (CY), průřezu, žíly 0,35 až 6 mm2 | [14 empty] | PP | 1
31 | K | 34140844 | vodič izolovaný s Cu jádrem 6mm2 | m | 31.9 |  | 0 | Vlastní |  | základní |  | 0 | 0.0025078 | 0.08 | 0 | 0 | 16 | K | 1 | ROZPOCET | 0 | 0 | 0 | 0 | 0 | 1 | 0 | 16 | 62
| PP |  | vodič izolovaný s Cu jádrem 6mm2 | [14 empty] | PP | 1
32 | K | 741120003 | Montáž vodičů izolovaných měděných bez ukončení uložených pod omítku plných a laněných (CY), průřezu, žíly 10 až 16 mm2 | m | 32 |  | 0 | Vlastní |  | základní |  | 0 | 0 | 0 | 0 | 0 | 16 | K | 1 | ROZPOCET | 0 | 0 | 0 | 0 | 0 | 1 | 0 | 16 | 64
| PP |  | Montáž vodičů izolovaných měděných bez ukončení uložených pod omítku plných a laněných (CY), průřezu, žíly 10 až 16 mm2 | [14 empty] | PP | 1
33 | K | 34140846 | vodič izolovaný s Cu jádrem 10mm2 | m | 16.5 |  | 0 | Vlastní |  | základní |  | 0 | 0.0018182 | 0.03 | 0 | 0 | 16 | K | 1 | ROZPOCET | 0 | 0 | 0 | 0 | 0 | 1 | 0 | 16 | 66
| PP |  | vodič izolovaný s Cu jádrem 10mm2 | [14 empty] | PP | 1
34 | K | 34140850 | vodič izolovaný s Cu jádrem 16mm2 | m | 18.7 |  | 0 | Vlastní |  | základní |  | 0 | 0.0053476 | 0.1 | 0 | 0 | 16 | K | 1 | ROZPOCET | 0 | 0 | 0 | 0 | 0 | 1 | 0 | 16 | 68
| PP |  | vodič izolovaný s Cu jádrem 16mm2 | [14 empty] | PP | 1
35 | K | 741122011 | Montáž kabelů měděných bez ukončení uložených pod omítku plných kulatých (CYKY), počtu a průřezu žil, 2x1,5 až 2,5 mm2 | m | 8 |  | 0 | Vlastní |  | základní |  | 0 | 0 | 0 | 0 | 0 | 16 | K | 1 | ROZPOCET | 0 | 0 | 0 | 0 | 0 | 1 | 0 | 16 | 70
| PP |  | Montáž kabelů měděných bez ukončení uložených pod omítku plných kulatých (CYKY), počtu a průřezu žil, 2x1,5 až 2,5 mm2 | [14 empty] | PP | 1
36 | K | 34111005 | kabel silový s Cu jádrem 1kV 2x1,5mm2 | m | 9.6 |  | 0 | Vlastní |  | základní |  | 0 | 0.0010417 | 0.01 | 0 | 0 | 16 | K | 1 | ROZPOCET | 0 | 0 | 0 | 0 | 0 | 1 | 0 | 16 | 72
| PP |  | kabel silový s Cu jádrem 1kV 2x1,5mm2 | [14 empty] | PP | 1
37 | K | 741122015 | Montáž kabelů měděných bez ukončení uložených pod omítku plných kulatých (CYKY), počtu a průřezu žil, 3x1,5 mm2 | m | 314 |  | 0 | Vlastní |  | základní |  | 0 | 0 | 0 | 0 | 0 | 16 | K | 1 | ROZPOCET | 0 | 0 | 0 | 0 | 0 | 1 | 0 | 16 | 74
| PP |  | Montáž kabelů měděných bez ukončení uložených pod omítku plných kulatých (CYKY), počtu a průřezu žil, 3x1,5 mm2 | [14 empty] | PP | 1
38 | K | 34111030 | kabel silový s Cu jádrem 1kV 3x1,5mm2 | m | 376.8 |  | 0 | Vlastní |  | základní |  | 0 | 0.045223 | 17.04 | 0 | 0 | 16 | K | 1 | ROZPOCET | 0 | 0 | 0 | 0 | 0 | 1 | 0 | 16 | 76
| PP |  | kabel silový s Cu jádrem 1kV 3x1,5mm2 | [14 empty] | PP | 1
39 | K | 741122016 | Montáž kabelů měděných bez ukončení uložených pod omítku plných kulatých (CYKY), počtu a průřezu žil, 3x2,5 až 6 mm2 | m | 306 |  | 0 | Vlastní |  | základní |  | 0 | 0 | 0 | 0 | 0 | 16 | K | 1 | ROZPOCET | 0 | 0 | 0 | 0 | 0 | 1 | 0 | 16 | 78
| PP |  | Montáž kabelů měděných bez ukončení uložených pod omítku plných kulatých (CYKY), počtu a průřezu žil, 3x2,5 až 6 mm2 | [14 empty] | PP | 1
40 | K | 34111036 | kabel silový s Cu jádrem 1kV 3x2,5mm2 | m | 367.2 |  | 0 | Vlastní |  | základní |  | 0 | 0.062418 | 22.92 | 0 | 0 | 16 | K | 1 | ROZPOCET | 0 | 0 | 0 | 0 | 0 | 1 | 0 | 16 | 80
| PP |  | kabel silový s Cu jádrem 1kV 3x2,5mm2 | [14 empty] | PP | 1
41 | K | 741122031 | Montáž kabelů měděných bez ukončení uložených pod omítku plných kulatých (CYKY), počtu a průřezu žil, 5x1,5 až 2,5 mm2 | m | 42 |  | 0 | Vlastní |  | základní |  | 0 | 0 | 0 | 0 | 0 | 16 | K | 1 | ROZPOCET | 0 | 0 | 0 | 0 | 0 | 1 | 0 | 16 | 82
| PP |  | Montáž kabelů měděných bez ukončení uložených pod omítku plných kulatých (CYKY), počtu a průřezu žil, 5x1,5 až 2,5 mm2 | [14 empty] | PP | 1
42 | K | 34111090 | kabel silový s Cu jádrem 1kV 5x1,5mm2 | m | 50.4 |  | 0 | Vlastní |  | základní |  | 0 | 0.0081349 | 0.41 | 0 | 0 | 16 | K | 1 | ROZPOCET | 0 | 0 | 0 | 0 | 0 | 1 | 0 | 16 | 84
| PP |  | kabel silový s Cu jádrem 1kV 5x1,5mm2 | [14 empty] | PP | 1
43 | K | 741122033 | Montáž kabelů měděných bez ukončení uložených pod omítku plných kulatých (CYKY), počtu a průřezu žil, 5x10mm2 | m | 6 |  | 0 | Vlastní |  | základní |  | 0 | 0 | 0 | 0 | 0 | 16 | K | 1 | ROZPOCET | 0 | 0 | 0 | 0 | 0 | 1 | 0 | 16 | 86
| PP |  | Montáž kabelů měděných bez ukončení uložených pod omítku plných kulatých (CYKY), počtu a průřezu žil, 5x10mm2 | [14 empty] | PP | 1
44 | K | 1257430005 | KABEL CYKY-J 5x10, M | m | 6.6 |  | 0 | Vlastní |  | základní |  | 0 | 0.0045455 | 0.03 | 0 | 0 | 16 | K | 1 | ROZPOCET | 0 | 0 | 0 | 0 | 0 | 1 | 0 | 16 | 88
| PP |  | KABEL CYKY-J 5x10, M | [14 empty] | PP | 1
45 | K | 741130001 | Ukončení vodičů izolovaných s označením a zapojením vrozváděči nebo na přístroji, průřezu žíly do 2,, 5 mm2 | kus | 69 |  | 0 | Vlastní |  | základní |  | 0 | 0 | 0 | 0 | 0 | 16 | K | 1 | ROZPOCET | 0 | 0 | 0 | 0 | 0 | 1 | 0 | 16 | 90
| PP |  | Ukončení vodičů izolovaných s označením a zapojením vrozváděči nebo na přístroji, průřezu žíly do 2,, 5 mm2 | [14 empty] | PP | 1
46 | K | 741130005 | Ukončení vodičů izolovaných s označením a zapojením vrozváděči nebo na přístroji, průřezu žíly do 10, mm2 | kus | 16 |  | 0 | Vlastní |  | základní |  | 0 | 0 | 0 | 0 | 0 | 16 | K | 1 | ROZPOCET | 0 | 0 | 0 | 0 | 0 | 1 | 0 | 16 | 92
| PP |  | Ukončení vodičů izolovaných s označením a zapojením vrozváděči nebo na přístroji, průřezu žíly do 10, mm2 | [14 empty] | PP | 1
47 | K | 741130021 | Ukončení vodičů izolovaných s označením a zapojením na svorkovnici s otevřením a uzavřením krytu,, průřezu žíly do 2,5 mm2 | kus | 431 |  | 0 | Vlastní |  | základní |  | 0 | 0 | 0 | 0 | 0 | 16 | K | 1 | ROZPOCET | 0 | 0 | 0 | 0 | 0 | 1 | 0 | 16 | 94
| PP |  | Ukončení vodičů izolovaných s označením a zapojením na svorkovnici s otevřením a uzavřením krytu,, průřezu žíly do 2,5 mm2 | [14 empty] | PP | 1
48 | K | 741130025 | Ukončení vodičů izolovaných s označením a zapojením na svorkovnici s otevřením a uzavřením krytu,, průřezu žíly do 16 mm2 | kus | 6 |  | 0 | Vlastní |  | základní |  | 0 | 0 | 0 | 0 | 0 | 16 | K | 1 | ROZPOCET | 0 | 0 | 0 | 0 | 0 | 1 | 0 | 16 | 96
| PP |  | Ukončení vodičů izolovaných s označením a zapojením na svorkovnici s otevřením a uzavřením krytu,, průřezu žíly do 16 mm2 | [14 empty] | PP | 1
49 | K | 8500164650 | Svorkovnice ekvipotenciální, EPS 2 | kus | 6 |  | 0 | Vlastní |  | základní |  | 0 | 0.0016667 | 0.01 | 0 | 0 | 16 | K | 1 | ROZPOCET | 0 | 0 | 0 | 0 | 0 | 1 | 0 | 16 | 98
| PP |  | Svorkovnice ekvipotenciální, EPS 2 | [14 empty] | PP | 1
50 | K | 741210001 | Montáž rozvodnic oceloplechových nebo plastových bez zapojení vodičů běžných, hmotnosti do 20 kg | kus | 2 |  | 0 | Vlastní |  | základní |  | 0 | 0 | 0 | 0 | 0 | 16 | K | 1 | ROZPOCET | 0 | 0 | 0 | 0 | 0 | 1 | 0 | 16 | 100
| PP |  | Montáž rozvodnic oceloplechových nebo plastových bez zapojení vodičů běžných, hmotnosti do 20 kg | [14 empty] | PP | 1
51 | K | 741310001 | Montáž spínačů jedno nebo dvoupólových nástěnných se zapojením vodičů, pro prostředí normální, vypínačů, řazení 1-jednopólových | kus | 1 |  | 0 | Vlastní |  | základní |  | 0 | 0 | 0 | 0 | 0 | 16 | K | 1 | ROZPOCET | 0 | 0 | 0 | 0 | 0 | 1 | 0 | 16 | 102
| PP |  | Montáž spínačů jedno nebo dvoupólových nástěnných se zapojením vodičů, pro prostředí normální, vypínačů, řazení 1-jednopólových | [14 empty] | PP | 1
52 | K | 34535512 | spínač jednopólový 10A bílý | kus | 1 |  | 0 | Vlastní |  | základní |  | 0 | 0 | 0 | 0 | 0 | 16 | K | 1 | ROZPOCET | 0 | 0 | 0 | 0 | 0 | 1 | 0 | 16 | 104
| PP |  | spínač jednopólový 10A bílý | [14 empty] | PP | 1
53 | K | 741310101 | Montáž spínačů jedno nebo dvoupólových polozapuštěných nebo zapuštěných se zapojením vodičů, bezšroubové připojení vypínačů, řazení 1-jednopólových | kus | 3 |  | 0 | Vlastní |  | základní |  | 0 | 0 | 0 | 0 | 0 | 16 | K | 1 | ROZPOCET | 0 | 0 | 0 | 0 | 0 | 1 | 0 | 16 | 106
| PP |  | Montáž spínačů jedno nebo dvoupólových polozapuštěných nebo zapuštěných se zapojením vodičů, bezšroubové připojení vypínačů, řazení 1-jednopólových | [14 empty] | PP | 1
54 | K | 34535515 | spínač jednopólový 10A bílý, slonová kost | kus | 3 |  | 0 | Vlastní |  | základní |  | 0 | 0 | 0 | 0 | 0 | 16 | K | 1 | ROZPOCET | 0 | 0 | 0 | 0 | 0 | 1 | 0 | 16 | 108
| PP |  | spínač jednopólový 10A bílý, slonová kost | [14 empty] | PP | 1
55 | K | 741310231 | Montáž spínačů jedno nebo dvoupólových polozapuštěných nebo zapuštěných se zapojením vodičů šroubové, připojení, pro prostředí normální přepínačů, řazení 5-sériových | kus | 5 |  | 0 | Vlastní |  | základní |  | 0 | 0 | 0 | 0 | 0 | 16 | K | 1 | ROZPOCET | 0 | 0 | 0 | 0 | 0 | 1 | 0 | 16 | 110
| PP |  | Montáž spínačů jedno nebo dvoupólových polozapuštěných nebo zapuštěných se zapojením vodičů šroubové, připojení, pro prostředí normální přepínačů, řazení 5-sériových | [14 empty] | PP | 1
56 | K | 34535575 | spínač řazení 5 10A bílý, slonová kost | kus | 5 |  | 0 | Vlastní |  | základní |  | 0 | 0 | 0 | 0 | 0 | 16 | K | 1 | ROZPOCET | 0 | 0 | 0 | 0 | 0 | 1 | 0 | 16 | 112
| PP |  | spínač řazení 5 10A bílý, slonová kost | [14 empty] | PP | 1
57 | K | 741310233 | Montáž spínačů jedno nebo dvoupólových polozapuštěných nebo zapuštěných se zapojením vodičů šroubové, připojení, pro prostředí normální přepínačů, řazení 6-střídavých | kus | 10 |  | 0 | Vlastní |  | základní |  | 0 | 0 | 0 | 0 | 0 | 16 | K | 1 | ROZPOCET | 0 | 0 | 0 | 0 | 0 | 1 | 0 | 16 | 114
| PP |  | Montáž spínačů jedno nebo dvoupólových polozapuštěných nebo zapuštěných se zapojením vodičů šroubové, připojení, pro prostředí normální přepínačů, řazení 6-střídavých | [14 empty] | PP | 1
58 | K | 34535555 | přepínač střídavý řazení 6 10A bílý, slonová kost | kus | 10 |  | 0 | Vlastní |  | základní |  | 0 | 0.001 | 0.01 | 0 | 0 | 16 | K | 1 | ROZPOCET | 0 | 0 | 0 | 0 | 0 | 1 | 0 | 16 | 116
| PP |  | přepínač střídavý řazení 6 10A bílý, slonová kost | [14 empty] | PP | 1
59 | K | 741310239 | Montáž spínačů jedno nebo dvoupólových polozapuštěných nebo zapuštěných se zapojením vodičů šroubové, připojení, pro prostředí normální přepínačů, řazení 7-křížových | kus | 2 |  | 0 | Vlastní |  | základní |  | 0 | 0 | 0 | 0 | 0 | 16 | K | 1 | ROZPOCET | 0 | 0 | 0 | 0 | 0 | 1 | 0 | 16 | 118
| PP |  | Montáž spínačů jedno nebo dvoupólových polozapuštěných nebo zapuštěných se zapojením vodičů šroubové, připojení, pro prostředí normální přepínačů, řazení 7-křížových | [14 empty] | PP | 1
60 | K | 34535713 | přepínač křížový řazení 7 10A bílý, slonová kost | kus | 2 |  | 0 | Vlastní |  | základní |  | 0 | 0 | 0 | 0 | 0 | 16 | K | 1 | ROZPOCET | 0 | 0 | 0 | 0 | 0 | 1 | 0 | 16 | 120
| PP |  | přepínač křížový řazení 7 10A bílý, slonová kost | [14 empty] | PP | 1
61 | K | 741313012 | Montáž zásuvek domovních se zapojením vodičů bezšroubové připojení chráněných v krabici 10/16 A, pro, prostředí normální, provedení 2P + PE dvojí zapojení pro průběžnou montáž | kus | 40 |  | 0 | Vlastní |  | základní |  | 0 | 0 | 0 | 0 | 0 | 16 | K | 1 | ROZPOCET | 0 | 0 | 0 | 0 | 0 | 1 | 0 | 16 | 122
| PP |  | Montáž zásuvek domovních se zapojením vodičů bezšroubové připojení chráněných v krabici 10/16 A, pro, prostředí normální, provedení 2P + PE dvojí zapojení pro průběžnou montáž | [14 empty] | PP | 1
62 | K | 34555103 | zásuvka 1násobná 16A bílý, slonová kost | kus | 11 |  | 0 | Vlastní |  | základní |  | 0 | 0.00090909 | 0.01 | 0 | 0 | 16 | K | 1 | ROZPOCET | 0 | 0 | 0 | 0 | 0 | 1 | 0 | 16 | 124
| PP |  | zásuvka 1násobná 16A bílý, slonová kost | [14 empty] | PP | 1
63 | K | ABB.5519AA02397B | Zásuvka jednonás., chráněná, s clonkami, s víčkem, s bezšroub. sv. | kus | 6 |  | 0 | Vlastní |  | základní |  | 0 | 0 | 0 | 0 | 0 | 16 | K | 1 | ROZPOCET | 0 | 0 | 0 | 0 | 0 | 1 | 0 | 16 | 126
| PP |  | Zásuvka jednonás., chráněná, s clonkami, s víčkem, s bezšroub. sv. | [14 empty] | PP | 1
64 | K | 34555123 | zásuvka 2násobná 16A bílá, slonová kost | kus | 29 |  | 0 | Vlastní |  | základní |  | 0 | 0.0017241 | 0.05 | 0 | 0 | 16 | K | 1 | ROZPOCET | 0 | 0 | 0 | 0 | 0 | 1 | 0 | 16 | 128
| PP |  | zásuvka 2násobná 16A bílá, slonová kost | [14 empty] | PP | 1
65 | K | 34536700 | rámeček pro spínače a zásuvky 3901A-B10 jednonásobný | kus | 31 |  | 0 | Vlastní |  | základní |  | 0 | 0.0016129 | 0.05 | 0 | 0 | 16 | K | 1 | ROZPOCET | 0 | 0 | 0 | 0 | 0 | 1 | 0 | 16 | 130
| PP |  | rámeček pro spínače a zásuvky 3901A-B10 jednonásobný | [14 empty] | PP | 1
66 | K | 741313082 | Montáž zásuvek domovních se zapojením vodičů šroubové připojení venkovní nebo mokré, provedení 2P +, PE | kus | 2 |  | 0 | Vlastní |  | základní |  | 0 | 0 | 0 | 0 | 0 | 16 | K | 1 | ROZPOCET | 0 | 0 | 0 | 0 | 0 | 1 | 0 | 16 | 132
| PP |  | Montáž zásuvek domovních se zapojením vodičů šroubové připojení venkovní nebo mokré, provedení 2P +, PE | [14 empty] | PP | 1
67 | K | 34555101 | zásuvka 1násobná 16A bílý | kus | 2 |  | 0 | Vlastní |  | základní |  | 0 | 0 | 0 | 0 | 0 | 16 | K | 1 | ROZPOCET | 0 | 0 | 0 | 0 | 0 | 1 | 0 | 16 | 134
| PP |  | zásuvka 1násobná 16A bílý | [14 empty] | PP | 1
68 | K | 741370101 | Montáž svítidel žárovkových se zapojením vodičů průmyslových stropních přisazených 1 zdroj bez koše | kus | 25 |  | 0 | Vlastní |  | základní |  | 0 | 0 | 0 | 0 | 0 | 16 | K | 1 | ROZPOCET | 0 | 0 | 0 | 0 | 0 | 1 | 0 | 16 | 136
| PP |  | Montáž svítidel žárovkových se zapojením vodičů průmyslových stropních přisazených 1 zdroj bez koše | [14 empty] | PP | 1
69 | K | 348516-R | Svítidlo LED Trevos Linea Round 3600/840 | kus | 2 |  | 0 | Vlastní |  | základní |  | 0 | 0.01 | 0.02 | 0 | 0 | 16 | K | 1 | ROZPOCET | 0 | 0 | 0 | 0 | 0 | 1 | 0 | 16 | 138
| PP |  | Svítidlo LED Trevos Linea Round 3600/840 | [14 empty] | PP | 1
70 | K | 348517-R | Svítidlo LED Fulgur IVA LED 12W/4000K | kus | 14 |  | 0 | Vlastní |  | základní |  | 0 | 0.055714 | 0.78 | 0 | 0 | 16 | K | 1 | ROZPOCET | 0 | 0 | 0 | 0 | 0 | 1 | 0 | 16 | 140
| PP |  | Svítidlo LED Fulgur IVA LED 12W/4000K | [14 empty] | PP | 1
71 | K | 348518-R | Svítidlo nouzové LED 2W, 1 hod netrvalé IP40 (vč. zdroje) | kus | 9 |  | 0 | Vlastní |  | základní |  | 0 | 0.035556 | 0.32 | 0 | 0 | 16 | K | 1 | ROZPOCET | 0 | 0 | 0 | 0 | 0 | 1 | 0 | 16 | 142
| PP |  | Svítidlo nouzové LED 2W, 1 hod netrvalé IP40 (vč. zdroje) | [14 empty] | PP | 1
72 | K | 741371104 | Montáž svítidel zářivkových se zapojením vodičů průmyslových stropních přisazených 2 zdroje s krytem | kus | 12 |  | 0 | Vlastní |  | základní |  | 0 | 0 | 0 | 0 | 0 | 16 | K | 1 | ROZPOCET | 0 | 0 | 0 | 0 | 0 | 1 | 0 | 16 | 144
| PP |  | Montáž svítidel zářivkových se zapojením vodičů průmyslových stropních přisazených 2 zdroje s krytem | [14 empty] | PP | 1
73 | K | 348514-R | Svítidlo LED lineární Trevos Linea 1.4ft 3200/840 | kus | 12 |  | 0 | Vlastní |  | základní |  | 0 | 0.048333 | 0.58 | 0 | 0 | 16 | K | 1 | ROZPOCET | 0 | 0 | 0 | 0 | 0 | 1 | 0 | 16 | 146
| PP |  | Svítidlo LED lineární Trevos Linea 1.4ft 3200/840 | [14 empty] | PP | 1
74 | K | 741372062 | Montáž svítidel LED se zapojením vodičů bytových nebo společenských místností přisazených stropních, panelových, obsahu přes 0,09 do 0,36 m2 | kus | 26 |  | 0 | Vlastní |  | základní |  | 0 | 0 | 0 | 0 | 0 | 16 | K | 1 | ROZPOCET | 0 | 0 | 0 | 0 | 0 | 1 | 0 | 16 | 148
| PP |  | Montáž svítidel LED se zapojením vodičů bytových nebo společenských místností přisazených stropních, panelových, obsahu přes 0,09 do 0,36 m2 | [14 empty] | PP | 1
75 | K | 348511-R | LED panel vestavný ECOLITE LED-GPL44-45/3000° | kus | 24 |  | 0 | Vlastní |  | základní |  | 0 | 0.095833 | 2.3 | 0 | 0 | 16 | K | 1 | ROZPOCET | 0 | 0 | 0 | 0 | 0 | 1 | 0 | 16 | 150
| PP |  | LED panel vestavný ECOLITE LED-GPL44-45/3000° | [14 empty] | PP | 1
76 | K | 348512-R | LED panel vestavný ECOLITE LED-EXTRA44-45 | kus | 2 |  | 0 | Vlastní |  | základní |  | 0 | 0.01 | 0.02 | 0 | 0 | 16 | K | 1 | ROZPOCET | 0 | 0 | 0 | 0 | 0 | 1 | 0 | 16 | 152
| PP |  | LED panel vestavný ECOLITE LED-EXTRA44-45 | [14 empty] | PP | 1
77 | K | 348513-R | Rám pro přisazení LED panelu LED-GPL44-RAM | kus | 26 |  | 0 | Vlastní |  | základní |  | 0 | 0.10385 | 2.7 | 0 | 0 | 16 | K | 1 | ROZPOCET | 0 | 0 | 0 | 0 | 0 | 1 | 0 | 16 | 154
| PP |  | Rám pro přisazení LED panelu LED-GPL44-RAM | [14 empty] | PP | 1
78 | K | 741410063 | Montáž uzemňovacího vedení s upevněním, propojením a připojením pomocí svorek doplňků ochranného, pospojování pláště kabelu s konstrukcí | kus | 6 |  | 0 | Vlastní |  | základní |  | 0 | 0 | 0 | 0 | 0 | 16 | K | 1 | ROZPOCET | 0 | 0 | 0 | 0 | 0 | 1 | 0 | 16 | 156
| PP |  | Montáž uzemňovacího vedení s upevněním, propojením a připojením pomocí svorek doplňků ochranného, pospojování pláště kabelu s konstrukcí | [14 empty] | PP | 1
79 | K | 35442036 | svorka uzemnění nerez připojovací | kus | 6 |  | 0 | Vlastní |  | základní |  | 0 | 0.0016667 | 0.01 | 0 | 0 | 16 | K | 1 | ROZPOCET | 0 | 0 | 0 | 0 | 0 | 1 | 0 | 16 | 158
| PP |  | svorka uzemnění nerez připojovací | [14 empty] | PP | 1
80 | K | 58541250 | sádra bílá | t | 0.075 |  | 0 | Vlastní |  | základní |  | 0 | 0.13333 | 0.01 | 0 | 0 | 16 | K | 1 | ROZPOCET | 0 | 0 | 0 | 0 | 0 | 1 | 0 | 16 | 160
| PP |  | sádra bílá | [14 empty] | PP | 1
81 | K | 31412858 | hřebík stavební hlava zápustná mřížkovaná 4x100mm | kg | 1.5 |  | 0 | Vlastní |  | základní |  | 0 | 0 | 0 | 0 | 0 | 16 | K | 1 | ROZPOCET | 0 | 0 | 0 | 0 | 0 | 1 | 0 | 16 | 162
| PP |  | hřebík stavební hlava zápustná mřížkovaná 4x100mm | [14 empty] | PP | 1
82 | K | 741810002 | Zkoušky a prohlídky elektrických rozvodů a zařízení celková prohlídka a vyhotovení revizní zprávy, pro objem montážních prací přes 100 do 500 tis. Kč | kus | 1 |  | 0 | Vlastní |  | základní |  | 0 | 0 | 0 | 0 | 0 | 16 | K | 1 | ROZPOCET | 0 | 0 | 0 | 0 | 0 | 1 | 0 | 16 | 164
| PP |  | Zkoušky a prohlídky elektrických rozvodů a zařízení celková prohlídka a vyhotovení revizní zprávy, pro objem montážních prací přes 100 do 500 tis. Kč | [14 empty] | PP | 1
83 | K | 741820102 | Měření osvětlovacího zařízení intenzity osvětlení na pracovišti do 50 svítidel | soubor | 1.5 |  | 0 | Vlastní |  | základní |  | 0 | 0 | 0 | 0 | 0 | 16 | K | 1 | ROZPOCET | 0 | 0 | 0 | 0 | 0 | 1 | 0 | 16 | 166
| PP |  | Měření osvětlovacího zařízení intenzity osvětlení na pracovišti do 50 svítidel | [14 empty] | PP | 1
84 | K | HZS2221 | Hodinové zúčtovací sazby profesí PSV provádění stavebních instalací elektrikář | hod | 32 |  | 0 | Vlastní |  | základní |  | 0 | 0 | 0 | 0 | 0 | 16 | K | 1 | ROZPOCET | 0 | 0 | 0 | 0 | 0 | 1 | 0 | 16 | 168
| PP |  | demontáže | [14 empty] | PP | 1
85 | K | HZS2222 | Hodinové zúčtovací sazby profesí PSV provádění stavebních instalací elektrikář odborný | hod | 4 |  | 0 | Vlastní |  | základní |  | 0 | 0 | 0 | 0 | 0 | 16 | K | 1 | ROZPOCET | 0 | 0 | 0 | 0 | 0 | 1 | 0 | 16 | 170
| PP |  | Montáž stávajících zařizovacích předmětů | [14 empty] | PP | 1
86 | K | 998741101 | Přesun hmot pro silnoproud stanovený zhmotnosti přesunovaného materiálu vodorovná dopravní, vzdálenost do 50 m v objektech výšky do 6 m | t | 0.582 |  | 0 | Vlastní |  | základní |  | 0 | 0 | 0 | 0 | 0 | 16 | K | 1 | ROZPOCET | 0 | 0 | 0 | 0 | 0 | 1 | 0 | 16 | 172
| PP |  | Přesun hmot pro silnoproud stanovený zhmotnosti přesunovaného materiálu vodorovná dopravní, vzdálenost do 50 m v objektech výšky do 6 m | [14 empty] | PP | 1
| D | D1 | Podružný rozvaděč RP2 |  |  |  | 0 |  |  |  |  | 0 |  | 0.022508 |  | 0 | 1 | D | 0 | ROZPOCET | [6 empty] | 0
87 | K | 34140840 | vodič izolovaný s Cu jádrem 1,50mm2 | m | 1 |  | 0 | Vlastní |  | základní |  | 0 | 0 | 0 | 0 | 0 | 4 | K | 1 | ROZPOCET | 0 | 0 | 0 | 0 | 0 | 1 | 0 | 4 | 174
| PP |  | vodič izolovaný s Cu jádrem 1,50mm2 | [14 empty] | PP | 1
88 | K | 34140844 | vodič izolovaný s Cu jádrem 6mm2 | m | 1 |  | 0 | Vlastní |  | základní |  | 0 | 0.0025078 | 0.0025078 | 0 | 0 | 4 | K | 1 | ROZPOCET | 0 | 0 | 0 | 0 | 0 | 1 | 0 | 4 | 176
| PP |  | vodič izolovaný s Cu jádrem 6mm2 | [14 empty] | PP | 1
89 | K | 35713134 | rozvodnice zapuštěná, neprůhledné dveře, 3 řady, šířka 14 modulárních jednotek | kus | 1 |  | 0 | Vlastní |  | základní |  | 0 | 0 | 0 | 0 | 0 | 4 | K | 1 | ROZPOCET | 0 | 0 | 0 | 0 | 0 | 1 | 0 | 4 | 178
| PP |  | rozvodnice zapuštěná, neprůhledné dveře, 3 řady, šířka 14 modulárních jednotek | [14 empty] | PP | 1
90 | K | 345626-R | Přídavná svorkovnice rozdělení PEN (zž) | kus | 1 |  | 0 | Vlastní |  | základní |  | 0 | 0 | 0 | 0 | 0 | 4 | K | 1 | ROZPOCET | 0 | 0 | 0 | 0 | 0 | 1 | 0 | 4 | 180
| PP |  | Přídavná svorkovnice rozdělení PEN (zž) | [14 empty] | PP | 1
91 | K | 345627-R | Přídavná svorkovnice N (sm) | kus | 2 |  | 0 | Vlastní |  | základní |  | 0 | 0 | 0 | 0 | 0 | 4 | K | 1 | ROZPOCET | 0 | 0 | 0 | 0 | 0 | 1 | 0 | 4 | 182
| PP |  | Přídavná svorkovnice N (sm) | [14 empty] | PP | 1
92 | K | 345628-R | Hřebenová přípojnice 16mm2 pro 12 mod.(3-pól.) | kus | 3 |  | 0 | Vlastní |  | základní |  | 0 | 0 | 0 | 0 | 0 | 4 | K | 1 | ROZPOCET | 0 | 0 | 0 | 0 | 0 | 1 | 0 | 4 | 184
| PP |  | Hřebenová přípojnice 16mm2 pro 12 mod.(3-pól.) | [14 empty] | PP | 1
93 | K | 358895-R | Svodič blesk. proudu tř. SPD I+II, 3x 12,5kA (10/350µs) | kus | 1 |  | 0 | Vlastní |  | základní |  | 0 | 0 | 0 | 0 | 0 | 4 | K | 1 | ROZPOCET | 0 | 0 | 0 | 0 | 0 | 1 | 0 | 4 | 186
| PP |  | Svodič blesk. proudu tř. SPD I+II, 3x 12,5kA (10/350µs) | [14 empty] | PP | 1
94 | K | 35889206 | chránič proudový 4pólový 25A pracovního proudu 0,03A | kus | 1 |  | 0 | Vlastní |  | základní |  | 0 | 0 | 0 | 0 | 0 | 4 | K | 1 | ROZPOCET | 0 | 0 | 0 | 0 | 0 | 1 | 0 | 4 | 188
| PP |  | chránič proudový 4pólový 25A pracovního proudu 0,03A | [14 empty] | PP | 1
95 | K | 358892-R | chránič proudový 2pólový 25A pracovního proudu 0,03A | kus | 1 |  | 0 | Vlastní |  | základní |  | 0 | 0 | 0 | 0 | 0 | 4 | K | 1 | ROZPOCET | 0 | 0 | 0 | 0 | 0 | 1 | 0 | 4 | 190
| PP |  | chránič proudový 2pólový 25A pracovního proudu 0,03A | [14 empty] | PP | 1
96 | K | 35822109 | jistič 1pólový-charakteristika B 10A | kus | 5 |  | 0 | Vlastní |  | základní |  | 0 | 0.002 | 0.01 | 0 | 0 | 4 | K | 1 | ROZPOCET | 0 | 0 | 0 | 0 | 0 | 1 | 0 | 4 | 192
| PP |  | jistič 1pólový-charakteristika B 10A | [14 empty] | PP | 1
97 | K | 35822111 | jistič 1pólový-charakteristika B 16A | kus | 5 |  | 0 | Vlastní |  | základní |  | 0 | 0.002 | 0.01 | 0 | 0 | 4 | K | 1 | ROZPOCET | 0 | 0 | 0 | 0 | 0 | 1 | 0 | 4 | 194
| PP |  | jistič 1pólový-charakteristika B 16A | [14 empty] | PP | 1
98 | K | 35822403 | jistič 3pólový-charakteristika B 25A | kus | 1 |  | 0 | Vlastní |  | základní |  | 0 | 0 | 0 | 0 | 0 | 4 | K | 1 | ROZPOCET | 0 | 0 | 0 | 0 | 0 | 1 | 0 | 4 | 196
| PP |  | jistič 3pólový-charakteristika B 25A | [14 empty] | PP | 1
99 | K | 3582999R | ostatní materiál | OPN | 1 |  | 0 | Vlastní |  | základní |  | 0 | 0 | 0 | 0 | 0 | 4 | K | 1 | ROZPOCET | 0 | 0 | 0 | 0 | 0 | 1 | 0 | 4 | 198
| PP |  | ostatní materiál | [14 empty] | PP | 1
100 | K | HZS2222.1 | Hodinové zúčtovací sazby profesí PSV provádění stavebních instalací elektrikář odborný | hod | 9 |  | 0 | Vlastní |  | základní |  | 0 | 0 | 0 | 0 | 0 | 4 | K | 1 | ROZPOCET | 0 | 0 | 0 | 0 | 0 | 1 | 0 | 4 | 200
| PP |  | Hodinové zúčtovací sazby profesí PSV provádění stavebních instalací elektrikář odborný | [14 empty] | PP | 1
| D | D2 | Podružný rozvaděč RP3 |  |  |  | 0 |  |  |  |  | 0 |  | 0.026508 |  | 0 | 1 | D | 0 | ROZPOCET | [6 empty] | 0
101 | K | 34140840 | vodič izolovaný s Cu jádrem 1,50mm2 | m | 1 |  | 0 | Vlastní |  | základní |  | 0 | 0 | 0 | 0 | 0 | 4 | K | 1 | ROZPOCET | 0 | 0 | 0 | 0 | 0 | 1 | 0 | 4 | 202
| PP |  | vodič izolovaný s Cu jádrem 1,50mm2 | [14 empty] | PP | 1
102 | K | 34140844 | vodič izolovaný s Cu jádrem 6mm2 | m | 1 |  | 0 | Vlastní |  | základní |  | 0 | 0.0025078 | 0.0025078 | 0 | 0 | 4 | K | 1 | ROZPOCET | 0 | 0 | 0 | 0 | 0 | 1 | 0 | 4 | 204
| PP |  | vodič izolovaný s Cu jádrem 6mm2 | [14 empty] | PP | 1
103 | K | 35713134 | rozvodnice zapuštěná, neprůhledné dveře, 3 řady, šířka 14 modulárních jednotek | kus | 1 |  | 0 | Vlastní |  | základní |  | 0 | 0 | 0 | 0 | 0 | 4 | K | 1 | ROZPOCET | 0 | 0 | 0 | 0 | 0 | 1 | 0 | 4 | 206
| PP |  | rozvodnice zapuštěná, neprůhledné dveře, 3 řady, šířka 14 modulárních jednotek | [14 empty] | PP | 1
104 | K | 345627-R | Přídavná svorkovnice N (sm) | kus | 2 |  | 0 | Vlastní |  | základní |  | 0 | 0 | 0 | 0 | 0 | 4 | K | 1 | ROZPOCET | 0 | 0 | 0 | 0 | 0 | 1 | 0 | 4 | 208
| PP |  | Přídavná svorkovnice N (sm) | [14 empty] | PP | 1
105 | K | 345628-R | Hřebenová přípojnice 16mm2 pro 12 mod.(3-pól.) | kus | 3 |  | 0 | Vlastní |  | základní |  | 0 | 0 | 0 | 0 | 0 | 4 | K | 1 | ROZPOCET | 0 | 0 | 0 | 0 | 0 | 1 | 0 | 4 | 210
| PP |  | Hřebenová přípojnice 16mm2 pro 12 mod.(3-pól.) | [14 empty] | PP | 1
106 | K | 358896-R | Přepěťová ochrana třídy SPD II, 4x 20kA (8/20µs) | kus | 1 |  | 0 | Vlastní |  | základní |  | 0 | 0 | 0 | 0 | 0 | 4 | K | 1 | ROZPOCET | 0 | 0 | 0 | 0 | 0 | 1 | 0 | 4 | 212
| PP |  | Přepěťová ochrana třídy SPD II, 4x 20kA (8/20µs) | [14 empty] | PP | 1
107 | K | 35889206 | chránič proudový 4pólový 25A pracovního proudu 0,03A | kus | 1 |  | 0 | Vlastní |  | základní |  | 0 | 0 | 0 | 0 | 0 | 4 | K | 1 | ROZPOCET | 0 | 0 | 0 | 0 | 0 | 1 | 0 | 4 | 214
| PP |  | chránič proudový 4pólový 25A pracovního proudu 0,03A | [14 empty] | PP | 1
108 | K | 358892-R | chránič proudový 2pólový 25A pracovního proudu 0,03A | kus | 1 |  | 0 | Vlastní |  | základní |  | 0 | 0 | 0 | 0 | 0 | 4 | K | 1 | ROZPOCET | 0 | 0 | 0 | 0 | 0 | 1 | 0 | 4 | 216
| PP |  | chránič proudový 2pólový 25A pracovního proudu 0,03A | [14 empty] | PP | 1
109 | K | 35822107 | jistič 1pólový-charakteristika B 6A | kus | 1 |  | 0 | Vlastní |  | základní |  | 0 | 0 | 0 | 0 | 0 | 4 | K | 1 | ROZPOCET | 0 | 0 | 0 | 0 | 0 | 1 | 0 | 4 | 218
| PP |  | jistič 1pólový-charakteristika B 6A | [14 empty] | PP | 1
110 | K | 35822109 | jistič 1pólový-charakteristika B 10A | kus | 5 |  | 0 | Vlastní |  | základní |  | 0 | 0.002 | 0.01 | 0 | 0 | 4 | K | 1 | ROZPOCET | 0 | 0 | 0 | 0 | 0 | 1 | 0 | 4 | 220
| PP |  | jistič 1pólový-charakteristika B 10A | [14 empty] | PP | 1
111 | K | 35822111 | jistič 1pólový-charakteristika B 16A | kus | 7 |  | 0 | Vlastní |  | základní |  | 0 | 0.002 | 0.014 | 0 | 0 | 4 | K | 1 | ROZPOCET | 0 | 0 | 0 | 0 | 0 | 1 | 0 | 4 | 222
| PP |  | jistič 1pólový-charakteristika B 16A | [14 empty] | PP | 1
112 | K | 35822403 | jistič 3pólový-charakteristika B 25A | kus | 1 |  | 0 | Vlastní |  | základní |  | 0 | 0 | 0 | 0 | 0 | 4 | K | 1 | ROZPOCET | 0 | 0 | 0 | 0 | 0 | 1 | 0 | 4 | 224
| PP |  | jistič 3pólový-charakteristika B 25A | [14 empty] | PP | 1
113 | K | 3582999R | ostatní materiál | OPN | 1 |  | 0 | Vlastní |  | základní |  | 0 | 0 | 0 | 0 | 0 | 4 | K | 1 | ROZPOCET | 0 | 0 | 0 | 0 | 0 | 1 | 0 | 4 | 226
| PP |  | ostatní materiál | [14 empty] | PP | 1
114 | K | HZS2222.1 | Hodinové zúčtovací sazby profesí PSV provádění stavebních instalací elektrikář odborný | hod | 9 |  | 0 | Vlastní |  | základní |  | 0 | 0 | 0 | 0 | 0 | 4 | K | 1 | ROZPOCET | 0 | 0 | 0 | 0 | 0 | 1 | 0 | 4 | 228
| PP |  | Hodinové zúčtovací sazby profesí PSV provádění stavebních instalací elektrikář odborný | [14 empty] | PP | 1
| D | 742 | Elektroinstalace - slaboproud |  |  |  | 0 |  |  |  |  | 0 |  | 153.0329 |  | 0 | 2 | D | 0 | ROZPOCET | [6 empty] | 0
115 | K | 742121001 | Montáž kabelů sdělovacích pro vnitřní rozvody počtu žil do 15 | m | 169 |  | 0 | Vlastní |  | základní |  | 0 | 0 | 0 | 0 | 0 | 16 | K | 1 | ROZPOCET | 0 | 0 | 0 | 0 | 0 | 1 | 0 | 16 | 230
| PP |  | Montáž kabelů sdělovacích pro vnitřní rozvody počtu žil do 15 | [14 empty] | PP | 1
116 | K | 1184269 | KABEL J-Y(ST)Y 5X2X0,8 SEDY | m | 78 |  | 0 | Vlastní |  | základní |  | 0 | 0.010897 | 0.85 | 0 | 0 | 16 | K | 1 | ROZPOCET | 0 | 0 | 0 | 0 | 0 | 1 | 0 | 16 | 232
| PP |  | KABEL J-Y(ST)Y 5X2X0,8 SEDY | [14 empty] | PP | 1
117 | K | 1570938 | DATOVY KABEL UTP CAT 5E 305M S9121 | m | 124.8 |  | 0 | Vlastní |  | základní |  | 0 | 1.2193 | 152.17 | 0 | 0 | 16 | K | 1 | ROZPOCET | 0 | 0 | 0 | 0 | 0 | 1 | 0 | 16 | 234
| PP |  | DATOVY KABEL UTP CAT 5E 305M S9121 | [14 empty] | PP | 1
118 | K | 742330001 | Montáž strukturované kabeláže rozvaděče nástěnného | kus | 1 |  | 0 | Vlastní |  | základní |  | 0 | 0 | 0 | 0 | 0 | 16 | K | 1 | ROZPOCET | 0 | 0 | 0 | 0 | 0 | 1 | 0 | 16 | 236
| PP |  | včetně ukončení kabelu (18 kusů) | [14 empty] | PP | 1
119 | K | 742330042 | Montáž strukturované kabeláže zásuvek datových pod omítku, do nábytku, do parapetního žlabu nebo, podlahové krabice dvouzásuvky | kus | 8 |  | 0 | Vlastní |  | základní |  | 0 | 0 | 0 | 0 | 0 | 16 | K | 1 | ROZPOCET | 0 | 0 | 0 | 0 | 0 | 1 | 0 | 16 | 238
| PP |  | Montáž strukturované kabeláže zásuvek datových pod omítku, do nábytku, do parapetního žlabu nebo, podlahové krabice dvouzásuvky | [14 empty] | PP | 1
120 | K | 374512-R | zásuvka data 2xRJ45 slonová kost | kus | 8 |  | 0 | Vlastní |  | základní |  | 0 | 0 | 0 | 0 | 0 | 16 | K | 1 | ROZPOCET | 0 | 0 | 0 | 0 | 0 | 1 | 0 | 16 | 240
| PP |  | zásuvka data 2xRJ45 slonová kost | [14 empty] | PP | 1
121 | K | 34536700 | rámeček pro spínače a zásuvky 3901A-B10 jednonásobný | kus | 8 |  | 0 | Vlastní |  | základní |  | 0 | 0.0016129 | 0.012903 | 0 | 0 | 16 | K | 1 | ROZPOCET | 0 | 0 | 0 | 0 | 0 | 1 | 0 | 16 | 242
| PP |  | rámeček pro spínače a zásuvky 3901A-B10 jednonásobný | [14 empty] | PP | 1
122 | K | HZS3222 | Hodinové zúčtovací sazby montáží technologických zařízení na stavebních objektech montér, slaboproudých zařízení odborný | hod | 4 |  | 0 | Vlastní |  | základní |  | 0 | 0 | 0 | 0 | 0 | 16 | K | 1 | ROZPOCET | 0 | 0 | 0 | 0 | 0 | 1 | 0 | 16 | 244
| PP |  | Hodinové zúčtovací sazby montáží technologických zařízení na stavebních objektech montér, slaboproudých zařízení odborný | [14 empty] | PP | 1
123 | K | 998742101 | Přesun hmot pro slaboproud stanovený zhmotnosti přesunovaného materiálu vodorovná dopravní, vzdálenost do 50 m v objektech výšky do 6 m | t | 1.231 |  | 0 | Vlastní |  | základní |  | 0 | 0 | 0 | 0 | 0 | 16 | K | 1 | ROZPOCET | 0 | 0 | 0 | 0 | 0 | 1 | 0 | 16 | 246
| PP |  | Přesun hmot pro slaboproud stanovený zhmotnosti přesunovaného materiálu vodorovná dopravní, vzdálenost do 50 m v objektech výšky do 6 m | [14 empty] | PP | 1
| D | D3 | Datový (multimediální) rozváděč MD2 |  |  |  | 0 |  |  |  |  | 0 |  | 6.06 |  | 0 | 1 | D | 0 | ROZPOCET | [6 empty] | 0
124 | K | 1001000 | Nástěnný rozváděč 19" 12U 600x500mm TRITON | kus | 1 |  | 0 | Vlastní |  | základní |  | 0 | 0.02 | 0.02 | 0 | 0 | 4 | K | 1 | ROZPOCET | 0 | 0 | 0 | 0 | 0 | 1 | 0 | 4 | 248
| PP |  | Nástěnný rozváděč 19" 12U 600x500mm TRITON | [14 empty] | PP | 1
125 | K | 1001001 | Switch 24-port 10/100/1000BaseT/TX + 2x SPF | kus | 1 |  | 0 | Vlastní |  | základní |  | 0 | 0.02 | 0.02 | 0 | 0 | 4 | K | 1 | ROZPOCET | 0 | 0 | 0 | 0 | 0 | 1 | 0 | 4 | 250
| PP |  | Switch 24-port 10/100/1000BaseT/TX + 2x SPF | [14 empty] | PP | 1
126 | K | 1001002 | Patch panel 24x RJ45 cat. 5e UTP s vyvaz. lištou | kus | 2 |  | 0 | Vlastní |  | základní |  | 0 | 0.045 | 0.09 | 0 | 0 | 4 | K | 1 | ROZPOCET | 0 | 0 | 0 | 0 | 0 | 1 | 0 | 4 | 252
| PP |  | Patch panel 24x RJ45 cat. 5e UTP s vyvaz. lištou | [14 empty] | PP | 1
127 | K | 1001003 | Vyvazovací panel 1U | kus | 2 |  | 0 | Vlastní |  | základní |  | 0 | 0.045 | 0.09 | 0 | 0 | 4 | K | 1 | ROZPOCET | 0 | 0 | 0 | 0 | 0 | 1 | 0 | 4 | 254
| PP |  | Vyvazovací panel 1U | [14 empty] | PP | 1
128 | K | 1001004 | Sada spoj. materiálu SM6 | kus | 4 |  | 0 | Vlastní |  | základní |  | 0 | 0.085 | 0.34 | 0 | 0 | 4 | K | 1 | ROZPOCET | 0 | 0 | 0 | 0 | 0 | 1 | 0 | 4 | 256
| PP |  | Sada spoj. materiálu SM6 | [14 empty] | PP | 1
129 | K | 1001005 | Patch kabel UTP cat.5e, 0,5m | kus | 16 |  | 0 | Vlastní |  | základní |  | 0 | 0.3425 | 5.48 | 0 | 0 | 4 | K | 1 | ROZPOCET | 0 | 0 | 0 | 0 | 0 | 1 | 0 | 4 | 258
| PP |  | Patch kabel UTP cat.5e, 0,5m | [14 empty] | PP | 1
130 | K | 1001006 | Energobox - prodlužka 5 zásuvek s přeptovou ochranou | kus | 1 |  | 0 | Vlastní |  | základní |  | 0 | 0.02 | 0.02 | 0 | 0 | 4 | K | 1 | ROZPOCET | 0 | 0 | 0 | 0 | 0 | 1 | 0 | 4 | 260
| PP |  | Energobox - prodlužka 5 zásuvek s přeptovou ochranou | [14 empty] | PP | 1
131 | K | HZS3222 | Hodinové zúčtovací sazby montáží technologických zařízení na stavebních objektech montér, slaboproudých zařízení odborný | hod | 9 |  | 0 | Vlastní |  | základní |  | 0 | 0 | 0 | 0 | 0 | 4 | K | 1 | ROZPOCET | 0 | 0 | 0 | 0 | 0 | 1 | 0 | 4 | 262
| PP |  | Hodinové zúčtovací sazby montáží technologických zařízení na stavebních objektech montér, slaboproudých zařízení odborný | [14 empty] | PP | 1
| D | 784 | Dokončovací práce - malby a tapety |  |  |  | 0 |  |  |  |  | 0 |  | 0.61 |  | 0 | 2 | D | 0 | ROZPOCET | [6 empty] | 0
132 | K | 784111011 | Obroušení podkladu omítky v místnostech výšky do 3,80 m | m2 | 53.725 |  | 0 | Vlastní |  | základní |  | 0 | 0 | 0 | 0 | 0 | 16 | K | 1 | ROZPOCET | 0 | 0 | 0 | 0 | 0 | 1 | 0 | 16 | 264
| PP |  | Obroušení podkladu omítky v místnostech výšky do 3,80 m | [14 empty] | PP | 1
133 | K | 784221111 | Malby z malířských směsí otěruvzdorných za sucha dvojnásobné, bílé za sucha otěruvzdorné středně v, místnostech výšky do 3,80 m | m2 | 53.725 |  | 0 | Vlastní |  | základní |  | 0 | 0.010796 | 0.58 | 0 | 0 | 16 | K | 1 | ROZPOCET | 0 | 0 | 0 | 0 | 0 | 1 | 0 | 16 | 266
| PP |  | Malby z malířských směsí otěruvzdorných za sucha dvojnásobné, bílé za sucha otěruvzdorné středně v, místnostech výšky do 3,80 m | [14 empty] | PP | 1
134 | K | 784221131 | Malby z malířských směsí otěruvzdorných za sucha Příplatek k cenám dvojnásobných maleb za zvýšenou, pracnost při provádění malého rozsahu plochy do 5 m2 | m2 | 53.725 |  | 0 | Vlastní |  | základní |  | 0 | 0 | 0 | 0 | 0 | 16 | K | 1 | ROZPOCET | 0 | 0 | 0 | 0 | 0 | 1 | 0 | 16 | 268
| PP |  | Malby z malířských směsí otěruvzdorných za sucha Příplatek k cenám dvojnásobných maleb za zvýšenou, pracnost při provádění malého rozsahu plochy do 5 m2 | [14 empty] | PP | 1
135 | K | 784221141 | Malby z malířských směsí otěruvzdorných za sucha Příplatek k cenám dvojnásobných maleb za provádění, barevné malby tónované tónovacími přípravky | m2 | 53.725 |  | 0 | Vlastní |  | základní |  | 0 | 0.0005584 | 0.03 | 0 | 0 | 16 | K | 1 | ROZPOCET | 0 | 0 | 0 | 0 | 0 | 1 | 0 | 16 | 270
| PP |  | Malby z malířských směsí otěruvzdorných za sucha Příplatek k cenám dvojnásobných maleb za provádění, barevné malby tónované tónovacími přípravky | [14 empty] | PP | 1

## 003 - Stavební práce_obje...
{398c0d8c-2b5b-4955-ba50-415b2b12fb22}
2
| KRYCÍ LIST SOUPISU PRACÍ | [7 empty] | v --- níže se nacházejí doplnkové a pomocné údaje k sestavám --- v | [8 empty] | False
Stavba:
Rekonstrukce MŠ Srdíčko_objekt A, B
Objekt:
003 - Stavební práce_objekt B
| KSO: |  |  |  |  | CC-CZ:
| Místo: |  |  |  |  | Datum: | 19. 3. 2020
| Zadavatel: |  |  |  |  | IČ:
|  | Město Nový Bor |  |  |  | DIČ:
| Uchazeč: |  |  |  |  | IČ: | Vyplň údaj
|  | Vyplň údaj |  |  |  | DIČ: | Vyplň údaj
| Projektant: |  |  |  |  | IČ:
DIČ:
| Zpracovatel: |  |  |  |  | IČ:
DIČ:
Poznámka:
| Cena bez DPH | [5 empty] | 0
|  |  | Základ daně |  |  | Sazba daně | Výše daně
| DPH | základní | 0 |  |  | 21% | 0
|  | snížená | 0 |  |  | 15% | 0
|  | zákl. přenesená | 0 |  |  | 21% | 0
|  | sníž. přenesená | 0 |  |  | 15% | 0
|  | nulová | 0 |  |  | 0% | 0
| Cena s DPH |  |  | v | CZK |  | 0
REKAPITULACE ČLENĚNÍ SOUPISU PRACÍ
Stavba:
Rekonstrukce MŠ Srdíčko_objekt A, B
Objekt:
003 - Stavební práce_objekt B
Místo: | [5 empty] | Datum: | 19. 3. 2020
Zadavatel: |  |  | Město Nový Bor |  |  | Projektant:
Uchazeč: |  |  | Vyplň údaj |  |  | Zpracovatel:
Kód dílu - Popis | [6 empty] | Cena celkem [CZK]
Náklady stavby celkem | [6 empty] | 0 | [11 empty] | -1
| 3 - Svislé a kompletní konstrukce | [5 empty] | 0
| 61 - Úpravy povrchů vnitřní | [5 empty] | 0
| 63 - Podlahy a podlahové konstrukce | [5 empty] | 0
| 64 - Výplně otvorů | [5 empty] | 0
| 95 - Dokončovací konstrukce na pozemních stavbách | [5 empty] | 0
| 96 - Bourání konstrukcí | [5 empty] | 0
| 975 - Podchycování konstrukcí | [5 empty] | 0
| 99 - Staveništní přesun hmot | [5 empty] | 0
| 711 - Izolace proti vodě | [5 empty] | 0
| 766 - Konstrukce truhlářské | [5 empty] | 0
| 7661 - Truhlářské konstrukce - madla | [5 empty] | 0
| 771 - Podlahy z dlaždic a obklady | [5 empty] | 0
| 776 - Podlahy povlakové | [5 empty] | 0
| 777 - Podlahy ze syntetických hmot | [5 empty] | 0
| 781 - Obklady keramické | [5 empty] | 0
| 783 - Nátěry | [5 empty] | 0
| 784 - Malby | [5 empty] | 0
| 786 - Zastiňující technika | [5 empty] | 0
| D96 - Přesuny suti a vybouraných hmot | [5 empty] | 0
SOUPIS PRACÍ
Stavba:
Rekonstrukce MŠ Srdíčko_objekt A, B
Objekt:
003 - Stavební práce_objekt B
Místo: | [5 empty] | Datum: | 19. 3. 2020
Zadavatel: |  |  | Město Nový Bor |  |  | Projektant:
Uchazeč: |  |  | Vyplň údaj |  |  | Zpracovatel:
PČ | Typ | Kód | Popis | MJ | Množství | J.cena [CZK] | Cena celkem [CZK] | Cenová soustava |  | DPH | J. Nh [h] | Nh celkem [h] | J. hmotnost [t] | Hmotnost celkem [t] | J. suť [t] | Suť Celkem [t]
Náklady soupisu celkem | [6 empty] | 0 |  |  |  |  | 0 |  | 32.8161 |  | 0 |  | D | -1 | [10 empty] | 0
| D | 3 | Svislé a kompletní konstrukce |  |  |  | 0 |  |  |  |  | 0 |  | 7.7807 |  | 0 | 1 | D | 0 |  |  |  | ROZPOCET | [6 empty] | 0
1 | K | 310239211RT2 | Zazdívka otvorů o ploše přes 1 m2 do 4 m2 ve zdivu nadzákladovém cihlami pálenými pro jakoukoliv maltu vápenocementovou včetně pomocného pracovního lešení | m3 | 0.47 |  | 0 | RTS 20/ I |  | základní |  | 0 | 1.6374 | 0.76959 | 0 | 0 | 4 | K | 1 |  |  |  | ROZPOCET | 0 | 0 | 0 | 0 | 0 | 1 | 0 | 4 | 2
| PP |  | Zazdívka otvorů o ploše přes 1 m2 do 4 m2 ve zdivu nadzákladovém cihlami pálenými pro jakoukoliv maltu vápenocementovou včetně pomocného pracovního lešení | [14 empty] | PP | 1
| VV |  | pro překlad "c" : | [14 empty] | VV | 1 | 1 | True | 0 | ROZPOCET
| VV |  | 2,75*0,45*0,38 |  | 0.47025 | [12 empty] | VV | 1 | 2 | True | 0 | ROZPOCET
| VV |  | Součet |  | 0.47025 | [12 empty] | VV | 1 | 4 | True | 1 | ROZPOCET
2 | K | 317234410RT2 | Vyzdívka mezi nosníky cementovou jakýmikoliv cihlami pálenými na jakoukoliv maltu, | m3 | 0.527 |  | 0 | RTS 20/ I |  | základní |  | 0 | 1.6904 | 0.89085 | 0 | 0 | 4 | K | 1 |  |  |  | ROZPOCET | 0 | 0 | 0 | 0 | 0 | 1 | 0 | 4 | 4
| PP |  | Vyzdívka mezi nosníky cementovou jakýmikoliv cihlami pálenými na jakoukoliv maltu, | [14 empty] | PP | 1
| VV |  | pro překlad "a" : | [14 empty] | VV | 1 | 1 | True | 0 | ROZPOCET
| VV |  | 4,35*0,3*0,25 |  | 0.32625 | [12 empty] | VV | 1 | 2 | True | 0 | ROZPOCET
| VV |  | pro překlad "b" : | [14 empty] | VV | 1 | 1 | True | 0 | ROZPOCET
| VV |  | 1,9*0,3*0,15 |  | 0.0855 | [12 empty] | VV | 1 | 2 | True | 0 | ROZPOCET
| VV |  | pro překlad "c" : | [14 empty] | VV | 1 | 1 | True | 0 | ROZPOCET
| VV |  | 1,7*0,45*0,15 |  | 0.11475 | [12 empty] | VV | 1 | 2 | True | 0 | ROZPOCET
| VV |  | Součet |  | 0.5265 | [12 empty] | VV | 1 | 4 | True | 1 | ROZPOCET
3 | K | 317941123RT2 | Osazení ocelových válcovaných nosníků na zdivu profil I, výšky 140 mm profilu I, nebo IE, nebo U, nebo UE, nebo L | t | 0.046 |  | 0 | RTS 20/ I |  | základní |  | 0 | 1.0927 | 0.050262 | 0 | 0 | 4 | K | 1 |  |  |  | ROZPOCET | 0 | 0 | 0 | 0 | 0 | 1 | 0 | 4 | 6
| PP |  | Včetně provaření nosníků navzájem ocelovými příložkami | [14 empty] | PP | 1
| VV |  | pro překlad "b" : | [14 empty] | VV | 1 | 1 | True | 0 | ROZPOCET
| VV |  | 1,7*14,3*0,001 |  | 0.02431 | [12 empty] | VV | 1 | 2 | True | 0 | ROZPOCET
| VV |  | pro překlad "c" : | [14 empty] | VV | 1 | 1 | True | 0 | ROZPOCET
| VV |  | 1,5*14,3*0,001 |  | 0.02145 | [12 empty] | VV | 1 | 2 | True | 0 | ROZPOCET
| VV |  | Součet |  | 0.04576 | [12 empty] | VV | 1 | 4 | False | 1 | ROZPOCET
4 | K | 317941123RT6 | Osazení ocelových válcovaných nosníků na zdivu profil I, výšky 220 mm profilu I, nebo IE, nebo U, nebo UE, nebo L | t | 0.129 |  | 0 | RTS 20/ I |  | základní |  | 0 | 1.0847 | 0.13992 | 0 | 0 | 4 | K | 1 |  |  |  | ROZPOCET | 0 | 0 | 0 | 0 | 0 | 1 | 0 | 4 | 8
| PP |  | Včetně provaření nosníků navzájem ocelovými příložkami | [14 empty] | PP | 1
| VV |  | pro překlad "a" : | [14 empty] | VV | 1 | 1 | True | 0 | ROZPOCET
| VV |  | 4,15*31,1*0,001 |  | 0.12907 | [12 empty] | VV | 1 | 2 | True | 0 | ROZPOCET
| VV |  | Součet |  | 0.12907 | [12 empty] | VV | 1 | 4 | True | 1 | ROZPOCET
5 | K | 340238212RT2 | Zazdívka otvorů o ploše přes 0,25 m2 do 1 m2 v příčkách nebo stěnách cihlami pálenými tloušťky nad 100 mm včetně pomocného pracovního lešení | m2 | 1.258 |  | 0 | RTS 20/ I |  | základní |  | 0 | 0.23847 | 0.3 | 0 | 0 | 4 | K | 1 |  |  |  | ROZPOCET | 0 | 0 | 0 | 0 | 0 | 1 | 0 | 4 | 10
| PP |  | Zazdívka otvorů o ploše přes 0,25 m2 do 1 m2 v příčkách nebo stěnách cihlami pálenými tloušťky nad 100 mm včetně pomocného pracovního lešení | [14 empty] | PP | 1
| VV |  | 2.NP pro 5/L : | [14 empty] | VV | 1 | 1 | True | 0 | ROZPOCET
| VV |  | (1,05*2,1-0,8*1,97)*2 |  | 1.258 | [12 empty] | VV | 1 | 2 | True | 0 | ROZPOCET
| VV |  | Součet |  | 1.258 | [12 empty] | VV | 1 | 4 | True | 1 | ROZPOCET
6 | K | 340239212RT2 | Zazdívka otvorů o ploše přes 1 m2 do 4 m2 v příčkách nebo stěnách cihlami pálenými tloušťky nad 100 mm včetně pomocného pracovního lešení | m2 | 1.94 |  | 0 | RTS 20/ I |  | základní |  | 0 | 0.23717 | 0.46011 | 0 | 0 | 4 | K | 1 |  |  |  | ROZPOCET | 0 | 0 | 0 | 0 | 0 | 1 | 0 | 4 | 12
| PP |  | Zazdívka otvorů o ploše přes 1 m2 do 4 m2 v příčkách nebo stěnách cihlami pálenými tloušťky nad 100 mm včetně pomocného pracovního lešení | [14 empty] | PP | 1
| VV |  | 101/107 : | [14 empty] | VV | 1 | 1 | True | 0 | ROZPOCET
| VV |  | 2,75*1,35-0,9*1,97 |  | 1.9395 | [12 empty] | VV | 1 | 2 | True | 0 | ROZPOCET
| VV |  | Součet |  | 1.9395 | [12 empty] | VV | 1 | 4 | True | 1 | ROZPOCET
7 | K | 342261211RS1 | Příčky z desek sádrokartonových dvojité opláštění, jednoduchá konstrukce CW 50 tloušťka příčky 100 mm, desky standard, tloušťky 12,5 mm, tloušťka izolace 40 mm zřízení nosné konstrukce příčky, vložení tepelné izolace tl. do 5 cm, montáž desek, tmelení sp | m2 | 23.56 |  | 0 | RTS 20/ I |  | základní |  | 0 | 0.04244 | 0.99989 | 0 | 0 | 4 | K | 1 |  |  |  | ROZPOCET | 0 | 0 | 0 | 0 | 0 | 1 | 0 | 4 | 14
| PP |  | Příčky z desek sádrokartonových dvojité opláštění, jednoduchá konstrukce CW 50 tloušťka příčky 100 mm, desky standard, tloušťky 12,5 mm, tloušťka izolace 40 mm zřízení nosné konstrukce příčky, vložení tepelné izolace tl. do 5 cm, montáž desek, tmelení spár Q2 a úprava rohů. Včetně dodávek materiálu. | [14 empty] | PP | 1
| VV |  | 104, 105 : | [14 empty] | VV | 1 | 1 | True | 0 | ROZPOCET
| VV |  | 3,1*(4,0+1,75) |  | 17.825 | [12 empty] | VV | 1 | 2 | True | 0 | ROZPOCET
| VV |  | 110, 111 : | [14 empty] | VV | 1 | 1 | True | 0 | ROZPOCET
| VV |  | 3,1*1,85 |  | 5.735 | [12 empty] | VV | 1 | 2 | True | 0 | ROZPOCET
| VV |  | Součet |  | 23.56 | [12 empty] | VV | 1 | 4 | True | 1 | ROZPOCET
8 | K | 59591060R | deska sádrokartonová stavební impregnovaná proti vlhkosti; š = 1 250 mm; l = 2 600 mm; tl = 12,5 mm | m2 | 90.489 |  | 0 | RTS 20/ I |  | základní |  | 0 | 0.0089514 | 0.81 | 0 | 0 | 4 | K | 1 |  |  |  | ROZPOCET | 0 | 0 | 0 | 0 | 0 | 1 | 0 | 4 | 24
| PP |  | deska sádrokartonová stavební impregnovaná proti vlhkosti; š = 1 250 mm; l = 2 600 mm; tl = 12,5 mm | [14 empty] | PP | 1
| VV |  | Dopočet SDK do místn. s mokrým provozem : | [14 empty] | VV | 1 | 1 | True | 0 | ROZPOCET
| VV |  | Začátek provozního součtu | [14 empty] | VV | 1 | 1 | True | 0 | ROZPOCET
| VV |  | 105 : 3,1*(2,65+1,95*2) | [14 empty] | VV | 1 | 1 | True | 0 | ROZPOCET
| VV |  | 110, 111 : 3,1*(1,85*3+1,0+0,8) | [14 empty] | VV | 1 | 1 | True | 0 | ROZPOCET
| VV |  | Mezisoučet | [14 empty] | VV | 1 | 1 | True | 0 | ROZPOCET
| VV |  | Konec provozního součtu | [14 empty] | VV | 1 | 1 | True | 0 | ROZPOCET
| VV |  | 43,09*2,1 |  | 90.489 | [12 empty] | VV | 1 | 2 | True | 0 | ROZPOCET
| VV |  | Součet |  | 90.489 | [12 empty] | VV | 1 | 4 | True | 1 | ROZPOCET
9 | K | 342261212RS1 | Příčky z desek sádrokartonových dvojité opláštění, jednoduchá konstrukce CW 75 tloušťka příčky 125 mm, desky standard, tloušťky12,5 mm, tloušťka izolace 40 mm, požární odolnost EI 60 zřízení nosné konstrukce příčky, vložení tepelné izolace tl. do 5 cm, mo | m2 | 55.273 |  | 0 | RTS 20/ I |  | základní |  | 0 | 0.04324 | 2.39 | 0 | 0 | 4 | K | 1 |  |  |  | ROZPOCET | 0 | 0 | 0 | 0 | 0 | 1 | 0 | 4 | 16
| PP |  | Příčky z desek sádrokartonových dvojité opláštění, jednoduchá konstrukce CW 75 tloušťka příčky 125 mm, desky standard, tloušťky12,5 mm, tloušťka izolace 40 mm, požární odolnost EI 60 zřízení nosné konstrukce příčky, vložení tepelné izolace tl. do 5 cm, montáž desek, tmelení spár Q2 a úprava rohů. Včetně dodávek materiálu. | [14 empty] | PP | 1
| VV |  | 109, 108 : | [14 empty] | VV | 1 | 1 | True | 0 | ROZPOCET
| VV |  | 3,1*(5,0+5,5*2-2,045) |  | 43.2605 | [12 empty] | VV | 1 | 2 | True | 0 | ROZPOCET
| VV |  | 111 : | [14 empty] | VV | 1 | 1 | True | 0 | ROZPOCET
| VV |  | 3,1*(1,85+2,025) |  | 12.0125 | [12 empty] | VV | 1 | 2 | True | 0 | ROZPOCET
| VV |  | Součet |  | 55.273 | [12 empty] | VV | 1 | 4 | True | 1 | ROZPOCET
10 | K | 342248144R00 | Příčky z tvárnic pálených Příčky z tvárnic pálených tloušťky 140 mm, z děrovaných příčkovek, P 10, zděných na tenkovrstvou maltu jednoduché nebo příčky zděné do svislé dřevěné, cihelné, betonové nebo ocelové konstrukce na jakoukoliv maltu vápenocementovou | m2 | 7.9 |  | 0 | RTS 20/ I |  | základní |  | 0 | 0.12153 | 0.96009 | 0 | 0 | 4 | K | 1 |  |  |  | ROZPOCET | 0 | 0 | 0 | 0 | 0 | 1 | 0 | 4 | 18
| PP |  | Příčky z tvárnic pálených Příčky z tvárnic pálených tloušťky 140 mm, z děrovaných příčkovek, P 10, zděných na tenkovrstvou maltu jednoduché nebo příčky zděné do svislé dřevěné, cihelné, betonové nebo ocelové konstrukce na jakoukoliv maltu vápenocementovou (MVC) nebo cementovou (MC), | [14 empty] | PP | 1
| VV |  | 101/105+106 : | [14 empty] | VV | 1 | 1 | True | 0 | ROZPOCET
| VV |  | 2,65*3,65-0,9*1,97 |  | 7.8995 | [12 empty] | VV | 1 | 2 | True | 0 | ROZPOCET
| VV |  | Součet |  | 7.8995 | [12 empty] | VV | 1 | 4 | True | 1 | ROZPOCET
11 | K | 342948111R00 | Kotvení příček ke konstrukci kotvami na hmoždinky včetně dodávky kotev a spojovacího materiálu. | m | 5 |  | 0 | RTS 20/ I |  | základní |  | 0 | 0.002 | 0.01 | 0 | 0 | 4 | K | 1 |  |  |  | ROZPOCET | 0 | 0 | 0 | 0 | 0 | 1 | 0 | 4 | 20
| PP |  | Kotvení příček ke konstrukci kotvami na hmoždinky včetně dodávky kotev i spojovacího materiálu. | [14 empty] | PP | 1
| VV |  | 101/105+106+107 : | [14 empty] | VV | 1 | 1 | True | 0 | ROZPOCET
| VV |  | 3,65+1,35 |  | 5 | [12 empty] | VV | 1 | 2 | True | 0 | ROZPOCET
| VV |  | Součet |  | 5 | [12 empty] | VV | 1 | 4 | True | 1 | ROZPOCET
| D | 61 | Úpravy povrchů vnitřní |  |  |  | 0 |  |  |  |  | 0 |  | 15.0651 |  | 0 | 1 | D | 0 |  |  |  | ROZPOCET | [6 empty] | 0
12 | K | 601011141RT3 | Omítka stropů a podhledů z hotových směsí vrstva štuková, vápenná, , tloušťka vrstvy 4 mm, po jednotlivých vrstvách | m2 | 452.851 |  | 0 | RTS 20/ I |  | základní |  | 0 | 0.00559 | 2.5314 | 0 | 0 | 4 | K | 1 |  |  |  | ROZPOCET | 0 | 0 | 0 | 0 | 0 | 1 | 0 | 4 | 26
| PP |  | Omítka stropů a podhledů z hotových směsí vrstva štuková, vápenná, , tloušťka vrstvy 4 mm, po jednotlivých vrstvách včetně pomocného lešení. | [14 empty] | PP | 1
| VV |  | Odkaz na mn. položky pořadí 20 : | [14 empty] | VV | 1 | 1 | True | 0 | ROZPOCET
| VV |  | 58,31000 |  | 58.31 | [12 empty] | VV | 1 | 2 | True | 0 | ROZPOCET
| VV |  | Odkaz na mn. položky pořadí 19 : | [14 empty] | VV | 1 | 1 | True | 0 | ROZPOCET
| VV |  | 96,26000 |  | 96.26 | [12 empty] | VV | 1 | 2 | True | 0 | ROZPOCET
| VV |  | Odkaz na mn. položky pořadí 18 : | [14 empty] | VV | 1 | 1 | True | 0 | ROZPOCET
| VV |  | 298,28130 |  | 298.2813 | [12 empty] | VV | 1 | 2 | True | 0 | ROZPOCET
| VV |  | Součet |  | 452.8513 | [12 empty] | VV | 1 | 4 | True | 1 | ROZPOCET
13 | K | 601016191R00 | Omítka stropů a podhledů z hotových směsí Doplňkové práce pro omítky stropů z hotových směsí penetrační natěr stropů akrylátový po jednotlivých vrstvách | m2 | 452.851 |  | 0 | RTS 20/ I |  | základní |  | 0 | 0.00030915 | 0.14 | 0 | 0 | 4 | K | 1 |  |  |  | ROZPOCET | 0 | 0 | 0 | 0 | 0 | 1 | 0 | 4 | 28
| PP |  | Omítka stropů a podhledů z hotových směsí Doplňkové práce pro omítky stropů z hotových směsí penetrační natěr stropů akrylátový po jednotlivých vrstvách | [14 empty] | PP | 1
| VV |  | Odkaz na mn. položky pořadí 20 : | [14 empty] | VV | 1 | 1 | True | 0 | ROZPOCET
| VV |  | 58,31000 |  | 58.31 | [12 empty] | VV | 1 | 2 | True | 0 | ROZPOCET
| VV |  | Odkaz na mn. položky pořadí 19 : | [14 empty] | VV | 1 | 1 | True | 0 | ROZPOCET
| VV |  | 96,26000 |  | 96.26 | [12 empty] | VV | 1 | 2 | True | 0 | ROZPOCET
| VV |  | Odkaz na mn. položky pořadí 18 : | [14 empty] | VV | 1 | 1 | True | 0 | ROZPOCET
| VV |  | 298,28130 |  | 298.2813 | [12 empty] | VV | 1 | 2 | True | 0 | ROZPOCET
| VV |  | Součet |  | 452.8513 | [12 empty] | VV | 1 | 4 | True | 1 | ROZPOCET
14 | K | 602011141RT3 | Omítka stěn z hotových směsí vrstva štuková, vápenná, , tloušťka vrstvy 4 mm, po jednotlivých vrstvách | m2 | 580.176 |  | 0 | RTS 20/ I |  | základní |  | 0 | 0.0048951 | 2.84 | 0 | 0 | 4 | K | 1 |  |  |  | ROZPOCET | 0 | 0 | 0 | 0 | 0 | 1 | 0 | 4 | 30
| PP |  | Omítka stěn z hotových směsí vrstva štuková, vápenná, , tloušťka vrstvy 4 mm, po jednotlivých vrstvách | [14 empty] | PP | 1
| VV |  | Odkaz na mn. položky pořadí 24 : | [14 empty] | VV | 1 | 1 | True | 0 | ROZPOCET
| VV |  | 41,86550 |  | 41.8655 | [12 empty] | VV | 1 | 2 | True | 0 | ROZPOCET
| VV |  | Odkaz na mn. položky pořadí 23 : | [14 empty] | VV | 1 | 1 | True | 0 | ROZPOCET
| VV |  | 538,31050 |  | 538.3105 | [12 empty] | VV | 1 | 2 | True | 0 | ROZPOCET
| VV |  | Součet |  | 580.176 | [12 empty] | VV | 1 | 4 | True | 1 | ROZPOCET
15 | K | 602016191R00 | Omítka stěn z hotových směsí Doplňkové práce pro omítky stěn z hotových směsí penetrační nátěr stěn akrylátový po jednotlivých vrstvách | m2 | 580.176 |  | 0 | RTS 20/ I |  | základní |  | 0 | 0.00029301 | 0.17 | 0 | 0 | 4 | K | 1 |  |  |  | ROZPOCET | 0 | 0 | 0 | 0 | 0 | 1 | 0 | 4 | 32
| PP |  | Omítka stěn z hotových směsí Doplňkové práce pro omítky stěn z hotových směsí penetrační nátěr stěn akrylátový po jednotlivých vrstvách | [14 empty] | PP | 1
| VV |  | Odkaz na mn. položky pořadí 15 : | [14 empty] | VV | 1 | 1 | True | 0 | ROZPOCET
| VV |  | 580,17600 |  | 580.176 | [12 empty] | VV | 1 | 2 | True | 0 | ROZPOCET
| VV |  | Součet |  | 580.176 | [12 empty] | VV | 1 | 4 | True | 1 | ROZPOCET
16 | K | 610991111R00 | Zakrývání výplní vnitřních otvorů, předmětů apod. fólií Pe 0,05-0,2 mm které se zřizují před úpravami povrchu, a obalení osazených dveřních zárubní před znečištěním při úpravách povrchu nástřikem plastických maltovin včetně pozdějšího odkrytí, | m2 | 106.535 |  | 0 | RTS 20/ I |  | základní |  | 0 | 0 | 0 | 0 | 0 | 4 | K | 1 |  |  |  | ROZPOCET | 0 | 0 | 0 | 0 | 0 | 1 | 0 | 4 | 34
| PP |  | Zakrývání výplní vnitřních otvorů, předmětů apod. fólií Pe 0,05-0,2 mm které se zřizují před úpravami povrchu, a obalení osazených dveřních zárubní před znečištěním při úpravách povrchu nástřikem plastických maltovin včetně pozdějšího odkrytí, | [14 empty] | PP | 1
| VV |  | 1.NP-dveře : | [14 empty] | VV | 1 | 1 | True | 0 | ROZPOCET
| VV |  | 1,97*(0,9*5+0,8*5) |  | 16.745 | [12 empty] | VV | 1 | 2 | True | 0 | ROZPOCET
| VV |  | Okna : | [14 empty] | VV | 1 | 1 | True | 0 | ROZPOCET
| VV |  | 1,6*0,9*9 |  | 12.96 | [12 empty] | VV | 1 | 2 | True | 0 | ROZPOCET
| VV |  | 1,85*1,05 |  | 1.9425 | [12 empty] | VV | 1 | 2 | True | 0 | ROZPOCET
| VV |  | 1,85*0,68 |  | 1.258 | [12 empty] | VV | 1 | 2 | True | 0 | ROZPOCET
| VV |  | 1,85*0,55 |  | 1.0175 | [12 empty] | VV | 1 | 2 | True | 0 | ROZPOCET
| VV |  | 1.NP-dveře : | [14 empty] | VV | 1 | 1 | True | 0 | ROZPOCET
| VV |  | 0,8*1,97*3 |  | 4.728 | [12 empty] | VV | 1 | 2 | True | 0 | ROZPOCET
| VV |  | Okna : | [14 empty] | VV | 1 | 1 | True | 0 | ROZPOCET
| VV |  | 1,6*0,9*9 |  | 12.96 | [12 empty] | VV | 1 | 2 | True | 0 | ROZPOCET
| VV |  | Zakrytí obkladu stěn : | [14 empty] | VV | 1 | 1 | True | 0 | ROZPOCET
| VV |  | m.č.205 : | [14 empty] | VV | 1 | 1 | True | 0 | ROZPOCET
| VV |  | 1,2*(4,8+0,3+2,05+3,89+3,03+4,35+1,7*2+1,65+3,35-0,9*5) |  | 26.784 | [12 empty] | VV | 1 | 2 | True | 0 | ROZPOCET
| VV |  | 1,2*(11,5+3,95+6,5+1,5) |  | 28.14 | [12 empty] | VV | 1 | 2 | True | 0 | ROZPOCET
| VV |  | Součet |  | 106.535 | [12 empty] | VV | 1 | 4 | True | 1 | ROZPOCET
17 | K | 611421231RT2 | Oprava vnitřních vápenných omítek stropů železobetonových rovných tvárnicových a kleneb v množství opravované plochy v množství opravované plochy přes 5 do 10 %, štukových | m2 | 298.281 |  | 0 | RTS 20/ I |  | základní |  | 0 | 0.0041236 | 1.23 | 0 | 0 | 4 | K | 1 |  |  |  | ROZPOCET | 0 | 0 | 0 | 0 | 0 | 1 | 0 | 4 | 36
| PP |  | Včetně pomocného pracovního lešení o výšce podlahy do 1900 mm a pro zatížení do 1,5 kPa. | [14 empty] | PP | 1
| VV |  | 101 : | [14 empty] | VV | 1 | 1 | True | 0 | ROZPOCET
| VV |  | 5,0*1,18+5,6*1,75+1,35*1,1 |  | 17.185 | [12 empty] | VV | 1 | 2 | True | 0 | ROZPOCET
| VV |  | 110+111+109+108 : | [14 empty] | VV | 1 | 1 | True | 0 | ROZPOCET
| VV |  | 5,0*5,625 |  | 28.125 | [12 empty] | VV | 1 | 2 | True | 0 | ROZPOCET
| VV |  | 107 : | [14 empty] | VV | 1 | 1 | True | 0 | ROZPOCET
| VV |  | 6,5*3,95 |  | 25.675 | [12 empty] | VV | 1 | 2 | True | 0 | ROZPOCET
| VV |  | 104+105+106 : | [14 empty] | VV | 1 | 1 | True | 0 | ROZPOCET
| VV |  | 3,9*4,0 |  | 15.6 | [12 empty] | VV | 1 | 2 | True | 0 | ROZPOCET
| VV |  | 103,102 : | [14 empty] | VV | 1 | 1 | True | 0 | ROZPOCET
| VV |  | 1,3*(2,17+1,53) |  | 4.81 | [12 empty] | VV | 1 | 2 | True | 0 | ROZPOCET
| VV |  | 112 : | [14 empty] | VV | 1 | 1 | True | 0 | ROZPOCET
| VV |  | (4,15+1,65)*0,5*1,15+4,15*2,59+2,55*1,76+0,4*1,15 |  | 19.0315 | [12 empty] | VV | 1 | 2 | True | 0 | ROZPOCET
| VV |  | 110,111 : | [14 empty] | VV | 1 | 1 | True | 0 | ROZPOCET
| VV |  | 1,85*(1,0+0,8) |  | 3.33 | [12 empty] | VV | 1 | 2 | True | 0 | ROZPOCET
| VV |  | 109,108 : | [14 empty] | VV | 1 | 1 | True | 0 | ROZPOCET
| VV |  | (3,075+2,225)*5,5-1,975*2,025-2,045*0,425 |  | 24.2815 | [12 empty] | VV | 1 | 2 | True | 0 | ROZPOCET
| VV |  | 205 : | [14 empty] | VV | 1 | 1 | True | 0 | ROZPOCET
| VV |  | 4,18*4,35+(4,18+1,65)*0,5*1,15+3,836*1,15 |  | 25.9467 | [12 empty] | VV | 1 | 2 | True | 0 | ROZPOCET
| VV |  | 5,7*5,0+3,95*6,5 |  | 54.175 | [12 empty] | VV | 1 | 2 | True | 0 | ROZPOCET
| VV |  | 205 : | [14 empty] | VV | 1 | 1 | True | 0 | ROZPOCET
| VV |  | 4,18*4,35+(4,18+1,65)*0,5*1,15+3,836*1,15 |  | 25.9467 | [12 empty] | VV | 1 | 2 | True | 0 | ROZPOCET
| VV |  | 5,7*5,0+3,95*6,5 |  | 54.175 | [12 empty] | VV | 1 | 2 | True | 0 | ROZPOCET
| VV |  | Součet |  | 298.2813 | [12 empty] | VV | 1 | 4 | True | 1 | ROZPOCET
18 | K | 611421411R00 | Oprava vnitřních vápenných omítek stropů železobetonových rovných tvárnicových a kleneb v množství opravované plochy v množství opravované plochy přes 30 do 50 %, hrubých | m2 | 96.26 |  | 0 | RTS 20/ I |  | základní |  | 0 | 0.025036 | 2.41 | 0 | 0 | 4 | K | 1 |  |  |  | ROZPOCET | 0 | 0 | 0 | 0 | 0 | 1 | 0 | 4 | 38
| PP |  | Včetně pomocného pracovního lešení o výšce podlahy do 1900 mm a pro zatížení do 1,5 kPa. | [14 empty] | PP | 1
| VV |  | Schodiště - stěny : | [14 empty] | VV | 1 | 1 | True | 0 | ROZPOCET
| VV |  | (1,8+3,3)*2,6 |  | 13.26 | [12 empty] | VV | 1 | 2 | True | 0 | ROZPOCET
| VV |  | 2,7*4*(3,3+3,6)-2,7*1,8*0,5*2 |  | 69.66 | [12 empty] | VV | 1 | 2 | True | 0 | ROZPOCET
| VV |  | Schodišťové desky : | [14 empty] | VV | 1 | 1 | True | 0 | ROZPOCET
| VV |  | 1,15*3,15*2 |  | 7.245 | [12 empty] | VV | 1 | 2 | True | 0 | ROZPOCET
| VV |  | stropy ve schodišti : | [14 empty] | VV | 1 | 1 | True | 0 | ROZPOCET
| VV |  | 2,6*1,15+2,7*1,15 |  | 6.095 | [12 empty] | VV | 1 | 2 | True | 0 | ROZPOCET
| VV |  | Součet |  | 96.26 | [12 empty] | VV | 1 | 4 | True | 1 | ROZPOCET
19 | K | 611423421R00 | Oprava vnitřních vápenných omítek stropů s 1 x nebo 2 x rákosováním v množství opravované plochy přes 30 do 50 %, hladkých | m2 | 58.31 |  | 0 | RTS 20/ I |  | základní |  | 0 | 0.030184 | 1.76 | 0 | 0 | 4 | K | 1 |  |  |  | ROZPOCET | 0 | 0 | 0 | 0 | 0 | 1 | 0 | 4 | 40
| PP |  | Včetně pomocného pracovního lešení o výšce podlahy do 1900 mm a pro zatížení do 1,5 kPa. | [14 empty] | PP | 1
| VV |  | m.č. 2.01-strop : | [14 empty] | VV | 1 | 1 | True | 0 | ROZPOCET
| VV |  | 5,6*1,75 |  | 9.8 | [12 empty] | VV | 1 | 2 | True | 0 | ROZPOCET
| VV |  | m.č. 2.01-stěny : | [14 empty] | VV | 1 | 1 | True | 0 | ROZPOCET
| VV |  | 3,3*(5,6+1,75)*2 |  | 48.51 | [12 empty] | VV | 1 | 2 | True | 0 | ROZPOCET
| VV |  | Součet |  | 58.31 | [12 empty] | VV | 1 | 4 | True | 1 | ROZPOCET
20 | K | 612401391R00 | Omítky malých ploch vnitřních stěn přes 0,25 do 1 m2, vápennou štukovou omítkou jakoukoliv maltou, z pomocného pracovního lešení o výšce podlahy do 1900 mm a pro zatížení do 1,5 kPa, | kus | 4 |  | 0 | RTS 20/ I |  | základní |  | 0 | 0.0425 | 0.17 | 0 | 0 | 4 | K | 1 |  |  |  | ROZPOCET | 0 | 0 | 0 | 0 | 0 | 1 | 0 | 4 | 42
| PP |  | Omítky malých ploch vnitřních stěn přes 0,25 do 1 m2, vápennou štukovou omítkou jakoukoliv maltou, z pomocného pracovního lešení o výšce podlahy do 1900 mm a pro zatížení do 1,5 kPa, | [14 empty] | PP | 1
| VV |  | 2.NP pro 5/L : | [14 empty] | VV | 1 | 1 | True | 0 | ROZPOCET
| VV |  | 2*2 |  | 4 | [12 empty] | VV | 1 | 2 | True | 0 | ROZPOCET
| VV |  | Součet |  | 4 | [12 empty] | VV | 1 | 4 | True | 1 | ROZPOCET
21 | K | 612409991RT2 | Začištění omítek kolem oken, dveří a obkladů apod. s použitím suché maltové směsi | m | 52.5 |  | 0 | RTS 20/ I |  | základní |  | 0 | 0.0022857 | 0.12 | 0 | 0 | 4 | K | 1 |  |  |  | ROZPOCET | 0 | 0 | 0 | 0 | 0 | 1 | 0 | 4 | 44
| PP |  | Začištění omítek kolem oken, dveří a obkladů apod. s použitím suché maltové směsi | [14 empty] | PP | 1
| VV |  | 1.NP : | [14 empty] | VV | 1 | 1 | True | 0 | ROZPOCET
| VV |  | (1,05+2*2,1)*2*3 |  | 31.5 | [12 empty] | VV | 1 | 2 | True | 0 | ROZPOCET
| VV |  | 2.NP : | [14 empty] | VV | 1 | 1 | True | 0 | ROZPOCET
| VV |  | (1,05+2*2,1)*2*2 |  | 21 | [12 empty] | VV | 1 | 2 | True | 0 | ROZPOCET
| VV |  | Součet |  | 52.5 | [12 empty] | VV | 1 | 4 | True | 1 | ROZPOCET
22 | K | 612421231RT2 | Oprava vnitřních vápenných omítek stěn v množství opravované plochy přes 5 do 10 %, štukových | m2 | 623.877 |  | 0 | RTS 20/ I |  | základní |  | 0 | 0.0035481 | 2.2136 | 0 | 0 | 4 | K | 1 |  |  |  | ROZPOCET | 0 | 0 | 0 | 0 | 0 | 1 | 0 | 4 | 46
| PP |  | Oprava vnitřních vápenných omítek stěn v množství opravované plochy přes 5 do 10 %, štukových | [14 empty] | PP | 1
| VV |  | 101 : | [14 empty] | VV | 1 | 1 | True | 0 | ROZPOCET
| VV |  | 3,1*(5,0+1,18+(5,6+1,75+1,35)*2-1,35) |  | 68.913 | [12 empty] | VV | 1 | 2 | True | 0 | ROZPOCET
| VV |  | -2,75*1,18 |  | -3.245 | [12 empty] | VV | 1 | 2 | True | 0 | ROZPOCET
| VV |  | -1,97*(0,9*3+0,8*2) |  | -8.471 | [12 empty] | VV | 1 | 2 | True | 0 | ROZPOCET
| VV |  | -1,97*(0,8+0,9) |  | -3.349 | [12 empty] | VV | 1 | 2 | True | 0 | ROZPOCET
| VV |  | 103,102 : | [14 empty] | VV | 1 | 1 | True | 0 | ROZPOCET
| VV |  | 3,1*(1,3*2+2,17+1,53)*2 |  | 39.06 | [12 empty] | VV | 1 | 2 | True | 0 | ROZPOCET
| VV |  | -1,97*0,8*2 |  | -3.152 | [12 empty] | VV | 1 | 2 | True | 0 | ROZPOCET
| VV |  | 0,15*(0,9+2,05*2) |  | 0.75 | [12 empty] | VV | 1 | 2 | True | 0 | ROZPOCET
| VV |  | 0,3*(0,9+2,05*2) |  | 1.5 | [12 empty] | VV | 1 | 2 | True | 0 | ROZPOCET
| VV |  | 104+105+106 : | [14 empty] | VV | 1 | 1 | True | 0 | ROZPOCET
| VV |  | 3,1*(3,9+2*4,0) |  | 36.89 | [12 empty] | VV | 1 | 2 | True | 0 | ROZPOCET
| VV |  | -1,97*0,9 |  | -1.773 | [12 empty] | VV | 1 | 2 | True | 0 | ROZPOCET
| VV |  | 0,2*(1,05+2,05*2) |  | 1.03 | [12 empty] | VV | 1 | 2 | True | 0 | ROZPOCET
| VV |  | 107 : | [14 empty] | VV | 1 | 1 | True | 0 | ROZPOCET
| VV |  | 3,1*(3,95+5,95+0,825+0,5) |  | 34.7975 | [12 empty] | VV | 1 | 2 | True | 0 | ROZPOCET
| VV |  | 110+111+109+108 : | [14 empty] | VV | 1 | 1 | True | 0 | ROZPOCET
| VV |  | 3,1*(5,0+2*5,5-3,45) |  | 38.905 | [12 empty] | VV | 1 | 2 | True | 0 | ROZPOCET
| VV |  | 112 : | [14 empty] | VV | 1 | 1 | True | 0 | ROZPOCET
| VV |  | 3,1*(4,35+1,7*2+1,65+2,59+1,6+1,76+2,55) |  | 55.49 | [12 empty] | VV | 1 | 2 | True | 0 | ROZPOCET
| VV |  | Odpočet oken : | [14 empty] | VV | 1 | 1 | True | 0 | ROZPOCET
| VV |  | -1,6*0,9*8 |  | -11.52 | [12 empty] | VV | 1 | 2 | True | 0 | ROZPOCET
| VV |  | -(1,85+0,8-2,0)*1,05 |  | -0.6825 | [12 empty] | VV | 1 | 2 | True | 0 | ROZPOCET
| VV |  | -(1,85+0,8-2,0)*0,68 |  | -0.442 | [12 empty] | VV | 1 | 2 | True | 0 | ROZPOCET
| VV |  | -(1,85+0,8-2,0)*0,55 |  | -0.3575 | [12 empty] | VV | 1 | 2 | True | 0 | ROZPOCET
| VV |  | Dopočet ostění oken : | [14 empty] | VV | 1 | 1 | True | 0 | ROZPOCET
| VV |  | 0,3*(1,6*2+0,9)*9 |  | 11.07 | [12 empty] | VV | 1 | 2 | True | 0 | ROZPOCET
| VV |  | 0,3*(1,85*2+1,05) |  | 1.425 | [12 empty] | VV | 1 | 2 | True | 0 | ROZPOCET
| VV |  | 0,3*(1,85*2+0,68) |  | 1.314 | [12 empty] | VV | 1 | 2 | True | 0 | ROZPOCET
| VV |  | 0,3*(1,85*2+0,55) |  | 1.275 | [12 empty] | VV | 1 | 2 | True | 0 | ROZPOCET
| VV |  | 205 : | [14 empty] | VV | 1 | 1 | True | 0 | ROZPOCET
| VV |  | 3,03+4,35+1,7*2+1,65+3,35+3,836+1,15 |  | 20.766 | [12 empty] | VV | 1 | 2 | True | 0 | ROZPOCET
| VV |  | 5,7*2+0,5*2+0,3+11,5+6,5 |  | 30.7 | [12 empty] | VV | 1 | 2 | True | 0 | ROZPOCET
| VV |  | 6,85*2+5,5*2+4,7*2 |  | 34.1 | [12 empty] | VV | 1 | 2 | True | 0 | ROZPOCET
| VV |  | 3,3*85,57 |  | 282.381 | [12 empty] | VV | 1 | 2 | True | 0 | ROZPOCET
| VV |  | -0,8*1,97*3 |  | -4.728 | [12 empty] | VV | 1 | 2 | True | 0 | ROZPOCET
| VV |  | 0,2*(2,1*2*3+1,05+0,95+1,0) |  | 3.12 | [12 empty] | VV | 1 | 2 | True | 0 | ROZPOCET
| VV |  | Odpočet oken : | [14 empty] | VV | 1 | 1 | True | 0 | ROZPOCET
| VV |  | -1,6*0,9*9 |  | -12.96 | [12 empty] | VV | 1 | 2 | True | 0 | ROZPOCET
| VV |  | Dopočet ostění oken : | [14 empty] | VV | 1 | 1 | True | 0 | ROZPOCET
| VV |  | 0,3*(1,6*2+0,9)*9 |  | 11.07 | [12 empty] | VV | 1 | 2 | True | 0 | ROZPOCET
| VV |  | Součet |  | 623.8765 | [12 empty] | VV | 1 | 4 | True | 1 | ROZPOCET
23 | K | 612421411R00 | Oprava vnitřních vápenných omítek stěn v množství opravované plochy přes 30 do 50 %, hrubých | m2 | 41.866 |  | 0 | RTS 20/ I |  | základní |  | 0 | 0.021975 | 0.92001 | 0 | 0 | 4 | K | 1 |  |  |  | ROZPOCET | 0 | 0 | 0 | 0 | 0 | 1 | 0 | 4 | 48
| PP |  | Včetně pomocného pracovního lešení o výšce podlahy do 1900 mm a pro zatížení do 1,5 kPa. | [14 empty] | PP | 1
| VV |  | m.č. 2.01-stěny : | [14 empty] | VV | 1 | 1 | True | 0 | ROZPOCET
| VV |  | 3,3*((5,6+1,75)*2-1,15) |  | 44.715 | [12 empty] | VV | 1 | 2 | True | 0 | ROZPOCET
| VV |  | -0,8*1,97*4 |  | -6.304 | [12 empty] | VV | 1 | 2 | True | 0 | ROZPOCET
| VV |  | -1,18*1,85 |  | -2.183 | [12 empty] | VV | 1 | 2 | True | 0 | ROZPOCET
| VV |  | 0,25*1,35+2*2,65 |  | 5.6375 | [12 empty] | VV | 1 | 2 | True | 0 | ROZPOCET
| VV |  | Součet |  | 41.8655 | [12 empty] | VV | 1 | 4 | True | 1 | ROZPOCET
24 | K | 612425931RT2 | Omítka vápenná vnitřního ostění omítkou štukovou okenního nebo dveřního, z pomocného pracovního lešení o výšce podlahy do 1900 mm a pro zatížení do 1,5 kPa, | m2 | 8.133 |  | 0 | RTS 20/ I |  | základní |  | 0 | 0.03443 | 0.28002 | 0 | 0 | 4 | K | 1 |  |  |  | ROZPOCET | 0 | 0 | 0 | 0 | 0 | 1 | 0 | 4 | 50
| PP |  | Omítka vápenná vnitřního ostění omítkou štukovou okenního nebo dveřního, z pomocného pracovního lešení o výšce podlahy do 1900 mm a pro zatížení do 1,5 kPa, | [14 empty] | PP | 1
| VV |  | 101 : | [14 empty] | VV | 1 | 1 | True | 0 | ROZPOCET
| VV |  | (2,75*2+1,18)*0,5 |  | 3.34 | [12 empty] | VV | 1 | 2 | True | 0 | ROZPOCET
| VV |  | 105/107 : | [14 empty] | VV | 1 | 1 | True | 0 | ROZPOCET
| VV |  | (2,75*2+3,625)*0,3 |  | 2.7375 | [12 empty] | VV | 1 | 2 | True | 0 | ROZPOCET
| VV |  | 101/107 : | [14 empty] | VV | 1 | 1 | True | 0 | ROZPOCET
| VV |  | (2,75*2+1,35)*0,3 |  | 2.055 | [12 empty] | VV | 1 | 2 | True | 0 | ROZPOCET
| VV |  | Součet |  | 8.1325 | [12 empty] | VV | 1 | 4 | True | 1 | ROZPOCET
25 | K | 615481111R00 | Potažení válcovaných nosníků rabicovým pletivem jakékoliv výšky nosníků s postřikem cementovou maltou (s dodáním hmot), | m2 | 5.895 |  | 0 | RTS 20/ I |  | základní |  | 0 | 0.047498 | 0.28 | 0 | 0 | 4 | K | 1 |  |  |  | ROZPOCET | 0 | 0 | 0 | 0 | 0 | 1 | 0 | 4 | 52
| PP |  | Potažení válcovaných nosníků rabicovým pletivem jakékoliv výšky nosníků s postřikem cementovou maltou (s dodáním hmot), | [14 empty] | PP | 1
| VV |  | pro překlad "a" : | [14 empty] | VV | 1 | 1 | True | 0 | ROZPOCET
| VV |  | 4,35*(0,3+2*0,25) |  | 3.48 | [12 empty] | VV | 1 | 2 | True | 0 | ROZPOCET
| VV |  | pro překlad "b" : | [14 empty] | VV | 1 | 1 | True | 0 | ROZPOCET
| VV |  | 1,9*(0,3+2*0,15) |  | 1.14 | [12 empty] | VV | 1 | 2 | True | 0 | ROZPOCET
| VV |  | pro překlad "c" : | [14 empty] | VV | 1 | 1 | True | 0 | ROZPOCET
| VV |  | 1,7*(0,45+2*0,15) |  | 1.275 | [12 empty] | VV | 1 | 2 | True | 0 | ROZPOCET
| VV |  | Součet |  | 5.895 | [12 empty] | VV | 1 | 4 | True | 1 | ROZPOCET
| D | 63 | Podlahy a podlahové konstrukce |  |  |  | 0 |  |  |  |  | 0 |  | 1.5706 |  | 0 | 1 | D | 0 |  |  |  | ROZPOCET | [6 empty] | 0
26 | K | 631311131R00 | Doplnění mazanin betonem prostým o ploše jednotlivě do 1 m2 tloušťky přes 80 mm prostým betonem (s dodáním hmot) bez potěru, | m3 | 0.256 |  | 0 | RTS 20/ I |  | základní |  | 0 | 2.5024 | 0.64063 | 0 | 0 | 4 | K | 1 |  |  |  | ROZPOCET | 0 | 0 | 0 | 0 | 0 | 1 | 0 | 4 | 54
| PP |  | Doplnění mazanin betonem prostým o ploše jednotlivě do 1 m2 tloušťky přes 80 mm prostým betonem (s dodáním hmot) bez potěru, | [14 empty] | PP | 1
| VV |  | Podlaha po vybouraných příčkách doplnit : | [14 empty] | VV | 1 | 1 | True | 0 | ROZPOCET
| VV |  | 205 : | [14 empty] | VV | 1 | 1 | True | 0 | ROZPOCET
| VV |  | 0,15*(5,5+4,7+6,85)*0,1 |  | 0.25575 | [12 empty] | VV | 1 | 2 | True | 0 | ROZPOCET
| VV |  | Součet |  | 0.25575 | [12 empty] | VV | 1 | 4 | True | 1 | ROZPOCET
27 | K | 632411150RU1 | Potěr ze suchých směsí samonivelační anhydritový, tloušťky 50 mm, bez penetrace s rozprostřením a uhlazením | m2 | 9.8 |  | 0 | RTS 20/ I |  | základní |  | 0 | 0.094898 | 0.93 | 0 | 0 | 4 | K | 1 |  |  |  | ROZPOCET | 0 | 0 | 0 | 0 | 0 | 1 | 0 | 4 | 56
| PP |  | Potěr ze suchých směsí samonivelační anhydritový, tloušťky 50 mm, bez penetrace s rozprostřením a uhlazením | [14 empty] | PP | 1
| VV |  | m.č. 2.01 - tl. potěru se upřesní dle skutečnosti : | [14 empty] | VV | 1 | 1 | True | 0 | ROZPOCET
| VV |  | 5,6*1,75 |  | 9.8 | [12 empty] | VV | 1 | 2 | True | 0 | ROZPOCET
| VV |  | Součet |  | 9.8 | [12 empty] | VV | 1 | 4 | True | 1 | ROZPOCET
28 | K | 632441491R00 | Potěr litý anhydritový broušení anhydritových potěrů dovoz směsi, doprava pomocí šnekového čerpadla, lití hadicí na plochu, dvojí (křížem vedené) rozvlnění hrazdami | m2 | 10.35 |  | 0 | RTS 20/ I |  | základní |  | 0 | 0 | 0 | 0 | 0 | 4 | K | 1 |  |  |  | ROZPOCET | 0 | 0 | 0 | 0 | 0 | 1 | 0 | 4 | 58
| PP |  | Potěr litý anhydritový broušení anhydritových potěrů dovoz směsi, doprava pomocí šnekového čerpadla, lití hadicí na plochu, dvojí (křížem vedené) rozvlnění hrazdami | [14 empty] | PP | 1
| VV |  | Nástupnice : | [14 empty] | VV | 1 | 1 | True | 0 | ROZPOCET
| VV |  | 18*1,15*0,3 |  | 6.21 | [12 empty] | VV | 1 | 2 | True | 0 | ROZPOCET
| VV |  | podstupnice : | [14 empty] | VV | 1 | 1 | True | 0 | ROZPOCET
| VV |  | 1,15*3,6 |  | 4.14 | [12 empty] | VV | 1 | 2 | True | 0 | ROZPOCET
| VV |  | Součet |  | 10.35 | [12 empty] | VV | 1 | 4 | True | 1 | ROZPOCET
| D | 64 | Výplně otvorů |  |  |  | 0 |  |  |  |  | 0 |  | 0.44 |  | 0 | 1 | D | 0 |  |  |  | ROZPOCET | [6 empty] | 0
29 | K | 642942111RT5 | Osazení zárubní dveřních ocelových bez dveřních křídel, do zdiva včetně kotvení, na jakoukoliv cementovou maltu, s vybetonováním prahu v zárubni a s osazením špalíků nebo latí pro dřevěný práh včetně dodávky zárubní 90 x 197 x 11 cm | kus | 1 |  | 0 | RTS 20/ I |  | základní |  | 0 | 0.03 | 0.03 | 0 | 0 | 4 | K | 1 |  |  |  | ROZPOCET | 0 | 0 | 0 | 0 | 0 | 1 | 0 | 4 | 60
| PP |  | Osazení zárubní dveřních ocelových bez dveřních křídel, do zdiva včetně kotvení, na jakoukoliv cementovou maltu, s vybetonováním prahu v zárubni a s osazením špalíků nebo latí pro dřevěný práh včetně dodávky zárubní 90 x 197 x 11 cm | [14 empty] | PP | 1
| VV |  | 1/P : | [14 empty] | VV | 1 | 1 | True | 0 | ROZPOCET
| VV |  | 1 |  | 1 | [12 empty] | VV | 1 | 2 | True | 0 | ROZPOCET
| VV |  | Součet |  | 1 | [12 empty] | VV | 1 | 4 | True | 1 | ROZPOCET
30 | K | 642942111RU5 | Osazení zárubní dveřních ocelových bez dveřních křídel, do zdiva včetně kotvení, na jakoukoliv cementovou maltu, s vybetonováním prahu v zárubni a s osazením špalíků nebo latí pro dřevěný práh včetně dodávky zárubní 90 x 197 x 16 cm | kus | 1 |  | 0 | RTS 20/ I |  | základní |  | 0 | 0.03 | 0.03 | 0 | 0 | 4 | K | 1 |  |  |  | ROZPOCET | 0 | 0 | 0 | 0 | 0 | 1 | 0 | 4 | 62
| PP |  | Osazení zárubní dveřních ocelových bez dveřních křídel, do zdiva včetně kotvení, na jakoukoliv cementovou maltu, s vybetonováním prahu v zárubni a s osazením špalíků nebo latí pro dřevěný práh včetně dodávky zárubní 90 x 197 x 16 cm | [14 empty] | PP | 1
| VV |  | 2/L : | [14 empty] | VV | 1 | 1 | True | 0 | ROZPOCET
| VV |  | 1 |  | 1 | [12 empty] | VV | 1 | 2 | True | 0 | ROZPOCET
| VV |  | Součet |  | 1 | [12 empty] | VV | 1 | 4 | True | 1 | ROZPOCET
31 | K | 642942212RT2 | Osazení zárubní dveřních ocelových do sádrokartonové příčky tloušťky 100 mm šířky 700 mm, s dodávkou zárubně | kus | 1 |  | 0 | RTS 20/ I |  | základní |  | 0 | 0.02 | 0.02 | 0 | 0 | 4 | K | 1 |  |  |  | ROZPOCET | 0 | 0 | 0 | 0 | 0 | 1 | 0 | 4 | 64
| PP |  | Včetně kotvení rámů do zdiva a platí pro jakýkoliv způsob provádění (např. bodovým přivařením k obnažené výztuži, uklínováním, zalitím pracen apod.). | [14 empty] | PP | 1
| VV |  | 4/P : | [14 empty] | VV | 1 | 1 | True | 0 | ROZPOCET
| VV |  | 1 |  | 1 | [12 empty] | VV | 1 | 2 | True | 0 | ROZPOCET
| VV |  | Součet |  | 1 | [12 empty] | VV | 1 | 4 | True | 1 | ROZPOCET
32 | K | 642942213RT2 | Osazení zárubní dveřních ocelových do sádrokartonové příčky tloušťky 125 mm šířky 700 mm, s dodávkou zárubně | kus | 1 |  | 0 | RTS 20/ I |  | základní |  | 0 | 0.02 | 0.02 | 0 | 0 | 4 | K | 1 |  |  |  | ROZPOCET | 0 | 0 | 0 | 0 | 0 | 1 | 0 | 4 | 66
| PP |  | Včetně kotvení rámů do zdiva a platí pro jakýkoliv způsob provádění (např. bodovým přivařením k obnažené výztuži, uklínováním, zalitím pracen apod.). | [14 empty] | PP | 1
| VV |  | 4/P : | [14 empty] | VV | 1 | 1 | True | 0 | ROZPOCET
| VV |  | 1 |  | 1 | [12 empty] | VV | 1 | 2 | True | 0 | ROZPOCET
| VV |  | Součet |  | 1 | [12 empty] | VV | 1 | 4 | True | 1 | ROZPOCET
33 | K | 642944121RT5 | Ocelové zárubně osazované dodatečně šířky 900 mm, výšky 1970 mm, hloubky 110 mm lisované nebo z úhelníků s vybetonováním prahu, z pomocného pracovního lešení o výšce podlahy do 1900 mm a pro zatížení do 1,5 kPa, včetně dodávky zárubně | kus | 2 |  | 0 | RTS 20/ I |  | základní |  | 0 | 0.065 | 0.13 | 0 | 0 | 4 | K | 1 |  |  |  | ROZPOCET | 0 | 0 | 0 | 0 | 0 | 1 | 0 | 4 | 68
| PP |  | Ocelové zárubně osazované dodatečně šířky 900 mm, výšky 1970 mm, hloubky 110 mm lisované nebo z úhelníků s vybetonováním prahu, z pomocného pracovního lešení o výšce podlahy do 1900 mm a pro zatížení do 1,5 kPa, včetně dodávky zárubně | [14 empty] | PP | 1
| VV |  | 1/L : | [14 empty] | VV | 1 | 1 | True | 0 | ROZPOCET
| VV |  | 1 |  | 1 | [12 empty] | VV | 1 | 2 | True | 0 | ROZPOCET
| VV |  | 1/P : | [14 empty] | VV | 1 | 1 | True | 0 | ROZPOCET
| VV |  | 1 |  | 1 | [12 empty] | VV | 1 | 2 | True | 0 | ROZPOCET
| VV |  | Součet |  | 2 | [12 empty] | VV | 1 | 4 | True | 1 | ROZPOCET
34 | K | 642944121RU4 | Ocelové zárubně osazované dodatečně šířky 800 mm, výšky 1970 mm, hloubky 160 mm lisované nebo z úhelníků s vybetonováním prahu, z pomocného pracovního lešení o výšce podlahy do 1900 mm a pro zatížení do 1,5 kPa, včetně dodávky zárubně | kus | 1 |  | 0 | RTS 20/ I |  | základní |  | 0 | 0.06 | 0.06 | 0 | 0 | 4 | K | 1 |  |  |  | ROZPOCET | 0 | 0 | 0 | 0 | 0 | 1 | 0 | 4 | 70
| PP |  | Ocelové zárubně osazované dodatečně šířky 800 mm, výšky 1970 mm, hloubky 160 mm lisované nebo z úhelníků s vybetonováním prahu, z pomocného pracovního lešení o výšce podlahy do 1900 mm a pro zatížení do 1,5 kPa, včetně dodávky zárubně | [14 empty] | PP | 1
| VV |  | 3/P : | [14 empty] | VV | 1 | 1 | True | 0 | ROZPOCET
| VV |  | 1 |  | 1 | [12 empty] | VV | 1 | 2 | True | 0 | ROZPOCET
| VV |  | Součet |  | 1 | [12 empty] | VV | 1 | 4 | True | 1 | ROZPOCET
35 | K | 642942213V01 | Osazení zárubně do sádrokarton. příčky tl. 125 mm, včetně dodávky zárubně 800/1970/125 | kus | 4 |  | 0 | Vlastní |  | základní |  | 0 | 0.0275 | 0.11 | 0 | 0 | 4 | K | 1 |  |  |  | ROZPOCET | 0 | 0 | 0 | 0 | 0 | 1 | 0 | 4 | 72
| PP |  | Včetně kotvení rámů do zdiva a platí pro jakýkoliv způsob provádění (např. bodovým přivařením k obnažené výztuži, uklínováním, zalitím pracen apod.). | [14 empty] | PP | 1
| VV |  | 3/P : | [14 empty] | VV | 1 | 1 | True | 0 | ROZPOCET
| VV |  | 1 |  | 1 | [12 empty] | VV | 1 | 2 | True | 0 | ROZPOCET
| VV |  | 3/L : | [14 empty] | VV | 1 | 1 | True | 0 | ROZPOCET
| VV |  | 3 |  | 3 | [12 empty] | VV | 1 | 2 | True | 0 | ROZPOCET
| VV |  | Součet |  | 4 | [12 empty] | VV | 1 | 4 | True | 1 | ROZPOCET
36 | K | 642953121RT4 | Dřevěné zárubně osazované dodatečně dýhované, šířky 800 mm, o tloušťce stěny 70 až 190 mm z pomocného pracovního lešení o výšce podlahy do 1900 mm a pro zatížení do 1,5 kPa včetně dodávky zárubně | kus | 2 |  | 0 | RTS 20/ I |  | základní |  | 0 | 0.02 | 0.04 | 0 | 0 | 4 | K | 1 |  |  |  | ROZPOCET | 0 | 0 | 0 | 0 | 0 | 1 | 0 | 4 | 74
| PP |  | Dřevěné zárubně osazované dodatečně dýhované, šířky 800 mm, o tloušťce stěny 70 až 190 mm z pomocného pracovního lešení o výšce podlahy do 1900 mm a pro zatížení do 1,5 kPa včetně dodávky zárubně | [14 empty] | PP | 1
| VV |  | 5/L : | [14 empty] | VV | 1 | 1 | True | 0 | ROZPOCET
| VV |  | 2 |  | 2 | [12 empty] | VV | 1 | 2 | True | 0 | ROZPOCET
| VV |  | Součet |  | 2 | [12 empty] | VV | 1 | 4 | True | 1 | ROZPOCET
| D | 95 | Dokončovací konstrukce na pozemních stavbách |  |  |  | 0 |  |  |  |  | 0 |  | 0.01 |  | 0 | 1 | D | 0 |  |  |  | ROZPOCET | [6 empty] | 0
37 | K | 952901111R00 | Vyčištění budov a ostatních objektů budov bytové nebo občanské výstavby - zametení a umytí podlah, dlažeb, obkladů, schodů v místnostech, chodbách a schodištích, vyčištění a umytí oken, dveří s rámy, zárubněmi, umytí a vyčištění jiných zasklených a natíra | m2 | 263.143 |  | 0 | RTS 20/ I |  | základní |  | 0 | 3.8002e-05 | 0.01 | 0 | 0 | 4 | K | 1 |  |  |  | ROZPOCET | 0 | 0 | 0 | 0 | 0 | 1 | 0 | 4 | 76
| PP |  | Vyčištění budov a ostatních objektů budov bytové nebo občanské výstavby - zametení a umytí podlah, dlažeb, obkladů, schodů v místnostech, chodbách a schodištích, vyčištění a umytí oken, dveří s rámy, zárubněmi, umytí a vyčištění jiných zasklených a natíraných ploch a zařizovacích předmětů před předáním do užívání světlá výška podlaží do 4 m | [14 empty] | PP | 1
| VV |  | 1.NP : | [14 empty] | VV | 1 | 1 | True | 0 | ROZPOCET
| VV |  | 12,5*10,85+2,8*5,15+(5,15+2,08)*0,5*1,15-3,05*2,34 |  | 147.0652 | [12 empty] | VV | 1 | 2 | True | 0 | ROZPOCET
| VV |  | 2.NP : | [14 empty] | VV | 1 | 1 | True | 0 | ROZPOCET
| VV |  | 12,5*10,85+2,8*5,15+(5,15+2,08)*0,5*1,15-3,05*3,5-6,1*4,5 |  | 116.0773 | [12 empty] | VV | 1 | 2 | True | 0 | ROZPOCET
| VV |  | Součet |  | 263.1425 | [12 empty] | VV | 1 | 4 | True | 1 | ROZPOCET
| D | 96 | Bourání konstrukcí |  |  |  | 0 |  |  |  |  | 0 |  | 0.05 |  | 0 | 1 | D | 0 |  |  |  | ROZPOCET | [6 empty] | 0
38 | K | 962031113R00 | Bourání příček z cihel pálených plných, tloušťky 65 mm nebo vybourání otvorů průřezové plochy přes 4 m2 v příčkách, včetně pomocného lešení o výšce podlahy do 1900 mm a pro zatížení do 1,5 kPa (150 kg/m2), | m2 | 51.537 |  | 0 | RTS 20/ I |  | základní |  | 0 | 0.00058211 | 0.03 | 0 | 0 | 4 | K | 1 |  |  |  | ROZPOCET | 0 | 0 | 0 | 0 | 0 | 1 | 0 | 4 | 78
| PP |  | Bourání příček z cihel pálených plných, tloušťky 65 mm nebo vybourání otvorů průřezové plochy přes 4 m2 v příčkách, včetně pomocného lešení o výšce podlahy do 1900 mm a pro zatížení do 1,5 kPa (150 kg/m2), | [14 empty] | PP | 1
| VV |  | 205 : | [14 empty] | VV | 1 | 1 | True | 0 | ROZPOCET
| VV |  | 3,3*(6,85+5,5+4,7) |  | 56.265 | [12 empty] | VV | 1 | 2 | True | 0 | ROZPOCET
| VV |  | -0,8*1,97*3 |  | -4.728 | [12 empty] | VV | 1 | 2 | True | 0 | ROZPOCET
| VV |  | Součet |  | 51.537 | [12 empty] | VV | 1 | 4 | True | 1 | ROZPOCET
39 | K | 962032231R00 | Bourání zdiva nadzákladového z cihel pálených nebo vápenopískových, na maltu vápenou nebo vápenocementovou nebo vybourání otvorů průřezové plochy přes 4 m2 ve zdivu nadzákladovém, včetně pomocného lešení o výšce podlahy do 1900 mm a pro zatížení do 1,5 kP | m3 | 2.991 |  | 0 | RTS 20/ I |  | základní |  | 0 | 0 | 0 | 0 | 0 | 4 | K | 1 |  |  |  | ROZPOCET | 0 | 0 | 0 | 0 | 0 | 1 | 0 | 4 | 80
| PP |  | Bourání zdiva nadzákladového z cihel pálených nebo vápenopískových, na maltu vápenou nebo vápenocementovou nebo vybourání otvorů průřezové plochy přes 4 m2 ve zdivu nadzákladovém, včetně pomocného lešení o výšce podlahy do 1900 mm a pro zatížení do 1,5 kPa (150 kg/m2) | [14 empty] | PP | 1
| VV |  | 105/107 : | [14 empty] | VV | 1 | 1 | True | 0 | ROZPOCET
| VV |  | 2,75*3,625*0,3 |  | 2.9906 | [12 empty] | VV | 1 | 2 | True | 0 | ROZPOCET
| VV |  | Součet |  | 2.9906 | [12 empty] | VV | 1 | 4 | True | 1 | ROZPOCET
40 | K | 965042141RT1 | Bourání podkladů pod dlažby nebo litých celistvých dlažeb a mazanin betonových nebo z litého asfaltu, tloušťky do 100 mm, plochy přes 4 m2 | m3 | 0.49 |  | 0 | RTS 20/ I |  | základní |  | 0 | 0 | 0 | 0 | 0 | 4 | K | 1 |  |  |  | ROZPOCET | 0 | 0 | 0 | 0 | 0 | 1 | 0 | 4 | 82
| PP |  | Bourání podkladů pod dlažby nebo litých celistvých dlažeb a mazanin betonových nebo z litého asfaltu, tloušťky do 100 mm, plochy přes 4 m2 | [14 empty] | PP | 1
| VV |  | m.č. 2.01 : | [14 empty] | VV | 1 | 1 | True | 0 | ROZPOCET
| VV |  | 5,6*1,75*0,05 |  | 0.49 | [12 empty] | VV | 1 | 2 | True | 0 | ROZPOCET
| VV |  | Součet |  | 0.49 | [12 empty] | VV | 1 | 4 | True | 1 | ROZPOCET
41 | K | 965081713RT1 | Bourání podlah z keramických dlaždic, tloušťky do 10 mm, plochy přes 1 m2 bez podkladního lože, s jakoukoliv výplní spár | m2 | 9.8 |  | 0 | RTS 20/ I |  | základní |  | 0 | 0 | 0 | 0 | 0 | 4 | K | 1 |  |  |  | ROZPOCET | 0 | 0 | 0 | 0 | 0 | 1 | 0 | 4 | 84
| PP |  | Bourání podlah z keramických dlaždic, tloušťky do 10 mm, plochy přes 1 m2 bez podkladního lože, s jakoukoliv výplní spár | [14 empty] | PP | 1
| VV |  | m.č. 2.01 : | [14 empty] | VV | 1 | 1 | True | 0 | ROZPOCET
| VV |  | 5,6*1,75 |  | 9.8 | [12 empty] | VV | 1 | 2 | True | 0 | ROZPOCET
| VV |  | Součet |  | 9.8 | [12 empty] | VV | 1 | 4 | True | 1 | ROZPOCET
42 | K | 967031132R00 | Přisekání rovných ostění ve zdivu cihelném na jakoukoliv maltu vápennou nebo vépenocementovou bez odstupu, po hrubém vybourání otvorů v jakémkoliv zdivu cihelném, včetně pomocného lešení o výšce podlahy do 1900 mm a pro zatížení do 1,5 kPa (150 kg/m2), | m2 | 4.675 |  | 0 | RTS 20/ I |  | základní |  | 0 | 0 | 0 | 0 | 0 | 4 | K | 1 |  |  |  | ROZPOCET | 0 | 0 | 0 | 0 | 0 | 1 | 0 | 4 | 86
| PP |  | Přisekání rovných ostění ve zdivu cihelném na jakoukoliv maltu vápennou nebo vépenocementovou bez odstupu, po hrubém vybourání otvorů v jakémkoliv zdivu cihelném, včetně pomocného lešení o výšce podlahy do 1900 mm a pro zatížení do 1,5 kPa (150 kg/m2), | [14 empty] | PP | 1
| VV |  | 101 : | [14 empty] | VV | 1 | 1 | True | 0 | ROZPOCET
| VV |  | 2,75*0,5 |  | 1.375 | [12 empty] | VV | 1 | 2 | True | 0 | ROZPOCET
| VV |  | 105/107 : | [14 empty] | VV | 1 | 1 | True | 0 | ROZPOCET
| VV |  | 2,75*2*0,3 |  | 1.65 | [12 empty] | VV | 1 | 2 | True | 0 | ROZPOCET
| VV |  | 101/107 : | [14 empty] | VV | 1 | 1 | True | 0 | ROZPOCET
| VV |  | 2,75*2*0,3 |  | 1.65 | [12 empty] | VV | 1 | 2 | True | 0 | ROZPOCET
| VV |  | Součet |  | 4.675 | [12 empty] | VV | 1 | 4 | True | 1 | ROZPOCET
43 | K | 968061125R00 | Vyvěšení nebo zavěšení dřevěných křídel dveří, plochy do 2 m2 oken, dveří a vrat, s uložením a opětovným zavěšením po provedení stavebních změn, | kus | 9 |  | 0 | RTS 20/ I |  | základní |  | 0 | 0 | 0 | 0 | 0 | 4 | K | 1 |  |  |  | ROZPOCET | 0 | 0 | 0 | 0 | 0 | 1 | 0 | 4 | 88
| PP |  | Vyvěšení nebo zavěšení dřevěných křídel dveří, plochy do 2 m2 oken, dveří a vrat, s uložením a opětovným zavěšením po provedení stavebních změn, | [14 empty] | PP | 1
| VV |  | 1.NP : | [14 empty] | VV | 1 | 1 | True | 0 | ROZPOCET
| VV |  | 4 |  | 4 | [12 empty] | VV | 1 | 2 | True | 0 | ROZPOCET
| VV |  | 2.NP : | [14 empty] | VV | 1 | 1 | True | 0 | ROZPOCET
| VV |  | 2+3 |  | 5 | [12 empty] | VV | 1 | 2 | True | 0 | ROZPOCET
| VV |  | Součet |  | 9 | [12 empty] | VV | 1 | 4 | True | 1 | ROZPOCET
44 | K | 968072455R00 | Vybourání a vyjmutí kovových rámů a rolet rámů, včetně pomocného lešení o výšce podlahy do 1900 mm a pro zatížení do 1,5 kPa (150 kg/m2) dveřních zárubní, plochy do 2 m2 | m2 | 14.578 |  | 0 | RTS 20/ I |  | základní |  | 0 | 0.0013719 | 0.02 | 0 | 0 | 4 | K | 1 |  |  |  | ROZPOCET | 0 | 0 | 0 | 0 | 0 | 1 | 0 | 4 | 90
| PP |  | Vybourání a vyjmutí kovových rámů a rolet rámů, včetně pomocného lešení o výšce podlahy do 1900 mm a pro zatížení do 1,5 kPa (150 kg/m2) dveřních zárubní, plochy do 2 m2 | [14 empty] | PP | 1
| VV |  | 1.NP : | [14 empty] | VV | 1 | 1 | True | 0 | ROZPOCET
| VV |  | 1,97*(0,9*2+0,8*2) |  | 6.698 | [12 empty] | VV | 1 | 2 | True | 0 | ROZPOCET
| VV |  | 2.NP : | [14 empty] | VV | 1 | 1 | True | 0 | ROZPOCET
| VV |  | 1,97*0,8*(2+3) |  | 7.88 | [12 empty] | VV | 1 | 2 | True | 0 | ROZPOCET
| VV |  | Součet |  | 14.578 | [12 empty] | VV | 1 | 4 | True | 1 | ROZPOCET
45 | K | 970031300T00 | Vrtání jádrové do zdiva cihelného do D 400 mm | m | 1 |  | 0 | Vlastní |  | základní |  | 0 | 0 | 0 | 0 | 0 | 4 | K | 1 |  |  |  | ROZPOCET | 0 | 0 | 0 | 0 | 0 | 1 | 0 | 4 | 92
| PP |  | Pro odvětrání digestoří v kuchyni vybourat otvory pro vyústění potrubí do fasády prům. 400mm. | [14 empty] | PP | 1
| VV |  | ks : | [14 empty] | VV | 1 | 1 | True | 0 | ROZPOCET
| VV |  | 2*0,5 |  | 1 | [12 empty] | VV | 1 | 2 | True | 0 | ROZPOCET
| VV |  | Součet |  | 1 | [12 empty] | VV | 1 | 4 | True | 1 | ROZPOCET
46 | K | 971033641R00 | Vybourání otvorů ve zdivu cihelném z jakýchkoliv cihel pálených na jakoukoliv maltu vápenou nebo vápenocementovou, plochy do 4 m2, tloušťky do 300 mm základovém nebo nadzákladovém, | m3 | 1.114 |  | 0 | RTS 20/ I |  | základní |  | 0 | 0 | 0 | 0 | 0 | 4 | K | 1 |  |  |  | ROZPOCET | 0 | 0 | 0 | 0 | 0 | 1 | 0 | 4 | 94
| PP |  | Včetně pomocného lešení o výšce podlahy do 1900 mm a pro zatížení do 1,5 kPa (150 kg/m2). | [14 empty] | PP | 1
| VV |  | 101/107 : | [14 empty] | VV | 1 | 1 | True | 0 | ROZPOCET
| VV |  | 2,75*1,35*0,3 |  | 1.1138 | [12 empty] | VV | 1 | 2 | True | 0 | ROZPOCET
| VV |  | Součet |  | 1.1138 | [12 empty] | VV | 1 | 4 | True | 1 | ROZPOCET
47 | K | 971033651R00 | Vybourání otvorů ve zdivu cihelném z jakýchkoliv cihel pálených na jakoukoliv maltu vápenou nebo vápenocementovou, plochy do 4 m2, tloušťky do 600 mm základovém nebo nadzákladovém, | m3 | 0.619 |  | 0 | RTS 20/ I |  | základní |  | 0 | 0 | 0 | 0 | 0 | 4 | K | 1 |  |  |  | ROZPOCET | 0 | 0 | 0 | 0 | 0 | 1 | 0 | 4 | 96
| PP |  | Včetně pomocného lešení o výšce podlahy do 1900 mm a pro zatížení do 1,5 kPa (150 kg/m2). | [14 empty] | PP | 1
| VV |  | 101 : | [14 empty] | VV | 1 | 1 | True | 0 | ROZPOCET
| VV |  | 2,75*0,5*0,45 |  | 0.61875 | [12 empty] | VV | 1 | 2 | True | 0 | ROZPOCET
| VV |  | Součet |  | 0.61875 | [12 empty] | VV | 1 | 4 | True | 1 | ROZPOCET
48 | K | 974031664R00 | Vysekání rýh v jakémkoliv zdivu cihelném pro vtahování nosníků do zdí, před vybouráním otvorů do hloubky 150 mm, při výšce nosníku do 150 mm | m | 5.4 |  | 0 | RTS 20/ I |  | základní |  | 0 | 0 | 0 | 0 | 0 | 4 | K | 1 |  |  |  | ROZPOCET | 0 | 0 | 0 | 0 | 0 | 1 | 0 | 4 | 98
| PP |  | Vysekání rýh v jakémkoliv zdivu cihelném pro vtahování nosníků do zdí, před vybouráním otvorů do hloubky 150 mm, při výšce nosníku do 150 mm | [14 empty] | PP | 1
| VV |  | pro překlad "b" : | [14 empty] | VV | 1 | 1 | True | 0 | ROZPOCET
| VV |  | 1,9*2 |  | 3.8 | [12 empty] | VV | 1 | 2 | True | 0 | ROZPOCET
| VV |  | pro překlad "c" : | [14 empty] | VV | 1 | 1 | True | 0 | ROZPOCET
| VV |  | 0,8*2 |  | 1.6 | [12 empty] | VV | 1 | 2 | True | 0 | ROZPOCET
| VV |  | Součet |  | 5.4 | [12 empty] | VV | 1 | 4 | True | 1 | ROZPOCET
49 | K | 974031666R00 | Vysekání rýh v jakémkoliv zdivu cihelném pro vtahování nosníků do zdí, před vybouráním otvorů do hloubky 150 mm, při výšce nosníku do 250 mm | m | 8.7 |  | 0 | RTS 20/ I |  | základní |  | 0 | 0 | 0 | 0 | 0 | 4 | K | 1 |  |  |  | ROZPOCET | 0 | 0 | 0 | 0 | 0 | 1 | 0 | 4 | 100
| PP |  | Vysekání rýh v jakémkoliv zdivu cihelném pro vtahování nosníků do zdí, před vybouráním otvorů do hloubky 150 mm, při výšce nosníku do 250 mm | [14 empty] | PP | 1
| VV |  | pro překlad "a" : | [14 empty] | VV | 1 | 1 | True | 0 | ROZPOCET
| VV |  | 4,35*2 |  | 8.7 | [12 empty] | VV | 1 | 2 | True | 0 | ROZPOCET
| VV |  | Součet |  | 8.7 | [12 empty] | VV | 1 | 4 | True | 1 | ROZPOCET
50 | K | 978059519T00 | Odsekání vnitřních obkladů z keramických soklíků | m | 10.35 |  | 0 | Vlastní |  | základní |  | 0 | 0 | 0 | 0 | 0 | 4 | K | 1 |  |  |  | ROZPOCET | 0 | 0 | 0 | 0 | 0 | 1 | 0 | 4 | 102
| PP |  | Odsekání vnitřních obkladů z keramických soklíků | [14 empty] | PP | 1
| VV |  | m.č. 2.01 : | [14 empty] | VV | 1 | 1 | True | 0 | ROZPOCET
| VV |  | (5,6+1,75)*2-0,8*4-1,15 |  | 10.35 | [12 empty] | VV | 1 | 2 | True | 0 | ROZPOCET
| VV |  | Součet |  | 10.35 | [12 empty] | VV | 1 | 4 | True | 1 | ROZPOCET
| D | 975 | Podchycování konstrukcí |  |  |  | 0 |  |  |  |  | 0 |  | 0.76 |  | 0 | 1 | D | 0 |  |  |  | ROZPOCET | [6 empty] | 0
51 | K | 975021211R00 | Podchycování nadzákladového zdiva pod stropem při tloušťce zdiva do 450 mm nad vybouraným otvorem pro jakoukoliv délku podchycení s vybouráním otvorů pro provléknutí vynášecích trámů pro podchycení zdi, oboustranného vynesení podchycené konstrukce, | m | 15.4 |  | 0 | RTS 20/ I |  | základní |  | 0 | 0.049351 | 0.76 | 0 | 0 | 4 | K | 1 |  |  |  | ROZPOCET | 0 | 0 | 0 | 0 | 0 | 1 | 0 | 4 | 104
| PP |  | Podchycování nadzákladového zdiva pod stropem při tloušťce zdiva do 450 mm nad vybouraným otvorem pro jakoukoliv délku podchycení s vybouráním otvorů pro provléknutí vynášecích trámů pro podchycení zdi, oboustranného vynesení podchycené konstrukce, | [14 empty] | PP | 1
| VV |  | 101 : | [14 empty] | VV | 1 | 1 | True | 0 | ROZPOCET
| VV |  | 2,2*2 |  | 4.4 | [12 empty] | VV | 1 | 2 | True | 0 | ROZPOCET
| VV |  | 105+101/107 : | [14 empty] | VV | 1 | 1 | True | 0 | ROZPOCET
| VV |  | 1,75+3,3+5,95 |  | 11 | [12 empty] | VV | 1 | 2 | True | 0 | ROZPOCET
| VV |  | Součet |  | 15.4 | [12 empty] | VV | 1 | 4 | True | 1 | ROZPOCET
| D | 99 | Staveništní přesun hmot |  |  |  | 0 |  |  |  |  | 0 |  | 0 |  | 0 | 1 | D | 0 |  |  |  | ROZPOCET | [6 empty] | 0
52 | K | 999281105R00 | Přesun hmot pro opravy a údržbu objektů pro opravy a údržbu dosavadních objektů včetně vnějších plášťů výšky do 6 m, oborů 801, 803, 811 a 812 | t | 24.603 |  | 0 | RTS 20/ I |  | základní |  | 0 | 0 | 0 | 0 | 0 | 4 | K | 1 |  |  |  | ROZPOCET | 0 | 0 | 0 | 0 | 0 | 1 | 0 | 4 | 106
| PP |  | Přesun hmot pro opravy a údržbu objektů pro opravy a údržbu dosavadních objektů včetně vnějších plášťů výšky do 6 m, oborů 801, 803, 811 a 812 | [14 empty] | PP | 1
| D | 711 | Izolace proti vodě |  |  |  | 0 |  |  |  |  | 0 |  | 0.13782 |  | 0 | 2 | D | 0 |  |  |  | ROZPOCET | [6 empty] | 0
53 | K | 711212002RT1 | Izolace proti vodě stěrka hydroizolační proti vlhkosti - dvouvrstvá | m2 | 37.45 |  | 0 | RTS 20/ I |  | základní |  | 0 | 0.00368 | 0.13782 | 0 | 0 | 16 | K | 1 |  |  |  | ROZPOCET | 0 | 0 | 0 | 0 | 0 | 1 | 0 | 16 | 108
| PP |  | Izolace proti vodě stěrka hydroizolační proti vlhkosti - dvouvrstvá | [14 empty] | PP | 1
| VV |  | Vytažení na stěny : | [14 empty] | VV | 1 | 1 | True | 0 | ROZPOCET
| VV |  | 105 : | [14 empty] | VV | 1 | 1 | True | 0 | ROZPOCET
| VV |  | (2,65+1,95)*2-0,8*2 |  | 7.6 | [12 empty] | VV | 1 | 2 | True | 0 | ROZPOCET
| VV |  | 106 : | [14 empty] | VV | 1 | 1 | True | 0 | ROZPOCET
| VV |  | (4,0+1,95)*2-1,05+0,2*2 |  | 11.25 | [12 empty] | VV | 1 | 2 | True | 0 | ROZPOCET
| VV |  | 107 : | [14 empty] | VV | 1 | 1 | True | 0 | ROZPOCET
| VV |  | (4,1+5,95+0,15)*2-0,9*2 |  | 18.6 | [12 empty] | VV | 1 | 2 | True | 0 | ROZPOCET
| VV |  | Součet |  | 37.45 | [12 empty] | VV | 1 | 4 | True | 1 | ROZPOCET
54 | K | 998711201R00 | Přesun hmot pro izolace proti vodě svisle do 6 m 50 m vodorovně měřeno od těžiště půdorysné plochy skládky do těžiště půdorysné plochy objektu | % | 187.2608 |  | 0 | RTS 20/ I |  | základní |  | 0 | 0 | 0 | 0 | 0 | 16 | K | 1 |  |  |  | ROZPOCET | 0 | 0 | 0 | 0 | 0 | 1 | 0 | 16 | 110
| PP |  | Přesun hmot pro izolace proti vodě svisle do 6 m 50 m vodorovně měřeno od těžiště půdorysné plochy skládky do těžiště půdorysné plochy objektu | [14 empty] | PP | 1
| D | 766 | Konstrukce truhlářské |  |  |  | 0 |  |  |  |  | 0 |  | 0.21 |  | 0 | 2 | D | 0 |  |  |  | ROZPOCET | [6 empty] | 0
55 | K | 766411812R00 | Demontáž obložení stěn panely velikosti přes 1,5 m2 | m2 | 47.43 |  | 0 | RTS 20/ I |  | základní |  | 0 | 0 | 0 | 0 | 0 | 16 | K | 1 |  |  |  | ROZPOCET | 0 | 0 | 0 | 0 | 0 | 1 | 0 | 16 | 112
| PP |  | Stávající dřevěný obklad stěn v.1,20m v místnostech určených původně pro pobyt dětí (celkem 28m2) | [14 empty] | PP | 1
| VV |  | 1.NP | [14 empty] | VV | 1 | 1 | True | 0 | ROZPOCET
| VV |  | 28 |  | 28 | [12 empty] | VV | 1 | 2 | True | 0 | ROZPOCET
| VV |  | 2.NP | [14 empty] | VV | 1 | 1 | True | 0 | ROZPOCET
| VV |  | 19,43 |  | 19.43 | [12 empty] | VV | 1 | 2 | True | 0 | ROZPOCET
| VV |  | Součet |  | 47.43 | [12 empty] | VV | 1 | 4 | True | 1 | ROZPOCET
56 | K | 766411822R00 | Demontáž obložení stěn podkladových roštů | m2 | 47.43 |  | 0 | RTS 20/ I |  | základní |  | 0 | 0 | 0 | 0 | 0 | 16 | K | 1 |  |  |  | ROZPOCET | 0 | 0 | 0 | 0 | 0 | 1 | 0 | 16 | 114
| PP |  | Stávající rošt pro dřevěný obklad stěn v.1,20m v místnostech určených původně pro pobyt dětí | [14 empty] | PP | 1
| VV |  | 47,43 |  | 47.43 | [12 empty] | VV | 1 | 2 | True | 1 | ROZPOCET
57 | K | 766661512R00 | Montáž dveřních křídel kompletizovaných otevíravých , z tvrdého dřeva nebo modřínu s polodrážkou, do ocelové nebo fošnové zárubně, jednokřídlových, šířky do 800 mm | kus | 9 |  | 0 | RTS 20/ I |  | základní |  | 0 | 0 | 0 | 0 | 0 | 16 | K | 1 |  |  |  | ROZPOCET | 0 | 0 | 0 | 0 | 0 | 1 | 0 | 16 | 116
| PP |  | Montáž dveřních křídel kompletizovaných otevíravých , z tvrdého dřeva nebo modřínu s polodrážkou, do ocelové nebo fošnové zárubně, jednokřídlových, šířky do 800 mm | [14 empty] | PP | 1
| VV |  | 3/P : | [14 empty] | VV | 1 | 1 | True | 0 | ROZPOCET
| VV |  | 2 |  | 2 | [12 empty] | VV | 1 | 2 | True | 0 | ROZPOCET
| VV |  | 3/L : | [14 empty] | VV | 1 | 1 | True | 0 | ROZPOCET
| VV |  | 3 |  | 3 | [12 empty] | VV | 1 | 2 | True | 0 | ROZPOCET
| VV |  | 4/P : | [14 empty] | VV | 1 | 1 | True | 0 | ROZPOCET
| VV |  | 2 |  | 2 | [12 empty] | VV | 1 | 2 | True | 0 | ROZPOCET
| VV |  | 5/L : | [14 empty] | VV | 1 | 1 | True | 0 | ROZPOCET
| VV |  | 2 |  | 2 | [12 empty] | VV | 1 | 2 | True | 0 | ROZPOCET
| VV |  | Součet |  | 9 | [12 empty] | VV | 1 | 4 | True | 1 | ROZPOCET
58 | K | 766661522R00 | Montáž dveřních křídel kompletizovaných otevíravých , z tvrdého dřeva nebo modřínu s polodrážkou, do ocelové nebo fošnové zárubně, jednokřídlových, šířky přes 800 mm | kus | 4 |  | 0 | RTS 20/ I |  | základní |  | 0 | 0 | 0 | 0 | 0 | 16 | K | 1 |  |  |  | ROZPOCET | 0 | 0 | 0 | 0 | 0 | 1 | 0 | 16 | 118
| PP |  | Montáž dveřních křídel kompletizovaných otevíravých , z tvrdého dřeva nebo modřínu s polodrážkou, do ocelové nebo fošnové zárubně, jednokřídlových, šířky přes 800 mm | [14 empty] | PP | 1
| VV |  | 1/L : | [14 empty] | VV | 1 | 1 | True | 0 | ROZPOCET
| VV |  | 1 |  | 1 | [12 empty] | VV | 1 | 2 | True | 0 | ROZPOCET
| VV |  | 1/P : | [14 empty] | VV | 1 | 1 | True | 0 | ROZPOCET
| VV |  | 2 |  | 2 | [12 empty] | VV | 1 | 2 | True | 0 | ROZPOCET
| VV |  | 2/L : | [14 empty] | VV | 1 | 1 | True | 0 | ROZPOCET
| VV |  | 1 |  | 1 | [12 empty] | VV | 1 | 2 | True | 0 | ROZPOCET
| VV |  | Součet |  | 4 | [12 empty] | VV | 1 | 4 | True | 1 | ROZPOCET
59 | K | 611603_01 | Dveře vnitřní hladké plné 90x197 s polodrážkou, vysokotlaký laminát, jednokřídlé, vč dokování | kus | 3 |  | 0 | Vlastní |  | základní |  | 0 | 0.016667 | 0.05 | 0 | 0 | 16 | K | 1 |  |  |  | ROZPOCET | 0 | 0 | 0 | 0 | 0 | 1 | 0 | 16 | 120
| PP |  | Popis výrobku viz výpis výplní otvorů | [14 empty] | PP | 1
| VV |  | 1/L : | [14 empty] | VV | 1 | 1 | True | 0 | ROZPOCET
| VV |  | 1 |  | 1 | [12 empty] | VV | 1 | 2 | True | 0 | ROZPOCET
| VV |  | 1/P : | [14 empty] | VV | 1 | 1 | True | 0 | ROZPOCET
| VV |  | 2 |  | 2 | [12 empty] | VV | 1 | 2 | True | 0 | ROZPOCET
| VV |  | Součet |  | 3 | [12 empty] | VV | 1 | 4 | True | 1 | ROZPOCET
60 | K | 611603_02 | Dveře vnitřní hladké plné 90x197 s polodrážkou, s podávacím oknem, vysokotlaký laminát, jednokřídlé, vč dokování | kus | 1 |  | 0 | Vlastní |  | základní |  | 0 | 0.02 | 0.02 | 0 | 0 | 16 | K | 1 |  |  |  | ROZPOCET | 0 | 0 | 0 | 0 | 0 | 1 | 0 | 16 | 122
| PP |  | Popis výrobku viz výpis výplní otvorů | [14 empty] | PP | 1
| VV |  | 2/L : | [14 empty] | VV | 1 | 1 | True | 0 | ROZPOCET
| VV |  | 1 |  | 1 | [12 empty] | VV | 1 | 2 | True | 0 | ROZPOCET
| VV |  | Součet |  | 1 | [12 empty] | VV | 1 | 4 | True | 1 | ROZPOCET
61 | K | 611603_03 | Dveře vnitřní hladké z 1/3 zasklené matným sklem 80x197 s polodrážkou, vysokotlaký laminát, jednokřídlé, vč dokování | kus | 5 |  | 0 | Vlastní |  | základní |  | 0 | 0.016 | 0.08 | 0 | 0 | 16 | K | 1 |  |  |  | ROZPOCET | 0 | 0 | 0 | 0 | 0 | 1 | 0 | 16 | 124
| PP |  | Popis výrobku viz výpis výplní otvorů | [14 empty] | PP | 1
| VV |  | 3/P : | [14 empty] | VV | 1 | 1 | True | 0 | ROZPOCET
| VV |  | 2 |  | 2 | [12 empty] | VV | 1 | 2 | True | 0 | ROZPOCET
| VV |  | 3/L : | [14 empty] | VV | 1 | 1 | True | 0 | ROZPOCET
| VV |  | 3 |  | 3 | [12 empty] | VV | 1 | 2 | True | 0 | ROZPOCET
| VV |  | Součet |  | 5 | [12 empty] | VV | 1 | 4 | True | 1 | ROZPOCET
62 | K | 611603_04 | Dveře vnitřní hladké plné 70x197 s polodrážkou, vysokotlaký laminát, jednokřídlé, vč dokování | kus | 2 |  | 0 | Vlastní |  | základní |  | 0 | 0.015 | 0.03 | 0 | 0 | 16 | K | 1 |  |  |  | ROZPOCET | 0 | 0 | 0 | 0 | 0 | 1 | 0 | 16 | 126
| PP |  | Popis výrobku viz výpis výplní otvorů | [14 empty] | PP | 1
| VV |  | 4/P : | [14 empty] | VV | 1 | 1 | True | 0 | ROZPOCET
| VV |  | 2 |  | 2 | [12 empty] | VV | 1 | 2 | True | 0 | ROZPOCET
| VV |  | Součet |  | 2 | [12 empty] | VV | 1 | 4 | True | 1 | ROZPOCET
63 | K | 611603_05 | Dveře vnitřní hladké z 1/3 zasklené matným sklem 80x197 s polodrážkou, vysokotlaký laminát, jednokřídlé, vč dokování | kus | 2 |  | 0 | Vlastní |  | základní |  | 0 | 0.015 | 0.03 | 0 | 0 | 16 | K | 1 |  |  |  | ROZPOCET | 0 | 0 | 0 | 0 | 0 | 1 | 0 | 16 | 128
| PP |  | Popis výrobku viz výpis výplní otvorů | [14 empty] | PP | 1
| VV |  | 5/L : | [14 empty] | VV | 1 | 1 | True | 0 | ROZPOCET
| VV |  | 2 |  | 2 | [12 empty] | VV | 1 | 2 | True | 0 | ROZPOCET
| VV |  | Součet |  | 2 | [12 empty] | VV | 1 | 4 | True | 1 | ROZPOCET
64 | K | 998766201R00 | Přesun hmot pro konstrukce truhlářské v objektech výšky do 6 m 50 m vodorovně | % | 476.856 |  | 0 | RTS 20/ I |  | základní |  | 0 | 0 | 0 | 0 | 0 | 16 | K | 1 |  |  |  | ROZPOCET | 0 | 0 | 0 | 0 | 0 | 1 | 0 | 16 | 130
| PP |  | Přesun hmot pro konstrukce truhlářské v objektech výšky do 6 m 50 m vodorovně | [14 empty] | PP | 1
| D | 7661 | Truhlářské konstrukce - madla |  |  |  | 0 |  |  |  |  | 0 |  | 0.03 |  | 0 | 1 | D | 0 |  |  |  | ROZPOCET | [6 empty] | 0
65 | K | 766211200R00 | Montáž madel schodišťových dřevěných nebo verzalitových, průběžných, | m | 13.5 |  | 0 | RTS 20/ I |  | základní |  | 0 | 0 | 0 | 0 | 0 | 4 | K | 1 |  |  |  | ROZPOCET | 0 | 0 | 0 | 0 | 0 | 1 | 0 | 4 | 132
| PP |  | Montáž madel schodišťových dřevěných nebo verzalitových, průběžných, | [14 empty] | PP | 1
| VV |  | Schodiště - stěny : | [14 empty] | VV | 1 | 1 | True | 0 | ROZPOCET
| VV |  | 3,3*2*2+0,3 |  | 13.5 | [12 empty] | VV | 1 | 2 | True | 0 | ROZPOCET
| VV |  | Součet |  | 13.5 | [12 empty] | VV | 1 | 4 | True | 1 | ROZPOCET
66 | K | 61191425R | madlo schodišťové; buk; š = 50 mm; l = 3 000,0 mm; tl = 50,0 mm | m | 16.2 |  | 0 | RTS 20/ I |  | základní |  | 0 | 0.0018519 | 0.03 | 0 | 0 | 4 | K | 1 |  |  |  | ROZPOCET | 0 | 0 | 0 | 0 | 0 | 1 | 0 | 4 | 134
| PP |  | madlo schodišťové; buk; š = 50 mm; l = 3 000,0 mm; tl = 50,0 mm | [14 empty] | PP | 1
| VV |  | Odkaz na mn. položky pořadí 66 : | [14 empty] | VV | 1 | 1 | True | 0 | ROZPOCET
| VV |  | 13,50000*1,2 |  | 16.2 | [12 empty] | VV | 1 | 2 | True | 0 | ROZPOCET
| VV |  | Součet |  | 16.2 | [12 empty] | VV | 1 | 4 | True | 1 | ROZPOCET
67 | K | 998766201R00 | Přesun hmot pro konstrukce truhlářské v objektech výšky do 6 m 50 m vodorovně | % | 49.6935 |  | 0 | RTS 20/ I |  | základní |  | 0 | 0 | 0 | 0 | 0 | 4 | K | 1 |  |  |  | ROZPOCET | 0 | 0 | 0 | 0 | 0 | 1 | 0 | 4 | 136
| PP |  | Přesun hmot pro konstrukce truhlářské v objektech výšky do 6 m 50 m vodorovně | [14 empty] | PP | 1
| D | 771 | Podlahy z dlaždic a obklady |  |  |  | 0 |  |  |  |  | 0 |  | 1.25 |  | 0 | 2 | D | 0 |  |  |  | ROZPOCET | [6 empty] | 0
68 | K | 771101121R00 | Příprava podkladu před kladením dlažeb provedení penetrace podkladu | m2 | 48.42 |  | 0 | RTS 20/ I |  | základní |  | 0 | 0 | 0 | 0 | 0 | 16 | K | 1 |  |  |  | ROZPOCET | 0 | 0 | 0 | 0 | 0 | 1 | 0 | 16 | 138
| PP |  | Příprava podkladu před kladením dlažeb provedení penetrace podkladu | [14 empty] | PP | 1
| VV |  | Odkaz na mn. položky pořadí 70 : | [14 empty] | VV | 1 | 1 | True | 0 | ROZPOCET
| VV |  | 48,42 |  | 48.42 | [12 empty] | VV | 1 | 2 | True | 0 | ROZPOCET
| VV |  | Součet |  | 48.42 | [12 empty] | VV | 1 | 4 | True | 1 | ROZPOCET
69 | K | 771575109RT5 | Montáž podlah z dlaždic keramických 300 x 300 mm, režných nebo glazovaných, hladkých, kladených do flexibilního tmele | m2 | 48.42 |  | 0 | RTS 20/ I |  | základní |  | 0 | 0.0033044 | 0.16 | 0 | 0 | 16 | K | 1 |  |  |  | ROZPOCET | 0 | 0 | 0 | 0 | 0 | 1 | 0 | 16 | 140
| PP |  | Montáž podlah z dlaždic keramických 300 x 300 mm, režných nebo glazovaných, hladkých, kladených do flexibilního tmele | [14 empty] | PP | 1
| VV |  | 103,102 : | [14 empty] | VV | 1 | 1 | True | 0 | ROZPOCET
| VV |  | 1,3*(2,17+1,53) |  | 4.81 | [12 empty] | VV | 1 | 2 | True | 0 | ROZPOCET
| VV |  | 104 : | [14 empty] | VV | 1 | 1 | True | 0 | ROZPOCET
| VV |  | 1,95*1,25+0,3*0,9 |  | 2.7075 | [12 empty] | VV | 1 | 2 | True | 0 | ROZPOCET
| VV |  | 105 : | [14 empty] | VV | 1 | 1 | True | 0 | ROZPOCET
| VV |  | 2,65*1,95 |  | 5.1675 | [12 empty] | VV | 1 | 2 | True | 0 | ROZPOCET
| VV |  | 106 : | [14 empty] | VV | 1 | 1 | True | 0 | ROZPOCET
| VV |  | 1,95*4,0+0,2*1,05 |  | 8.01 | [12 empty] | VV | 1 | 2 | True | 0 | ROZPOCET
| VV |  | 107 : | [14 empty] | VV | 1 | 1 | True | 0 | ROZPOCET
| VV |  | 5,95*4,1 |  | 24.395 | [12 empty] | VV | 1 | 2 | True | 0 | ROZPOCET
| VV |  | 110,111 : | [14 empty] | VV | 1 | 1 | True | 0 | ROZPOCET
| VV |  | 1,85*(1,0+0,8) |  | 3.33 | [12 empty] | VV | 1 | 2 | True | 0 | ROZPOCET
| VV |  | Součet |  | 48.42 | [12 empty] | VV | 1 | 4 | True | 1 | ROZPOCET
70 | K | 24696906.AR | penetrační hmota vodou ředitelná; úprava savosti podkladu, pod stěrkové hmoty, adhezní můstek | kg | 67.788 |  | 0 | RTS 20/ I |  | základní |  | 0 | 0.0010326 | 0.07 | 0 | 0 | 16 | K | 1 |  |  |  | ROZPOCET | 0 | 0 | 0 | 0 | 0 | 1 | 0 | 16 | 142
| PP |  | penetrační hmota vodou ředitelná; úprava savosti podkladu, pod stěrkové hmoty, adhezní můstek | [14 empty] | PP | 1
| VV |  | Odkaz na mn. položky pořadí 69 : | [14 empty] | VV | 1 | 1 | True | 0 | ROZPOCET
| VV |  | 48,42000*1,4 |  | 67.788 | [12 empty] | VV | 1 | 2 | True | 0 | ROZPOCET
| VV |  | Součet |  | 67.788 | [12 empty] | VV | 1 | 4 | True | 1 | ROZPOCET
71 | K | 597642030R | dlažba keramická š = 300 mm; l = 300 mm; h = 9,0 mm; povrch matný; pro interiér i exteriér | m2 | 11.935 |  | 0 | RTS 20/ I |  | základní |  | 0 | 0.019271 | 0.23 | 0 | 0 | 16 | K | 1 |  |  |  | ROZPOCET | 0 | 0 | 0 | 0 | 0 | 1 | 0 | 16 | 144
| PP |  | dlažba keramická š = 300 mm; l = 300 mm; h = 9,0 mm; povrch matný; pro interiér i exteriér | [14 empty] | PP | 1
| VV |  | Dlažby : | [14 empty] | VV | 1 | 1 | True | 0 | ROZPOCET
| VV |  | Začátek provozního součtu | [14 empty] | VV | 1 | 1 | True | 0 | ROZPOCET
| VV |  | 103,102 : 1,3*(2,17+1,53) | [14 empty] | VV | 1 | 1 | True | 0 | ROZPOCET
| VV |  | 104 : 1,95*1,25+0,3*0,9 | [14 empty] | VV | 1 | 1 | True | 0 | ROZPOCET
| VV |  | 110,111 : 1,85*(1,0+0,8) | [14 empty] | VV | 1 | 1 | True | 0 | ROZPOCET
| VV |  | Mezisoučet | [14 empty] | VV | 1 | 1 | True | 0 | ROZPOCET
| VV |  | Konec provozního součtu | [14 empty] | VV | 1 | 1 | True | 0 | ROZPOCET
| VV |  | 10,85*1,1 |  | 11.935 | [12 empty] | VV | 1 | 2 | True | 0 | ROZPOCET
| VV |  | Součet |  | 11.935 | [12 empty] | VV | 1 | 4 | True | 1 | ROZPOCET
72 | K | 5976420310 | Dlažba keramická, brokovaná 300x300x9 mm | m2 | 41.327 |  | 0 | Vlastní |  | základní |  | 0 | 0.019116 | 0.79 | 0 | 0 | 16 | K | 1 |  |  |  | ROZPOCET | 0 | 0 | 0 | 0 | 0 | 1 | 0 | 16 | 146
| PP |  | Dlažba keramická, brokovaná 300x300x9 mm | [14 empty] | PP | 1
| VV |  | Začátek provozního součtu | [14 empty] | VV | 1 | 1 | True | 0 | ROZPOCET
| VV |  | 105 : 2,65*1,95 | [14 empty] | VV | 1 | 1 | True | 0 | ROZPOCET
| VV |  | 106 : 1,95*4,0+0,2*1,05 | [14 empty] | VV | 1 | 1 | True | 0 | ROZPOCET
| VV |  | 107 : 5,95*4,1 | [14 empty] | VV | 1 | 1 | True | 0 | ROZPOCET
| VV |  | Mezisoučet | [14 empty] | VV | 1 | 1 | True | 0 | ROZPOCET
| VV |  | Konec provozního součtu | [14 empty] | VV | 1 | 1 | True | 0 | ROZPOCET
| VV |  | 37,57*1,1 |  | 41.327 | [12 empty] | VV | 1 | 2 | True | 0 | ROZPOCET
| VV |  | Součet |  | 41.327 | [12 empty] | VV | 1 | 4 | True | 1 | ROZPOCET
73 | K | 998771201R00 | Přesun hmot pro podlahy z dlaždic v objektech výšky do 6 m 50 m vodorovně | % | 593.4235 |  | 0 | RTS 20/ I |  | základní |  | 0 | 0 | 0 | 0 | 0 | 16 | K | 1 |  |  |  | ROZPOCET | 0 | 0 | 0 | 0 | 0 | 1 | 0 | 16 | 148
| PP |  | Přesun hmot pro podlahy z dlaždic v objektech výšky do 6 m 50 m vodorovně | [14 empty] | PP | 1
| D | 776 | Podlahy povlakové |  |  |  | 0 |  |  |  |  | 0 |  | 1.0423 |  | 0 | 2 | D | 0 |  |  |  | ROZPOCET | [6 empty] | 0
74 | K | 776101121R00 | Přípravné práce penetrace podkladu položky neobsahují žádný materiál | m2 | 153.766 |  | 0 | RTS 20/ I |  | základní |  | 0 | 0 | 0 | 0 | 0 | 16 | K | 1 |  |  |  | ROZPOCET | 0 | 0 | 0 | 0 | 0 | 1 | 0 | 16 | 150
| PP |  | Přípravné práce penetrace podkladu položky neobsahují žádný materiál | [14 empty] | PP | 1
| VV |  | Odkaz na mn. položky pořadí 84 : | [14 empty] | VV | 1 | 1 | True | 0 | ROZPOCET
| VV |  | 153,76565 |  | 153.7656 | [12 empty] | VV | 1 | 2 | True | 0 | ROZPOCET
| VV |  | Součet |  | 153.7656 | [12 empty] | VV | 1 | 4 | True | 1 | ROZPOCET
75 | K | 776200810R00 | Demontáž povlakových podlah ze schodišťových stupňů lepených, bez podložky, z ploch přes 10 m2 | m | 20.7 |  | 0 | RTS 20/ I |  | základní |  | 0 | 0 | 0 | 0 | 0 | 16 | K | 1 |  |  |  | ROZPOCET | 0 | 0 | 0 | 0 | 0 | 1 | 0 | 16 | 152
| PP |  | Demontáž povlakových podlah ze schodišťových stupňů lepených, bez podložky, z ploch přes 10 m2 | [14 empty] | PP | 1
| VV |  | 18*1,15 |  | 20.7 | [12 empty] | VV | 1 | 2 | True | 0 | ROZPOCET
| VV |  | Součet |  | 20.7 | [12 empty] | VV | 1 | 4 | True | 1 | ROZPOCET
76 | K | 776200830RT1 | Demontáž povlakových podlah ze schodišťových stupňů odstranění hran scodišťových stupňů a uložení na hromady, , | m | 20.7 |  | 0 | RTS 20/ I |  | základní |  | 0 | 0 | 0 | 0 | 0 | 16 | K | 1 |  |  |  | ROZPOCET | 0 | 0 | 0 | 0 | 0 | 1 | 0 | 16 | 154
| PP |  | Demontáž povlakových podlah ze schodišťových stupňů odstranění hran scodišťových stupňů a uložení na hromady, , | [14 empty] | PP | 1
| VV |  | Odkaz na mn. položky pořadí 76 : | [14 empty] | VV | 1 | 1 | True | 0 | ROZPOCET
| VV |  | 20,70000 |  | 20.7 | [12 empty] | VV | 1 | 2 | True | 0 | ROZPOCET
| VV |  | Součet |  | 20.7 | [12 empty] | VV | 1 | 4 | True | 1 | ROZPOCET
77 | K | 776220110RU2 | Lepení podlah z plastů (PVC) na schodišťových stupních rovných, včetně podlahoviny, tloušťky 2,0 mm | m | 20.7 |  | 0 | RTS 20/ I |  | základní |  | 0 | 0.00096618 | 0.02 | 0 | 0 | 16 | K | 1 |  |  |  | ROZPOCET | 0 | 0 | 0 | 0 | 0 | 1 | 0 | 16 | 156
| PP |  | Lepení podlah z plastů (PVC) na schodišťových stupních rovných, včetně podlahoviny, tloušťky 2,0 mm | [14 empty] | PP | 1
| VV |  | 18*1,15 |  | 20.7 | [12 empty] | VV | 1 | 2 | True | 0 | ROZPOCET
| VV |  | Součet |  | 20.7 | [12 empty] | VV | 1 | 4 | True | 1 | ROZPOCET
78 | K | 776220200RU2 | Lepení podlah z plastů (PVC) na schodišťových stupních podstupnice, včetně podlahoviny, tloušťky 2,0 mm | m | 20.7 |  | 0 | RTS 20/ I |  | základní |  | 0 | 0.00048309 | 0.01 | 0 | 0 | 16 | K | 1 |  |  |  | ROZPOCET | 0 | 0 | 0 | 0 | 0 | 1 | 0 | 16 | 158
| PP |  | Lepení podlah z plastů (PVC) na schodišťových stupních podstupnice, včetně podlahoviny, tloušťky 2,0 mm | [14 empty] | PP | 1
| VV |  | 18*1,15 |  | 20.7 | [12 empty] | VV | 1 | 2 | True | 0 | ROZPOCET
| VV |  | Součet |  | 20.7 | [12 empty] | VV | 1 | 4 | True | 1 | ROZPOCET
79 | K | 776401800RT1 | Demontáž soklíků nebo lišt pryžových nebo PVC odstranění a uložení na hromady | m | 79.566 |  | 0 | RTS 20/ I |  | základní |  | 0 | 0 | 0 | 0 | 0 | 16 | K | 1 |  |  |  | ROZPOCET | 0 | 0 | 0 | 0 | 0 | 1 | 0 | 16 | 160
| PP |  | Demontáž soklíků nebo lišt pryžových nebo PVC odstranění a uložení na hromady | [14 empty] | PP | 1
| VV |  | 205 : | [14 empty] | VV | 1 | 1 | True | 0 | ROZPOCET
| VV |  | 3,03+4,35+1,7*2+1,65+3,35+3,836+1,15 |  | 20.766 | [12 empty] | VV | 1 | 2 | True | 0 | ROZPOCET
| VV |  | 5,7*2+0,5*2+0,3+11,5+6,5 |  | 30.7 | [12 empty] | VV | 1 | 2 | True | 0 | ROZPOCET
| VV |  | 6,85*2+5,5*2+4,7*2 |  | 34.1 | [12 empty] | VV | 1 | 2 | True | 0 | ROZPOCET
| VV |  | -0,8*9+0,2*2*3 |  | -6 | [12 empty] | VV | 1 | 2 | True | 0 | ROZPOCET
| VV |  | Součet |  | 79.566 | [12 empty] | VV | 1 | 4 | True | 1 | ROZPOCET
80 | K | 776421100RU1 | Lepení soklíků PVC a napojení krytiny na stěnu lepení podlahových soklíků z PVC a vinylu včetně dodávky soklíku | m | 186.966 |  | 0 | RTS 20/ I |  | základní |  | 0 | 5.3485e-05 | 0.0099998 | 0 | 0 | 16 | K | 1 |  |  |  | ROZPOCET | 0 | 0 | 0 | 0 | 0 | 1 | 0 | 16 | 162
| PP |  | Lepení soklíků PVC a napojení krytiny na stěnu lepení podlahových soklíků z PVC a vinylu včetně dodávky soklíku | [14 empty] | PP | 1
| VV |  | 109,108 : | [14 empty] | VV | 1 | 1 | True | 0 | ROZPOCET
| VV |  | (3,075+2,225+2*5,5)*2-0,8*2 |  | 31 | [12 empty] | VV | 1 | 2 | True | 0 | ROZPOCET
| VV |  | 112 : | [14 empty] | VV | 1 | 1 | True | 0 | ROZPOCET
| VV |  | (4,35+1,7*2+1,65+2,59+1,6+1,76+2,55) |  | 17.9 | [12 empty] | VV | 1 | 2 | True | 0 | ROZPOCET
| VV |  | -0,8+0,4*2-0,9 |  | -0.9 | [12 empty] | VV | 1 | 2 | True | 0 | ROZPOCET
| VV |  | 205 : | [14 empty] | VV | 1 | 1 | True | 0 | ROZPOCET
| VV |  | 3,03+4,35+1,7*2+1,65+3,35+3,836+1,15 |  | 20.766 | [12 empty] | VV | 1 | 2 | True | 0 | ROZPOCET
| VV |  | 5,7*2+0,5*2+0,3+11,5+6,5 |  | 30.7 | [12 empty] | VV | 1 | 2 | True | 0 | ROZPOCET
| VV |  | 6,85*2+5,5*2+4,7*2 |  | 34.1 | [12 empty] | VV | 1 | 2 | True | 0 | ROZPOCET
| VV |  | -0,8*3 |  | -2.4 | [12 empty] | VV | 1 | 2 | True | 0 | ROZPOCET
| VV |  | 0,2*2*3 |  | 1.2 | [12 empty] | VV | 1 | 2 | True | 0 | ROZPOCET
| VV |  | m.č.1.01 : | [14 empty] | VV | 1 | 1 | True | 0 | ROZPOCET
| VV |  | (5,5+1,75+1,35+5,45)*2-0,95-0,9*3-0,8*3-0,7 |  | 21.35 | [12 empty] | VV | 1 | 2 | True | 0 | ROZPOCET
| VV |  | m.č. 1.13 mezipodesta : | [14 empty] | VV | 1 | 1 | True | 0 | ROZPOCET
| VV |  | 1,15*2+2,6 |  | 4.9 | [12 empty] | VV | 1 | 2 | True | 0 | ROZPOCET
| VV |  | m.č. 2.01 : | [14 empty] | VV | 1 | 1 | True | 0 | ROZPOCET
| VV |  | (5,6+1,75)*2-0,8*4-1,15 |  | 10.35 | [12 empty] | VV | 1 | 2 | True | 0 | ROZPOCET
| VV |  | Stupně : | [14 empty] | VV | 1 | 1 | True | 0 | ROZPOCET
| VV |  | 3,6*2 |  | 7.2 | [12 empty] | VV | 1 | 2 | True | 0 | ROZPOCET
| VV |  | 0,3*18*2 |  | 10.8 | [12 empty] | VV | 1 | 2 | True | 0 | ROZPOCET
| VV |  | Součet |  | 186.966 | [12 empty] | VV | 1 | 4 | True | 1 | ROZPOCET
81 | K | 776511810R00 | Odstranění povlakových podlah z nášlapné plochy lepených, bez podložky, z ploch přes 20 m2 | m2 | 2.99 |  | 0 | RTS 20/ I |  | základní |  | 0 | 0 | 0 | 0 | 0 | 16 | K | 1 |  |  |  | ROZPOCET | 0 | 0 | 0 | 0 | 0 | 1 | 0 | 16 | 164
| PP |  | Odstranění povlakových podlah z nášlapné plochy lepených, bez podložky, z ploch přes 20 m2 | [14 empty] | PP | 1
| VV |  | m.č. 1.13 mezipodesta : | [14 empty] | VV | 1 | 1 | True | 0 | ROZPOCET
| VV |  | 1,15*2,6 |  | 2.99 | [12 empty] | VV | 1 | 2 | True | 0 | ROZPOCET
| VV |  | Součet |  | 2.99 | [12 empty] | VV | 1 | 4 | True | 1 | ROZPOCET
82 | K | 776511820RT1 | Odstranění povlakových podlah z nášlapné plochy lepených, s podložkou, z ploch přes 20 m2 | m2 | 80.122 |  | 0 | RTS 20/ I |  | základní |  | 0 | 0 | 0 | 0 | 0 | 16 | K | 1 |  |  |  | ROZPOCET | 0 | 0 | 0 | 0 | 0 | 1 | 0 | 16 | 166
| PP |  | Odstranění povlakových podlah z nášlapné plochy lepených, s podložkou, z ploch přes 20 m2 | [14 empty] | PP | 1
| VV |  | 205 : | [14 empty] | VV | 1 | 1 | True | 0 | ROZPOCET
| VV |  | 4,18*4,35+(4,18+1,65)*0,5*1,15+3,836*1,15 |  | 25.9467 | [12 empty] | VV | 1 | 2 | True | 0 | ROZPOCET
| VV |  | 5,7*5,0+3,95*6,5 |  | 54.175 | [12 empty] | VV | 1 | 2 | True | 0 | ROZPOCET
| VV |  | Součet |  | 80.1217 | [12 empty] | VV | 1 | 4 | True | 1 | ROZPOCET
83 | K | 776521100RU2 | Lepení povlakových podlah z plastů Lepení povlakových podlah z plastů - pásy z PVC, montáž včetně dodávky podlahoviny, tl. 2,0 mm | m2 | 153.766 |  | 0 | RTS 20/ I |  | základní |  | 0 | 0.0034468 | 0.53 | 0 | 0 | 16 | K | 1 |  |  |  | ROZPOCET | 0 | 0 | 0 | 0 | 0 | 1 | 0 | 16 | 168
| PP |  | Lepení povlakových podlah z plastů Lepení povlakových podlah z plastů - pásy z PVC, montáž včetně dodávky podlahoviny, tl. 2,0 mm | [14 empty] | PP | 1
| VV |  | 112 : | [14 empty] | VV | 1 | 1 | True | 0 | ROZPOCET
| VV |  | (4,15+1,65)*0,5*1,15+4,15*2,59+2,55*1,76+0,4*1,15 |  | 19.0315 | [12 empty] | VV | 1 | 2 | True | 0 | ROZPOCET
| VV |  | 109,108 : | [14 empty] | VV | 1 | 1 | True | 0 | ROZPOCET
| VV |  | (3,075+2,225)*5,5-1,975*2,025-2,045*0,425 |  | 24.2815 | [12 empty] | VV | 1 | 2 | True | 0 | ROZPOCET
| VV |  | 205 : | [14 empty] | VV | 1 | 1 | True | 0 | ROZPOCET
| VV |  | 4,18*4,35+(4,18+1,65)*0,5*1,15+3,836*1,15 |  | 25.9467 | [12 empty] | VV | 1 | 2 | True | 0 | ROZPOCET
| VV |  | 5,7*5,0+3,95*6,5 |  | 54.175 | [12 empty] | VV | 1 | 2 | True | 0 | ROZPOCET
| VV |  | m.č.1.01 : | [14 empty] | VV | 1 | 1 | True | 0 | ROZPOCET
| VV |  | 5,5*1,75+1,1*1,35+5,45*1,18 |  | 17.541 | [12 empty] | VV | 1 | 2 | True | 0 | ROZPOCET
| VV |  | m.č. 1.13 mezipodesta : | [14 empty] | VV | 1 | 1 | True | 0 | ROZPOCET
| VV |  | 1,15*2,6 |  | 2.99 | [12 empty] | VV | 1 | 2 | True | 0 | ROZPOCET
| VV |  | m.č. 2.01 : | [14 empty] | VV | 1 | 1 | True | 0 | ROZPOCET
| VV |  | 5,6*1,75 |  | 9.8 | [12 empty] | VV | 1 | 2 | True | 0 | ROZPOCET
| VV |  | Součet |  | 153.7656 | [12 empty] | VV | 1 | 4 | True | 1 | ROZPOCET
84 | K | 776572220R00 | Položení povlakových podlah textilních montáž - podlahová krytina textilní ve specifikaci volně položených, ze čtverců textilních zátěžových všívaných a vpichovaných | m2 | 54.447 |  | 0 | RTS 20/ I |  | základní |  | 0 | 0 | 0 | 0 | 0 | 16 | K | 1 |  |  |  | ROZPOCET | 0 | 0 | 0 | 0 | 0 | 1 | 0 | 16 | 170
| PP |  | Položení povlakových podlah textilních montáž - podlahová krytina textilní ve specifikaci volně položených, ze čtverců textilních zátěžových všívaných a vpichovaných | [14 empty] | PP | 1
| VV |  | 205 : | [14 empty] | VV | 1 | 1 | True | 0 | ROZPOCET
| VV |  | 4,18*4,35+(4,18+1,65)*0,5*1,15+3,836*1,15 |  | 25.9467 | [12 empty] | VV | 1 | 2 | True | 0 | ROZPOCET
| VV |  | 5,7*5,0 |  | 28.5 | [12 empty] | VV | 1 | 2 | True | 0 | ROZPOCET
| VV |  | Součet |  | 54.4466 | [12 empty] | VV | 1 | 4 | True | 1 | ROZPOCET
85 | K | 776583110RT1 | Volné položení jakékoliv podložky pod podlahy pouze položení - podložka ve specifikaci | m2 | 153.766 |  | 0 | RTS 20/ I |  | základní |  | 0 | 0 | 0 | 0 | 0 | 16 | K | 1 |  |  |  | ROZPOCET | 0 | 0 | 0 | 0 | 0 | 1 | 0 | 16 | 172
| PP |  | Volné položení jakékoliv podložky pod podlahy pouze položení - podložka ve specifikaci | [14 empty] | PP | 1
| VV |  | Odkaz na mn. položky pořadí 84 : | [14 empty] | VV | 1 | 1 | True | 0 | ROZPOCET
| VV |  | 153,76565 |  | 153.7656 | [12 empty] | VV | 1 | 2 | True | 0 | ROZPOCET
| VV |  | Součet |  | 153.7656 | [12 empty] | VV | 1 | 4 | True | 1 | ROZPOCET
86 | K | 776971509R00 | Čisticí zóny a rohože textilní rohož, ze 100% polyamidu, podklad Vinyl, tloušťky 9 mm | m2 | 1.2 |  | 0 | RTS 20/ I |  | základní |  | 0 | 0 | 0 | 0 | 0 | 16 | K | 1 |  |  |  | ROZPOCET | 0 | 0 | 0 | 0 | 0 | 1 | 0 | 16 | 174
| PP |  | Čisticí zóny a rohože textilní rohož, ze 100% polyamidu, podklad Vinyl, tloušťky 9 mm | [14 empty] | PP | 1
| VV |  | 112 : | [14 empty] | VV | 1 | 1 | True | 0 | ROZPOCET
| VV |  | 1,5*0,8 |  | 1.2 | [12 empty] | VV | 1 | 2 | True | 0 | ROZPOCET
| VV |  | Součet |  | 1.2 | [12 empty] | VV | 1 | 4 | True | 1 | ROZPOCET
87 | K | 776976420R00 | Čisticí zóny a rohože lišta k rohožím, z pryže, šířky 20 mm | m | 4.6 |  | 0 | RTS 20/ I |  | základní |  | 0 | 0 | 0 | 0 | 0 | 16 | K | 1 |  |  |  | ROZPOCET | 0 | 0 | 0 | 0 | 0 | 1 | 0 | 16 | 176
| PP |  | Čisticí zóny a rohože lišta k rohožím, z pryže, šířky 20 mm | [14 empty] | PP | 1
| VV |  | 112 : | [14 empty] | VV | 1 | 1 | True | 0 | ROZPOCET
| VV |  | (1,5+0,8)*2 |  | 4.6 | [12 empty] | VV | 1 | 2 | True | 0 | ROZPOCET
| VV |  | Součet |  | 4.6 | [12 empty] | VV | 1 | 4 | True | 1 | ROZPOCET
88 | K | 24696906.AR | penetrační hmota vodou ředitelná; úprava savosti podkladu, pod stěrkové hmoty, adhezní můstek | kg | 215.272 |  | 0 | RTS 20/ I |  | základní |  | 0 | 0.0010326 | 0.2223 | 0 | 0 | 16 | K | 1 |  |  |  | ROZPOCET | 0 | 0 | 0 | 0 | 0 | 1 | 0 | 16 | 178
| PP |  | penetrační hmota vodou ředitelná; úprava savosti podkladu, pod stěrkové hmoty, adhezní můstek | [14 empty] | PP | 1
| VV |  | Odkaz na mn. položky pořadí 74: | [14 empty] | VV | 1 | 1 | True | 0 | ROZPOCET
| VV |  | 153,76565*1,4 |  | 215.2719 | [12 empty] | VV | 1 | 2 | True | 0 | ROZPOCET
| VV |  | Součet |  | 215.2719 | [12 empty] | VV | 1 | 4 | True | 1 | ROZPOCET
89 | K | 68543210R | rohož, pas izolační pestrá, nevalchovaná; vlněné tkaniny a pleteniny; tl. 5,0 mm; obj. hmotnost 220,00 kg/m3 | kg | 156.139 |  | 0 | RTS 20/ I |  | základní |  | 0 | 0.0010247 | 0.16 | 0 | 0 | 16 | K | 1 |  |  |  | ROZPOCET | 0 | 0 | 0 | 0 | 0 | 1 | 0 | 16 | 180
| PP |  | rohož, pas izolační pestrá, nevalchovaná; vlněné tkaniny a pleteniny; tl. 5,0 mm; obj. hmotnost 220,00 kg/m3 | [14 empty] | PP | 1
| VV |  | Začátek provozního součtu | [14 empty] | VV | 1 | 1 | True | 0 | ROZPOCET
| VV |  | 112 : | [14 empty] | VV | 1 | 1 | True | 0 | ROZPOCET
| VV |  | (4,15+1,65)*0,5*1,15+4,15*2,59+2,55*1,76+0,4*1,15 |  | 19.0315 | [12 empty] | VV | 1 | 2 | True | 0 | ROZPOCET
| VV |  | 109,108 : | [14 empty] | VV | 1 | 1 | True | 0 | ROZPOCET
| VV |  | (3,075+2,225)*5,5-1,975*2,025-2,045*0,425 |  | 24.2815 | [12 empty] | VV | 1 | 2 | True | 0 | ROZPOCET
| VV |  | 205 : | [14 empty] | VV | 1 | 1 | True | 0 | ROZPOCET
| VV |  | 4,18*4,35+(4,18+1,65)*0,5*1,15+3,836*1,15 |  | 25.9467 | [12 empty] | VV | 1 | 2 | True | 0 | ROZPOCET
| VV |  | 5,7*5,0+3,95*6,5 |  | 54.175 | [12 empty] | VV | 1 | 2 | True | 0 | ROZPOCET
| VV |  | Mezisoučet |  | 123.4347 | [12 empty] | VV | 1 | 3 | True | 0 | ROZPOCET
| VV |  | 123,43*0,005*1,15*220,0 |  | 156.1389 | [12 empty] | VV | 1 | 2 | True | 1 | ROZPOCET
90 | K | 69741116R | koberec smyčkový; v rolích; PA; š = 4 000,0 mm; tl. 5,00 mm; v vlákna = 3,7 mm; třída zatížení 23, 32 | m2 | 59.891 |  | 0 | RTS 20/ I |  | základní |  | 0 | 0.0015027 | 0.09 | 0 | 0 | 16 | K | 1 |  |  |  | ROZPOCET | 0 | 0 | 0 | 0 | 0 | 1 | 0 | 16 | 182
| PP |  | koberec smyčkový; v rolích; PA; š = 4 000,0 mm; tl. 5,00 mm; v vlákna = 3,7 mm; třída zatížení 23, 32 | [14 empty] | PP | 1
| VV |  | Odkaz na mn. položky pořadí 85 : | [14 empty] | VV | 1 | 1 | True | 0 | ROZPOCET
| VV |  | 54,44665*1,1 |  | 59.8913 | [12 empty] | VV | 1 | 2 | True | 0 | ROZPOCET
| VV |  | Součet |  | 59.8913 | [12 empty] | VV | 1 | 4 | True | 1 | ROZPOCET
91 | K | 998776201R00 | Přesun hmot pro podlahy povlakové v objektech výšky do 6 m vodorovně do 50 m | % | 2563.6471 |  | 0 | RTS 20/ I |  | základní |  | 0 | 0 | 0 | 0 | 0 | 16 | K | 1 |  |  |  | ROZPOCET | 0 | 0 | 0 | 0 | 0 | 1 | 0 | 16 | 184
| PP |  | Přesun hmot pro podlahy povlakové v objektech výšky do 6 m vodorovně do 50 m | [14 empty] | PP | 1
| D | 777 | Podlahy ze syntetických hmot |  |  |  | 0 |  |  |  |  | 0 |  | 1.71 |  | 0 | 2 | D | 0 |  |  |  | ROZPOCET | [6 empty] | 0
92 | K | 777531023R00 | Podlahy ze stěrky akrylátové s disperzí samonivelační hmota, tloušťky 3 mm včetně penetrace podkladu | m2 | 9.2 |  | 0 | RTS 20/ I |  | základní |  | 0 | 0.0054348 | 0.05 | 0 | 0 | 16 | K | 1 |  |  |  | ROZPOCET | 0 | 0 | 0 | 0 | 0 | 1 | 0 | 16 | 186
| PP |  | Podlahy ze stěrky akrylátové s disperzí samonivelační hmota, tloušťky 3 mm včetně penetrace podkladu | [14 empty] | PP | 1
| VV |  | Nástupnice : | [14 empty] | VV | 1 | 1 | True | 0 | ROZPOCET
| VV |  | 18*1,15*0,3 |  | 6.21 | [12 empty] | VV | 1 | 2 | True | 0 | ROZPOCET
| VV |  | Mezipodesta : | [14 empty] | VV | 1 | 1 | True | 0 | ROZPOCET
| VV |  | 2,6*1,15 |  | 2.99 | [12 empty] | VV | 1 | 2 | True | 0 | ROZPOCET
| VV |  | Součet |  | 9.2 | [12 empty] | VV | 1 | 4 | True | 1 | ROZPOCET
93 | K | 777551482R00 | Podlahy ze stěrky silikátové s disperzí tloušťky 5 mm, samonivelační vyrovnávka pod keramiku, kámen, PVC, podklad - bez rozlišení | m2 | 202.186 |  | 0 | RTS 19/ I |  | základní |  | 0 | 0.0082103 | 1.66 | 0 | 0 | 16 | K | 1 |  |  |  | ROZPOCET | 0 | 0 | 0 | 0 | 0 | 1 | 0 | 16 | 188
| PP |  | Podlahy ze stěrky silikátové s disperzí tloušťky 5 mm, samonivelační vyrovnávka pod keramiku, kámen, PVC, podklad - bez rozlišení | [14 empty] | PP | 1
| VV |  | Odkaz na mn. položky pořadí 70 : | [14 empty] | VV | 1 | 1 | True | 0 | ROZPOCET
| VV |  | 48,42000 |  | 48.42 | [12 empty] | VV | 1 | 2 | True | 0 | ROZPOCET
| VV |  | Odkaz na mn. položky pořadí 84 : | [14 empty] | VV | 1 | 1 | True | 0 | ROZPOCET
| VV |  | 153,76565 |  | 153.7656 | [12 empty] | VV | 1 | 2 | True | 0 | ROZPOCET
| VV |  | Součet |  | 202.1857 | [12 empty] | VV | 1 | 4 | True | 1 | ROZPOCET
94 | K | 998777201R00 | Přesun hmot pro podlahy syntetické v objektech výšky do 6 m 50 m vodorovně | % | 777.9826 |  | 0 | RTS 20/ I |  | základní |  | 0 | 0 | 0 | 0 | 0 | 16 | K | 1 |  |  |  | ROZPOCET | 0 | 0 | 0 | 0 | 0 | 1 | 0 | 16 | 190
| PP |  | Přesun hmot pro podlahy syntetické v objektech výšky do 6 m 50 m vodorovně | [14 empty] | PP | 1
| D | 781 | Obklady keramické |  |  |  | 0 |  |  |  |  | 0 |  | 2.4995 |  | 0 | 2 | D | 0 |  |  |  | ROZPOCET | [6 empty] | 0
95 | K | 781101210RT1 | Příprava podkladu pod obklady penetrace podkladu pod obklady včetně dodávky materiálu. | m2 | 122.168 |  | 0 | RTS 20/ I |  | základní |  | 0 | 0.00016 | 0.019547 | 0 | 0 | 16 | K | 1 |  |  |  | ROZPOCET | 0 | 0 | 0 | 0 | 0 | 1 | 0 | 16 | 192
| PP |  | Příprava podkladu pod obklady penetrace podkladu pod obklady včetně dodávky materiálu. | [14 empty] | PP | 1
| VV |  | Odkaz na mn. položky pořadí 97 : | [14 empty] | VV | 1 | 1 | True | 0 | ROZPOCET
| VV |  | 4,98000*0,3 |  | 1.494 | [12 empty] | VV | 1 | 2 | True | 0 | ROZPOCET
| VV |  | Odkaz na mn. položky pořadí 99 : | [14 empty] | VV | 1 | 1 | True | 0 | ROZPOCET
| VV |  | 120,67400 |  | 120.674 | [12 empty] | VV | 1 | 2 | True | 0 | ROZPOCET
| VV |  | Součet |  | 122.168 | [12 empty] | VV | 1 | 4 | True | 1 | ROZPOCET
96 | K | 781320121R00 | Obkládání parapetů do tmele šířky přes 150 do 300 mm z obkladaček pórovinových, keramických, hutných i polohutných, do tmele, | m | 4.98 |  | 0 | RTS 20/ I |  | základní |  | 0 | 0 | 0 | 0 | 0 | 16 | K | 1 |  |  |  | ROZPOCET | 0 | 0 | 0 | 0 | 0 | 1 | 0 | 16 | 194
| PP |  | Obkládání parapetů do tmele šířky přes 150 do 300 mm z obkladaček pórovinových, keramických, hutných i polohutných, do tmele, | [14 empty] | PP | 1
| VV |  | 0,9*3+1,05+0,68+0,55 |  | 4.98 | [12 empty] | VV | 1 | 2 | True | 0 | ROZPOCET
| VV |  | Součet |  | 4.98 | [12 empty] | VV | 1 | 4 | True | 1 | ROZPOCET
97 | K | 781419706R00 | Montáž obkladů vnitřních z obkládaček pórovinových příplatky k položkám montáže obkladů vnitřních z obkladaček pórovinových příplatek za spárovací vodotěsnou hmotu - plošně | m2 | 120.674 |  | 0 | RTS 20/ I |  | základní |  | 0 | 8.2868e-05 | 0.01 | 0 | 0 | 16 | K | 1 |  |  |  | ROZPOCET | 0 | 0 | 0 | 0 | 0 | 1 | 0 | 16 | 196
| PP |  | Montáž obkladů vnitřních z obkládaček pórovinových příplatky k položkám montáže obkladů vnitřních z obkladaček pórovinových příplatek za spárovací vodotěsnou hmotu - plošně | [14 empty] | PP | 1
| VV |  | Odkaz na mn. položky pořadí 98 : | [14 empty] | VV | 1 | 1 | True | 0 | ROZPOCET
| VV |  | 120,67400 |  | 120.674 | [12 empty] | VV | 1 | 2 | True | 0 | ROZPOCET
| VV |  | Součet |  | 120.674 | [12 empty] | VV | 1 | 4 | True | 1 | ROZPOCET
98 | K | 781475116R00 | Montáž obkladů vnitřních z dlaždic keramických kladených do tmele 300 x 300 mm, , kladených do flexibilního tmele | m2 | 120.674 |  | 0 | RTS 20/ I |  | základní |  | 0 | 0.0052207 | 0.63 | 0 | 0 | 16 | K | 1 |  |  |  | ROZPOCET | 0 | 0 | 0 | 0 | 0 | 1 | 0 | 16 | 198
| PP |  | Montáž obkladů vnitřních z dlaždic keramických kladených do tmele 300 x 300 mm, , kladených do flexibilního tmele | [14 empty] | PP | 1
| VV |  | Začátek provozního součtu | [14 empty] | VV | 1 | 1 | True | 0 | ROZPOCET
| VV |  | 103,102 : (1,3*2+2,17+1,53)*2-0,9*2 | [14 empty] | VV | 1 | 1 | True | 0 | ROZPOCET
| VV |  | 105, 104 : (2,65+1,25+1,95*2)*2-0,9-0,8*2 | [14 empty] | VV | 1 | 1 | True | 0 | ROZPOCET
| VV |  | 106 : (4,0+1,95)*2-1,05+0,2*2 | [14 empty] | VV | 1 | 1 | True | 0 | ROZPOCET
| VV |  | 107 : (4,1+5,95+0,15)*2-0,9*2 | [14 empty] | VV | 1 | 1 | True | 0 | ROZPOCET
| VV |  | 110, 111 : (1,85*2+1,0+0,8)*2-0,7*3 | [14 empty] | VV | 1 | 1 | True | 0 | ROZPOCET
| VV |  | Mezisoučet | [14 empty] | VV | 1 | 1 | True | 0 | ROZPOCET
| VV |  | Konec provozního součtu | [14 empty] | VV | 1 | 1 | True | 0 | ROZPOCET
| VV |  | 2,0*62,65 |  | 125.3 | [12 empty] | VV | 1 | 2 | True | 0 | ROZPOCET
| VV |  | -(2,0-0,8)*(1,05+0,68+0,55) |  | -2.736 | [12 empty] | VV | 1 | 2 | True | 0 | ROZPOCET
| VV |  | -(2,0-0,95)*0,9*2 |  | -1.89 | [12 empty] | VV | 1 | 2 | True | 0 | ROZPOCET
| VV |  | Součet |  | 120.674 | [12 empty] | VV | 1 | 4 | True | 1 | ROZPOCET
99 | K | 781497111RS3 | Lišty k obkladům profil ukončovací leštěný hliník, uložení do tmele, výška profilu 10 mm, | m | 34.48 |  | 0 | RTS 20/ I |  | základní |  | 0 | 0.00029002 | 0.01 | 0 | 0 | 16 | K | 1 |  |  |  | ROZPOCET | 0 | 0 | 0 | 0 | 0 | 1 | 0 | 16 | 200
| PP |  | Lišty k obkladům profil ukončovací leštěný hliník, uložení do tmele, výška profilu 10 mm, | [14 empty] | PP | 1
| VV |  | 2,0*8 |  | 16 | [12 empty] | VV | 1 | 2 | True | 0 | ROZPOCET
| VV |  | 0,9*3+1,05+0,68+0,55 |  | 4.98 | [12 empty] | VV | 1 | 2 | True | 0 | ROZPOCET
| VV |  | (2,0-0,95)*3*2 |  | 6.3 | [12 empty] | VV | 1 | 2 | True | 0 | ROZPOCET
| VV |  | (2,0-0,8)*3*2 |  | 7.2 | [12 empty] | VV | 1 | 2 | True | 0 | ROZPOCET
| VV |  | Součet |  | 34.48 | [12 empty] | VV | 1 | 4 | True | 1 | ROZPOCET
100 | K | 5978137000 | Obkládačka dle výběru investora | m2 | 134.534 |  | 0 | Vlastní |  | základní |  | 0 | 0.013602 | 1.83 | 0 | 0 | 16 | K | 1 |  |  |  | ROZPOCET | 0 | 0 | 0 | 0 | 0 | 1 | 0 | 16 | 202
| PP |  | Obkládačka dle výběru investora | [14 empty] | PP | 1
| VV |  | Parapety : | [14 empty] | VV | 1 | 1 | True | 0 | ROZPOCET
| VV |  | (0,9*3+1,05+0,68+0,55)*0,3*1,2 |  | 1.7928 | [12 empty] | VV | 1 | 2 | True | 0 | ROZPOCET
| VV |  | Odkaz na mn. položky pořadí 99 : | [14 empty] | VV | 1 | 1 | True | 0 | ROZPOCET
| VV |  | 120,67400*1,1 |  | 132.7414 | [12 empty] | VV | 1 | 2 | True | 0 | ROZPOCET
| VV |  | Součet |  | 134.5342 | [12 empty] | VV | 1 | 4 | True | 1 | ROZPOCET
101 | K | 998781201R00 | Přesun hmot pro obklady keramické v objektech výšky do 6 m | % | 1375.7486 |  | 0 | RTS 20/ I |  | základní |  | 0 | 0 | 0 | 0 | 0 | 16 | K | 1 |  |  |  | ROZPOCET | 0 | 0 | 0 | 0 | 0 | 1 | 0 | 16 | 204
| PP |  | Přesun hmot pro obklady keramické v objektech výšky do 6 m | [14 empty] | PP | 1
| D | 783 | Nátěry |  |  |  | 0 |  |  |  |  | 0 |  | 0.01 |  | 0 | 2 | D | 0 |  |  |  | ROZPOCET | [6 empty] | 0
102 | K | 783225100R00 | Nátěry kov.stavebních doplňk.konstrukcí syntetické dvojnásobné + 1x email, včetně pomocného lešení. | m2 | 11.54 |  | 0 | RTS 20/ I |  | základní |  | 0 | 0 | 0 | 0 | 0 | 16 | K | 1 |  |  |  | ROZPOCET | 0 | 0 | 0 | 0 | 0 | 1 | 0 | 16 | 206
| PP |  | Nátěry kov.stavebních doplňk.konstrukcí syntetické dvojnásobné + 1x email, včetně pomocného lešení. | [14 empty] | PP | 1
| VV |  | 3*(0,9+2*1,97)*(0,11+0,05*2) |  | 3.0492 | [12 empty] | VV | 1 | 2 | True | 0 | ROZPOCET
| VV |  | 1*(0,9+2*1,97)*(0,16+0,05*2) |  | 1.2584 | [12 empty] | VV | 1 | 2 | True | 0 | ROZPOCET
| VV |  | 4*(0,8+2*1,97)*(0,11+0,05*2) |  | 3.9816 | [12 empty] | VV | 1 | 2 | True | 0 | ROZPOCET
| VV |  | 1*(0,8+2*1,97)*(0,16+0,05*2) |  | 1.2324 | [12 empty] | VV | 1 | 2 | True | 0 | ROZPOCET
| VV |  | 1*(0,7+2*1,97)*(0,11+0,05*2) |  | 0.9744 | [12 empty] | VV | 1 | 2 | True | 0 | ROZPOCET
| VV |  | 1*(0,7+2*1,97)*(0,125+0,05*2) |  | 1.044 | [12 empty] | VV | 1 | 2 | True | 0 | ROZPOCET
| VV |  | Součet |  | 11.54 | [12 empty] | VV | 1 | 4 | True | 1 | ROZPOCET
103 | K | 783226100R00 | Nátěry kov.stavebních doplňk.konstrukcí syntetické základní, | m2 | 11.54 |  | 0 | RTS 20/ I |  | základní |  | 0 | 0 | 0 | 0 | 0 | 16 | K | 1 |  |  |  | ROZPOCET | 0 | 0 | 0 | 0 | 0 | 1 | 0 | 16 | 208
| PP |  | Nátěry kov.stavebních doplňk.konstrukcí syntetické základní, | [14 empty] | PP | 1
| VV |  | Odkaz na mn. položky pořadí 103 : | [14 empty] | VV | 1 | 1 | True | 0 | ROZPOCET
| VV |  | 11,54000 |  | 11.54 | [12 empty] | VV | 1 | 2 | True | 0 | ROZPOCET
| VV |  | Součet |  | 11.54 | [12 empty] | VV | 1 | 4 | True | 1 | ROZPOCET
104 | K | 783625300R00 | Nátěry truhlářských výrobků syntetické na vzduchu schnoucí, dvojnásobné + 2x email + 2x tmel, včetně montáže, dodávky a demontáže lešení. | m2 | 2.7 |  | 0 | RTS 20/ I |  | základní |  | 0 | 0 | 0 | 0 | 0 | 16 | K | 1 |  |  |  | ROZPOCET | 0 | 0 | 0 | 0 | 0 | 1 | 0 | 16 | 210
| PP |  | Nátěry truhlářských výrobků syntetické na vzduchu schnoucí, dvojnásobné + 2x email + 2x tmel, včetně montáže, dodávky a demontáže lešení. | [14 empty] | PP | 1
| VV |  | Schodiště - stěny : | [14 empty] | VV | 1 | 1 | True | 0 | ROZPOCET
| VV |  | 0,05*4*(3,3*2*2+0,3) |  | 2.7 | [12 empty] | VV | 1 | 2 | True | 0 | ROZPOCET
| VV |  | Součet |  | 2.7 | [12 empty] | VV | 1 | 4 | True | 1 | ROZPOCET
105 | K | 783671101R00 | Nátěry truhlářských výrobků polyuretanové napuštěním | m2 | 29.244 |  | 0 | RTS 20/ I |  | základní |  | 0 | 0 | 0 | 0 | 0 | 16 | K | 1 |  |  |  | ROZPOCET | 0 | 0 | 0 | 0 | 0 | 1 | 0 | 16 | 212
| PP |  | Nátěry truhlářských výrobků polyuretanové napuštěním | [14 empty] | PP | 1
| VV |  | Hodnota z odkazu. : | [14 empty] | VV | 1 | 1 | True | 0 | ROZPOCET
| VV |  | 29,244 |  | 29.244 | [12 empty] | VV | 1 | 2 | True | 0 | ROZPOCET
| VV |  | Součet |  | 29.244 | [12 empty] | VV | 1 | 4 | True | 1 | ROZPOCET
106 | K | 783671102R00 | Nátěry truhlářských výrobků polyuretanové 2x lakováním | m2 | 29.244 |  | 0 | RTS 20/ I |  | základní |  | 0 | 0.00034195 | 0.01 | 0 | 0 | 16 | K | 1 |  |  |  | ROZPOCET | 0 | 0 | 0 | 0 | 0 | 1 | 0 | 16 | 214
| PP |  | Nátěry truhlářských výrobků polyuretanové 2x lakováním | [14 empty] | PP | 1
| VV |  | Odkaz na mn. položky pořadí 105 : | [14 empty] | VV | 1 | 1 | True | 0 | ROZPOCET
| VV |  | 29,24400 |  | 29.244 | [12 empty] | VV | 1 | 2 | True | 0 | ROZPOCET
| VV |  | Součet |  | 29.244 | [12 empty] | VV | 1 | 4 | True | 1 | ROZPOCET
| D | 784 | Malby |  |  |  | 0 |  |  |  |  | 0 |  | 0.25 |  | 0 | 2 | D | 0 |  |  |  | ROZPOCET | [6 empty] | 0
107 | K | 784402801R00 | Odstranění maleb oškrabáním, v místnostech do 3,8 m | m2 | 843.297 |  | 0 | RTS 20/ I |  | základní |  | 0 | 0 | 0 | 0 | 0 | 16 | K | 1 |  |  |  | ROZPOCET | 0 | 0 | 0 | 0 | 0 | 1 | 0 | 16 | 216
| PP |  | Odstranění maleb oškrabáním, v místnostech do 3,8 m | [14 empty] | PP | 1
| VV |  | Stropy : | [14 empty] | VV | 1 | 1 | True | 0 | ROZPOCET
| VV |  | 101 : | [14 empty] | VV | 1 | 1 | True | 0 | ROZPOCET
| VV |  | 5,0*1,18+5,6*1,75+1,35*1,1 |  | 17.185 | [12 empty] | VV | 1 | 2 | True | 0 | ROZPOCET
| VV |  | 110+111+109+108 : | [14 empty] | VV | 1 | 1 | True | 0 | ROZPOCET
| VV |  | 5,0*5,625 |  | 28.125 | [12 empty] | VV | 1 | 2 | True | 0 | ROZPOCET
| VV |  | 107 : | [14 empty] | VV | 1 | 1 | True | 0 | ROZPOCET
| VV |  | 6,5*3,95 |  | 25.675 | [12 empty] | VV | 1 | 2 | True | 0 | ROZPOCET
| VV |  | 104+105+106 : | [14 empty] | VV | 1 | 1 | True | 0 | ROZPOCET
| VV |  | 3,9*4,0 |  | 15.6 | [12 empty] | VV | 1 | 2 | True | 0 | ROZPOCET
| VV |  | 103,102 : | [14 empty] | VV | 1 | 1 | True | 0 | ROZPOCET
| VV |  | 1,3*(2,17+1,53) |  | 4.81 | [12 empty] | VV | 1 | 2 | True | 0 | ROZPOCET
| VV |  | 205 : | [14 empty] | VV | 1 | 1 | True | 0 | ROZPOCET
| VV |  | 4,18*4,35+(4,18+1,65)*0,5*1,15+3,836*1,15 |  | 25.9467 | [12 empty] | VV | 1 | 2 | True | 0 | ROZPOCET
| VV |  | 5,7*5,0+3,95*6,5 |  | 54.175 | [12 empty] | VV | 1 | 2 | True | 0 | ROZPOCET
| VV |  | Stěny : | [14 empty] | VV | 1 | 1 | True | 0 | ROZPOCET
| VV |  | 101 : | [14 empty] | VV | 1 | 1 | True | 0 | ROZPOCET
| VV |  | 3,1*(5,0+1,18+(5,6+1,75+1,35)*2-1,35) |  | 68.913 | [12 empty] | VV | 1 | 2 | True | 0 | ROZPOCET
| VV |  | 103,102 : | [14 empty] | VV | 1 | 1 | True | 0 | ROZPOCET
| VV |  | 3,1*(1,3*2+2,17+1,53)*2 |  | 39.06 | [12 empty] | VV | 1 | 2 | True | 0 | ROZPOCET
| VV |  | 0,15*(0,9+2,05*2) |  | 0.75 | [12 empty] | VV | 1 | 2 | True | 0 | ROZPOCET
| VV |  | 0,3*(0,9+2,05*2) |  | 1.5 | [12 empty] | VV | 1 | 2 | True | 0 | ROZPOCET
| VV |  | 104+105+106 : | [14 empty] | VV | 1 | 1 | True | 0 | ROZPOCET
| VV |  | 3,1*(3,9+2*4,0) |  | 36.89 | [12 empty] | VV | 1 | 2 | True | 0 | ROZPOCET
| VV |  | 0,2*(1,05+2,05*2) |  | 1.03 | [12 empty] | VV | 1 | 2 | True | 0 | ROZPOCET
| VV |  | 107 : | [14 empty] | VV | 1 | 1 | True | 0 | ROZPOCET
| VV |  | 3,1*(3,95+5,95+0,825+0,5) |  | 34.7975 | [12 empty] | VV | 1 | 2 | True | 0 | ROZPOCET
| VV |  | 110+111+109+108 : | [14 empty] | VV | 1 | 1 | True | 0 | ROZPOCET
| VV |  | 3,1*(5,0+2*5,5-3,45) |  | 38.905 | [12 empty] | VV | 1 | 2 | True | 0 | ROZPOCET
| VV |  | 112 : | [14 empty] | VV | 1 | 1 | True | 0 | ROZPOCET
| VV |  | 3,1*(4,35+1,7*2+1,65+2,59+1,6+1,76+2,55) |  | 55.49 | [12 empty] | VV | 1 | 2 | True | 0 | ROZPOCET
| VV |  | Odpočet oken : | [14 empty] | VV | 1 | 1 | True | 0 | ROZPOCET
| VV |  | 1,6*0,9*8 |  | 11.52 | [12 empty] | VV | 1 | 2 | True | 0 | ROZPOCET
| VV |  | Dopočet ostění oken : | [14 empty] | VV | 1 | 1 | True | 0 | ROZPOCET
| VV |  | 0,3*(1,6*2+0,9)*9 |  | 11.07 | [12 empty] | VV | 1 | 2 | True | 0 | ROZPOCET
| VV |  | 0,3*(1,85*2+1,05) |  | 1.425 | [12 empty] | VV | 1 | 2 | True | 0 | ROZPOCET
| VV |  | 0,3*(1,85*2+0,68) |  | 1.314 | [12 empty] | VV | 1 | 2 | True | 0 | ROZPOCET
| VV |  | 0,3*(1,85*2+0,55) |  | 1.275 | [12 empty] | VV | 1 | 2 | True | 0 | ROZPOCET
| VV |  | 3,3*85,57 |  | 282.381 | [12 empty] | VV | 1 | 2 | True | 0 | ROZPOCET
| VV |  | 0,2*(2,1*2*3+1,05+0,95+1,0) |  | 3.12 | [12 empty] | VV | 1 | 2 | True | 0 | ROZPOCET
| VV |  | Odpočet oken : | [14 empty] | VV | 1 | 1 | True | 0 | ROZPOCET
| VV |  | 1,6*0,9*9 |  | 12.96 | [12 empty] | VV | 1 | 2 | True | 0 | ROZPOCET
| VV |  | Dopočet ostění oken : | [14 empty] | VV | 1 | 1 | True | 0 | ROZPOCET
| VV |  | 0,3*(1,6*2+0,9)*9 |  | 11.07 | [12 empty] | VV | 1 | 2 | True | 0 | ROZPOCET
| VV |  | m.č. 2.01-strop : | [14 empty] | VV | 1 | 1 | True | 0 | ROZPOCET
| VV |  | 5,6*1,75 |  | 9.8 | [12 empty] | VV | 1 | 2 | True | 0 | ROZPOCET
| VV |  | m.č. 2.01-stěny : | [14 empty] | VV | 1 | 1 | True | 0 | ROZPOCET
| VV |  | 3,3*(5,6+1,75)*2 |  | 48.51 | [12 empty] | VV | 1 | 2 | True | 0 | ROZPOCET
| VV |  | Součet |  | 843.2971 | [12 empty] | VV | 1 | 4 | True | 1 | ROZPOCET
108 | K | 784402804R00 | Odstranění maleb oškrabáním, na schodišti o výšce podlaží do 3,8 m | m2 | 96.26 |  | 0 | RTS 20/ I |  | základní |  | 0 | 0 | 0 | 0 | 0 | 16 | K | 1 |  |  |  | ROZPOCET | 0 | 0 | 0 | 0 | 0 | 1 | 0 | 16 | 218
| PP |  | Odstranění maleb oškrabáním, na schodišti o výšce podlaží do 3,8 m | [14 empty] | PP | 1
| VV |  | Schodiště - stěny : | [14 empty] | VV | 1 | 1 | True | 0 | ROZPOCET
| VV |  | (1,8+3,3)*2,6 |  | 13.26 | [12 empty] | VV | 1 | 2 | True | 0 | ROZPOCET
| VV |  | 2,7*4*(3,3+3,6)-2,7*1,8*0,5*2 |  | 69.66 | [12 empty] | VV | 1 | 2 | True | 0 | ROZPOCET
| VV |  | Schodišťové desky : | [14 empty] | VV | 1 | 1 | True | 0 | ROZPOCET
| VV |  | 1,15*3,15*2 |  | 7.245 | [12 empty] | VV | 1 | 2 | True | 0 | ROZPOCET
| VV |  | stropy ve schodišti : | [14 empty] | VV | 1 | 1 | True | 0 | ROZPOCET
| VV |  | 2,6*1,15+2,7*1,15 |  | 6.095 | [12 empty] | VV | 1 | 2 | True | 0 | ROZPOCET
| VV |  | Součet |  | 96.26 | [12 empty] | VV | 1 | 4 | True | 1 | ROZPOCET
109 | K | 784403801R00 | Odstranění maleb úplným omytím na sádrové omítce, v místnostech do 3,8 m | m2 | 58.31 |  | 0 | RTS 20/ I |  | základní |  | 0 | 0 | 0 | 0 | 0 | 16 | K | 1 |  |  |  | ROZPOCET | 0 | 0 | 0 | 0 | 0 | 1 | 0 | 16 | 220
| PP |  | Odstranění maleb úplným omytím na sádrové omítce, v místnostech do 3,8 m | [14 empty] | PP | 1
| VV |  | m.č. 2.01-strop : | [14 empty] | VV | 1 | 1 | True | 0 | ROZPOCET
| VV |  | 5,6*1,75 |  | 9.8 | [12 empty] | VV | 1 | 2 | True | 0 | ROZPOCET
| VV |  | m.č. 2.01-stěny : | [14 empty] | VV | 1 | 1 | True | 0 | ROZPOCET
| VV |  | 3,3*(5,6+1,75)*2 |  | 48.51 | [12 empty] | VV | 1 | 2 | True | 0 | ROZPOCET
| VV |  | Součet |  | 58.31 | [12 empty] | VV | 1 | 4 | True | 1 | ROZPOCET
110 | K | 784403804R00 | Odstranění maleb úplným omytím na sádrové omítce, na schodišti o výšce podlaží do 3,8 m | m2 | 96.26 |  | 0 | RTS 20/ I |  | základní |  | 0 | 0 | 0 | 0 | 0 | 16 | K | 1 |  |  |  | ROZPOCET | 0 | 0 | 0 | 0 | 0 | 1 | 0 | 16 | 222
| PP |  | Odstranění maleb úplným omytím na sádrové omítce, na schodišti o výšce podlaží do 3,8 m | [14 empty] | PP | 1
| VV |  | Schodiště - stěny : | [14 empty] | VV | 1 | 1 | True | 0 | ROZPOCET
| VV |  | (1,8+3,3)*2,6 |  | 13.26 | [12 empty] | VV | 1 | 2 | True | 0 | ROZPOCET
| VV |  | 2,7*4*(3,3+3,6)-2,7*1,8*0,5*2 |  | 69.66 | [12 empty] | VV | 1 | 2 | True | 0 | ROZPOCET
| VV |  | Schodišťové desky : | [14 empty] | VV | 1 | 1 | True | 0 | ROZPOCET
| VV |  | 1,15*3,15*2 |  | 7.245 | [12 empty] | VV | 1 | 2 | True | 0 | ROZPOCET
| VV |  | stropy ve schodišti : | [14 empty] | VV | 1 | 1 | True | 0 | ROZPOCET
| VV |  | 2,6*1,15+2,7*1,15 |  | 6.095 | [12 empty] | VV | 1 | 2 | True | 0 | ROZPOCET
| VV |  | Součet |  | 96.26 | [12 empty] | VV | 1 | 4 | True | 1 | ROZPOCET
111 | K | 784191201R00 | Příprava povrchu Penetrace (napouštění) podkladu disperzní, jednonásobná | m2 | 1040.907 |  | 0 | RTS 20/ I |  | základní |  | 0 | 6.7249e-05 | 0.07 | 0 | 0 | 16 | K | 1 |  |  |  | ROZPOCET | 0 | 0 | 0 | 0 | 0 | 1 | 0 | 16 | 224
| PP |  | Příprava povrchu Penetrace (napouštění) podkladu disperzní, jednonásobná | [14 empty] | PP | 1
| VV |  | Odkaz na mn. položky pořadí 109 : | [14 empty] | VV | 1 | 1 | True | 0 | ROZPOCET
| VV |  | 58,31000 |  | 58.31 | [12 empty] | VV | 1 | 2 | True | 0 | ROZPOCET
| VV |  | Odkaz na mn. položky pořadí 108: | [14 empty] | VV | 1 | 1 | True | 0 | ROZPOCET
| VV |  | 96,26000 |  | 96.26 | [12 empty] | VV | 1 | 2 | True | 0 | ROZPOCET
| VV |  | Odpočet maby omyvatelná : | [14 empty] | VV | 1 | 1 | True | 0 | ROZPOCET
| VV |  | Odkaz na mn. položky pořadí 113 : | [14 empty] | VV | 1 | 1 | True | 0 | ROZPOCET
| VV |  | 39,52000*-1 |  | -39.52 | [12 empty] | VV | 1 | 2 | True | 0 | ROZPOCET
| VV |  | Odkaz na mn. položky pořadí 107 : | [14 empty] | VV | 1 | 1 | True | 0 | ROZPOCET
| VV |  | 843,29715 |  | 843.2971 | [12 empty] | VV | 1 | 2 | True | 0 | ROZPOCET
| VV |  | Dopočet malby na novém zdivu : | [14 empty] | VV | 1 | 1 | True | 0 | ROZPOCET
| VV |  | 101/105+106+107 : | [14 empty] | VV | 1 | 1 | True | 0 | ROZPOCET
| VV |  | 3,1*(3,65+1,35)*2 |  | 31 | [12 empty] | VV | 1 | 2 | True | 0 | ROZPOCET
| VV |  | Dopočet malby na SDK : | [14 empty] | VV | 1 | 1 | True | 0 | ROZPOCET
| VV |  | Začátek provozního součtu | [14 empty] | VV | 1 | 1 | True | 0 | ROZPOCET
| VV |  | 104, 105 : 3,1*(4,0+1,75) | [14 empty] | VV | 1 | 1 | True | 0 | ROZPOCET
| VV |  | 110, 111 : 3,1*1,85 | [14 empty] | VV | 1 | 1 | True | 0 | ROZPOCET
| VV |  | 109, 108 : 3,1*(5,0+5,5*2-2,045) | [14 empty] | VV | 1 | 1 | True | 0 | ROZPOCET
| VV |  | 111 : 3,1*(1,85+2,025) | [14 empty] | VV | 1 | 1 | True | 0 | ROZPOCET
| VV |  | Mezisoučet | [14 empty] | VV | 1 | 1 | True | 0 | ROZPOCET
| VV |  | Konec provozního součtu | [14 empty] | VV | 1 | 1 | True | 0 | ROZPOCET
| VV |  | 2*78,83 |  | 157.66 | [12 empty] | VV | 1 | 2 | True | 0 | ROZPOCET
| VV |  | Odpočet obklady : | [14 empty] | VV | 1 | 1 | True | 0 | ROZPOCET
| VV |  | Začátek provozního součtu | [14 empty] | VV | 1 | 1 | True | 0 | ROZPOCET
| VV |  | 103,102 : (1,3*2+2,17+1,53)*2 | [14 empty] | VV | 1 | 1 | True | 0 | ROZPOCET
| VV |  | 105, 104 : (2,65+1,25+1,95*2)*2 | [14 empty] | VV | 1 | 1 | True | 0 | ROZPOCET
| VV |  | 106 : (4,0+1,95)*2-1,05+0,2*2 | [14 empty] | VV | 1 | 1 | True | 0 | ROZPOCET
| VV |  | 107 : (4,1+5,95+0,15)*2-0,9*2 | [14 empty] | VV | 1 | 1 | True | 0 | ROZPOCET
| VV |  | 110, 111 : (1,85*2+1,0+0,8)*2 | [14 empty] | VV | 1 | 1 | True | 0 | ROZPOCET
| VV |  | Mezisoučet | [14 empty] | VV | 1 | 1 | True | 0 | ROZPOCET
| VV |  | Konec provozního součtu | [14 empty] | VV | 1 | 1 | True | 0 | ROZPOCET
| VV |  | -2,0*69,05+4,0*8 |  | -106.1 | [12 empty] | VV | 1 | 2 | True | 0 | ROZPOCET
| VV |  | Součet |  | 1040.9072 | [12 empty] | VV | 1 | 4 | True | 1 | ROZPOCET
112 | K | 784195212R00 | Malby z malířských směsí otěruvzdorných, , bělost 82 %, dvojnásobné | m2 | 1040.907 |  | 0 | RTS 20/ I |  | základní |  | 0 | 0.00015371 | 0.16 | 0 | 0 | 16 | K | 1 |  |  |  | ROZPOCET | 0 | 0 | 0 | 0 | 0 | 1 | 0 | 16 | 226
| PP |  | Malby z malířských směsí otěruvzdorných, , bělost 82 %, dvojnásobné | [14 empty] | PP | 1
| VV |  | Odkaz na mn. položky pořadí 111 : | [14 empty] | VV | 1 | 1 | True | 0 | ROZPOCET
| VV |  | 1040,90715 |  | 1040.9072 | [12 empty] | VV | 1 | 2 | True | 0 | ROZPOCET
| VV |  | Součet |  | 1040.9072 | [12 empty] | VV | 1 | 4 | True | 1 | ROZPOCET
113 | K | 784442011RT2 | Malby z malířských směsí disperzních, v místnostech do 3,8 m, jednobarevné, dvojnásobné + 1x penetrace | m2 | 39.52 |  | 0 | RTS 20/ I |  | základní |  | 0 | 0.00050607 | 0.02 | 0 | 0 | 16 | K | 1 |  |  |  | ROZPOCET | 0 | 0 | 0 | 0 | 0 | 1 | 0 | 16 | 228
| PP |  | Malby z malířských směsí disperzních, v místnostech do 3,8 m, jednobarevné, dvojnásobné + 1x penetrace | [14 empty] | PP | 1
| VV |  | Omyvatelná malba : | [14 empty] | VV | 1 | 1 | True | 0 | ROZPOCET
| VV |  | Schodiště - stěny : | [14 empty] | VV | 1 | 1 | True | 0 | ROZPOCET
| VV |  | (1,15*2+2,6)*1,3 |  | 6.37 | [12 empty] | VV | 1 | 2 | True | 0 | ROZPOCET
| VV |  | 2,7*4*1,3 |  | 14.04 | [12 empty] | VV | 1 | 2 | True | 0 | ROZPOCET
| VV |  | m.č. 2.01-stěny : | [14 empty] | VV | 1 | 1 | True | 0 | ROZPOCET
| VV |  | 1,3*(5,6+1,75)*2 |  | 19.11 | [12 empty] | VV | 1 | 2 | True | 0 | ROZPOCET
| VV |  | Součet |  | 39.52 | [12 empty] | VV | 1 | 4 | True | 1 | ROZPOCET
| D | 786 | Zastiňující technika |  |  |  | 0 |  |  |  |  | 0 |  | 0 |  | 0 | 2 | D | 0 |  |  |  | ROZPOCET | [6 empty] | 0
114 | K | 786612200R00 | Montáž zastiňujících rolet textilních, | m2 | 11.52 |  | 0 | RTS 20/ I |  | základní |  | 0 | 0 | 0 | 0 | 0 | 16 | K | 1 |  |  |  | ROZPOCET | 0 | 0 | 0 | 0 | 0 | 1 | 0 | 16 | 230
| PP |  | Montáž zastiňujících rolet textilních, | [14 empty] | PP | 1
| VV |  | 1. NP : | [14 empty] | VV | 1 | 1 | True | 0 | ROZPOCET
| VV |  | 1,6*0,9*3 |  | 4.32 | [12 empty] | VV | 1 | 2 | True | 0 | ROZPOCET
| VV |  | 2.NP : | [14 empty] | VV | 1 | 1 | True | 0 | ROZPOCET
| VV |  | 5*1,6*0,9 |  | 7.2 | [12 empty] | VV | 1 | 2 | True | 0 | ROZPOCET
| VV |  | Součet |  | 11.52 | [12 empty] | VV | 1 | 4 | True | 1 | ROZPOCET
115 | K | 695PPS-01 | Látková roleta na okenní křídlo, 900/1600 | ks | 8 |  | 0 | Vlastní |  | základní |  | 0 | 0 | 0 | 0 | 0 | 16 | K | 1 |  |  |  | ROZPOCET | 0 | 0 | 0 | 0 | 0 | 1 | 0 | 16 | 232
| PP |  | Látková roleta na okenní křídlo, 900/1600 | [14 empty] | PP | 1
116 | K | 998786202R00 | Přesun hmot pro čalounické úpravy v objektech výšky do 12 m 50 m vodorovně | % | 98.2528 |  | 0 | RTS 20/ I |  | základní |  | 0 | 0 | 0 | 0 | 0 | 16 | K | 1 |  |  |  | ROZPOCET | 0 | 0 | 0 | 0 | 0 | 1 | 0 | 16 | 234
| PP |  | Přesun hmot pro čalounické úpravy v objektech výšky do 12 m 50 m vodorovně | [14 empty] | PP | 1
| D | D96 | Přesuny suti a vybouraných hmot |  |  |  | 0 |  |  |  |  | 0 |  | 0 |  | 0 | 1 | D | 0 |  |  |  | ROZPOCET | [6 empty] | 0
117 | K | 979990181R00 | Poplatek za skládku suti - PVC podlahová krytina | t | 0.08 |  | 0 | RTS 20/ I |  | základní |  | 0 | 0 | 0 | 0 | 0 | 4 | K | 1 |  |  |  | ROZPOCET | 0 | 0 | 0 | 0 | 0 | 1 | 0 | 4 | 236
| PP |  | Poplatek za skládku suti - PVC podlahová krytina | [14 empty] | PP | 1
| VV |  | Příplatek za poplatek : | [14 empty] | VV | 1 | 1 | True | 0 | ROZPOCET
| VV |  | Odkaz na dem. hmot. položky pořadí 79 : | [14 empty] | VV | 1 | 1 | True | 0 | ROZPOCET
| VV |  | 0,00000 |  | 0 | [12 empty] | VV | 1 | 2 | True | 0 | ROZPOCET
| VV |  | Odkaz na dem. hmot. položky pořadí 82 : | [14 empty] | VV | 1 | 1 | True | 0 | ROZPOCET
| VV |  | 0,08012 |  | 0.08012 | [12 empty] | VV | 1 | 2 | True | 0 | ROZPOCET
| VV |  | Součet |  | 0.08012 | [12 empty] | VV | 1 | 4 | True | 1 | ROZPOCET
118 | K | 979081111R00 | Odvoz suti a vybouraných hmot na skládku do 1 km, včetně naložení na dopravní prostředek a složení na skládku, bez poplatku za skládku. | t | 22.624 |  | 0 | RTS 20/ I |  | základní |  | 0 | 0 | 0 | 0 | 0 | 4 | K | 1 |  |  |  | ROZPOCET | 0 | 0 | 0 | 0 | 0 | 1 | 0 | 4 | 238
| PP |  | Odvoz suti a vybouraných hmot na skládku do 1 km, včetně naložení na dopravní prostředek a složení na skládku, bez poplatku za skládku. | [14 empty] | PP | 1
119 | K | 979081121R00 | Odvoz suti a vybouraných hmot na skládku příplatek za každý další 1 km | t | 316.739 |  | 0 | RTS 20/ I |  | základní |  | 0 | 0 | 0 | 0 | 0 | 4 | K | 1 |  |  |  | ROZPOCET | 0 | 0 | 0 | 0 | 0 | 1 | 0 | 4 | 240
| PP |  | Odvoz suti a vybouraných hmot na skládku příplatek za každý další 1 km | [14 empty] | PP | 1
120 | K | 979082111R00 | Vnitrostaveništní doprava suti a vybouraných hmot do 10 m | t | 22.624 |  | 0 | RTS 20/ I |  | základní |  | 0 | 0 | 0 | 0 | 0 | 4 | K | 1 |  |  |  | ROZPOCET | 0 | 0 | 0 | 0 | 0 | 1 | 0 | 4 | 242
| PP |  | Vnitrostaveništní doprava suti a vybouraných hmot do 10 m | [14 empty] | PP | 1
121 | K | 979082121R00 | Vnitrostaveništní doprava suti a vybouraných hmot příplatek k ceně za každých dalších 5 m | t | 135.745 |  | 0 | RTS 20/ I |  | základní |  | 0 | 0 | 0 | 0 | 0 | 4 | K | 1 |  |  |  | ROZPOCET | 0 | 0 | 0 | 0 | 0 | 1 | 0 | 4 | 244
| PP |  | Vnitrostaveništní doprava suti a vybouraných hmot příplatek k ceně za každých dalších 5 m | [14 empty] | PP | 1
122 | K | 979990001R00 | Poplatek za skládku stavební suti | t | 22.624 |  | 0 | RTS 20/ I |  | základní |  | 0 | 0 | 0 | 0 | 0 | 4 | K | 1 |  |  |  | ROZPOCET | 0 | 0 | 0 | 0 | 0 | 1 | 0 | 4 | 246
| PP |  | Poplatek za skládku stavební suti | [14 empty] | PP | 1

## 004 - Zdravotechnické ins...
{e3016b72-0ce4-4ba4-8e01-2a9516055ea2}
2
| KRYCÍ LIST SOUPISU PRACÍ | [7 empty] | v --- níže se nacházejí doplnkové a pomocné údaje k sestavám --- v | [8 empty] | False
Stavba:
Rekonstrukce MŠ Srdíčko_objekt A, B
Objekt:
004 - Zdravotechnické instalace_objekt B
| KSO: |  |  |  |  | CC-CZ:
| Místo: |  |  |  |  | Datum: | 19. 3. 2020
| Zadavatel: |  |  |  |  | IČ:
|  | Město Nový Bor |  |  |  | DIČ:
| Uchazeč: |  |  |  |  | IČ: | Vyplň údaj
|  | Vyplň údaj |  |  |  | DIČ: | Vyplň údaj
| Projektant: |  |  |  |  | IČ:
DIČ:
| Zpracovatel: |  |  |  |  | IČ:
DIČ:
Poznámka:
| Cena bez DPH | [5 empty] | 0
|  |  | Základ daně |  |  | Sazba daně | Výše daně
| DPH | základní | 0 |  |  | 21% | 0
|  | snížená | 0 |  |  | 15% | 0
|  | zákl. přenesená | 0 |  |  | 21% | 0
|  | sníž. přenesená | 0 |  |  | 15% | 0
|  | nulová | 0 |  |  | 0% | 0
| Cena s DPH |  |  | v | CZK |  | 0
REKAPITULACE ČLENĚNÍ SOUPISU PRACÍ
Stavba:
Rekonstrukce MŠ Srdíčko_objekt A, B
Objekt:
004 - Zdravotechnické instalace_objekt B
Místo: | [5 empty] | Datum: | 19. 3. 2020
Zadavatel: |  |  | Město Nový Bor |  |  | Projektant:
Uchazeč: |  |  | Vyplň údaj |  |  | Zpracovatel:
Kód dílu - Popis | [6 empty] | Cena celkem [CZK]
Náklady stavby celkem | [6 empty] | 0 | [11 empty] | -1
| 1 - Zemní práce | [5 empty] | 0
| 386 - Odlučovače | [5 empty] | 0
| 4 - Vodorovné konstrukce | [5 empty] | 0
| 61 - Úpravy povrchů vnitřní | [5 empty] | 0
| 63 - Podlahy a podlahové konstrukce | [5 empty] | 0
| 96 - Bourání konstrukcí | [5 empty] | 0
| 99 - Staveništní přesun hmot | [5 empty] | 0
| 721 - Vnitřní kanalizace | [5 empty] | 0
| 722 - Vnitřní vodovod | [5 empty] | 0
| 723 - Vnitřní plynovod | [5 empty] | 0
| 725 - Zařizovací předměty | [5 empty] | 0
| 726 - Instalační prefabrikáty | [5 empty] | 0
| D96 - Přesuny suti a vybouraných hmot | [5 empty] | 0
SOUPIS PRACÍ
Stavba:
Rekonstrukce MŠ Srdíčko_objekt A, B
Objekt:
004 - Zdravotechnické instalace_objekt B
Místo: | [5 empty] | Datum: | 19. 3. 2020
Zadavatel: |  |  | Město Nový Bor |  |  | Projektant:
Uchazeč: |  |  | Vyplň údaj |  |  | Zpracovatel:
PČ | Typ | Kód | Popis | MJ | Množství | J.cena [CZK] | Cena celkem [CZK] | Cenová soustava |  | DPH | J. Nh [h] | Nh celkem [h] | J. hmotnost [t] | Hmotnost celkem [t] | J. suť [t] | Suť Celkem [t]
Náklady soupisu celkem | [6 empty] | 0 |  |  |  |  | 0 |  | 9.9 |  | 0 |  | D | -1 | [10 empty] | 0
| D | 1 | Zemní práce |  |  |  | 0 |  |  |  |  | 0 |  | 2.63 |  | 0 | 1 | D | 0 |  |  |  | ROZPOCET | [6 empty] | 0
1 | K | 139711101R00 | Vykopávka v uzavřených prostorách v hornině 1-4 s naložením výkopku na dopravní prostředek | m3 | 10.4 |  | 0 | RTS 20/ I |  | základní |  | 0 | 0 | 0 | 0 | 0 | 4 | K | 1 |  |  |  | ROZPOCET | 0 | 0 | 0 | 0 | 0 | 1 | 0 | 4 | 2
| PP |  | Vykopávka v uzavřených prostorách v hornině 1-4 s naložením výkopku na dopravní prostředek | [14 empty] | PP | 1
| VV |  | Výkopy pro odlučovač : | [14 empty] | VV | 1 | 1 | True | 0 | ROZPOCET
| VV |  | 2 |  | 2 | [12 empty] | VV | 1 | 2 | True | 0 | ROZPOCET
| VV |  | Rýhy celkem v podlaze pro položení kanalizace bm : | [14 empty] | VV | 1 | 1 | True | 0 | ROZPOCET
| VV |  | 20,0*0,6*0,7 |  | 8.4 | [12 empty] | VV | 1 | 2 | True | 0 | ROZPOCET
| VV |  | Součet |  | 10.4 | [12 empty] | VV | 1 | 4 | True | 1 | ROZPOCET
2 | K | 162701105R00 | Vodorovné přemístění výkopku z horniny 1 až 4, na vzdálenost přes 9 000 do 10 000 m po suchu, bez naložení výkopku, avšak se složením bez rozhrnutí, zpáteční cesta vozidla. | m3 | 8.4 |  | 0 | RTS 20/ I |  | základní |  | 0 | 0 | 0 | 0 | 0 | 4 | K | 1 |  |  |  | ROZPOCET | 0 | 0 | 0 | 0 | 0 | 1 | 0 | 4 | 4
| PP |  | Vodorovné přemístění výkopku z horniny 1 až 4, na vzdálenost přes 9 000 do 10 000 m po suchu, bez naložení výkopku, avšak se složením bez rozhrnutí, zpáteční cesta vozidla. | [14 empty] | PP | 1
| VV |  | Rýhy celkem v podlaze pro položení kanalizace bm : | [14 empty] | VV | 1 | 1 | True | 0 | ROZPOCET
| VV |  | 20,0*0,6*0,7 |  | 8.4 | [12 empty] | VV | 1 | 2 | True | 0 | ROZPOCET
| VV |  | Součet |  | 8.4 | [12 empty] | VV | 1 | 4 | True | 1 | ROZPOCET
3 | K | 171201201R00 | Uložení sypaniny na dočasnou skládku tak, že na 1 m2 plochy připadá přes 2 m3 výkopku nebo ornice | m3 | 8.4 |  | 0 | RTS 20/ I |  | základní |  | 0 | 0 | 0 | 0 | 0 | 4 | K | 1 |  |  |  | ROZPOCET | 0 | 0 | 0 | 0 | 0 | 1 | 0 | 4 | 6
| PP |  | Uložení sypaniny na dočasnou skládku tak, že na 1 m2 plochy připadá přes 2 m3 výkopku nebo ornice | [14 empty] | PP | 1
| VV |  | Odkaz na mn. položky pořadí 2 : | [14 empty] | VV | 1 | 1 | True | 0 | ROZPOCET
| VV |  | 8,40000 |  | 8.4 | [12 empty] | VV | 1 | 2 | True | 0 | ROZPOCET
| VV |  | Součet |  | 8.4 | [12 empty] | VV | 1 | 4 | True | 1 | ROZPOCET
4 | K | 174101102R00 | Zásyp sypaninou se zhutněním v uzavřených prostorách s urovnáním povrchu zásypu s ručním zhutněním z jakékoliv horniny s uložením výkopku po vrstvách, | m3 | 2 |  | 0 | RTS 20/ I |  | základní |  | 0 | 0 | 0 | 0 | 0 | 4 | K | 1 |  |  |  | ROZPOCET | 0 | 0 | 0 | 0 | 0 | 1 | 0 | 4 | 8
| PP |  | Zásyp sypaninou se zhutněním v uzavřených prostorách s urovnáním povrchu zásypu s ručním zhutněním z jakékoliv horniny s uložením výkopku po vrstvách, | [14 empty] | PP | 1
| VV |  | Obsyp pro odlučovač : | [14 empty] | VV | 1 | 1 | True | 0 | ROZPOCET
| VV |  | 2 |  | 2 | [12 empty] | VV | 1 | 2 | True | 0 | ROZPOCET
| VV |  | Součet |  | 2 | [12 empty] | VV | 1 | 4 | True | 1 | ROZPOCET
5 | K | 175101101RT2 | Obsyp potrubí bez prohození sypaniny, s dodáním štěrkopísku frakce 0 - 22 mm sypaninou z vhodných hornin tř. 1 - 4 nebo materiálem připraveným podél výkopu ve vzdálenosti do 3 m od jeho kraje, pro jakoukoliv hloubku výkopu a jakoukoliv míru zhutnění, | m3 | 1.548 |  | 0 | RTS 20/ I |  | základní |  | 0 | 1.699 | 2.63 | 0 | 0 | 4 | K | 1 |  |  |  | ROZPOCET | 0 | 0 | 0 | 0 | 0 | 1 | 0 | 4 | 10
| PP |  | Obsyp potrubí bez prohození sypaniny, s dodáním štěrkopísku frakce 0 - 22 mm sypaninou z vhodných hornin tř. 1 - 4 nebo materiálem připraveným podél výkopu ve vzdálenosti do 3 m od jeho kraje, pro jakoukoliv hloubku výkopu a jakoukoliv míru zhutnění, | [14 empty] | PP | 1
| VV |  | Rýhy celkem v podlaze pro položení kanalizace bm : | [14 empty] | VV | 1 | 1 | True | 0 | ROZPOCET
| VV |  | 20,0*(0,6*0,6-3,14*0,3*0,3) |  | 1.548 | [12 empty] | VV | 1 | 2 | True | 0 | ROZPOCET
| VV |  | Součet |  | 1.548 | [12 empty] | VV | 1 | 4 | True | 1 | ROZPOCET
6 | K | 199000002R00 | Poplatky za skládku horniny 1- 4 | m3 | 8.4 |  | 0 | RTS 20/ I |  | základní |  | 0 | 0 | 0 | 0 | 0 | 4 | K | 1 |  |  |  | ROZPOCET | 0 | 0 | 0 | 0 | 0 | 1 | 0 | 4 | 12
| PP |  | Poplatky za skládku horniny 1- 4 | [14 empty] | PP | 1
| VV |  | Odkaz na mn. položky pořadí 2 : | [14 empty] | VV | 1 | 1 | True | 0 | ROZPOCET
| VV |  | 8,40000 |  | 8.4 | [12 empty] | VV | 1 | 2 | True | 0 | ROZPOCET
| VV |  | Součet |  | 8.4 | [12 empty] | VV | 1 | 4 | True | 1 | ROZPOCET
| D | 386 | Odlučovače |  |  |  | 0 |  |  |  |  | 0 |  | 0.12 |  | 0 | 1 | D | 0 |  |  |  | ROZPOCET | [6 empty] | 0
7 | K | 386942112R00 | Montáž odlučovačů odlučovačů benzinu a olejů , velikosti T 3 nebo T 4 | kus | 1 |  | 0 | RTS 20/ I |  | základní |  | 0 | 0 | 0 | 0 | 0 | 4 | K | 1 |  |  |  | ROZPOCET | 0 | 0 | 0 | 0 | 0 | 1 | 0 | 4 | 14
| PP |  | Montáž odlučovačů odlučovačů benzinu a olejů , velikosti T 3 nebo T 4 | [14 empty] | PP | 1
8 | K | 900 RT2 | HZS, Práce v tarifní třídě 5 (např. tesař) | h | 6 |  | 0 | RTS 20/ I |  | základní |  | 0 | 0 | 0 | 0 | 0 | 4 | K | 1 |  |  |  | ROZPOCET | 0 | 0 | 0 | 0 | 0 | 1 | 0 | 4 | 16
| PP |  | HZS, Práce v tarifní třídě 5 (např. tesař) | [14 empty] | PP | 1
| VV |  | Demontáž odlučovače : | [14 empty] | VV | 1 | 1 | True | 0 | ROZPOCET
| VV |  | 1*6 |  | 6 | [12 empty] | VV | 1 | 2 | True | 0 | ROZPOCET
| VV |  | Součet |  | 6 | [12 empty] | VV | 1 | 4 | True | 1 | ROZPOCET
9 | K | 56241530R | odlučovač tuků rozměry 900x600x1010 mm; objem lapáku 430 l; objem kal. prostoru 100,0 l; max. průtok 1,0 l/s; poklop 3,5 t | kus | 1 |  | 0 | RTS 20/ I |  | základní |  | 0 | 0.12 | 0.12 | 0 | 0 | 4 | K | 1 |  |  |  | ROZPOCET | 0 | 0 | 0 | 0 | 0 | 1 | 0 | 4 | 18
| PP |  | odlučovač tuků rozměry 900x600x1010 mm; objem lapáku 430 l; objem kal. prostoru 100,0 l; max. průtok 1,0 l/s; poklop 3,5 t | [14 empty] | PP | 1
| D | 4 | Vodorovné konstrukce |  |  |  | 0 |  |  |  |  | 0 |  | 2.27 |  | 0 | 1 | D | 0 |  |  |  | ROZPOCET | [6 empty] | 0
10 | K | 451573111R00 | Lože pod potrubí, stoky a drobné objekty z písku a štěrkopísku do 65 mm v otevřeném výkopu, | m3 | 1.2 |  | 0 | RTS 20/ I |  | základní |  | 0 | 1.8917 | 2.27 | 0 | 0 | 4 | K | 1 |  |  |  | ROZPOCET | 0 | 0 | 0 | 0 | 0 | 1 | 0 | 4 | 20
| PP |  | Lože pod potrubí, stoky a drobné objekty z písku a štěrkopísku do 65 mm v otevřeném výkopu, | [14 empty] | PP | 1
| VV |  | Rýhy celkem v podlaze pro položení kanalizace bm : | [14 empty] | VV | 1 | 1 | True | 0 | ROZPOCET
| VV |  | 20,0*0,6*0,1 |  | 1.2 | [12 empty] | VV | 1 | 2 | True | 0 | ROZPOCET
| VV |  | Součet |  | 1.2 | [12 empty] | VV | 1 | 4 | True | 1 | ROZPOCET
| D | 61 | Úpravy povrchů vnitřní |  |  |  | 0 |  |  |  |  | 0 |  | 0.06 |  | 0 | 1 | D | 0 |  |  |  | ROZPOCET | [6 empty] | 0
11 | K | 612403386RV1 | Hrubá výplň rýh ve stěnách, jakoukoliv maltou maltou ze suchých směsí 100 x 100 mm jakékoliv šířky rýhy, | m | 10 |  | 0 | RTS 20/ I |  | základní |  | 0 | 0.006 | 0.06 | 0 | 0 | 4 | K | 1 |  |  |  | ROZPOCET | 0 | 0 | 0 | 0 | 0 | 1 | 0 | 4 | 22
| PP |  | Hrubá výplň rýh ve stěnách, jakoukoliv maltou maltou ze suchých směsí 100 x 100 mm jakékoliv šířky rýhy, | [14 empty] | PP | 1
| VV |  | Rýhy pro kanalizaci : | [14 empty] | VV | 1 | 1 | True | 0 | ROZPOCET
| VV |  | 10,0 |  | 10 | [12 empty] | VV | 1 | 2 | True | 0 | ROZPOCET
| VV |  | Součet |  | 10 | [12 empty] | VV | 1 | 4 | True | 1 | ROZPOCET
| D | 63 | Podlahy a podlahové konstrukce |  |  |  | 0 |  |  |  |  | 0 |  | 4.5 |  | 0 | 1 | D | 0 |  |  |  | ROZPOCET | [6 empty] | 0
12 | K | 631312131R00 | Doplnění mazanin betonem prostým o ploše jednotlivě přes 1 do 4 m2 tloušťky přes 80 mm prostým betonem (s dodáním hmot) bez potěru, | m3 | 1.8 |  | 0 | RTS 20/ I |  | základní |  | 0 | 2.5 | 4.5 | 0 | 0 | 4 | K | 1 |  |  |  | ROZPOCET | 0 | 0 | 0 | 0 | 0 | 1 | 0 | 4 | 24
| PP |  | Doplnění mazanin betonem prostým o ploše jednotlivě přes 1 do 4 m2 tloušťky přes 80 mm prostým betonem (s dodáním hmot) bez potěru, | [14 empty] | PP | 1
| VV |  | Zaplnění drážek v podlaze pro položení kanalizace bm : | [14 empty] | VV | 1 | 1 | True | 0 | ROZPOCET
| VV |  | 20,0*0,6*0,15 |  | 1.8 | [12 empty] | VV | 1 | 2 | True | 0 | ROZPOCET
| VV |  | Součet |  | 1.8 | [12 empty] | VV | 1 | 4 | True | 1 | ROZPOCET
| D | 96 | Bourání konstrukcí |  |  |  | 0 |  |  |  |  | 0 |  | 0 |  | 0 | 1 | D | 0 |  |  |  | ROZPOCET | [6 empty] | 0
13 | K | 974031153R00 | Vysekání rýh v jakémkoliv zdivu cihelném v ploše do hloubky 100 mm, šířky do 100 mm | m | 10 |  | 0 | RTS 20/ I |  | základní |  | 0 | 0 | 0 | 0 | 0 | 4 | K | 1 |  |  |  | ROZPOCET | 0 | 0 | 0 | 0 | 0 | 1 | 0 | 4 | 26
| PP |  | Včetně pomocného lešení o výšce podlahy do 1900 mm a pro zatížení do 1,5 kPa (150 kg/m2). | [14 empty] | PP | 1
| VV |  | Rýhy pro kanalizaci : | [14 empty] | VV | 1 | 1 | True | 0 | ROZPOCET
| VV |  | 10,0 |  | 10 | [12 empty] | VV | 1 | 2 | True | 0 | ROZPOCET
| VV |  | Součet |  | 10 | [12 empty] | VV | 1 | 4 | True | 1 | ROZPOCET
14 | K | 974042567R00 | Vysekání rýh v betonové a jiné monolitické dlažbě do hloubky 150 mm, šířky do 300 mm s betonovým podkladem, | m | 20 |  | 0 | RTS 20/ I |  | základní |  | 0 | 0 | 0 | 0 | 0 | 4 | K | 1 |  |  |  | ROZPOCET | 0 | 0 | 0 | 0 | 0 | 1 | 0 | 4 | 28
| PP |  | Vysekání rýh v betonové a jiné monolitické dlažbě do hloubky 150 mm, šířky do 300 mm s betonovým podkladem, | [14 empty] | PP | 1
| VV |  | Dážky celkem v podlaze pro položení kanalizace bm : | [14 empty] | VV | 1 | 1 | True | 0 | ROZPOCET
| VV |  | 20,0 |  | 20 | [12 empty] | VV | 1 | 2 | True | 0 | ROZPOCET
| VV |  | Součet |  | 20 | [12 empty] | VV | 1 | 4 | True | 1 | ROZPOCET
15 | K | 974042569R00 | Vysekání rýh v betonové a jiné monolitické dlažbě příplatek k ceně za každých dalších 100 mm šířky rýhy hloubky do 150 mm s betonovým podkladem, | m | 60 |  | 0 | RTS 20/ I |  | základní |  | 0 | 0 | 0 | 0 | 0 | 4 | K | 1 |  |  |  | ROZPOCET | 0 | 0 | 0 | 0 | 0 | 1 | 0 | 4 | 30
| PP |  | Vysekání rýh v betonové a jiné monolitické dlažbě příplatek k ceně za každých dalších 100 mm šířky rýhy hloubky do 150 mm s betonovým podkladem, | [14 empty] | PP | 1
| VV |  | Dážky celkem v podlaze pro položení kanalizace bm : | [14 empty] | VV | 1 | 1 | True | 0 | ROZPOCET
| VV |  | 20,0*3 |  | 60 | [12 empty] | VV | 1 | 2 | True | 0 | ROZPOCET
| VV |  | Součet |  | 60 | [12 empty] | VV | 1 | 4 | True | 1 | ROZPOCET
| D | 99 | Staveništní přesun hmot |  |  |  | 0 |  |  |  |  | 0 |  | 0 |  | 0 | 1 | D | 0 |  |  |  | ROZPOCET | [6 empty] | 0
16 | K | 999281105R00 | Přesun hmot pro opravy a údržbu objektů pro opravy a údržbu dosavadních objektů včetně vnějších plášťů výšky do 6 m, oborů 801, 803, 811 a 812 | t | 9.588 |  | 0 | RTS 20/ I |  | základní |  | 0 | 0 | 0 | 0 | 0 | 4 | K | 1 |  |  |  | ROZPOCET | 0 | 0 | 0 | 0 | 0 | 1 | 0 | 4 | 32
| PP |  | Přesun hmot pro opravy a údržbu objektů pro opravy a údržbu dosavadních objektů včetně vnějších plášťů výšky do 6 m, oborů 801, 803, 811 a 812 | [14 empty] | PP | 1
| D | 721 | Vnitřní kanalizace |  |  |  | 0 |  |  |  |  | 0 |  | 0.06 |  | 0 | 2 | D | 0 |  |  |  | ROZPOCET | [6 empty] | 0
17 | K | 721171803R00 | Demontáž potrubí z novodurových trub do D 75 mm odpadního nebo připojovacího, | m | 15 |  | 0 | RTS 20/ I |  | základní |  | 0 | 0 | 0 | 0 | 0 | 16 | K | 1 |  |  |  | ROZPOCET | 0 | 0 | 0 | 0 | 0 | 1 | 0 | 16 | 34
| PP |  | Demontáž potrubí z novodurových trub do D 75 mm odpadního nebo připojovacího, | [14 empty] | PP | 1
18 | K | 721176103R00 | Potrubí HT připojovací vnější průměr D 50 mm, tloušťka stěny 1,8 mm, DN 50 včetně tvarovek, objímek. Bez zednických výpomocí. | m | 5 |  | 0 | RTS 20/ I |  | základní |  | 0 | 0 | 0 | 0 | 0 | 16 | K | 1 |  |  |  | ROZPOCET | 0 | 0 | 0 | 0 | 0 | 1 | 0 | 16 | 36
| PP |  | Potrubí včetně tvarovek. Bez zednických výpomocí. | [14 empty] | PP | 1
19 | K | 721176104R00 | Potrubí HT připojovací vnější průměr D 75 mm, tloušťka stěny 1,9 mm, DN 70 včetně tvarovek, objímek. Bez zednických výpomocí. | m | 9 |  | 0 | RTS 20/ I |  | základní |  | 0 | 0.0011111 | 0.01 | 0 | 0 | 16 | K | 1 |  |  |  | ROZPOCET | 0 | 0 | 0 | 0 | 0 | 1 | 0 | 16 | 38
| PP |  | Potrubí včetně tvarovek. Bez zednických výpomocí. | [14 empty] | PP | 1
20 | K | 721176124R00 | Potrubí HT svodné (ležaté) v zemi vnější průměr D 75 mm, tloušťka stěny 2,7 mm, DN 70 včetně tvarovek, objímek. Bez zednických výpomocí. | m | 10 |  | 0 | RTS 20/ I |  | základní |  | 0 | 0.001 | 0.01 | 0 | 0 | 16 | K | 1 |  |  |  | ROZPOCET | 0 | 0 | 0 | 0 | 0 | 1 | 0 | 16 | 40
| PP |  | Potrubí včetně tvarovek. Bez zednických výpomocí. | [14 empty] | PP | 1
21 | K | 721176125R00 | Potrubí HT svodné (ležaté) v zemi vnější průměr D 110 mm, tloušťka stěny 2,7 mm, DN 100 včetně tvarovek, objímek. Bez zednických výpomocí. | m | 15 |  | 0 | RTS 20/ I |  | základní |  | 0 | 0.0013333 | 0.02 | 0 | 0 | 16 | K | 1 |  |  |  | ROZPOCET | 0 | 0 | 0 | 0 | 0 | 1 | 0 | 16 | 42
| PP |  | Potrubí včetně tvarovek. Bez zednických výpomocí. | [14 empty] | PP | 1
22 | K | 721176212R00 | Potrubí KG odpadní svislé vnější průměr D 110 mm, tloušťka stěny 3,2 mm, DN 100 včetně tvarovek, objímek. Bez zednických výpomocí. | m | 12 |  | 0 | RTS 20/ I |  | základní |  | 0 | 0.0016667 | 0.02 | 0 | 0 | 16 | K | 1 |  |  |  | ROZPOCET | 0 | 0 | 0 | 0 | 0 | 1 | 0 | 16 | 44
| PP |  | Potrubí včetně tvarovek, objímek a vložek pro tlumení hluku. Bez zednických výpomocí. Včetně zřízení a demontáže pomocného lešení. | [14 empty] | PP | 1
23 | K | 721194104R00 | Zřízení přípojek na potrubí D 40 mm, materiál ve specifikaci vyvedení a upevnění odpadních výpustek, | kus | 2 |  | 0 | RTS 20/ I |  | základní |  | 0 | 0 | 0 | 0 | 0 | 16 | K | 1 |  |  |  | ROZPOCET | 0 | 0 | 0 | 0 | 0 | 1 | 0 | 16 | 46
| PP |  | Zřízení přípojek na potrubí D 40 mm, materiál ve specifikaci vyvedení a upevnění odpadních výpustek, | [14 empty] | PP | 1
24 | K | 721194105R00 | Zřízení přípojek na potrubí D 50 mm, materiál ve specifikaci vyvedení a upevnění odpadních výpustek, | kus | 5 |  | 0 | RTS 20/ I |  | základní |  | 0 | 0 | 0 | 0 | 0 | 16 | K | 1 |  |  |  | ROZPOCET | 0 | 0 | 0 | 0 | 0 | 1 | 0 | 16 | 48
| PP |  | Zřízení přípojek na potrubí D 50 mm, materiál ve specifikaci vyvedení a upevnění odpadních výpustek, | [14 empty] | PP | 1
25 | K | 721194109R00 | Zřízení přípojek na potrubí D 110 mm, materiál ve specifikaci vyvedení a upevnění odpadních výpustek, | kus | 1 |  | 0 | RTS 20/ I |  | základní |  | 0 | 0 | 0 | 0 | 0 | 16 | K | 1 |  |  |  | ROZPOCET | 0 | 0 | 0 | 0 | 0 | 1 | 0 | 16 | 50
| PP |  | Zřízení přípojek na potrubí D 110 mm, materiál ve specifikaci vyvedení a upevnění odpadních výpustek, | [14 empty] | PP | 1
26 | K | 721223425R00 | Vpusť podlahová se zápachovou uzávěrkou průměr 50, 75 mm, balkonové, terasové s otočným kloubem na odtoku, s izolační přírubou,123x123mm/115x115mm,, včetně dodávky materiálu | kus | 1 |  | 0 | RTS 20/ I |  | základní |  | 0 | 0 | 0 | 0 | 0 | 16 | K | 1 |  |  |  | ROZPOCET | 0 | 0 | 0 | 0 | 0 | 1 | 0 | 16 | 52
| PP |  | Vpusť podlahová se zápachovou uzávěrkou průměr 50, 75 mm, balkonové, terasové s otočným kloubem na odtoku, s izolační přírubou,123x123mm/115x115mm,, včetně dodávky materiálu | [14 empty] | PP | 1
27 | K | 721223425RT1 | Vpusť podlahová se zápachovou uzávěrkou průměr 50, 75 mm, balkonové, terasové s otočným kloubem na odtoku, s izolační přírubou,123x123mm/115x115mm,, včetně dodávky materiálu | kus | 1 |  | 0 | RTS 20/ I |  | základní |  | 0 | 0 | 0 | 0 | 0 | 16 | K | 1 |  |  |  | ROZPOCET | 0 | 0 | 0 | 0 | 0 | 1 | 0 | 16 | 54
| PP |  | Vpusť podlahová se zápachovou uzávěrkou průměr 50, 75 mm, balkonové, terasové s otočným kloubem na odtoku, s izolační přírubou,123x123mm/115x115mm,, včetně dodávky materiálu | [14 empty] | PP | 1
28 | K | 721290111R00 | Zkouška těsnosti kanalizace v objektech vodou, DN 125 | m | 26 |  | 0 | RTS 20/ I |  | základní |  | 0 | 0 | 0 | 0 | 0 | 16 | K | 1 |  |  |  | ROZPOCET | 0 | 0 | 0 | 0 | 0 | 1 | 0 | 16 | 56
| PP |  | Zkouška těsnosti kanalizace v objektech vodou, DN 125 | [14 empty] | PP | 1
29 | K | 721286154 | Zátka zaslepení DN 50 | kus | 5 |  | 0 | Vlastní |  | základní |  | 0 | 0 | 0 | 0 | 0 | 16 | K | 1 |  |  |  | ROZPOCET | 0 | 0 | 0 | 0 | 0 | 1 | 0 | 16 | 58
| PP |  | Zátka zaslepení DN 50 | [14 empty] | PP | 1
30 | K | 998721201R00 | Přesun hmot pro vnitřní kanalizaci v objektech výšky do 6 m 50 m vodorovně, měřeno od těžiště půdorysné plochy skládky do těžiště půdorysné plochy objektu | % | 297.976 |  | 0 | RTS 20/ I |  | základní |  | 0 | 0 | 0 | 0 | 0 | 16 | K | 1 |  |  |  | ROZPOCET | 0 | 0 | 0 | 0 | 0 | 1 | 0 | 16 | 60
| PP |  | Přesun hmot pro vnitřní kanalizaci v objektech výšky do 6 m 50 m vodorovně, měřeno od těžiště půdorysné plochy skládky do těžiště půdorysné plochy objektu | [14 empty] | PP | 1
| D | 722 | Vnitřní vodovod |  |  |  | 0 |  |  |  |  | 0 |  | 0.06 |  | 0 | 2 | D | 0 |  |  |  | ROZPOCET | [6 empty] | 0
31 | K | 722170801R00 | Demontáž potrubí z trubek z PH tlakových do D 32 mm | m | 80 |  | 0 | RTS 20/ I |  | základní |  | 0 | 0 | 0 | 0 | 0 | 16 | K | 1 |  |  |  | ROZPOCET | 0 | 0 | 0 | 0 | 0 | 1 | 0 | 16 | 62
| PP |  | Demontáž potrubí z trubek z PH tlakových do D 32 mm | [14 empty] | PP | 1
32 | K | 722181213RT8 | Izolace vodovodního potrubí návleková z trubic z pěnového polyetylenu, tloušťka stěny 13 mm, d 25 mm | m | 30 |  | 0 | RTS 20/ I |  | základní |  | 0 | 0 | 0 | 0 | 0 | 16 | K | 1 |  |  |  | ROZPOCET | 0 | 0 | 0 | 0 | 0 | 1 | 0 | 16 | 64
| PP |  | V položce je kalkulována dodávka izolační trubice, spon a lepicí pásky. | [14 empty] | PP | 1
33 | K | 722181213RT9 | Izolace vodovodního potrubí návleková z trubic z pěnového polyetylenu, tloušťka stěny 13 mm, d 28 mm | m | 18 |  | 0 | RTS 20/ I |  | základní |  | 0 | 0 | 0 | 0 | 0 | 16 | K | 1 |  |  |  | ROZPOCET | 0 | 0 | 0 | 0 | 0 | 1 | 0 | 16 | 66
| PP |  | V položce je kalkulována dodávka izolační trubice, spon a lepicí pásky. | [14 empty] | PP | 1
34 | K | 722181213RW4 | Izolace vodovodního potrubí návleková z trubic z pěnového polyetylenu, tloušťka stěny 13 mm, d 48 mm | m | 3 |  | 0 | RTS 20/ I |  | základní |  | 0 | 0 | 0 | 0 | 0 | 16 | K | 1 |  |  |  | ROZPOCET | 0 | 0 | 0 | 0 | 0 | 1 | 0 | 16 | 68
| PP |  | V položce je kalkulována dodávka izolační trubice, spon a lepicí pásky. | [14 empty] | PP | 1
35 | K | 722181214RT8 | Izolace vodovodního potrubí návleková z trubic z pěnového polyetylenu, tloušťka stěny 20 mm, d 25 mm | m | 30 |  | 0 | RTS 20/ I |  | základní |  | 0 | 0 | 0 | 0 | 0 | 16 | K | 1 |  |  |  | ROZPOCET | 0 | 0 | 0 | 0 | 0 | 1 | 0 | 16 | 70
| PP |  | V položce je kalkulována dodávka izolační trubice, spon a lepicí pásky. | [14 empty] | PP | 1
36 | K | 722181214RT9 | Izolace vodovodního potrubí návleková z trubic z pěnového polyetylenu, tloušťka stěny 20 mm, d 28 mm | m | 17 |  | 0 | RTS 20/ I |  | základní |  | 0 | 0 | 0 | 0 | 0 | 16 | K | 1 |  |  |  | ROZPOCET | 0 | 0 | 0 | 0 | 0 | 1 | 0 | 16 | 72
| PP |  | V položce je kalkulována dodávka izolační trubice, spon a lepicí pásky. | [14 empty] | PP | 1
37 | K | 722181214RV9 | Izolace vodovodního potrubí návleková z trubic z pěnového polyetylenu, tloušťka stěny 20 mm, d 40 mm | m | 3 |  | 0 | RTS 20/ I |  | základní |  | 0 | 0 | 0 | 0 | 0 | 16 | K | 1 |  |  |  | ROZPOCET | 0 | 0 | 0 | 0 | 0 | 1 | 0 | 16 | 74
| PP |  | V položce je kalkulována dodávka izolační trubice, spon a lepicí pásky. | [14 empty] | PP | 1
38 | K | 722190401R00 | Vyvedení a upevnění výpustek DN 15 | kus | 23 |  | 0 | RTS 20/ I |  | základní |  | 0 | 0 | 0 | 0 | 0 | 16 | K | 1 |  |  |  | ROZPOCET | 0 | 0 | 0 | 0 | 0 | 1 | 0 | 16 | 76
| PP |  | Vyvedení a upevnění výpustek DN 15 | [14 empty] | PP | 1
39 | K | 722236142R00 | Kohout kulový s vypouštěním, mosazný, vnitřní-vnitřní závit, DN 20, PN 40, včetně dodávky materiálu | kus | 2 |  | 0 | RTS 20/ I |  | základní |  | 0 | 0 | 0 | 0 | 0 | 16 | K | 1 |  |  |  | ROZPOCET | 0 | 0 | 0 | 0 | 0 | 1 | 0 | 16 | 78
| PP |  | Kohout kulový s vypouštěním, mosazný, vnitřní-vnitřní závit, DN 20, PN 40, včetně dodávky materiálu | [14 empty] | PP | 1
40 | K | 722236143R00 | Kohout kulový s vypouštěním, mosazný, vnitřní-vnitřní závit, DN 25, PN 40, včetně dodávky materiálu | kus | 1 |  | 0 | RTS 20/ I |  | základní |  | 0 | 0 | 0 | 0 | 0 | 16 | K | 1 |  |  |  | ROZPOCET | 0 | 0 | 0 | 0 | 0 | 1 | 0 | 16 | 80
| PP |  | Kohout kulový s vypouštěním, mosazný, vnitřní-vnitřní závit, DN 25, PN 40, včetně dodávky materiálu | [14 empty] | PP | 1
41 | K | 722280108R00 | Tlakové zkoušky vodovodního potrubí přes DN 40 do DN 50 | m | 101 |  | 0 | RTS 20/ I |  | základní |  | 0 | 0 | 0 | 0 | 0 | 16 | K | 1 |  |  |  | ROZPOCET | 0 | 0 | 0 | 0 | 0 | 1 | 0 | 16 | 82
| PP |  | Včetně dodávky vody, uzavření a zabezpečení konců potrubí. | [14 empty] | PP | 1
| VV |  | 60+35+6 |  | 101 | [12 empty] | VV | 1 | 2 | True | 0 | ROZPOCET
| VV |  | Součet |  | 101 | [12 empty] | VV | 1 | 4 | True | 1 | ROZPOCET
42 | K | 725814106R00 | Ventil rohový, mosazný, s filtrem, bez matky, DN 15 x DN 15, včetně dodávky materiálu | soubor | 14 |  | 0 | RTS 20/ I |  | základní |  | 0 | 0 | 0 | 0 | 0 | 16 | K | 1 |  |  |  | ROZPOCET | 0 | 0 | 0 | 0 | 0 | 1 | 0 | 16 | 84
| PP |  | Ventil rohový, mosazný, s filtrem, bez matky, DN 15 x DN 15, včetně dodávky materiálu | [14 empty] | PP | 1
43 | K | 725814122R00 | Ventil pračkový, mosazný, se zpětnou klapkou, DN 15 x DN 20, včetně dodávky materiálu | soubor | 7 |  | 0 | RTS 20/ I |  | základní |  | 0 | 0 | 0 | 0 | 0 | 16 | K | 1 |  |  |  | ROZPOCET | 0 | 0 | 0 | 0 | 0 | 1 | 0 | 16 | 86
| PP |  | Ventil pračkový, mosazný, se zpětnou klapkou, DN 15 x DN 20, včetně dodávky materiálu | [14 empty] | PP | 1
44 | K | 7221724000 | Potrubí z PP RCT, D 20 x 2,8 mm, PN 20, vč.zed.výpom. | m | 60 |  | 0 | Vlastní |  | základní |  | 0 | 0.0005 | 0.03 | 0 | 0 | 16 | K | 1 |  |  |  | ROZPOCET | 0 | 0 | 0 | 0 | 0 | 1 | 0 | 16 | 88
| PP |  | Potrubí včetně tvarovek a zednických výpomocí. Včetně pomocného lešení o výšce podlahy do 1900 mm a pro zatížení do 1,5 kPa. | [14 empty] | PP | 1
45 | K | 7221724001 | Potrubí z PP RCT, D 25 x 3,5 mm, PN 20, vč.zed.výpom. | m | 35 |  | 0 | Vlastní |  | základní |  | 0 | 0.00057143 | 0.02 | 0 | 0 | 16 | K | 1 |  |  |  | ROZPOCET | 0 | 0 | 0 | 0 | 0 | 1 | 0 | 16 | 90
| PP |  | Potrubí včetně tvarovek a zednických výpomocí. Včetně pomocného lešení o výšce podlahy do 1900 mm a pro zatížení do 1,5 kPa. | [14 empty] | PP | 1
46 | K | 7221724003 | Potrubí z PP RCT, D 32 x 4,4 mm, PN 20, vč.zed.výpom. | m | 6 |  | 0 | Vlastní |  | základní |  | 0 | 0 | 0 | 0 | 0 | 16 | K | 1 |  |  |  | ROZPOCET | 0 | 0 | 0 | 0 | 0 | 1 | 0 | 16 | 92
| PP |  | Potrubí včetně tvarovek a zednických výpomocí. Včetně pomocného lešení o výšce podlahy do 1900 mm a pro zatížení do 1,5 kPa. | [14 empty] | PP | 1
47 | K | 72222011111 | PPR, pro výtokový ventil G 1/2 | kus | 7 |  | 0 | Vlastní |  | základní |  | 0 | 0 | 0 | 0 | 0 | 16 | K | 1 |  |  |  | ROZPOCET | 0 | 0 | 0 | 0 | 0 | 1 | 0 | 16 | 94
| PP |  | Včetněi vyvedení a upevnění výpustek. | [14 empty] | PP | 1
48 | K | 722220122222 | PPR, pro baterii G 3/4 | pár | 8 |  | 0 | Vlastní |  | základní |  | 0 | 0.00125 | 0.01 | 0 | 0 | 16 | K | 1 |  |  |  | ROZPOCET | 0 | 0 | 0 | 0 | 0 | 1 | 0 | 16 | 96
| PP |  | Včetněi vyvedení a upevnění výpustek. | [14 empty] | PP | 1
49 | K | 998722201R00 | Přesun hmot pro vnitřní vodovod v objektech výšky do 6 m vodorovně do 50 m | % | 653.854 |  | 0 | RTS 20/ I |  | základní |  | 0 | 0 | 0 | 0 | 0 | 16 | K | 1 |  |  |  | ROZPOCET | 0 | 0 | 0 | 0 | 0 | 1 | 0 | 16 | 98
| PP |  | Přesun hmot pro vnitřní vodovod v objektech výšky do 6 m vodorovně do 50 m | [14 empty] | PP | 1
| D | 723 | Vnitřní plynovod |  |  |  | 0 |  |  |  |  | 0 |  | 0.11 |  | 0 | 2 | D | 0 |  |  |  | ROZPOCET | [6 empty] | 0
50 | K | 723120203R00 | Potrubí z trubek černých závitových svařovaných DN 20 bezešvých ČSN 42 0250 a běžných ČSN 42 5710 - jakost 11353.0, | m | 2 |  | 0 | RTS 20/ I |  | základní |  | 0 | 0.015 | 0.03 | 0 | 0 | 16 | K | 1 |  |  |  | ROZPOCET | 0 | 0 | 0 | 0 | 0 | 1 | 0 | 16 | 100
| PP |  | Potrubí včetně tvarovek a zednických výpomocí. Včetně pomocného lešení o výšce podlahy do 1900 mm a pro zatížení do 1,5 kPa. | [14 empty] | PP | 1
51 | K | 723120204R00 | Potrubí z trubek černých závitových svařovaných DN 25 bezešvých ČSN 42 0250 a běžných ČSN 42 5710 - jakost 11353.0, | m | 3 |  | 0 | RTS 20/ I |  | základní |  | 0 | 0.013333 | 0.04 | 0 | 0 | 16 | K | 1 |  |  |  | ROZPOCET | 0 | 0 | 0 | 0 | 0 | 1 | 0 | 16 | 102
| PP |  | Potrubí včetně tvarovek a zednických výpomocí. Včetně pomocného lešení o výšce podlahy do 1900 mm a pro zatížení do 1,5 kPa. | [14 empty] | PP | 1
52 | K | 723120205R00 | Potrubí z trubek černých závitových svařovaných DN 32 bezešvých ČSN 42 0250 a běžných ČSN 42 5710 - jakost 11353.0, | m | 3 |  | 0 | RTS 20/ I |  | základní |  | 0 | 0.013333 | 0.04 | 0 | 0 | 16 | K | 1 |  |  |  | ROZPOCET | 0 | 0 | 0 | 0 | 0 | 1 | 0 | 16 | 104
| PP |  | Potrubí včetně tvarovek a zednických výpomocí. Včetně pomocného lešení o výšce podlahy do 1900 mm a pro zatížení do 1,5 kPa. | [14 empty] | PP | 1
53 | K | 723120805R00 | Demontáž potrubí svařovaného z trubek závitových přes 25 do DN 50 | m | 10 |  | 0 | RTS 20/ I |  | základní |  | 0 | 0 | 0 | 0 | 0 | 16 | K | 1 |  |  |  | ROZPOCET | 0 | 0 | 0 | 0 | 0 | 1 | 0 | 16 | 106
| PP |  | Demontáž potrubí svařovaného z trubek závitových přes 25 do DN 50 | [14 empty] | PP | 1
54 | K | 723190909R00 | Opravy plynovodního potrubí doplňkové práce neúřední tlaková zkouška dosavadního potrubí | kus | 8 |  | 0 | RTS 20/ I |  | základní |  | 0 | 0 | 0 | 0 | 0 | 16 | K | 1 |  |  |  | ROZPOCET | 0 | 0 | 0 | 0 | 0 | 1 | 0 | 16 | 108
| PP |  | Opravy plynovodního potrubí doplňkové práce neúřední tlaková zkouška dosavadního potrubí | [14 empty] | PP | 1
55 | K | 723235111R00 | Kohout kulový , mosazný, závit vnitřní-vnitřní, DN 15, PN 8, včetně dodávky materiálu | kus | 2 |  | 0 | RTS 20/ I |  | základní |  | 0 | 0 | 0 | 0 | 0 | 16 | K | 1 |  |  |  | ROZPOCET | 0 | 0 | 0 | 0 | 0 | 1 | 0 | 16 | 110
| PP |  | Kohout kulový , mosazný, závit vnitřní-vnitřní, DN 15, PN 8, včetně dodávky materiálu | [14 empty] | PP | 1
56 | K | 723235114R00 | Kohout kulový , mosazný, závit vnitřní-vnitřní, DN 32, PN 8, včetně dodávky materiálu | kus | 1 |  | 0 | RTS 20/ I |  | základní |  | 0 | 0 | 0 | 0 | 0 | 16 | K | 1 |  |  |  | ROZPOCET | 0 | 0 | 0 | 0 | 0 | 1 | 0 | 16 | 112
| PP |  | Kohout kulový , mosazný, závit vnitřní-vnitřní, DN 32, PN 8, včetně dodávky materiálu | [14 empty] | PP | 1
57 | K | 998723201R00 | Přesun hmot pro vnitřní plynovod v objektech výšky do 6 m vodorovně do 50 m | % | 95.83 |  | 0 | RTS 20/ I |  | základní |  | 0 | 0 | 0 | 0 | 0 | 16 | K | 1 |  |  |  | ROZPOCET | 0 | 0 | 0 | 0 | 0 | 1 | 0 | 16 | 114
| PP |  | Přesun hmot pro vnitřní plynovod v objektech výšky do 6 m vodorovně do 50 m | [14 empty] | PP | 1
| D | 725 | Zařizovací předměty |  |  |  | 0 |  |  |  |  | 0 |  | 0.08 |  | 0 | 2 | D | 0 |  |  |  | ROZPOCET | [6 empty] | 0
58 | K | 725014131R00 | Klozetové mísy závěsné, bilé, hluboké splachování, zadní, včetně sedátka, šířka 360 mm, hloubka 510 mm, výška 400 mm | soubor | 1 |  | 0 | RTS 20/ I |  | základní |  | 0 | 0.02 | 0.02 | 0 | 0 | 16 | K | 1 |  |  |  | ROZPOCET | 0 | 0 | 0 | 0 | 0 | 1 | 0 | 16 | 116
| PP |  | Klozetové mísy závěsné, bilé, hluboké splachování, zadní, včetně sedátka, šířka 360 mm, hloubka 510 mm, výška 400 mm | [14 empty] | PP | 1
59 | K | 725017164R00 | Umyvadlo na šrouby, bílé, šířka 650 mm, hloubka 520 mm | soubor | 3 |  | 0 | RTS 20/ I |  | základní |  | 0 | 0.016667 | 0.05 | 0 | 0 | 16 | K | 1 |  |  |  | ROZPOCET | 0 | 0 | 0 | 0 | 0 | 1 | 0 | 16 | 118
| PP |  | Umyvadlo na šrouby, bílé, šířka 650 mm, hloubka 520 mm | [14 empty] | PP | 1
60 | K | 725019101R00 | Výlevka diturvitová s plastovou mřížkou, stojící | soubor | 1 |  | 0 | RTS 20/ I |  | základní |  | 0 | 0.01 | 0.01 | 0 | 0 | 16 | K | 1 |  |  |  | ROZPOCET | 0 | 0 | 0 | 0 | 0 | 1 | 0 | 16 | 120
| PP |  | Výlevka diturvitová s plastovou mřížkou, stojící | [14 empty] | PP | 1
61 | K | 725814105R00 | Ventil rohový, mosazný, s filtrem, s maticí, DN 15 x DN 10, včetně dodávky materiálu | soubor | 2 |  | 0 | RTS 20/ I |  | základní |  | 0 | 0 | 0 | 0 | 0 | 16 | K | 1 |  |  |  | ROZPOCET | 0 | 0 | 0 | 0 | 0 | 1 | 0 | 16 | 122
| PP |  | Ventil rohový, mosazný, s filtrem, s maticí, DN 15 x DN 10, včetně dodávky materiálu | [14 empty] | PP | 1
62 | K | 725823111RT1 | Baterie umyvadlové a dřezové umyvadlová, stojánková, ruční ovládání bez otvírání odpadu, standardní, včetně dodávky materiálu | kus | 2 |  | 0 | RTS 20/ I |  | základní |  | 0 | 0 | 0 | 0 | 0 | 16 | K | 1 |  |  |  | ROZPOCET | 0 | 0 | 0 | 0 | 0 | 1 | 0 | 16 | 124
| PP |  | Baterie umyvadlové a dřezové umyvadlová, stojánková, ruční ovládání bez otvírání odpadu, standardní, včetně dodávky materiálu | [14 empty] | PP | 1
63 | K | 725823111RT2 | Baterie umyvadlové a dřezové umyvadlová, stojánková, ruční ovládání bez otvírání odpadu, nadstandardní, včetně dodávky materiálu | kus | 1 |  | 0 | RTS 20/ I |  | základní |  | 0 | 0 | 0 | 0 | 0 | 16 | K | 1 |  |  |  | ROZPOCET | 0 | 0 | 0 | 0 | 0 | 1 | 0 | 16 | 126
| PP |  | Baterie umyvadlové a dřezové umyvadlová, stojánková, ruční ovládání bez otvírání odpadu, nadstandardní, včetně dodávky materiálu | [14 empty] | PP | 1
64 | K | 725825114RT1 | Baterie umyvadlové a dřezové dřezová, nástěnná, ruční ovládání, standardní, včetně dodávky materiálu | kus | 1 |  | 0 | RTS 20/ I |  | základní |  | 0 | 0 | 0 | 0 | 0 | 16 | K | 1 |  |  |  | ROZPOCET | 0 | 0 | 0 | 0 | 0 | 1 | 0 | 16 | 128
| PP |  | Baterie umyvadlové a dřezové dřezová, nástěnná, ruční ovládání, standardní, včetně dodávky materiálu | [14 empty] | PP | 1
65 | K | 725869204R00 | Montáž zápachové uzávěrky pro zařiz. předměty dřezovýé jednoduché, D 40 | kus | 8 |  | 0 | RTS 20/ I |  | základní |  | 0 | 0 | 0 | 0 | 0 | 16 | K | 1 |  |  |  | ROZPOCET | 0 | 0 | 0 | 0 | 0 | 1 | 0 | 16 | 130
| PP |  | Montáž zápachové uzávěrky pro zařiz. předměty dřezovýé jednoduché, D 40 | [14 empty] | PP | 1
66 | K | 55162324.AR | uzávěrka zápachová DN 40 x 6/4"; pro dřezy; PP; příslušenství stavitelný kulový kloub | kus | 8 |  | 0 | RTS 20/ I |  | základní |  | 0 | 0 | 0 | 0 | 0 | 16 | K | 1 |  |  |  | ROZPOCET | 0 | 0 | 0 | 0 | 0 | 1 | 0 | 16 | 132
| PP |  | uzávěrka zápachová DN 40 x 6/4"; pro dřezy; PP; příslušenství stavitelný kulový kloub | [14 empty] | PP | 1
67 | K | 998725201R00 | Přesun hmot pro zařizovací předměty v objektech výšky do 6 m vodorovně do 50 m | % | 301.38 |  | 0 | RTS 20/ I |  | základní |  | 0 | 0 | 0 | 0 | 0 | 16 | K | 1 |  |  |  | ROZPOCET | 0 | 0 | 0 | 0 | 0 | 1 | 0 | 16 | 134
| PP |  | Přesun hmot pro zařizovací předměty v objektech výšky do 6 m vodorovně do 50 m | [14 empty] | PP | 1
| D | 726 | Instalační prefabrikáty |  |  |  | 0 |  |  |  |  | 0 |  | 0.01 |  | 0 | 2 | D | 0 |  |  |  | ROZPOCET | [6 empty] | 0
68 | K | 726211121R00 | Klozet montážní prvek pro zavěšené WC s nádržkou, pro instalaci s mokrými procesy do masivních zděných konstrukcí nebo pro předstěnovou instalaci s předezděním, včetně soupravy na tlumení hluku, bez ovládacího tlačitka, ovládání zepředu, stavební výška 10 | soubor | 1 |  | 0 | RTS 20/ I |  | základní |  | 0 | 0.01 | 0.01 | 0 | 0 | 16 | K | 1 |  |  |  | ROZPOCET | 0 | 0 | 0 | 0 | 0 | 1 | 0 | 16 | 136
| PP |  | Včetně dodávky a připevnění montážního prvku vč. napojení na kanalizační popř. vodovodní potrubí. | [14 empty] | PP | 1
69 | K | 998726221R00 | Přesun hmot pro předstěnové systémy v objektech výšky do 6 m vodorovně do 50 m | % | 73.65 |  | 0 | RTS 20/ I |  | základní |  | 0 | 0 | 0 | 0 | 0 | 16 | K | 1 |  |  |  | ROZPOCET | 0 | 0 | 0 | 0 | 0 | 1 | 0 | 16 | 138
| PP |  | Přesun hmot pro předstěnové systémy v objektech výšky do 6 m vodorovně do 50 m | [14 empty] | PP | 1
| D | D96 | Přesuny suti a vybouraných hmot |  |  |  | 0 |  |  |  |  | 0 |  | 0 |  | 0 | 1 | D | 0 |  |  |  | ROZPOCET | [6 empty] | 0
70 | K | 979081111R00 | Odvoz suti a vybouraných hmot na skládku do 1 km | t | 4.228 |  | 0 | RTS 20/ I |  | základní |  | 0 | 0 | 0 | 0 | 0 | 4 | K | 1 |  |  |  | ROZPOCET | 0 | 0 | 0 | 0 | 0 | 1 | 0 | 4 | 140
| PP |  | Včetně naložení na dopravní prostředek a složení na skládku, bez poplatku za skládku. | [14 empty] | PP | 1
71 | K | 979081121R00 | Odvoz suti a vybouraných hmot na skládku příplatek za každý další 1 km | t | 59.193 |  | 0 | RTS 20/ I |  | základní |  | 0 | 0 | 0 | 0 | 0 | 4 | K | 1 |  |  |  | ROZPOCET | 0 | 0 | 0 | 0 | 0 | 1 | 0 | 4 | 142
| PP |  | Odvoz suti a vybouraných hmot na skládku příplatek za každý další 1 km | [14 empty] | PP | 1
72 | K | 979082111R00 | Vnitrostaveništní doprava suti a vybouraných hmot do 10 m | t | 4.228 |  | 0 | RTS 20/ I |  | základní |  | 0 | 0 | 0 | 0 | 0 | 4 | K | 1 |  |  |  | ROZPOCET | 0 | 0 | 0 | 0 | 0 | 1 | 0 | 4 | 144
| PP |  | Vnitrostaveništní doprava suti a vybouraných hmot do 10 m | [14 empty] | PP | 1
73 | K | 979082121R00 | Vnitrostaveništní doprava suti a vybouraných hmot příplatek k ceně za každých dalších 5 m | t | 25.369 |  | 0 | RTS 20/ I |  | základní |  | 0 | 0 | 0 | 0 | 0 | 4 | K | 1 |  |  |  | ROZPOCET | 0 | 0 | 0 | 0 | 0 | 1 | 0 | 4 | 146
| PP |  | Vnitrostaveništní doprava suti a vybouraných hmot příplatek k ceně za každých dalších 5 m | [14 empty] | PP | 1
74 | K | 979990001R00 | Poplatek za skládku stavební suti | t | 4.228 |  | 0 | RTS 20/ I |  | základní |  | 0 | 0 | 0 | 0 | 0 | 4 | K | 1 |  |  |  | ROZPOCET | 0 | 0 | 0 | 0 | 0 | 1 | 0 | 4 | 148
| PP |  | Poplatek za skládku stavební suti | [14 empty] | PP | 1

## 005 - Gastro_objekt B
{7a340dcd-c5ed-4247-a990-f59e94847d6c}
2
| KRYCÍ LIST SOUPISU PRACÍ | [7 empty] | v --- níže se nacházejí doplnkové a pomocné údaje k sestavám --- v | [8 empty] | False
Stavba:
Rekonstrukce MŠ Srdíčko_objekt A, B
Objekt:
005 - Gastro_objekt B
| KSO: |  |  |  |  | CC-CZ:
| Místo: |  |  |  |  | Datum: | 19. 3. 2020
| Zadavatel: |  |  |  |  | IČ:
|  | Město Nový Bor |  |  |  | DIČ:
| Uchazeč: |  |  |  |  | IČ: | Vyplň údaj
|  | Vyplň údaj |  |  |  | DIČ: | Vyplň údaj
| Projektant: |  |  |  |  | IČ:
DIČ:
| Zpracovatel: |  |  |  |  | IČ:
DIČ:
Poznámka:
| Cena bez DPH | [5 empty] | 0
|  |  | Základ daně |  |  | Sazba daně | Výše daně
| DPH | základní | 0 |  |  | 21% | 0
|  | snížená | 0 |  |  | 15% | 0
|  | zákl. přenesená | 0 |  |  | 21% | 0
|  | sníž. přenesená | 0 |  |  | 15% | 0
|  | nulová | 0 |  |  | 0% | 0
| Cena s DPH |  |  | v | CZK |  | 0
REKAPITULACE ČLENĚNÍ SOUPISU PRACÍ
Stavba:
Rekonstrukce MŠ Srdíčko_objekt A, B
Objekt:
005 - Gastro_objekt B
Místo: | [5 empty] | Datum: | 19. 3. 2020
Zadavatel: |  |  | Město Nový Bor |  |  | Projektant:
Uchazeč: |  |  | Vyplň údaj |  |  | Zpracovatel:
Kód dílu - Popis | [6 empty] | Cena celkem [CZK]
Náklady stavby celkem | [6 empty] | 0 | [11 empty] | -1
| 791 - Vybavení velkokuchyní | [5 empty] | 0
SOUPIS PRACÍ
Stavba:
Rekonstrukce MŠ Srdíčko_objekt A, B
Objekt:
005 - Gastro_objekt B
Místo: | [5 empty] | Datum: | 19. 3. 2020
Zadavatel: |  |  | Město Nový Bor |  |  | Projektant:
Uchazeč: |  |  | Vyplň údaj |  |  | Zpracovatel:
PČ | Typ | Kód | Popis | MJ | Množství | J.cena [CZK] | Cena celkem [CZK] | Cenová soustava |  | DPH | J. Nh [h] | Nh celkem [h] | J. hmotnost [t] | Hmotnost celkem [t] | J. suť [t] | Suť Celkem [t]
Náklady soupisu celkem | [6 empty] | 0 |  |  |  |  | 0 |  | 0 |  | 0 |  | D | -1 | [7 empty] | 0
| D | 791 | Vybavení velkokuchyní |  |  |  | 0 |  |  |  |  | 0 |  | 0 |  | 0 | 2 | D | 0 | ROZPOCET | [6 empty] | 0
1 | K | 791010001 | Pracovní stůl s vodovodním raménkem | ks | 1 |  | 0 | Vlastní |  | základní |  | 0 | 0 | 0 | 0 | 0 | 16 | K | 1 | ROZPOCET | 0 | 0 | 0 | 0 | 0 | 1 | 0 | 16 | 2
| PP |  | - použitý materiál : nerezový plech tl.1mm, povrch scotchbrite, pracovní deska tl.40mm - bez lemů - základní výška stolu 900 mm - police ve výšce 150mm - raménko s baterií ca 600 x 900 x 900 mm | [14 empty] | PP | 1
2 | K | 791010002 | Pl. sporák 4-plotýnkový s troubou | ks | 1 |  | 0 | Vlastní |  | základní |  | 0 | 0 | 0 | 0 | 0 | 16 | K | 1 | ROZPOCET | 0 | 0 | 0 | 0 | 0 | 1 | 0 | 16 | 4
| PP |  | - 1 x hořák 4 kW, 2 x hořák 7 kW, 1 x hořák 10 kW - trouba pro GN 2/1 ca 800 x 900 x 900 mm příkon el. ca 7 kW / 400V, příkon plynu ca 28 kW | [14 empty] | PP | 1
4 | K | 791010004 | El. sklopná pánev 50 lt. | ks | 1 |  | 0 | Vlastní |  | základní |  | 0 | 0 | 0 | 0 | 0 | 16 | K | 1 | ROZPOCET | 0 | 0 | 0 | 0 | 0 | 1 | 0 | 16 | 8
| PP |  | - celonerezová vana i dno - nerezové odklopné víko - automatické sklápění elektrické - přívod vody ca 800 x 700 x 900 mm příkon el. ca 11 kW / 400V | [14 empty] | PP | 1
5 | K | 791010005 | Pracovní stůl ca 900 x 700 x 900 mm | ks | 1 |  | 0 | Vlastní |  | základní |  | 0 | 0 | 0 | 0 | 0 | 16 | K | 1 | ROZPOCET | 0 | 0 | 0 | 0 | 0 | 1 | 0 | 16 | 10
| PP |  | - použitý materiál : nerezový plech tl.1mm, povrch scotchbrite, pracovní deska tl.40mm - základní výška stolu 900 mm - police ve výšce 150mm - zásuvka - zadní lem | [14 empty] | PP | 1
6 | K | 791010006 | El. parní konvektomat pro 6 x GN 1/1 | ks | 1 |  | 0 | Vlastní |  | základní |  | 0 | 0 | 0 | 0 | 0 | 16 | K | 1 | ROZPOCET | 0 | 0 | 0 | 0 | 0 | 1 | 0 | 16 | 12
| PP |  | - základní provozní režimy: - pára 30°C - 130°C, horký vzduch 30°C - 300°C, kombinace horký vzduch a pára 30°C - 250°C - regenerace 30°C -180°C - dynamická výroba páry - funkce předehřátí / zchlazení varné komory - řídící jednotka množství páry - automatická regulace vlhkosti ve varném prostoru - sonda teploty jádra - program ručního čištění - integrovaná ruční sprcha s automatickým navíjením - digitální zobrazení času a teploty - zabudovaný systém odlučování tuků bez nutnosti tukového filtru - automatické čištění za pomoci speciálních kartuší - vč. příslušenství, podstavec se vsuny pro GN nádoby, změkčovač vody ca 1000 x 800 x 800 mm příkon el. 11 kW / 400V | [14 empty] | PP | 1
7 | K | 791010007 | Pracovní stůl se žulovou deskou | ks | 1 |  | 0 | Vlastní |  | základní |  | 0 | 0 | 0 | 0 | 0 | 16 | K | 1 | ROZPOCET | 0 | 0 | 0 | 0 | 0 | 1 | 0 | 16 | 14
| PP |  | - použitý materiál : nerezový plech tl.1mm, povrch scotchbrite, žulová pracovní deska - základní výška stolu 900 mm - police ve výšce 150mm - zadní lem ca 950 x 600 x 900 mm | [14 empty] | PP | 1
9 | K | 791010009 | Pracovní stůl s dřezem | ks | 1 |  | 0 | Vlastní |  | základní |  | 0 | 0 | 0 | 0 | 0 | 16 | K | 1 | ROZPOCET | 0 | 0 | 0 | 0 | 0 | 1 | 0 | 16 | 18
| PP |  | - použitý materiál : nerezový plech tl.1mm, povrch scotchbrite, pracovní deska tl.40mm - dvojitý zadní lem v=40mm - základní výška stolu 900 mm - plná police - dřez 290 x 400 mm vpravo - zásuvka - vč. stojánkové baterie ca 1550 x 700 x 900 mm | [14 empty] | PP | 1
10 | K | 791010010 | Pracovní stůl ca 1500 x 600 x 900 mm | ks | 1 |  | 0 | Vlastní |  | základní |  | 0 | 0 | 0 | 0 | 0 | 16 | K | 1 | ROZPOCET | 0 | 0 | 0 | 0 | 0 | 1 | 0 | 16 | 20
| PP |  | - použitý materiál : nerezový plech tl.1mm, povrch scotchbrite, pracovní deska tl.40mm - základní výška stolu 900 mm - police ve výšce 150mm - prostor pro chladicí skříň - zadní lem - odsazení zadních nohou (kvůli tělesům ÚT) | [14 empty] | PP | 1
12 | K | 791010012 | Pracovní stůl s dřezem ca 1350 x 600 x 900 mm | ks | 1 |  | 0 | Vlastní |  | základní |  | 0 | 0 | 0 | 0 | 0 | 16 | K | 1 | ROZPOCET | 0 | 0 | 0 | 0 | 0 | 1 | 0 | 16 | 24
| PP |  | - použitý materiál : nerezový plech tl.1mm, povrch scotchbrite, pracovní deska tl.40mm - dvojitý zadní lem v=40mm - základní výška stolu 900 mm - plná police - dřez 290 x 400 mm vlevo - vč. stojánkové baterie - el. zásuvka - odsazení zadních nohou (kvůli tělesům ÚT) | [14 empty] | PP | 1
13 | K | 791010013 | Regál na nádobí a GN nádoby | ks | 1 |  | 0 | Vlastní |  | základní |  | 0 | 0 | 0 | 0 | 0 | 16 | K | 1 | ROZPOCET | 0 | 0 | 0 | 0 | 0 | 1 | 0 | 16 | 26
| PP |  | - použitý materiál : nerezový plech tl.1mm, povrch scotchbrite - základní výška regálu 1800mm - výšková stavitelnost +45mm - 4x plná police - max.celoplošné zatížení jedné police 80kg - zadní nohy opatřeny uzemňovacími šrouby ca 850 x 500 x 1800 mm | [14 empty] | PP | 1
14 | K | 791010014 | Pracovní stůl s dřezem ca 1700 x 650 x 900 mm | ks | 1 |  | 0 | Vlastní |  | základní |  | 0 | 0 | 0 | 0 | 0 | 16 | K | 1 | ROZPOCET | 0 | 0 | 0 | 0 | 0 | 1 | 0 | 16 | 28
| PP |  | - použitý materiál : nerezový plech tl.1mm, povrch scotchbrite, pracovní deska tl.40mm - dvojitý zadní lem v=40mm - základní výška stolu 900 mm - roštová police - dřez min. 600 x 500 mm - vč. oplach. sprchy s baterií | [14 empty] | PP | 1
15 | K | 791010015 | Mycí stroj na nádobí | ks | 1 |  | 0 | Vlastní |  | základní |  | 0 | 0 | 0 | 0 | 0 | 16 | K | 1 | ROZPOCET | 0 | 0 | 0 | 0 | 0 | 1 | 0 | 16 | 30
| PP |  | - odolná kontrukce z nerezové oceli (AISI 304) - dávkovací čerpadlo mycího a oplachového prostředku - eliptické mycí rameno - 4- násobný filtrační systém se senzorem zakalení - regulace tlaku vody - dotykový panel ca 600 x 600 x 820 mm příkon el. ca 6 kW / 400V | [14 empty] | PP | 1
16 | K | 791010016 | Podstavec pod mycí stroj | ks | 1 |  | 0 | Vlastní |  | základní |  | 0 | 0 | 0 | 0 | 0 | 16 | K | 1 | ROZPOCET | 0 | 0 | 0 | 0 | 0 | 1 | 0 | 16 | 32
| PP |  | - nerezový ca 600 x 600 mm | [14 empty] | PP | 1
17 | K | 791010017 | Pracovní stůl s dřezem ca 950 x 650 x 900 mm | ks | 1 |  | 0 | Vlastní |  | základní |  | 0 | 0 | 0 | 0 | 0 | 16 | K | 1 | ROZPOCET | 0 | 0 | 0 | 0 | 0 | 1 | 0 | 16 | 34
| PP |  | - použitý materiál : nerezový plech tl.1mm, povrch scotchbrite, pracovní deska tl.40mm - dvojitý zadní lem v=40mm - základní výška stolu 900 mm - roštová police - dřez 400 x 400 mm vlevo - vč. oplach. sprchy s baterií | [14 empty] | PP | 1
18 | K | 791010018 | Manipulační vozík | ks | 1 |  | 0 | Vlastní |  | základní |  | 0 | 0 | 0 | 0 | 0 | 16 | K | 1 | ROZPOCET | 0 | 0 | 0 | 0 | 0 | 1 | 0 | 16 | 36
| PP |  | - nerezový - 2 x police ca 600 x 650 x 900 mm | [14 empty] | PP | 1
19 | K | 791010019 | Pojízdná vyhřívaná vana pro 2 x GN 1/1 | ks | 1 |  | 0 | Vlastní |  | základní |  | 0 | 0 | 0 | 0 | 0 | 16 | K | 1 | ROZPOCET | 0 | 0 | 0 | 0 | 0 | 1 | 0 | 16 | 38
| PP |  | - plná police ve výšce 150mm - max.celoplošné zatížení police 80kg - 2x lisovaná vana GN 1/1, 1x madlo - samostatné ovládání každé vany - regulace teploty +30°C až +90°C - vč. GN nádob ca 800 x 700 x 900 mm příkon el. ca 2 kW / 230V | [14 empty] | PP | 1
20 | K | 791010020 | Skladový regál ca 750 x 450 x 1800 mm | ks | 1 |  | 0 | Vlastní |  | základní |  | 0 | 0 | 0 | 0 | 0 | 16 | K | 1 | ROZPOCET | 0 | 0 | 0 | 0 | 0 | 1 | 0 | 16 | 40
| PP |  | - komaxit | [14 empty] | PP | 1
21 | K | 791010021 | Skladový regál ca 750 x 450 x 1800 mm | ks | 1 |  | 0 | Vlastní |  | základní |  | 0 | 0 | 0 | 0 | 0 | 16 | K | 1 | ROZPOCET | 0 | 0 | 0 | 0 | 0 | 1 | 0 | 16 | 42
| PP |  | - komaxit | [14 empty] | PP | 1
23 | K | 791010023 | Chladicí skříň | ks | 1 |  | 0 | Vlastní |  | základní |  | 0 | 0 | 0 | 0 | 0 | 16 | K | 1 | ROZPOCET | 0 | 0 | 0 | 0 | 0 | 1 | 0 | 16 | 46
| PP |  | - bílé provedení - ventilované chlazení - digitální termostat - teplotní rozsah od -2°C do +8°C - 4 výškově nastavitelné rošty - zabudovaný zámek - přední nastavitelné nožičky - zadní kolečka - lze vložit přepravku nebo GN 2/1 ca 750 x 715 x 1800 mm příkon el. ca 0,2 kW / 230V | [14 empty] | PP | 1
24 | K | 791010024 | Pracovní stůl s dřezem ca 1950 x 700 x 900 mm | ks | 1 |  | 0 | Vlastní |  | základní |  | 0 | 0 | 0 | 0 | 0 | 16 | K | 1 | ROZPOCET | 0 | 0 | 0 | 0 | 0 | 1 | 0 | 16 | 48
| PP |  | - použitý materiál : nerezový plech tl.1mm, povrch scotchbrite, pracovní deska tl.40mm - dvojitý zadní lem v=40mm - základní výška stolu 900 mm - plná police - dřez 400 x 400 mm vlevo - zásuvka - vč. stojánkové baterie | [14 empty] | PP | 1
27 | K | 791010027 | Mrazicí skříň | ks | 1 |  | 0 | Vlastní |  | základní |  | 0 | 0 | 0 | 0 | 0 | 16 | K | 1 | ROZPOCET | 0 | 0 | 0 | 0 | 0 | 1 | 0 | 16 | 54
| PP |  | - bílé provedení - digitální termostat - 4 výškově nastavitelné rošty - zabudovaný zámek - přední nastavitelné nožičky - zadní kolečka ca 600 x 600 x 1800 mm příkon el. ca 0,3 kW / 230V | [14 empty] | PP | 1
28 | K | 791010028 | Skladový regál | ks | 2 |  | 0 | Vlastní |  | základní |  | 0 | 0 | 0 | 0 | 0 | 16 | K | 1 | ROZPOCET | 0 | 0 | 0 | 0 | 0 | 1 | 0 | 16 | 56
| PP |  | - komaxit ca 1300 x 500 x 1800 mm | [14 empty] | PP | 1
29 | K | 791010029 | Chladicí skříň | ks | 1 |  | 0 | Vlastní |  | základní |  | 0 | 0 | 0 | 0 | 0 | 16 | K | 1 | ROZPOCET | 0 | 0 | 0 | 0 | 0 | 1 | 0 | 16 | 58
| PP |  | - bílé provedení - 4 výškově nastavitelné rošty - přední nastavitelné nožičky - zadní kolečka ca 600 x 600 x 1800 mm příkon el. ca 0,2 kW / 230V | [14 empty] | PP | 1
30 | K | 791010030 | Montáž, doprava a zaškolení obsluhy | komplet | 1 |  | 0 | Vlastní |  | základní |  | 0 | 0 | 0 | 0 | 0 | 16 | K | 1 | ROZPOCET | 0 | 0 | 0 | 0 | 0 | 1 | 0 | 16 | 60
| PP |  | Montáž, doprava a zaškolení obsluhy | [14 empty] | PP | 1

## 006 - Elektromontáže_obje...
{bb56d8a5-6abc-4e38-ab30-c1674d856460}
2
| KRYCÍ LIST SOUPISU PRACÍ | [7 empty] | v --- níže se nacházejí doplnkové a pomocné údaje k sestavám --- v | [8 empty] | False
Stavba:
Rekonstrukce MŠ Srdíčko_objekt A, B
Objekt:
006 - Elektromontáže_objekt B
| KSO: |  |  |  |  | CC-CZ:
| Místo: |  |  |  |  | Datum: | 19. 3. 2020
| Zadavatel: |  |  |  |  | IČ:
|  | Město Nový Bor |  |  |  | DIČ:
| Uchazeč: |  |  |  |  | IČ: | Vyplň údaj
|  | Vyplň údaj |  |  |  | DIČ: | Vyplň údaj
| Projektant: |  |  |  |  | IČ:
DIČ:
| Zpracovatel: |  |  |  |  | IČ:
DIČ:
Poznámka:
| Cena bez DPH | [5 empty] | 0
|  |  | Základ daně |  |  | Sazba daně | Výše daně
| DPH | základní | 0 |  |  | 21% | 0
|  | snížená | 0 |  |  | 15% | 0
|  | zákl. přenesená | 0 |  |  | 21% | 0
|  | sníž. přenesená | 0 |  |  | 15% | 0
|  | nulová | 0 |  |  | 0% | 0
| Cena s DPH |  |  | v | CZK |  | 0
REKAPITULACE ČLENĚNÍ SOUPISU PRACÍ
Stavba:
Rekonstrukce MŠ Srdíčko_objekt A, B
Objekt:
006 - Elektromontáže_objekt B
Místo: | [5 empty] | Datum: | 19. 3. 2020
Zadavatel: |  |  | Město Nový Bor |  |  | Projektant:
Uchazeč: |  |  | Vyplň údaj |  |  | Zpracovatel:
Kód dílu - Popis | [6 empty] | Cena celkem [CZK]
Náklady stavby celkem | [6 empty] | 0 | [11 empty] | -1
| 61 - Úpravy povrchů vnitřní | [5 empty] | 0
| 96 - Bourání konstrukcí | [5 empty] | 0
| 97 - Přesuny suti a vybouraných hmot | [5 empty] | 0
| 99 - Staveništní přesun hmot | [5 empty] | 0
| M2101 - Vnitřní elektroinstalace - hrubé rozvody | [5 empty] | 0
| M2102 - Vnitřní elektroinstalace silnoproudu - kompletace mimo spotřebiče | [5 empty] | 0
| M2103 - Vnitřní elektroinstalace - svítidla a zařízení jiných profesí, spotřebiče | [5 empty] | 0
| M2104 - Vnitřní elektroinstalace slaboproudu - kompletace | [5 empty] | 0
| M2105 - A.- Elektroměrová rozvodnice RE | [5 empty] | 0
| M2106 - B.- Hlavní rozváděč RH | [5 empty] | 0
| M2107 - C. - Podružný rozvaděč RP1 | [5 empty] | 0
| M2108 - D. - Datový (multimediální) rozváděč MD | [5 empty] | 0
| M2109 - Podružný rozvaděč vzduchotechniky RG | [5 empty] | 0
| M2110 - Vnitřní elektroinstalace vzduchotechniky | [5 empty] | 0
| D96 - Přesuny suti a vybouraných hmot | [5 empty] | 0
SOUPIS PRACÍ
Stavba:
Rekonstrukce MŠ Srdíčko_objekt A, B
Objekt:
006 - Elektromontáže_objekt B
Místo: | [5 empty] | Datum: | 19. 3. 2020
Zadavatel: |  |  | Město Nový Bor |  |  | Projektant:
Uchazeč: |  |  | Vyplň údaj |  |  | Zpracovatel:
PČ | Typ | Kód | Popis | MJ | Množství | J.cena [CZK] | Cena celkem [CZK] | Cenová soustava |  | DPH | J. Nh [h] | Nh celkem [h] | J. hmotnost [t] | Hmotnost celkem [t] | J. suť [t] | Suť Celkem [t]
Náklady soupisu celkem | [6 empty] | 0 |  |  |  |  | 0 |  | 0.66 |  | 0 |  | D | -1 | [7 empty] | 0
| D | 61 | Úpravy povrchů vnitřní |  |  |  | 0 |  |  |  |  | 0 |  | 0.57 |  | 0 | 1 | D | 0 | ROZPOCET | [6 empty] | 0
1 | K | 612403380RV1 | Hrubá výplň rýh ve stěnách, jakoukoliv maltou maltou ze suchých směsí 30 x 30 mm jakékoliv šířky rýhy, | m | 76 |  | 0 | RTS 20/ I |  | základní |  | 0 | 0.00052632 | 0.04 | 0 | 0 | 4 | K | 1 | ROZPOCET | 0 | 0 | 0 | 0 | 0 | 1 | 0 | 4 | 2
| PP |  | Hrubá výplň rýh ve stěnách, jakoukoliv maltou maltou ze suchých směsí 30 x 30 mm jakékoliv šířky rýhy, | [14 empty] | PP | 1
2 | K | 612403384RV1 | Hrubá výplň rýh ve stěnách, jakoukoliv maltou maltou ze suchých směsí 70 x 70 mm jakékoliv šířky rýhy, | m | 49 |  | 0 | RTS 19/ I |  | základní |  | 0 | 0.0030612 | 0.15 | 0 | 0 | 4 | K | 1 | ROZPOCET | 0 | 0 | 0 | 0 | 0 | 1 | 0 | 4 | 4
| PP |  | Hrubá výplň rýh ve stěnách, jakoukoliv maltou maltou ze suchých směsí 70 x 70 mm jakékoliv šířky rýhy, | [14 empty] | PP | 1
3 | K | 612403388RV1 | Hrubá výplň rýh ve stěnách, jakoukoliv maltou maltou ze suchých směsí 150 x 150 mm jakékoliv šířky rýhy, | m | 27 |  | 0 | RTS 20/ I |  | základní |  | 0 | 0.014074 | 0.38 | 0 | 0 | 4 | K | 1 | ROZPOCET | 0 | 0 | 0 | 0 | 0 | 1 | 0 | 4 | 6
| PP |  | Hrubá výplň rýh ve stěnách, jakoukoliv maltou maltou ze suchých směsí 150 x 150 mm jakékoliv šířky rýhy, | [14 empty] | PP | 1
| D | 96 | Bourání konstrukcí |  |  |  | 0 |  |  |  |  | 0 |  | 0.09 |  | 0 | 1 | D | 0 | ROZPOCET | [6 empty] | 0
4 | K | 971033231R00 | Vybourání otvorů ve zdivu cihelném z jakýchkoliv cihel pálených na jakoukoliv maltu vápenou nebo vápenocementovou, plochy do 0,0225 m2, tloušťky do 150 mm základovém nebo nadzákladovém, | kus | 17 |  | 0 | RTS 20/ I |  | základní |  | 0 | 0 | 0 | 0 | 0 | 4 | K | 1 | ROZPOCET | 0 | 0 | 0 | 0 | 0 | 1 | 0 | 4 | 8
| PP |  | Vybourání otvorů ve zdivu cihelném z jakýchkoliv cihel pálených na jakoukoliv maltu vápenou nebo vápenocementovou, plochy do 0,0225 m2, tloušťky do 150 mm základovém nebo nadzákladovém, | [14 empty] | PP | 1
5 | K | 971033251R00 | Vybourání otvorů ve zdivu cihelném z jakýchkoliv cihel pálených na jakoukoliv maltu vápenou nebo vápenocementovou, plochy do 0,0225 m2, tloušťky do 450 mm základovém nebo nadzákladovém, | kus | 8 |  | 0 | RTS 20/ I |  | základní |  | 0 | 0.00125 | 0.01 | 0 | 0 | 4 | K | 1 | ROZPOCET | 0 | 0 | 0 | 0 | 0 | 1 | 0 | 4 | 10
| PP |  | Včetně pomocného lešení o výšce podlahy do 1900 mm a pro zatížení do 1,5 kPa (150 kg/m2). | [14 empty] | PP | 1
6 | K | 972044251R00 | Vybourání otvorů ve stropechnebo klenbách z dutých tvárnic plochy do 0,09 m2, tloušťky přes 100 mm bez odstranění podlahy a násypu, | kus | 5 |  | 0 | RTS 20/ I |  | základní |  | 0 | 0 | 0 | 0 | 0 | 4 | K | 1 | ROZPOCET | 0 | 0 | 0 | 0 | 0 | 1 | 0 | 4 | 12
| PP |  | Vybourání otvorů ve stropechnebo klenbách z dutých tvárnic plochy do 0,09 m2, tloušťky přes 100 mm bez odstranění podlahy a násypu, | [14 empty] | PP | 1
7 | K | 973031616R00 | Vysekání v cihelném zdivu výklenků a kapes kapes pro špalíky a krabice na jakoukoliv maltu vápennou nebo vápenocementovou, velilkosti do 100x100x50 mm | kus | 86 |  | 0 | RTS 20/ I |  | základní |  | 0 | 0.00011628 | 0.01 | 0 | 0 | 4 | K | 1 | ROZPOCET | 0 | 0 | 0 | 0 | 0 | 1 | 0 | 4 | 14
| PP |  | Včetně pomocného lešení o výšce podlahy do 1900 mm a pro zatížení do 1,5 kPa (150 kg/m2). | [14 empty] | PP | 1
8 | K | 974031121R00 | Vysekání rýh v jakémkoliv zdivu cihelném v ploše do hloubky 30 mm, šířky do 30 mm | m | 76 |  | 0 | RTS 20/ I |  | základní |  | 0 | 0.00052632 | 0.04 | 0 | 0 | 4 | K | 1 | ROZPOCET | 0 | 0 | 0 | 0 | 0 | 1 | 0 | 4 | 16
| PP |  | Včetně pomocného lešení o výšce podlahy do 1900 mm a pro zatížení do 1,5 kPa (150 kg/m2). | [14 empty] | PP | 1
9 | K | 974031132R00 | Vysekání rýh v jakémkoliv zdivu cihelném v ploše do hloubky 50 mm, šířky do 70 mm | m | 49 |  | 0 | RTS 20/ I |  | základní |  | 0 | 0.00040816 | 0.02 | 0 | 0 | 4 | K | 1 | ROZPOCET | 0 | 0 | 0 | 0 | 0 | 1 | 0 | 4 | 18
| PP |  | Včetně pomocného lešení o výšce podlahy do 1900 mm a pro zatížení do 1,5 kPa (150 kg/m2). | [14 empty] | PP | 1
10 | K | 974031144R00 | Vysekání rýh v jakémkoliv zdivu cihelném v ploše do hloubky 70 mm, šířky do 150 mm | m | 27 |  | 0 | RTS 20/ I |  | základní |  | 0 | 0.00037037 | 0.01 | 0 | 0 | 4 | K | 1 | ROZPOCET | 0 | 0 | 0 | 0 | 0 | 1 | 0 | 4 | 20
| PP |  | Včetně pomocného lešení o výšce podlahy do 1900 mm a pro zatížení do 1,5 kPa (150 kg/m2). | [14 empty] | PP | 1
| D | 97 | Přesuny suti a vybouraných hmot |  |  |  | 0 |  |  |  |  | 0 |  | 0 |  | 0 | 1 | D | 0 | ROZPOCET | [6 empty] | 0
11 | K | 974052513R00 | Frézování drážek pro instalace ve stropu betonovém hloubky do 30 mm, šířky do 30 mm | m | 76 |  | 0 | RTS 20/ I |  | základní |  | 0 | 0 | 0 | 0 | 0 | 4 | K | 1 | ROZPOCET | 0 | 0 | 0 | 0 | 0 | 1 | 0 | 4 | 22
| PP |  | Frézování drážek pro instalace ve stropu betonovém hloubky do 30 mm, šířky do 30 mm | [14 empty] | PP | 1
| D | 99 | Staveništní přesun hmot |  |  |  | 0 |  |  |  |  | 0 |  | 0 |  | 0 | 1 | D | 0 | ROZPOCET | [6 empty] | 0
12 | K | 999281105R00 | Přesun hmot pro opravy a údržbu objektů pro opravy a údržbu dosavadních objektů včetně vnějších plášťů výšky do 6 m, oborů 801, 803, 811 a 812 | t | 0.653 |  | 0 | RTS 20/ I |  | základní |  | 0 | 0 | 0 | 0 | 0 | 4 | K | 1 | ROZPOCET | 0 | 0 | 0 | 0 | 0 | 1 | 0 | 4 | 24
| PP |  | Přesun hmot pro opravy a údržbu objektů pro opravy a údržbu dosavadních objektů včetně vnějších plášťů výšky do 6 m, oborů 801, 803, 811 a 812 | [14 empty] | PP | 1
| D | M2101 | Vnitřní elektroinstalace - hrubé rozvody |  |  |  | 0 |  |  |  |  | 0 |  | 0 |  | 0 | 1 | D | 0 | ROZPOCET | [6 empty] | 0
13 | K | 210010001 | Trubka ohebná o25mm MONOFLEX 1425 | m | 69 |  | 0 | Vlastní |  | základní |  | 0 | 0 | 0 | 0 | 0 | 4 | K | 1 | ROZPOCET | 0 | 0 | 0 | 0 | 0 | 1 | 0 | 4 | 26
| PP |  | Trubka ohebná o25mm MONOFLEX 1425 | [14 empty] | PP | 1
14 | K | 210010002 | Trubka ohebná o32mm MONOFLEX 1432 | m | 22 |  | 0 | Vlastní |  | základní |  | 0 | 0 | 0 | 0 | 0 | 4 | K | 1 | ROZPOCET | 0 | 0 | 0 | 0 | 0 | 1 | 0 | 4 | 28
| PP |  | Trubka ohebná o32mm MONOFLEX 1432 | [14 empty] | PP | 1
15 | K | 210010003 | Vodič CY 6mm2 zž pospojování | m | 21 |  | 0 | Vlastní |  | základní |  | 0 | 0 | 0 | 0 | 0 | 4 | K | 1 | ROZPOCET | 0 | 0 | 0 | 0 | 0 | 1 | 0 | 4 | 30
| PP |  | Vodič CY 6mm2 zž pospojování | [14 empty] | PP | 1
16 | K | 210010004 | Vodič CY 10mm2 zž pospojování | m | 35 |  | 0 | Vlastní |  | základní |  | 0 | 0 | 0 | 0 | 0 | 4 | K | 1 | ROZPOCET | 0 | 0 | 0 | 0 | 0 | 1 | 0 | 4 | 32
| PP |  | Vodič CY 10mm2 zž pospojování | [14 empty] | PP | 1
17 | K | 210010005 | Vodič CY 16mm2 zž pospojování | m | 4 |  | 0 | Vlastní |  | základní |  | 0 | 0 | 0 | 0 | 0 | 4 | K | 1 | ROZPOCET | 0 | 0 | 0 | 0 | 0 | 1 | 0 | 4 | 34
| PP |  | Vodič CY 16mm2 zž pospojování | [14 empty] | PP | 1
18 | K | 210010006 | Sdělovací kabel J-Y(St)Y 5x2x0,8mm | m | 44 |  | 0 | Vlastní |  | základní |  | 0 | 0 | 0 | 0 | 0 | 4 | K | 1 | ROZPOCET | 0 | 0 | 0 | 0 | 0 | 1 | 0 | 4 | 36
| PP |  | Sdělovací kabel J-Y(St)Y 5x2x0,8mm | [14 empty] | PP | 1
19 | K | 210010007 | Datový kabel cat.5e UTP | m | 182 |  | 0 | Vlastní |  | základní |  | 0 | 0 | 0 | 0 | 0 | 4 | K | 1 | ROZPOCET | 0 | 0 | 0 | 0 | 0 | 1 | 0 | 4 | 38
| PP |  | Datový kabel cat.5e UTP | [14 empty] | PP | 1
20 | K | 210010008 | Kabel CYKY-O 3x 1,5mm2 (3A) | m | 132 |  | 0 | Vlastní |  | základní |  | 0 | 0 | 0 | 0 | 0 | 4 | K | 1 | ROZPOCET | 0 | 0 | 0 | 0 | 0 | 1 | 0 | 4 | 40
| PP |  | Kabel CYKY-O 3x 1,5mm2 (3A) | [14 empty] | PP | 1
21 | K | 210010009 | Kabel CYKY-J 3x 1,5mm2 (3C) | m | 356 |  | 0 | Vlastní |  | základní |  | 0 | 0 | 0 | 0 | 0 | 4 | K | 1 | ROZPOCET | 0 | 0 | 0 | 0 | 0 | 1 | 0 | 4 | 42
| PP |  | Kabel CYKY-J 3x 1,5mm2 (3C) | [14 empty] | PP | 1
22 | K | 210010010 | Kabel CYKY-J 5x 1,5mm2 (5C) | m | 87 |  | 0 | Vlastní |  | základní |  | 0 | 0 | 0 | 0 | 0 | 4 | K | 1 | ROZPOCET | 0 | 0 | 0 | 0 | 0 | 1 | 0 | 4 | 44
| PP |  | Kabel CYKY-J 5x 1,5mm2 (5C) | [14 empty] | PP | 1
23 | K | 210010011 | Kabel CYKY-J 3x 2,5mm2 (3C) | m | 514 |  | 0 | Vlastní |  | základní |  | 0 | 0 | 0 | 0 | 0 | 4 | K | 1 | ROZPOCET | 0 | 0 | 0 | 0 | 0 | 1 | 0 | 4 | 46
| PP |  | Kabel CYKY-J 3x 2,5mm2 (3C) | [14 empty] | PP | 1
24 | K | 210010012 | Kabel CYKY-J 5x 2,5mm2 (5C) | m | 104 |  | 0 | Vlastní |  | základní |  | 0 | 0 | 0 | 0 | 0 | 4 | K | 1 | ROZPOCET | 0 | 0 | 0 | 0 | 0 | 1 | 0 | 4 | 48
| PP |  | Kabel CYKY-J 5x 2,5mm2 (5C) | [14 empty] | PP | 1
25 | K | 210010013 | Kabel CYKY-J 5x 4mm2 (5C) | m | 76 |  | 0 | Vlastní |  | základní |  | 0 | 0 | 0 | 0 | 0 | 4 | K | 1 | ROZPOCET | 0 | 0 | 0 | 0 | 0 | 1 | 0 | 4 | 50
| PP |  | Kabel CYKY-J 5x 4mm2 (5C) | [14 empty] | PP | 1
26 | K | 210010014 | Kabel CYKY-J 4x 16mm2 (4B) | m | 12 |  | 0 | Vlastní |  | základní |  | 0 | 0 | 0 | 0 | 0 | 4 | K | 1 | ROZPOCET | 0 | 0 | 0 | 0 | 0 | 1 | 0 | 4 | 52
| PP |  | Kabel CYKY-J 4x 16mm2 (4B) | [14 empty] | PP | 1
27 | K | 210010015 | Kabel 1-AYKY-J 4x 50mm2 (4B) | m | 7 |  | 0 | Vlastní |  | základní |  | 0 | 0 | 0 | 0 | 0 | 4 | K | 1 | ROZPOCET | 0 | 0 | 0 | 0 | 0 | 1 | 0 | 4 | 54
| PP |  | Kabel 1-AYKY-J 4x 50mm2 (4B) | [14 empty] | PP | 1
28 | K | 210010016 | Šňůra CGSG-G 5x 2,5mm2 (5C) | m | 41 |  | 0 | Vlastní |  | základní |  | 0 | 0 | 0 | 0 | 0 | 4 | K | 1 | ROZPOCET | 0 | 0 | 0 | 0 | 0 | 1 | 0 | 4 | 56
| PP |  | Šňůra CGSG-G 5x 2,5mm2 (5C) | [14 empty] | PP | 1
29 | K | 210010017 | Šňůra CGSG-G 5x 4mm2 (5C) | m | 62 |  | 0 | Vlastní |  | základní |  | 0 | 0 | 0 | 0 | 0 | 4 | K | 1 | ROZPOCET | 0 | 0 | 0 | 0 | 0 | 1 | 0 | 4 | 58
| PP |  | Šňůra CGSG-G 5x 4mm2 (5C) | [14 empty] | PP | 1
30 | K | 210010018 | Prořez, 5% | KS | 1 |  | 0 | Vlastní |  | základní |  | 0 | 0 | 0 | 0 | 0 | 4 | K | 1 | ROZPOCET | 0 | 0 | 0 | 0 | 0 | 1 | 0 | 4 | 60
| PP |  | Prořez, 5% | [14 empty] | PP | 1
31 | K | 210010019 | Sádra stavební bílá | kg | 120 |  | 0 | Vlastní |  | základní |  | 0 | 0 | 0 | 0 | 0 | 4 | K | 1 | ROZPOCET | 0 | 0 | 0 | 0 | 0 | 1 | 0 | 4 | 62
| PP |  | Sádra stavební bílá | [14 empty] | PP | 1
32 | K | 210010020 | Osazení vany rozv. plastové zapuštěné do 48mod | kus | 1 |  | 0 | Vlastní |  | základní |  | 0 | 0 | 0 | 0 | 0 | 4 | K | 1 | ROZPOCET | 0 | 0 | 0 | 0 | 0 | 1 | 0 | 4 | 64
| PP |  | Osazení vany rozv. plastové zapuštěné do 48mod | [14 empty] | PP | 1
33 | K | 210010021 | Osazení vany rozv. OCEP zapuštěné do 160mod, hl. 160 | kus | 1 |  | 0 | Vlastní |  | základní |  | 0 | 0 | 0 | 0 | 0 | 4 | K | 1 | ROZPOCET | 0 | 0 | 0 | 0 | 0 | 1 | 0 | 4 | 66
| PP |  | Osazení vany rozv. OCEP zapuštěné do 160mod, hl. 160 | [14 empty] | PP | 1
34 | K | 210010022 | Krabice KU68 1901 (pod přístroj, univerzální spodek) | kus | 63 |  | 0 | Vlastní |  | základní |  | 0 | 0 | 0 | 0 | 0 | 4 | K | 1 | ROZPOCET | 0 | 0 | 0 | 0 | 0 | 1 | 0 | 4 | 68
| PP |  | Krabice KU68 1901 (pod přístroj, univerzální spodek) | [14 empty] | PP | 1
35 | K | 210010023 | Krabice KR97 (pouze spodek) | kus | 9 |  | 0 | Vlastní |  | základní |  | 0 | 0 | 0 | 0 | 0 | 4 | K | 1 | ROZPOCET | 0 | 0 | 0 | 0 | 0 | 1 | 0 | 4 | 70
| PP |  | Krabice KR97 (pouze spodek) | [14 empty] | PP | 1
36 | K | 210010024 | Krabice KO125E (pouze spodek) | kus | 8 |  | 0 | Vlastní |  | základní |  | 0 | 0 | 0 | 0 | 0 | 4 | K | 1 | ROZPOCET | 0 | 0 | 0 | 0 | 0 | 1 | 0 | 4 | 72
| PP |  | Krabice KO125E (pouze spodek) | [14 empty] | PP | 1
37 | K | 210010025 | Krabice KT250/L (pouze spodek) | kus | 1 |  | 0 | Vlastní |  | základní |  | 0 | 0 | 0 | 0 | 0 | 4 | K | 1 | ROZPOCET | 0 | 0 | 0 | 0 | 0 | 1 | 0 | 4 | 74
| PP |  | Krabice KT250/L (pouze spodek) | [14 empty] | PP | 1
38 | K | 210010026 | Podružný materiál, 3% | KS | 1 |  | 0 | Vlastní |  | základní |  | 0 | 0 | 0 | 0 | 0 | 4 | K | 1 | ROZPOCET | 0 | 0 | 0 | 0 | 0 | 1 | 0 | 4 | 76
| PP |  | Podružný materiál, 3% | [14 empty] | PP | 1
39 | K | 210010027 | HZS Demontáže | hod | 16 |  | 0 | Vlastní |  | základní |  | 0 | 0 | 0 | 0 | 0 | 4 | K | 1 | ROZPOCET | 0 | 0 | 0 | 0 | 0 | 1 | 0 | 4 | 78
| PP |  | HZS Demontáže | [14 empty] | PP | 1
40 | K | 210010028 | PPV (zajištění, zednické výpomoci, manipulace), 5% | KS | 1 |  | 0 | Vlastní |  | základní |  | 0 | 0 | 0 | 0 | 0 | 4 | K | 1 | ROZPOCET | 0 | 0 | 0 | 0 | 0 | 1 | 0 | 4 | 80
| PP |  | PPV (zajištění, zednické výpomoci, manipulace), 5% | [14 empty] | PP | 1
| D | M2102 | Vnitřní elektroinstalace silnoproudu - kompletace mimo spotřebiče |  |  |  | 0 |  |  |  |  | 0 |  | 0 |  | 0 | 1 | D | 0 | ROZPOCET | [6 empty] | 0
41 | K | 210020001 | Kompletace rozvodnice plastové do 48mod | kus | 1 |  | 0 | Vlastní |  | základní |  | 0 | 0 | 0 | 0 | 0 | 4 | K | 1 | ROZPOCET | 0 | 0 | 0 | 0 | 0 | 1 | 0 | 4 | 82
| PP |  | Kompletace rozvodnice plastové do 48mod | [14 empty] | PP | 1
42 | K | 210020002 | Kompletace rozvodnice OCEP do 160mod | kus | 1 |  | 0 | Vlastní |  | základní |  | 0 | 0 | 0 | 0 | 0 | 4 | K | 1 | ROZPOCET | 0 | 0 | 0 | 0 | 0 | 1 | 0 | 4 | 84
| PP |  | Kompletace rozvodnice OCEP do 160mod | [14 empty] | PP | 1
43 | K | 210020003 | Ukončení vodiče Cu do 4mm2 v rozváděči | kus | 114 |  | 0 | Vlastní |  | základní |  | 0 | 0 | 0 | 0 | 0 | 4 | K | 1 | ROZPOCET | 0 | 0 | 0 | 0 | 0 | 1 | 0 | 4 | 86
| PP |  | Ukončení vodiče Cu do 4mm2 v rozváděči | [14 empty] | PP | 1
44 | K | 210020004 | Ukončení vodiče Cu do 16mm2 v rozváděči | kus | 11 |  | 0 | Vlastní |  | základní |  | 0 | 0 | 0 | 0 | 0 | 4 | K | 1 | ROZPOCET | 0 | 0 | 0 | 0 | 0 | 1 | 0 | 4 | 88
| PP |  | Ukončení vodiče Cu do 16mm2 v rozváděči | [14 empty] | PP | 1
45 | K | 210020005 | Ukončení vodiče Al do 50mm2 v rozváděči | kus | 8 |  | 0 | Vlastní |  | základní |  | 0 | 0 | 0 | 0 | 0 | 4 | K | 1 | ROZPOCET | 0 | 0 | 0 | 0 | 0 | 1 | 0 | 4 | 90
| PP |  | Ukončení vodiče Al do 50mm2 v rozváděči | [14 empty] | PP | 1
46 | K | 210020006 | Víčko ke krabici 68 | kus | 15 |  | 0 | Vlastní |  | základní |  | 0 | 0 | 0 | 0 | 0 | 4 | K | 1 | ROZPOCET | 0 | 0 | 0 | 0 | 0 | 1 | 0 | 4 | 92
| PP |  | Víčko ke krabici 68 | [14 empty] | PP | 1
47 | K | 210020007 | Víčko ke krabici 97 | kus | 9 |  | 0 | Vlastní |  | základní |  | 0 | 0 | 0 | 0 | 0 | 4 | K | 1 | ROZPOCET | 0 | 0 | 0 | 0 | 0 | 1 | 0 | 4 | 94
| PP |  | Víčko ke krabici 97 | [14 empty] | PP | 1
48 | K | 210020008 | Svorkovnice S-66 | kus | 13 |  | 0 | Vlastní |  | základní |  | 0 | 0 | 0 | 0 | 0 | 4 | K | 1 | ROZPOCET | 0 | 0 | 0 | 0 | 0 | 1 | 0 | 4 | 96
| PP |  | Svorkovnice S-66 | [14 empty] | PP | 1
49 | K | 210020009 | Svorkovnice SP-96 | kus | 9 |  | 0 | Vlastní |  | základní |  | 0 | 0 | 0 | 0 | 0 | 4 | K | 1 | ROZPOCET | 0 | 0 | 0 | 0 | 0 | 1 | 0 | 4 | 98
| PP |  | Svorkovnice SP-96 | [14 empty] | PP | 1
50 | K | 210020010 | Pružinová svorka pro plné vodiče do 2x 2,5mm2 | kus | 142 |  | 0 | Vlastní |  | základní |  | 0 | 0 | 0 | 0 | 0 | 4 | K | 1 | ROZPOCET | 0 | 0 | 0 | 0 | 0 | 1 | 0 | 4 | 100
| PP |  | Pružinová svorka pro plné vodiče do 2x 2,5mm2 | [14 empty] | PP | 1
51 | K | 210020011 | Pružinová svorka pro plné vodiče do 4x 2,5mm2 | kus | 49 |  | 0 | Vlastní |  | základní |  | 0 | 0 | 0 | 0 | 0 | 4 | K | 1 | ROZPOCET | 0 | 0 | 0 | 0 | 0 | 1 | 0 | 4 | 102
| PP |  | Pružinová svorka pro plné vodiče do 4x 2,5mm2 | [14 empty] | PP | 1
52 | K | 210020012 | Přístroj domovního spínače řaz. 1 | kus | 4 |  | 0 | Vlastní |  | základní |  | 0 | 0 | 0 | 0 | 0 | 4 | K | 1 | ROZPOCET | 0 | 0 | 0 | 0 | 0 | 1 | 0 | 4 | 104
| PP |  | Přístroj domovního spínače řaz. 1 | [14 empty] | PP | 1
53 | K | 210020013 | Přístroj domovního spínače řaz. 5 | kus | 5 |  | 0 | Vlastní |  | základní |  | 0 | 0 | 0 | 0 | 0 | 4 | K | 1 | ROZPOCET | 0 | 0 | 0 | 0 | 0 | 1 | 0 | 4 | 106
| PP |  | Přístroj domovního spínače řaz. 5 | [14 empty] | PP | 1
54 | K | 210020014 | Přístroj domovního spínače řaz. 6 | kus | 5 |  | 0 | Vlastní |  | základní |  | 0 | 0 | 0 | 0 | 0 | 4 | K | 1 | ROZPOCET | 0 | 0 | 0 | 0 | 0 | 1 | 0 | 4 | 108
| PP |  | Přístroj domovního spínače řaz. 6 | [14 empty] | PP | 1
55 | K | 210020015 | Přístroj domovního spínače řaz. 6+6 | kus | 1 |  | 0 | Vlastní |  | základní |  | 0 | 0 | 0 | 0 | 0 | 4 | K | 1 | ROZPOCET | 0 | 0 | 0 | 0 | 0 | 1 | 0 | 4 | 110
| PP |  | Přístroj domovního spínače řaz. 6+6 | [14 empty] | PP | 1
56 | K | 210020016 | Přístroj domovního spínače řaz. 7 | kus | 4 |  | 0 | Vlastní |  | základní |  | 0 | 0 | 0 | 0 | 0 | 4 | K | 1 | ROZPOCET | 0 | 0 | 0 | 0 | 0 | 1 | 0 | 4 | 112
| PP |  | Přístroj domovního spínače řaz. 7 | [14 empty] | PP | 1
57 | K | 210020017 | Kolébka domovního spínače jednoduchá | kus | 13 |  | 0 | Vlastní |  | základní |  | 0 | 0 | 0 | 0 | 0 | 4 | K | 1 | ROZPOCET | 0 | 0 | 0 | 0 | 0 | 1 | 0 | 4 | 114
| PP |  | Kolébka domovního spínače jednoduchá | [14 empty] | PP | 1
58 | K | 210020018 | Kolébka domovního spínače dvojitá | kus | 6 |  | 0 | Vlastní |  | základní |  | 0 | 0 | 0 | 0 | 0 | 4 | K | 1 | ROZPOCET | 0 | 0 | 0 | 0 | 0 | 1 | 0 | 4 | 116
| PP |  | Kolébka domovního spínače dvojitá | [14 empty] | PP | 1
59 | K | 210020019 | Domovní zásuvka bez rámečku, s clonkami | kus | 15 |  | 0 | Vlastní |  | základní |  | 0 | 0 | 0 | 0 | 0 | 4 | K | 1 | ROZPOCET | 0 | 0 | 0 | 0 | 0 | 1 | 0 | 4 | 118
| PP |  | Domovní zásuvka bez rámečku, s clonkami | [14 empty] | PP | 1
60 | K | 210020020 | Domovní dvojzásuvka s rámečkem komplet, s clonkami | kus | 14 |  | 0 | Vlastní |  | základní |  | 0 | 0 | 0 | 0 | 0 | 4 | K | 1 | ROZPOCET | 0 | 0 | 0 | 0 | 0 | 1 | 0 | 4 | 120
| PP |  | Domovní dvojzásuvka s rámečkem komplet, s clonkami | [14 empty] | PP | 1
61 | K | 210020021 | Rámeček jednoduchý pro domovní přístroje | kus | 34 |  | 0 | Vlastní |  | základní |  | 0 | 0 | 0 | 0 | 0 | 4 | K | 1 | ROZPOCET | 0 | 0 | 0 | 0 | 0 | 1 | 0 | 4 | 122
| PP |  | Rámeček jednoduchý pro domovní přístroje | [14 empty] | PP | 1
62 | K | 210020022 | Domovní spínač řaz. 1/6 IP44, komplet | kus | 2 |  | 0 | Vlastní |  | základní |  | 0 | 0 | 0 | 0 | 0 | 4 | K | 1 | ROZPOCET | 0 | 0 | 0 | 0 | 0 | 1 | 0 | 4 | 124
| PP |  | Domovní spínač řaz. 1/6 IP44, komplet | [14 empty] | PP | 1
63 | K | 210020023 | Domovní spínač řaz. 5 IP44, komplet | kus | 1 |  | 0 | Vlastní |  | základní |  | 0 | 0 | 0 | 0 | 0 | 4 | K | 1 | ROZPOCET | 0 | 0 | 0 | 0 | 0 | 1 | 0 | 4 | 126
| PP |  | Domovní spínač řaz. 5 IP44, komplet | [14 empty] | PP | 1
64 | K | 210020024 | Domovní zásuvka IP44 s víčkem komplet | kus | 15 |  | 0 | Vlastní |  | základní |  | 0 | 0 | 0 | 0 | 0 | 4 | K | 1 | ROZPOCET | 0 | 0 | 0 | 0 | 0 | 1 | 0 | 4 | 128
| PP |  | Domovní zásuvka IP44 s víčkem komplet | [14 empty] | PP | 1
65 | K | 210020025 | Vačkový spínač nástěnný bezpečnostní čtyřpólový 25A, IP55 | kus | 5 |  | 0 | Vlastní |  | základní |  | 0 | 0 | 0 | 0 | 0 | 4 | K | 1 | ROZPOCET | 0 | 0 | 0 | 0 | 0 | 1 | 0 | 4 | 130
| PP |  | Vačkový spínač nástěnný bezpečnostní čtyřpólový 25A, IP55 | [14 empty] | PP | 1
66 | K | 210020026 | Zásuvka průmyslová 5-pól 16A | kus | 2 |  | 0 | Vlastní |  | základní |  | 0 | 0 | 0 | 0 | 0 | 4 | K | 1 | ROZPOCET | 0 | 0 | 0 | 0 | 0 | 1 | 0 | 4 | 132
| PP |  | Zásuvka průmyslová 5-pól 16A | [14 empty] | PP | 1
67 | K | 210020027 | Svorka pospojování na potrubí ZSA 16 | kus | 6 |  | 0 | Vlastní |  | základní |  | 0 | 0 | 0 | 0 | 0 | 4 | K | 1 | ROZPOCET | 0 | 0 | 0 | 0 | 0 | 1 | 0 | 4 | 134
| PP |  | Svorka pospojování na potrubí ZSA 16 | [14 empty] | PP | 1
68 | K | 210020028 | Ekvipotenciální svorkovnice EPS 2 | kus | 1 |  | 0 | Vlastní |  | základní |  | 0 | 0 | 0 | 0 | 0 | 4 | K | 1 | ROZPOCET | 0 | 0 | 0 | 0 | 0 | 1 | 0 | 4 | 136
| PP |  | Ekvipotenciální svorkovnice EPS 2 | [14 empty] | PP | 1
69 | K | 210020029 | Podružný materiál, 3% | KS | 1 |  | 0 | Vlastní |  | základní |  | 0 | 0 | 0 | 0 | 0 | 4 | K | 1 | ROZPOCET | 0 | 0 | 0 | 0 | 0 | 1 | 0 | 4 | 138
| PP |  | Podružný materiál, 3% | [14 empty] | PP | 1
70 | K | 210020030 | PPV (zajištění, zednické výpomoci, manipulace), 5% | KS | 1 |  | 0 | Vlastní |  | základní |  | 0 | 0 | 0 | 0 | 0 | 4 | K | 1 | ROZPOCET | 0 | 0 | 0 | 0 | 0 | 1 | 0 | 4 | 140
| PP |  | PPV (zajištění, zednické výpomoci, manipulace), 5% | [14 empty] | PP | 1
| D | M2103 | Vnitřní elektroinstalace - svítidla a zařízení jiných profesí, spotřebiče |  |  |  | 0 |  |  |  |  | 0 |  | 0 |  | 0 | 1 | D | 0 | ROZPOCET | [6 empty] | 0
71 | K | 210030001 | (A) LED panel přisazený MODUS US4000A_KN/1050/840 | kus | 16 |  | 0 | Vlastní |  | základní |  | 0 | 0 | 0 | 0 | 0 | 4 | K | 1 | ROZPOCET | 0 | 0 | 0 | 0 | 0 | 1 | 0 | 4 | 142
| PP |  | (A) LED panel přisazený MODUS US4000A_KN/1050/840 | [14 empty] | PP | 1
72 | K | 210030002 | (B) Svítidlo LED lineární Trevos Futura 2.5ft Al8000/840 | kus | 9 |  | 0 | Vlastní |  | základní |  | 0 | 0 | 0 | 0 | 0 | 4 | K | 1 | ROZPOCET | 0 | 0 | 0 | 0 | 0 | 1 | 0 | 4 | 144
| PP |  | (B) Svítidlo LED lineární Trevos Futura 2.5ft Al8000/840 | [14 empty] | PP | 1
73 | K | 210030003 | (C) Svítidlo LED lineární Trevos Linea 1.4ft 3200/840 | kus | 21 |  | 0 | Vlastní |  | základní |  | 0 | 0 | 0 | 0 | 0 | 4 | K | 1 | ROZPOCET | 0 | 0 | 0 | 0 | 0 | 1 | 0 | 4 | 146
| PP |  | (C) Svítidlo LED lineární Trevos Linea 1.4ft 3200/840 | [14 empty] | PP | 1
74 | K | 210030004 | (D) Svítidlo LED Trevos Linea Round 3600/840 | kus | 5 |  | 0 | Vlastní |  | základní |  | 0 | 0 | 0 | 0 | 0 | 4 | K | 1 | ROZPOCET | 0 | 0 | 0 | 0 | 0 | 1 | 0 | 4 | 148
| PP |  | (D) Svítidlo LED Trevos Linea Round 3600/840 | [14 empty] | PP | 1
75 | K | 210030005 | (E) Svítidlo LED fasádní dekorativní hliník 15W senzor | kus | 1 |  | 0 | Vlastní |  | základní |  | 0 | 0 | 0 | 0 | 0 | 4 | K | 1 | ROZPOCET | 0 | 0 | 0 | 0 | 0 | 1 | 0 | 4 | 150
| PP |  | (E) Svítidlo LED fasádní dekorativní hliník 15W senzor | [14 empty] | PP | 1
76 | K | 210030006 | (N) Svítidlo nouzové LED 2W, 1 hod netrvalé IP40 (vč. zdroje) | kus | 7 |  | 0 | Vlastní |  | základní |  | 0 | 0 | 0 | 0 | 0 | 4 | K | 1 | ROZPOCET | 0 | 0 | 0 | 0 | 0 | 1 | 0 | 4 | 152
| PP |  | (N) Svítidlo nouzové LED 2W, 1 hod netrvalé IP40 (vč. zdroje) | [14 empty] | PP | 1
77 | K | 210030007 | Připojení zařizovacích předmětů | kus | 11 |  | 0 | Vlastní |  | základní |  | 0 | 0 | 0 | 0 | 0 | 4 | K | 1 | ROZPOCET | 0 | 0 | 0 | 0 | 0 | 1 | 0 | 4 | 154
| PP |  | Připojení zařizovacích předmětů | [14 empty] | PP | 1
78 | K | 210030008 | Podružný materiál, 3% | KS | 1 |  | 0 | Vlastní |  | základní |  | 0 | 0 | 0 | 0 | 0 | 4 | K | 1 | ROZPOCET | 0 | 0 | 0 | 0 | 0 | 1 | 0 | 4 | 156
| PP |  | Podružný materiál, 3% | [14 empty] | PP | 1
79 | K | 210030010 | PPV (zajištění, zednické výpomoci, manipulace), 5% | KS | 1 |  | 0 | Vlastní |  | základní |  | 0 | 0 | 0 | 0 | 0 | 4 | K | 1 | ROZPOCET | 0 | 0 | 0 | 0 | 0 | 1 | 0 | 4 | 158
| PP |  | PPV (zajištění, zednické výpomoci, manipulace), 5% | [14 empty] | PP | 1
| D | M2104 | Vnitřní elektroinstalace slaboproudu - kompletace |  |  |  | 0 |  |  |  |  | 0 |  | 0 |  | 0 | 1 | D | 0 | ROZPOCET | [6 empty] | 0
80 | K | 210040001 | Sestava zásuvky 2x RJ45 s krytem bez rámečku | kus | 5 |  | 0 | Vlastní |  | základní |  | 0 | 0 | 0 | 0 | 0 | 4 | K | 1 | ROZPOCET | 0 | 0 | 0 | 0 | 0 | 1 | 0 | 4 | 160
| PP |  | Sestava zásuvky 2x RJ45 s krytem bez rámečku | [14 empty] | PP | 1
81 | K | 210040002 | Rámeček jednoduchý pro domovní přístroje | kus | 5 |  | 0 | Vlastní |  | základní |  | 0 | 0 | 0 | 0 | 0 | 4 | K | 1 | ROZPOCET | 0 | 0 | 0 | 0 | 0 | 1 | 0 | 4 | 162
| PP |  | Rámeček jednoduchý pro domovní přístroje | [14 empty] | PP | 1
82 | K | 210040003 | Podružný materiál, 3% | ks | 1 |  | 0 | Vlastní |  | základní |  | 0 | 0 | 0 | 0 | 0 | 4 | K | 1 | ROZPOCET | 0 | 0 | 0 | 0 | 0 | 1 | 0 | 4 | 164
| PP |  | Podružný materiál, 3% | [14 empty] | PP | 1
83 | K | 210040004 | HZS Opětovná montáž domácího videotelefonu | hod | 3 |  | 0 | Vlastní |  | základní |  | 0 | 0 | 0 | 0 | 0 | 4 | K | 1 | ROZPOCET | 0 | 0 | 0 | 0 | 0 | 1 | 0 | 4 | 166
| PP |  | HZS Opětovná montáž domácího videotelefonu | [14 empty] | PP | 1
84 | K | 210040005 | PPV (zajištění, zednické výpomoci, manipulace), 5% | ks | 1 |  | 0 | Vlastní |  | základní |  | 0 | 0 | 0 | 0 | 0 | 4 | K | 1 | ROZPOCET | 0 | 0 | 0 | 0 | 0 | 1 | 0 | 4 | 168
| PP |  | PPV (zajištění, zednické výpomoci, manipulace), 5% | [14 empty] | PP | 1
| D | M2105 | A.- Elektroměrová rozvodnice RE |  |  |  | 0 |  |  |  |  | 0 |  | 0 |  | 0 | 1 | D | 0 | ROZPOCET | [6 empty] | 0
85 | K | 210050001 | Skříň rozváděčová pro 1 měř. místo 63A zákl. výzbroj | kus | 1 |  | 0 | Vlastní |  | základní |  | 0 | 0 | 0 | 0 | 0 | 4 | K | 1 | ROZPOCET | 0 | 0 | 0 | 0 | 0 | 1 | 0 | 4 | 170
| PP |  | Subdodávka kompletně vyzbrojeného rozváděče dle projektu, včetně schématu zapojení, výrobního štítku a prohlášení o shodě. Rozváděč bude vyzbrojen dle připojovacích podmínek ČEZ | [14 empty] | PP | 1
86 | K | 210050002 | Jistič 10kA, 1-pólový 2A, char. C | kus | 1 |  | 0 | Vlastní |  | základní |  | 0 | 0 | 0 | 0 | 0 | 4 | K | 1 | ROZPOCET | 0 | 0 | 0 | 0 | 0 | 1 | 0 | 4 | 172
| PP |  | Jistič 10kA, 1-pólový 2A, char. C | [14 empty] | PP | 1
87 | K | 210050003 | Jistič 16kA, 3-pólový 63A, char. B | kus | 1 |  | 0 | Vlastní |  | základní |  | 0 | 0 | 0 | 0 | 0 | 4 | K | 1 | ROZPOCET | 0 | 0 | 0 | 0 | 0 | 1 | 0 | 4 | 174
| PP |  | Jistič 16kA, 3-pólový 63A, char. B | [14 empty] | PP | 1
| D | M2106 | B.- Hlavní rozváděč RH |  |  |  | 0 |  |  |  |  | 0 |  | 0 |  | 0 | 1 | D | 0 | ROZPOCET | [6 empty] | 0
88 | K | 210060001 | Vodič CY 1,5mm2 ovládací vodiče drátování | m | 1 |  | 0 | Vlastní |  | základní |  | 0 | 0 | 0 | 0 | 0 | 4 | K | 1 | ROZPOCET | 0 | 0 | 0 | 0 | 0 | 1 | 0 | 4 | 176
| PP |  | Vodič CY 1,5mm2 ovládací vodiče drátování | [14 empty] | PP | 1
89 | K | 210060002 | Vodič CYA 10mm2 slaněný drátování rozváděče | m | 8 |  | 0 | Vlastní |  | základní |  | 0 | 0 | 0 | 0 | 0 | 4 | K | 1 | ROZPOCET | 0 | 0 | 0 | 0 | 0 | 1 | 0 | 4 | 178
| PP |  | Vodič CYA 10mm2 slaněný drátování rozváděče | [14 empty] | PP | 1
90 | K | 210060003 | Skříň rozváděčová OCEP zapuštěná 180mod | kus | 1 |  | 0 | Vlastní |  | základní |  | 0 | 0 | 0 | 0 | 0 | 4 | K | 1 | ROZPOCET | 0 | 0 | 0 | 0 | 0 | 1 | 0 | 4 | 180
| PP |  | Subdodávka kompletně vyzbrojeného rozváděče dle projektu, včetně schématu zapojení, výrobního štítku a prohlášení o shodě. | [14 empty] | PP | 1
91 | K | 210060004 | Přídavná svorkovnice rozdělení PEN (zž) | kus | 1 |  | 0 | Vlastní |  | základní |  | 0 | 0 | 0 | 0 | 0 | 4 | K | 1 | ROZPOCET | 0 | 0 | 0 | 0 | 0 | 1 | 0 | 4 | 182
| PP |  | Přídavná svorkovnice rozdělení PEN (zž) | [14 empty] | PP | 1
92 | K | 210060005 | Přídavná svorkovnice N (sm) | kus | 3 |  | 0 | Vlastní |  | základní |  | 0 | 0 | 0 | 0 | 0 | 4 | K | 1 | ROZPOCET | 0 | 0 | 0 | 0 | 0 | 1 | 0 | 4 | 184
| PP |  | Přídavná svorkovnice N (sm) | [14 empty] | PP | 1
93 | K | 210060006 | Hřebenová přípojnice 16mm2 pro 12 mod.(3-pól.) | kus | 18 |  | 0 | Vlastní |  | základní |  | 0 | 0 | 0 | 0 | 0 | 4 | K | 1 | ROZPOCET | 0 | 0 | 0 | 0 | 0 | 1 | 0 | 4 | 186
| PP |  | Hřebenová přípojnice 16mm2 pro 12 mod.(3-pól.) | [14 empty] | PP | 1
94 | K | 210060007 | Dutinka - ukončení vodiče 10mm2 | kus | 58 |  | 0 | Vlastní |  | základní |  | 0 | 0 | 0 | 0 | 0 | 4 | K | 1 | ROZPOCET | 0 | 0 | 0 | 0 | 0 | 1 | 0 | 4 | 188
| PP |  | Dutinka - ukončení vodiče 10mm2 | [14 empty] | PP | 1
95 | K | 210060008 | Spínač modulový 63A 3-pólový | kus | 1 |  | 0 | Vlastní |  | základní |  | 0 | 0 | 0 | 0 | 0 | 4 | K | 1 | ROZPOCET | 0 | 0 | 0 | 0 | 0 | 1 | 0 | 4 | 190
| PP |  | Spínač modulový 63A 3-pólový | [14 empty] | PP | 1
96 | K | 210060009 | Svodič blesk. proudu tř. SPD I+II, 3x 25kA (10/350µs) | kus | 1 |  | 0 | Vlastní |  | základní |  | 0 | 0 | 0 | 0 | 0 | 4 | K | 1 | ROZPOCET | 0 | 0 | 0 | 0 | 0 | 1 | 0 | 4 | 192
| PP |  | Svodič blesk. proudu tř. SPD I+II, 3x 25kA (10/350µs) | [14 empty] | PP | 1
97 | K | 210060010 | Instalační stykač 230V~, 1Z, 25A | kus | 1 |  | 0 | Vlastní |  | základní |  | 0 | 0 | 0 | 0 | 0 | 4 | K | 1 | ROZPOCET | 0 | 0 | 0 | 0 | 0 | 1 | 0 | 4 | 194
| PP |  | Instalační stykač 230V~, 1Z, 25A | [14 empty] | PP | 1
98 | K | 210060011 | Proudový chránič 4-pólový 25A/-/AC/0,3A | kus | 7 |  | 0 | Vlastní |  | základní |  | 0 | 0 | 0 | 0 | 0 | 4 | K | 1 | ROZPOCET | 0 | 0 | 0 | 0 | 0 | 1 | 0 | 4 | 196
| PP |  | Proudový chránič 4-pólový 25A/-/AC/0,3A | [14 empty] | PP | 1
99 | K | 210060012 | Proudový chránič 4-pólový 63A/-/AC/0,03A | kus | 3 |  | 0 | Vlastní |  | základní |  | 0 | 0 | 0 | 0 | 0 | 4 | K | 1 | ROZPOCET | 0 | 0 | 0 | 0 | 0 | 1 | 0 | 4 | 198
| PP |  | Proudový chránič 4-pólový 63A/-/AC/0,03A | [14 empty] | PP | 1
100 | K | 210060013 | Jistič 6kA, 1-pólový 6A, char. B | kus | 2 |  | 0 | Vlastní |  | základní |  | 0 | 0 | 0 | 0 | 0 | 4 | K | 1 | ROZPOCET | 0 | 0 | 0 | 0 | 0 | 1 | 0 | 4 | 200
| PP |  | Jistič 6kA, 1-pólový 6A, char. B | [14 empty] | PP | 1
101 | K | 210060014 | Jistič 6kA, 1-pólový 10A, char. B | kus | 7 |  | 0 | Vlastní |  | základní |  | 0 | 0 | 0 | 0 | 0 | 4 | K | 1 | ROZPOCET | 0 | 0 | 0 | 0 | 0 | 1 | 0 | 4 | 202
| PP |  | Jistič 6kA, 1-pólový 10A, char. B | [14 empty] | PP | 1
102 | K | 210060015 | Jistič 6kA, 1-pólový 16A, char. B | kus | 17 |  | 0 | Vlastní |  | základní |  | 0 | 0 | 0 | 0 | 0 | 4 | K | 1 | ROZPOCET | 0 | 0 | 0 | 0 | 0 | 1 | 0 | 4 | 204
| PP |  | Jistič 6kA, 1-pólový 16A, char. B | [14 empty] | PP | 1
103 | K | 210060016 | Jistič 6kA, 3-pólový 16A, char. B | kus | 5 |  | 0 | Vlastní |  | základní |  | 0 | 0 | 0 | 0 | 0 | 4 | K | 1 | ROZPOCET | 0 | 0 | 0 | 0 | 0 | 1 | 0 | 4 | 206
| PP |  | Jistič 6kA, 3-pólový 16A, char. B | [14 empty] | PP | 1
104 | K | 210060017 | Jistič 6kA, 3-pólový 20A, char. B | kus | 1 |  | 0 | Vlastní |  | základní |  | 0 | 0 | 0 | 0 | 0 | 4 | K | 1 | ROZPOCET | 0 | 0 | 0 | 0 | 0 | 1 | 0 | 4 | 208
| PP |  | Jistič 6kA, 3-pólový 20A, char. B | [14 empty] | PP | 1
105 | K | 210060018 | Jistič 6kA, 3-pólový 25A, char. B | kus | 4 |  | 0 | Vlastní |  | základní |  | 0 | 0 | 0 | 0 | 0 | 4 | K | 1 | ROZPOCET | 0 | 0 | 0 | 0 | 0 | 1 | 0 | 4 | 210
| PP |  | Jistič 6kA, 3-pólový 25A, char. B | [14 empty] | PP | 1
106 | K | 210060019 | Podružný materiál 3% | kus | 1 |  | 0 | Vlastní |  | základní |  | 0 | 0 | 0 | 0 | 0 | 4 | K | 1 | ROZPOCET | 0 | 0 | 0 | 0 | 0 | 1 | 0 | 4 | 212
| PP |  | Podružný materiál 3% | [14 empty] | PP | 1
107 | K | 210060020 | HZS Kontrola, kusová zkouška; protokol, typový štítek | hod | 8 |  | 0 | Vlastní |  | základní |  | 0 | 0 | 0 | 0 | 0 | 4 | K | 1 | ROZPOCET | 0 | 0 | 0 | 0 | 0 | 1 | 0 | 4 | 214
| PP |  | HZS Kontrola, kusová zkouška; protokol, typový štítek | [14 empty] | PP | 1
| D | M2107 | C. - Podružný rozvaděč RP1 |  |  |  | 0 |  |  |  |  | 0 |  | 0 |  | 0 | 1 | D | 0 | ROZPOCET | [6 empty] | 0
108 | K | 210070001 | Vodič CY 6mm2 drátování rozváděče | m | 2 |  | 0 | Vlastní |  | základní |  | 0 | 0 | 0 | 0 | 0 | 4 | K | 1 | ROZPOCET | 0 | 0 | 0 | 0 | 0 | 1 | 0 | 4 | 216
| PP |  | Vodič CY 6mm2 drátování rozváděče | [14 empty] | PP | 1
109 | K | 210070002 | Skříň rozváděčová plastová do 63A zapuštěná 36mod | kus | 1 |  | 0 | Vlastní |  | základní |  | 0 | 0 | 0 | 0 | 0 | 4 | K | 1 | ROZPOCET | 0 | 0 | 0 | 0 | 0 | 1 | 0 | 4 | 218
| PP |  | Subdodávka kompletně vyzbrojeného rozváděče dle projektu, včetně schématu zapojení, výrobního štítku a prohlášení o shodě. | [14 empty] | PP | 1
110 | K | 210070003 | Přídavná svorkovnice N (sm) | kus | 2 |  | 0 | Vlastní |  | základní |  | 0 | 0 | 0 | 0 | 0 | 4 | K | 1 | ROZPOCET | 0 | 0 | 0 | 0 | 0 | 1 | 0 | 4 | 220
| PP |  | Přídavná svorkovnice N (sm) | [14 empty] | PP | 1
111 | K | 210070004 | Propojovací lišta 16mm2 pro 12 mod. | kus | 3 |  | 0 | Vlastní |  | základní |  | 0 | 0 | 0 | 0 | 0 | 4 | K | 1 | ROZPOCET | 0 | 0 | 0 | 0 | 0 | 1 | 0 | 4 | 222
| PP |  | Propojovací lišta 16mm2 pro 12 mod. | [14 empty] | PP | 1
112 | K | 210070005 | Dutinka - ukončení vodiče 10mm2 | kus | 12 |  | 0 | Vlastní |  | základní |  | 0 | 0 | 0 | 0 | 0 | 4 | K | 1 | ROZPOCET | 0 | 0 | 0 | 0 | 0 | 1 | 0 | 4 | 224
| PP |  | Dutinka - ukončení vodiče 10mm2 | [14 empty] | PP | 1
113 | K | 210070006 | Spínač modulový 25A 3-pólový | kus | 1 |  | 0 | Vlastní |  | základní |  | 0 | 0 | 0 | 0 | 0 | 4 | K | 1 | ROZPOCET | 0 | 0 | 0 | 0 | 0 | 1 | 0 | 4 | 226
| PP |  | Spínač modulový 25A 3-pólový | [14 empty] | PP | 1
114 | K | 210070007 | Přepěťová ochrana třídy SPD II, 4x 20kA (8/20µs) | kus | 1 |  | 0 | Vlastní |  | základní |  | 0 | 0 | 0 | 0 | 0 | 4 | K | 1 | ROZPOCET | 0 | 0 | 0 | 0 | 0 | 1 | 0 | 4 | 228
| PP |  | Přepěťová ochrana třídy SPD II, 4x 20kA (8/20µs) | [14 empty] | PP | 1
115 | K | 210070008 | Proudový chránič 2-pólový 25A/-/AC/0,03A | kus | 2 |  | 0 | Vlastní |  | základní |  | 0 | 0 | 0 | 0 | 0 | 4 | K | 1 | ROZPOCET | 0 | 0 | 0 | 0 | 0 | 1 | 0 | 4 | 230
| PP |  | Proudový chránič 2-pólový 25A/-/AC/0,03A | [14 empty] | PP | 1
116 | K | 210070009 | Jistič 6kA, 1-pólový 10A, char. B | kus | 6 |  | 0 | Vlastní |  | základní |  | 0 | 0 | 0 | 0 | 0 | 4 | K | 1 | ROZPOCET | 0 | 0 | 0 | 0 | 0 | 1 | 0 | 4 | 232
| PP |  | Jistič 6kA, 1-pólový 10A, char. B | [14 empty] | PP | 1
117 | K | 210070010 | Jistič 6kA, 1-pólový 16A, char. B | kus | 4 |  | 0 | Vlastní |  | základní |  | 0 | 0 | 0 | 0 | 0 | 4 | K | 1 | ROZPOCET | 0 | 0 | 0 | 0 | 0 | 1 | 0 | 4 | 234
| PP |  | Jistič 6kA, 1-pólový 16A, char. B | [14 empty] | PP | 1
118 | K | 210070011 | Podružný materiál, 3% | kus | 1 |  | 0 | Vlastní |  | základní |  | 0 | 0 | 0 | 0 | 0 | 4 | K | 1 | ROZPOCET | 0 | 0 | 0 | 0 | 0 | 1 | 0 | 4 | 236
| PP |  | Podružný materiál, 3% | [14 empty] | PP | 1
119 | K | 210070012 | HZS Kontrola, kusová zkouška; protokol, typový štítek | hod | 2 |  | 0 | Vlastní |  | základní |  | 0 | 0 | 0 | 0 | 0 | 4 | K | 1 | ROZPOCET | 0 | 0 | 0 | 0 | 0 | 1 | 0 | 4 | 238
| PP |  | HZS Kontrola, kusová zkouška; protokol, typový štítek | [14 empty] | PP | 1
| D | M2108 | D. - Datový (multimediální) rozváděč MD |  |  |  | 0 |  |  |  |  | 0 |  | 0 |  | 0 | 1 | D | 0 | ROZPOCET | [6 empty] | 0
120 | K | 210080001 | Nástěnný rozváděč 19" 12U 600x500mm TRITON | kus | 1 |  | 0 | Vlastní |  | základní |  | 0 | 0 | 0 | 0 | 0 | 4 | K | 1 | ROZPOCET | 0 | 0 | 0 | 0 | 0 | 1 | 0 | 4 | 240
| PP |  | Subdodávka vyzbrojeného rozváděče strukturované kabeláže předvyzbrojeného pasivními prvky, včetně technické dokumentace a prohlášení o shodě. | [14 empty] | PP | 1
121 | K | 210080002 | Switch 24-port 10/100/1000BaseT/TX + 2x SPF | kus | 1 |  | 0 | Vlastní |  | základní |  | 0 | 0 | 0 | 0 | 0 | 4 | K | 1 | ROZPOCET | 0 | 0 | 0 | 0 | 0 | 1 | 0 | 4 | 242
| PP |  | Switch 24-port 10/100/1000BaseT/TX + 2x SPF | [14 empty] | PP | 1
122 | K | 210080003 | Patch panel 24x RJ45 cat. 5e UTP s vyvaz. lištou | kus | 2 |  | 0 | Vlastní |  | základní |  | 0 | 0 | 0 | 0 | 0 | 4 | K | 1 | ROZPOCET | 0 | 0 | 0 | 0 | 0 | 1 | 0 | 4 | 244
| PP |  | Patch panel 24x RJ45 cat. 5e UTP s vyvaz. lištou | [14 empty] | PP | 1
123 | K | 210080004 | Vyvazovací panel 1U | kus | 2 |  | 0 | Vlastní |  | základní |  | 0 | 0 | 0 | 0 | 0 | 4 | K | 1 | ROZPOCET | 0 | 0 | 0 | 0 | 0 | 1 | 0 | 4 | 246
| PP |  | Vyvazovací panel 1U | [14 empty] | PP | 1
124 | K | 210080005 | Sada spoj. materiálu SM6 | kus | 4 |  | 0 | Vlastní |  | základní |  | 0 | 0 | 0 | 0 | 0 | 4 | K | 1 | ROZPOCET | 0 | 0 | 0 | 0 | 0 | 1 | 0 | 4 | 248
| PP |  | Sada spoj. materiálu SM6 | [14 empty] | PP | 1
125 | K | 210080006 | Patch kabel UTP cat.5e, 0,5m | kus | 16 |  | 0 | Vlastní |  | základní |  | 0 | 0 | 0 | 0 | 0 | 4 | K | 1 | ROZPOCET | 0 | 0 | 0 | 0 | 0 | 1 | 0 | 4 | 250
| PP |  | Patch kabel UTP cat.5e, 0,5m | [14 empty] | PP | 1
126 | K | 210080007 | Energobox - prodlužka 5 zásuvek s přeptovou ochranou | kus | 1 |  | 0 | Vlastní |  | základní |  | 0 | 0 | 0 | 0 | 0 | 4 | K | 1 | ROZPOCET | 0 | 0 | 0 | 0 | 0 | 1 | 0 | 4 | 252
| PP |  | Energobox - prodlužka 5 zásuvek s přeptovou ochranou | [14 empty] | PP | 1
127 | K | 210080008 | Podružný materiál, 3% | kus | 1 |  | 0 | Vlastní |  | základní |  | 0 | 0 | 0 | 0 | 0 | 4 | K | 1 | ROZPOCET | 0 | 0 | 0 | 0 | 0 | 1 | 0 | 4 | 254
| PP |  | Podružný materiál, 3% | [14 empty] | PP | 1
128 | K | 210080009 | HZS Kontrola, odzkoušení, dokumentace | hod | 2 |  | 0 | Vlastní |  | základní |  | 0 | 0 | 0 | 0 | 0 | 4 | K | 1 | ROZPOCET | 0 | 0 | 0 | 0 | 0 | 1 | 0 | 4 | 256
| PP |  | HZS Kontrola, odzkoušení, dokumentace | [14 empty] | PP | 1
| D | M2109 | Podružný rozvaděč vzduchotechniky RG |  |  |  | 0 |  |  |  |  | 0 |  | 0 |  | 0 | 1 | D | 0 | ROZPOCET | [6 empty] | 0
129 | K | 10 | Vodič CY 6mm2 drátování rozváděče | m | 2 |  | 0 | Vlastní |  | základní |  | 0 | 0 | 0 | 0 | 0 | 4 | K | 1 | ROZPOCET | 0 | 0 | 0 | 0 | 0 | 1 | 0 | 4 | 258
| PP |  | Vodič CY 6mm2 drátování rozváděče | [14 empty] | PP | 1
130 | K | 11 | Vodič CYA 10mm2 slaněný drátování rozváděče | m | 2 |  | 0 | Vlastní |  | základní |  | 0 | 0 | 0 | 0 | 0 | 4 | K | 1 | ROZPOCET | 0 | 0 | 0 | 0 | 0 | 1 | 0 | 4 | 260
| PP |  | Vodič CYA 10mm2 slaněný drátování rozváděče | [14 empty] | PP | 1
131 | K | 12 | Skříň rozváděčová OCEP P 300x500x160mm prázdná | kus | 1 |  | 0 | Vlastní |  | základní |  | 0 | 0 | 0 | 0 | 0 | 4 | K | 1 | ROZPOCET | 0 | 0 | 0 | 0 | 0 | 1 | 0 | 4 | 262
| PP |  | Skříň rozváděčová OCEP P 300x500x160mm prázdná | [14 empty] | PP | 1
132 | K | 13 | Montážní deska 250x450mm | kus | 1 |  | 0 | Vlastní |  | základní |  | 0 | 0 | 0 | 0 | 0 | 4 | K | 1 | ROZPOCET | 0 | 0 | 0 | 0 | 0 | 1 | 0 | 4 | 264
| PP |  | Montážní deska 250x450mm | [14 empty] | PP | 1
133 | K | 14 | Hřebenová přípojnice 16mm2 pro 12 mod.(3-pól.) | kus | 1 |  | 0 | Vlastní |  | základní |  | 0 | 0 | 0 | 0 | 0 | 4 | K | 1 | ROZPOCET | 0 | 0 | 0 | 0 | 0 | 1 | 0 | 4 | 266
| PP |  | Hřebenová přípojnice 16mm2 pro 12 mod.(3-pól.) | [14 empty] | PP | 1
134 | K | 15 | Dutinka - ukončení vodiče 10mm2 | kus | 6 |  | 0 | Vlastní |  | základní |  | 0 | 0 | 0 | 0 | 0 | 4 | K | 1 | ROZPOCET | 0 | 0 | 0 | 0 | 0 | 1 | 0 | 4 | 268
| PP |  | Dutinka - ukončení vodiče 10mm2 | [14 empty] | PP | 1
135 | K | 16 | Spínač modulový 40A 4-pólový | kus | 1 |  | 0 | Vlastní |  | základní |  | 0 | 0 | 0 | 0 | 0 | 4 | K | 1 | ROZPOCET | 0 | 0 | 0 | 0 | 0 | 1 | 0 | 4 | 270
| PP |  | Spínač modulový 40A 4-pólový | [14 empty] | PP | 1
136 | K | 17 | Instalační stykač 230V~, 3Z, 16A | kus | 2 |  | 0 | Vlastní |  | základní |  | 0 | 0 | 0 | 0 | 0 | 4 | K | 1 | ROZPOCET | 0 | 0 | 0 | 0 | 0 | 1 | 0 | 4 | 272
| PP |  | Instalační stykač 230V~, 3Z, 16A | [14 empty] | PP | 1
137 | K | 18 | Instalační stykač 230V~, 3Z, 25A | kus | 1 |  | 0 | Vlastní |  | základní |  | 0 | 0 | 0 | 0 | 0 | 4 | K | 1 | ROZPOCET | 0 | 0 | 0 | 0 | 0 | 1 | 0 | 4 | 274
| PP |  | Instalační stykač 230V~, 3Z, 25A | [14 empty] | PP | 1
138 | K | 19 | Pomocný kontakt stykače 1Z | kus | 4 |  | 0 | Vlastní |  | základní |  | 0 | 0 | 0 | 0 | 0 | 4 | K | 1 | ROZPOCET | 0 | 0 | 0 | 0 | 0 | 1 | 0 | 4 | 276
| PP |  | Pomocný kontakt stykače 1Z | [14 empty] | PP | 1
139 | K | 20 | Jistič 6kA, 3-pólový 2A, char. D | kus | 2 |  | 0 | Vlastní |  | základní |  | 0 | 0 | 0 | 0 | 0 | 4 | K | 1 | ROZPOCET | 0 | 0 | 0 | 0 | 0 | 1 | 0 | 4 | 278
| PP |  | Jistič 6kA, 3-pólový 2A, char. D | [14 empty] | PP | 1
140 | K | 21 | Jistič 6kA, 1-pólový 6A, char. B | kus | 1 |  | 0 | Vlastní |  | základní |  | 0 | 0 | 0 | 0 | 0 | 4 | K | 1 | ROZPOCET | 0 | 0 | 0 | 0 | 0 | 1 | 0 | 4 | 280
| PP |  | Jistič 6kA, 1-pólový 6A, char. B | [14 empty] | PP | 1
141 | K | 22 | Jistič 6kA, 3-pólový 32A, char. B | kus | 1 |  | 0 | Vlastní |  | základní |  | 0 | 0 | 0 | 0 | 0 | 4 | K | 1 | ROZPOCET | 0 | 0 | 0 | 0 | 0 | 1 | 0 | 4 | 282
| PP |  | Jistič 6kA, 3-pólový 32A, char. B | [14 empty] | PP | 1
142 | K | 23 | Tlačítkový ovladač do panelu, přepínací kontakt, otvor | kus | 2 |  | 0 | Vlastní |  | základní |  | 0 | 0 | 0 | 0 | 0 | 4 | K | 1 | ROZPOCET | 0 | 0 | 0 | 0 | 0 | 1 | 0 | 4 | 284
| PP |  | Tlačítkový ovladač do panelu, přepínací kontakt, otvor | [14 empty] | PP | 1
143 | K | 24 | Otočný přepínač do panelu, otvor | kus | 1 |  | 0 | Vlastní |  | základní |  | 0 | 0 | 0 | 0 | 0 | 4 | K | 1 | ROZPOCET | 0 | 0 | 0 | 0 | 0 | 1 | 0 | 4 | 286
| PP |  | Otočný přepínač do panelu, otvor | [14 empty] | PP | 1
144 | K | 25 | LED kontrolka bílá 230V~ do panelu, otvor | kus | 3 |  | 0 | Vlastní |  | základní |  | 0 | 0 | 0 | 0 | 0 | 4 | K | 1 | ROZPOCET | 0 | 0 | 0 | 0 | 0 | 1 | 0 | 4 | 288
| PP |  | LED kontrolka bílá 230V~ do panelu, otvor | [14 empty] | PP | 1
145 | K | 26 | Potenciometr otočný 10k/N do panelu, otvor, knoflík | kus | 1 |  | 0 | Vlastní |  | základní |  | 0 | 0 | 0 | 0 | 0 | 4 | K | 1 | ROZPOCET | 0 | 0 | 0 | 0 | 0 | 1 | 0 | 4 | 290
| PP |  | Potenciometr otočný 10k/N do panelu, otvor, knoflík | [14 empty] | PP | 1
146 | K | 27 | Svornice řadová RSA4 | kus | 12 |  | 0 | Vlastní |  | základní |  | 0 | 0 | 0 | 0 | 0 | 4 | K | 1 | ROZPOCET | 0 | 0 | 0 | 0 | 0 | 1 | 0 | 4 | 292
| PP |  | Svornice řadová RSA4 | [14 empty] | PP | 1
147 | K | 29 | HZS Kontrola, kusová zkouška; protokol, typový štítek | hod | 2 |  | 0 | Vlastní |  | základní |  | 0 | 0 | 0 | 0 | 0 | 4 | K | 1 | ROZPOCET | 0 | 0 | 0 | 0 | 0 | 1 | 0 | 4 | 294
| PP |  | HZS Kontrola, kusová zkouška; protokol, typový štítek | [14 empty] | PP | 1
148 | K | 31 | HZS Kontrola, kompletace na stanovišti | hod | 0.5 |  | 0 | Vlastní |  | základní |  | 0 | 0 | 0 | 0 | 0 | 4 | K | 1 | ROZPOCET | 0 | 0 | 0 | 0 | 0 | 1 | 0 | 4 | 296
| PP |  | HZS Kontrola, kompletace na stanovišti | [14 empty] | PP | 1
149 | K | 9 | Vodič CY 1,5mm2 ovládací vodiče drátování | m | 2 |  | 0 | Vlastní |  | základní |  | 0 | 0 | 0 | 0 | 0 | 4 | K | 1 | ROZPOCET | 0 | 0 | 0 | 0 | 0 | 1 | 0 | 4 | 298
| PP |  | Vodič CY 1,5mm2 ovládací vodiče drátování | [14 empty] | PP | 1
150 | K | 28 | Podružný materiál | % | 3 |  | 0 | Vlastní |  | základní |  | 0 | 0 | 0 | 0 | 0 | 4 | K | 1 | ROZPOCET | 0 | 0 | 0 | 0 | 0 | 1 | 0 | 4 | 300
| PP |  | Podružný materiál | [14 empty] | PP | 1
151 | K | 30 | Změna jističe v RH z 3x 16A na 3x 40A | kus | 1 |  | 0 | Vlastní |  | základní |  | 0 | 0 | 0 | 0 | 0 | 4 | K | 1 | ROZPOCET | 0 | 0 | 0 | 0 | 0 | 1 | 0 | 4 | 302
| PP |  | Změna jističe v RH z 3x 16A na 3x 40A | [14 empty] | PP | 1
| D | M2110 | Vnitřní elektroinstalace vzduchotechniky |  |  |  | 0 |  |  |  |  | 0 |  | 0 |  | 0 | 1 | D | 0 | ROZPOCET | [6 empty] | 0
152 | K | 35 | Lišta vkládací LHD 20x20mm | m | 45 |  | 0 | Vlastní |  | základní |  | 0 | 0 | 0 | 0 | 0 | 4 | K | 1 | ROZPOCET | 0 | 0 | 0 | 0 | 0 | 1 | 0 | 4 | 304
| PP |  | Lišta vkládací LHD 20x20mm | [14 empty] | PP | 1
153 | K | 36 | Lišta vkládací LHD 40x20mm | m | 15 |  | 0 | Vlastní |  | základní |  | 0 | 0 | 0 | 0 | 0 | 4 | K | 1 | ROZPOCET | 0 | 0 | 0 | 0 | 0 | 1 | 0 | 4 | 306
| PP |  | Lišta vkládací LHD 40x20mm | [14 empty] | PP | 1
154 | K | 38 | Sdělovací kabel J-Y(St)Y 2x2x0,8mm | m | 35 |  | 0 | Vlastní |  | základní |  | 0 | 0 | 0 | 0 | 0 | 4 | K | 1 | ROZPOCET | 0 | 0 | 0 | 0 | 0 | 1 | 0 | 4 | 308
| PP |  | Sdělovací kabel J-Y(St)Y 2x2x0,8mm | [14 empty] | PP | 1
155 | K | 39 | Kabel CYKY-O 3x 1,5mm2 (3A) | m | 55 |  | 0 | Vlastní |  | základní |  | 0 | 0 | 0 | 0 | 0 | 4 | K | 1 | ROZPOCET | 0 | 0 | 0 | 0 | 0 | 1 | 0 | 4 | 310
| PP |  | Kabel CYKY-O 3x 1,5mm2 (3A) | [14 empty] | PP | 1
156 | K | 40 | Kabel CYKY-J 5x 1,5mm2 (5C) | m | 55 |  | 0 | Vlastní |  | základní |  | 0 | 0 | 0 | 0 | 0 | 4 | K | 1 | ROZPOCET | 0 | 0 | 0 | 0 | 0 | 1 | 0 | 4 | 312
| PP |  | Kabel CYKY-J 5x 1,5mm2 (5C) | [14 empty] | PP | 1
157 | K | 41 | Kabel CYKY-J 5x 6mm2 (5C) | m | 35 |  | 0 | Vlastní |  | základní |  | 0 | 0 | 0 | 0 | 0 | 4 | K | 1 | ROZPOCET | 0 | 0 | 0 | 0 | 0 | 1 | 0 | 4 | 314
| PP |  | Kabel CYKY-J 5x 6mm2 (5C) | [14 empty] | PP | 1
158 | K | 42 | Kabel CYKY-J 5x 10mm2 (5C) | m | 35 |  | 0 | Vlastní |  | základní |  | 0 | 0 | 0 | 0 | 0 | 4 | K | 1 | ROZPOCET | 0 | 0 | 0 | 0 | 0 | 1 | 0 | 4 | 316
| PP |  | Kabel CYKY-J 5x 10mm2 (5C) | [14 empty] | PP | 1
159 | K | 44 | Osazení rozv. OCEP nástěnné do 10kg | kus | 1 |  | 0 | Vlastní |  | základní |  | 0 | 0 | 0 | 0 | 0 | 4 | K | 1 | ROZPOCET | 0 | 0 | 0 | 0 | 0 | 1 | 0 | 4 | 318
| PP |  | Osazení rozv. OCEP nástěnné do 10kg | [14 empty] | PP | 1
160 | K | 45 | Ukončení vodiče Cu do 4mm2 v rozváděči | kus | 18 |  | 0 | Vlastní |  | základní |  | 0 | 0 | 0 | 0 | 0 | 4 | K | 1 | ROZPOCET | 0 | 0 | 0 | 0 | 0 | 1 | 0 | 4 | 320
| PP |  | Ukončení vodiče Cu do 4mm2 v rozváděči | [14 empty] | PP | 1
161 | K | 46 | Ukončení vodiče Cu do 16mm2 v rozváděči | kus | 15 |  | 0 | Vlastní |  | základní |  | 0 | 0 | 0 | 0 | 0 | 4 | K | 1 | ROZPOCET | 0 | 0 | 0 | 0 | 0 | 1 | 0 | 4 | 322
| PP |  | Ukončení vodiče Cu do 16mm2 v rozváděči | [14 empty] | PP | 1
162 | K | 47 | Připojení ventilátoru do 1kW + tepelná pojistka | kus | 2 |  | 0 | Vlastní |  | základní |  | 0 | 0 | 0 | 0 | 0 | 4 | K | 1 | ROZPOCET | 0 | 0 | 0 | 0 | 0 | 1 | 0 | 4 | 324
| PP |  | Připojení ventilátoru do 1kW + tepelná pojistka | [14 empty] | PP | 1
163 | K | 48 | Připojení el. ohřívače VZT potrubí, tepel. pojistka, regulace | kus | 1 |  | 0 | Vlastní |  | základní |  | 0 | 0 | 0 | 0 | 0 | 4 | K | 1 | ROZPOCET | 0 | 0 | 0 | 0 | 0 | 1 | 0 | 4 | 326
| PP |  | Připojení el. ohřívače VZT potrubí, tepel. pojistka, regulace | [14 empty] | PP | 1
164 | K | 49 | Připojení digestoře - osvětlení | kus | 2 |  | 0 | Vlastní |  | základní |  | 0 | 0 | 0 | 0 | 0 | 4 | K | 1 | ROZPOCET | 0 | 0 | 0 | 0 | 0 | 1 | 0 | 4 | 328
| PP |  | Připojení digestoře - osvětlení | [14 empty] | PP | 1
165 | K | 52 | HZS Kontrolní činnosti, předání pracoviště | hod | 2 |  | 0 | Vlastní |  | základní |  | 0 | 0 | 0 | 0 | 0 | 4 | K | 1 | ROZPOCET | 0 | 0 | 0 | 0 | 0 | 1 | 0 | 4 | 330
| PP |  | HZS Kontrolní činnosti, předání pracoviště | [14 empty] | PP | 1
166 | K | 34 | Trubka ohebná o25mm MONOFLEX 1425 | m | 60 |  | 0 | Vlastní |  | základní |  | 0 | 0 | 0 | 0 | 0 | 4 | K | 1 | ROZPOCET | 0 | 0 | 0 | 0 | 0 | 1 | 0 | 4 | 332
| PP |  | Trubka ohebná o25mm MONOFLEX 1425 | [14 empty] | PP | 1
167 | K | 43 | Prořez | % | 5 |  | 0 | Vlastní |  | základní |  | 0 | 0 | 0 | 0 | 0 | 4 | K | 1 | ROZPOCET | 0 | 0 | 0 | 0 | 0 | 1 | 0 | 4 | 334
| PP |  | Prořez | [14 empty] | PP | 1
168 | K | 50 | Podružný materiál | % | 3 |  | 0 | Vlastní |  | základní |  | 0 | 0 | 0 | 0 | 0 | 4 | K | 1 | ROZPOCET | 0 | 0 | 0 | 0 | 0 | 1 | 0 | 4 | 336
| PP |  | Podružný materiál | [14 empty] | PP | 1
169 | K | 51 | PPV (zajištění, zednické výpomoci, manipulace) | % | 5 |  | 0 | Vlastní |  | základní |  | 0 | 0 | 0 | 0 | 0 | 4 | K | 1 | ROZPOCET | 0 | 0 | 0 | 0 | 0 | 1 | 0 | 4 | 338
| PP |  | PPV (zajištění, zednické výpomoci, manipulace) | [14 empty] | PP | 1
| D | D96 | Přesuny suti a vybouraných hmot |  |  |  | 0 |  |  |  |  | 0 |  | 0 |  | 0 | 1 | D | 0 | ROZPOCET | [6 empty] | 0
170 | K | 979081111R00 | Odvoz suti a vybouraných hmot na skládku do 1 km | t | 1.518 |  | 0 | RTS 20/ I |  | základní |  | 0 | 0 | 0 | 0 | 0 | 4 | K | 1 | ROZPOCET | 0 | 0 | 0 | 0 | 0 | 1 | 0 | 4 | 340
| PP |  | Včetně naložení na dopravní prostředek a složení na skládku, bez poplatku za skládku. | [14 empty] | PP | 1
171 | K | 979081121R00 | Odvoz suti a vybouraných hmot na skládku příplatek za každý další 1 km | t | 21.254 |  | 0 | RTS 20/ I |  | základní |  | 0 | 0 | 0 | 0 | 0 | 4 | K | 1 | ROZPOCET | 0 | 0 | 0 | 0 | 0 | 1 | 0 | 4 | 342
| PP |  | Odvoz suti a vybouraných hmot na skládku příplatek za každý další 1 km | [14 empty] | PP | 1
172 | K | 979082111R00 | Vnitrostaveništní doprava suti a vybouraných hmot do 10 m | t | 1.518 |  | 0 | RTS 20/ I |  | základní |  | 0 | 0 | 0 | 0 | 0 | 4 | K | 1 | ROZPOCET | 0 | 0 | 0 | 0 | 0 | 1 | 0 | 4 | 344
| PP |  | Vnitrostaveništní doprava suti a vybouraných hmot do 10 m | [14 empty] | PP | 1
173 | K | 979082121R00 | Vnitrostaveništní doprava suti a vybouraných hmot příplatek k ceně za každých dalších 5 m | t | 9.109 |  | 0 | RTS 20/ I |  | základní |  | 0 | 0 | 0 | 0 | 0 | 4 | K | 1 | ROZPOCET | 0 | 0 | 0 | 0 | 0 | 1 | 0 | 4 | 346
| PP |  | Vnitrostaveništní doprava suti a vybouraných hmot příplatek k ceně za každých dalších 5 m | [14 empty] | PP | 1
174 | K | 979990001R00 | Poplatek za skládku stavební suti | t | 1.518 |  | 0 | RTS 20/ I |  | základní |  | 0 | 0 | 0 | 0 | 0 | 4 | K | 1 | ROZPOCET | 0 | 0 | 0 | 0 | 0 | 1 | 0 | 4 | 348
| PP |  | Poplatek za skládku stavební suti | [14 empty] | PP | 1

## 007 - Vzduchotechnika_obj...
{8d261eef-e9cb-4dca-be00-b2332b439d56}
2
| KRYCÍ LIST SOUPISU PRACÍ | [7 empty] | v --- níže se nacházejí doplnkové a pomocné údaje k sestavám --- v | [8 empty] | False
Stavba:
Rekonstrukce MŠ Srdíčko_objekt A, B
Objekt:
007 - Vzduchotechnika_objekt B
| KSO: |  |  |  |  | CC-CZ:
| Místo: |  |  |  |  | Datum: | 19. 3. 2020
| Zadavatel: |  |  |  |  | IČ:
|  | Město Nový Bor |  |  |  | DIČ:
| Uchazeč: |  |  |  |  | IČ: | Vyplň údaj
|  | Vyplň údaj |  |  |  | DIČ: | Vyplň údaj
| Projektant: |  |  |  |  | IČ:
DIČ:
| Zpracovatel: |  |  |  |  | IČ:
DIČ:
Poznámka:
| Cena bez DPH | [5 empty] | 0
|  |  | Základ daně |  |  | Sazba daně | Výše daně
| DPH | základní | 0 |  |  | 21% | 0
|  | snížená | 0 |  |  | 15% | 0
|  | zákl. přenesená | 0 |  |  | 21% | 0
|  | sníž. přenesená | 0 |  |  | 15% | 0
|  | nulová | 0 |  |  | 0% | 0
| Cena s DPH |  |  | v | CZK |  | 0
REKAPITULACE ČLENĚNÍ SOUPISU PRACÍ
Stavba:
Rekonstrukce MŠ Srdíčko_objekt A, B
Objekt:
007 - Vzduchotechnika_objekt B
Místo: | [5 empty] | Datum: | 19. 3. 2020
Zadavatel: |  |  | Město Nový Bor |  |  | Projektant:
Uchazeč: |  |  | Vyplň údaj |  |  | Zpracovatel:
Kód dílu - Popis | [6 empty] | Cena celkem [CZK]
Náklady stavby celkem | [6 empty] | 0 | [11 empty] | -1
| 9 - Ostatní konstrukce a práce, bourání | [5 empty] | 0
| 713 - Izolace tepelné | [5 empty] | 0
| 751 - Vzduchotechnika | [5 empty] | 0
SOUPIS PRACÍ
Stavba:
Rekonstrukce MŠ Srdíčko_objekt A, B
Objekt:
007 - Vzduchotechnika_objekt B
Místo: | [5 empty] | Datum: | 19. 3. 2020
Zadavatel: |  |  | Město Nový Bor |  |  | Projektant:
Uchazeč: |  |  | Vyplň údaj |  |  | Zpracovatel:
PČ | Typ | Kód | Popis | MJ | Množství | J.cena [CZK] | Cena celkem [CZK] | Cenová soustava |  | DPH | J. Nh [h] | Nh celkem [h] | J. hmotnost [t] | Hmotnost celkem [t] | J. suť [t] | Suť Celkem [t]
Náklady soupisu celkem | [6 empty] | 0 |  |  |  |  | 0 |  | 0.39 |  | 0 |  | D | -1 | [10 empty] | 0
| D | 9 | Ostatní konstrukce a práce, bourání |  |  |  | 0 |  |  |  |  | 0 |  | 0 |  | 0 | 1 | D | 0 |  |  |  | ROZPOCET | [6 empty] | 0
1 | K | 971042999 | Stavební přípomoci pro VZT - vybourání otvorů pro rozvody - vč. odvozu suti na skládku a následného, zapravení a výmalby | kus | 1 |  | 0 | Vlastní |  | základní |  | 0 | 0 | 0 | 0 | 0 | 4 | K | 1 |  |  |  | ROZPOCET | 0 | 0 | 0 | 0 | 0 | 1 | 0 | 4 | 2
| PP |  | Stavební přípomoci pro VZT - vybourání otvorů pro rozvody - vč. odvozu suti na skládku a následného, zapravení a výmalby | [14 empty] | PP | 1
| D | 713 | Izolace tepelné |  |  |  | 0 |  |  |  |  | 0 |  | 0 |  | 0 | 2 | D | 0 |  |  |  | ROZPOCET | [6 empty] | 0
2 | K | 71349291R | Tepelná izolace pro vzduchotechniku - izolační pásy tl. 25 mm | m2 | 7.803 |  | 0 | URS |  | základní |  | 0 | 0 | 0 | 0 | 0 | 16 | K | 1 |  |  |  | ROZPOCET | 0 | 0 | 0 | 0 | 0 | 1 | 0 | 16 | 4
| PP |  | Tepelná izolace pro vzduchotechniku - izolační pásy tl. 25 mm | [14 empty] | PP | 1
| VV |  | 7*3,14*0,355 : | [14 empty] | VV | 1 | 1 | True | 0 | ROZPOCET
| VV |  | 7,803 |  | 7.803 | [12 empty] | VV | 1 | 2 | True | 0 | ROZPOCET
| VV |  | Součet |  | 7.803 | [12 empty] | VV | 1 | 4 | True | 1 | ROZPOCET
3 | K | 998713101 | Přesun hmot tonážní pro izolace tepelné v objektech v do 6 m | t | 0.004 |  | 0 | URS |  | základní |  | 0 | 0 | 0 | 0 | 0 | 16 | K | 1 |  |  |  | ROZPOCET | 0 | 0 | 0 | 0 | 0 | 1 | 0 | 16 | 6
| PP |  | Přesun hmot tonážní pro izolace tepelné v objektech v do 6 m | [14 empty] | PP | 1
| D | 751 | Vzduchotechnika |  |  |  | 0 |  |  |  |  | 0 |  | 0.39 |  | 0 | 2 | D | 0 |  |  |  | ROZPOCET | [6 empty] | 0
4 | K | 751122094 | Mtž vent rad ntl potrubního základního D do 400 mm | kus | 2 |  | 0 | URS |  | základní |  | 0 | 0 | 0 | 0 | 0 | 16 | K | 1 |  |  |  | ROZPOCET | 0 | 0 | 0 | 0 | 0 | 1 | 0 | 16 | 8
| PP |  | Mtž vent rad ntl potrubního základního D do 400 mm | [14 empty] | PP | 1
5 | K | 75112R101 | zvukově izolovaný radiální ventilátor pro kuchyně IP 55, např. typ CHVT/4-4000/355, vzduchový výkon, 3350 m3/hod (250 Pa), el. příkon 520 W (400 V), akust. tlak 64 db(A) | kus | 2 |  | 0 | Vlastní |  | základní |  | 0 | 0.075 | 0.15 | 0 | 0 | 16 | K | 1 |  |  |  | ROZPOCET | 0 | 0 | 0 | 0 | 0 | 1 | 0 | 16 | 10
| PP |  | zvukově izolovaný radiální ventilátor pro kuchyně IP 55, např. typ CHVT/4-4000/355, vzduchový výkon, 3350 m3/hod (250 Pa), el. příkon 520 W (400 V), akust. tlak 64 db(A) | [14 empty] | PP | 1
6 | K | 751311112 | Mtž vyústi čtyřhranné na kruhové potrubí do 0,080 m2 | kus | 4 |  | 0 | URS |  | základní |  | 0 | 0 | 0 | 0 | 0 | 16 | K | 1 |  |  |  | ROZPOCET | 0 | 0 | 0 | 0 | 0 | 1 | 0 | 16 | 12
| PP |  | Mtž vyústi čtyřhranné na kruhové potrubí do 0,080 m2 | [14 empty] | PP | 1
7 | K | 75131R105 | vyústka komfortní - dvouřadá přívodní - 500 x 100 mm | kus | 4 |  | 0 | Vlastní |  | základní |  | 0 | 0 | 0 | 0 | 0 | 16 | K | 1 |  |  |  | ROZPOCET | 0 | 0 | 0 | 0 | 0 | 1 | 0 | 16 | 14
| PP |  | vyústka komfortní - dvouřadá přívodní - 500 x 100 mm | [14 empty] | PP | 1
8 | K | 751355012 | Montáž ohřívače elektrického potrubí D do 400 mm | kus | 1 |  | 0 | URS |  | základní |  | 0 | 0 | 0 | 0 | 0 | 16 | K | 1 |  |  |  | ROZPOCET | 0 | 0 | 0 | 0 | 0 | 1 | 0 | 16 | 16
| PP |  | Montáž ohřívače elektrického potrubí D do 400 mm | [14 empty] | PP | 1
9 | K | 75135R104 | elektrický ohřívač do kruhového potrubí s regulací - pr. 355 mm, topný výkon 18 kW (400 V) | kus | 1 |  | 0 | Vlastní |  | základní |  | 0 | 0 | 0 | 0 | 0 | 16 | K | 1 |  |  |  | ROZPOCET | 0 | 0 | 0 | 0 | 0 | 1 | 0 | 16 | 18
| PP |  | elektrický ohřívač do kruhového potrubí s regulací - pr. 355 mm, topný výkon 18 kW (400 V) | [14 empty] | PP | 1
10 | K | 751366013 | Mtž filtru kazetového na potrubí D do 500 mm | kus | 1 |  | 0 | URS |  | základní |  | 0 | 0 | 0 | 0 | 0 | 16 | K | 1 |  |  |  | ROZPOCET | 0 | 0 | 0 | 0 | 0 | 1 | 0 | 16 | 20
| PP |  | Mtž filtru kazetového na potrubí D do 500 mm | [14 empty] | PP | 1
11 | K | 75136R103 | filtrační kazeta EU 3 (G4) - do kruhového potrubí - pr. 355 mm | kus | 1 |  | 0 | Vlastní |  | základní |  | 0 | 0 | 0 | 0 | 0 | 16 | K | 1 |  |  |  | ROZPOCET | 0 | 0 | 0 | 0 | 0 | 1 | 0 | 16 | 22
| PP |  | filtrační kazeta EU 3 (G4) - do kruhového potrubí - pr. 355 mm | [14 empty] | PP | 1
12 | K | 751377022 | Mtž odsávacího zákrytu (digestoř) průmyslového nástěnného do 1,5 m2 | kus | 1 |  | 0 | URS |  | základní |  | 0 | 0 | 0 | 0 | 0 | 16 | K | 1 |  |  |  | ROZPOCET | 0 | 0 | 0 | 0 | 0 | 1 | 0 | 16 | 24
| PP |  | Mtž odsávacího zákrytu (digestoř) průmyslového nástěnného do 1,5 m2 | [14 empty] | PP | 1
13 | K | 75137R107 | nástěnná kuchyňská digestoř (vč. osvětlení a tukových filtrů) - 1250 x 1200 mm, výstupní hrdlo pr., 150 mm, odsávané množství 275 m3/hod | kus | 1 |  | 0 | Vlastní |  | základní |  | 0 | 0 | 0 | 0 | 0 | 16 | K | 1 |  |  |  | ROZPOCET | 0 | 0 | 0 | 0 | 0 | 1 | 0 | 16 | 26
| PP |  | nástěnná kuchyňská digestoř (vč. osvětlení a tukových filtrů) - 1250 x 1200 mm, výstupní hrdlo pr., 150 mm, odsávané množství 275 m3/hod | [14 empty] | PP | 1
14 | K | 751377043 | Mtž odsávacího zákrytu (digestoř) průmyslového závěsného do 3,5 m2 | kus | 1 |  | 0 | URS |  | základní |  | 0 | 0 | 0 | 0 | 0 | 16 | K | 1 |  |  |  | ROZPOCET | 0 | 0 | 0 | 0 | 0 | 1 | 0 | 16 | 28
| PP |  | Mtž odsávacího zákrytu (digestoř) průmyslového závěsného do 3,5 m2 | [14 empty] | PP | 1
15 | K | 75137R106 | kuchyňská digestoř s přívodem vzduchu (vč. osvětlení a tukových filtrů) - 2500 x 1400 mm, vstupní, hrdlo pr. 280 mm, výstupní hrdlo pr. 355 mm, odsávané množství 2965 m3/hod | kus | 1 |  | 0 | Vlastní |  | základní |  | 0 | 0 | 0 | 0 | 0 | 16 | K | 1 |  |  |  | ROZPOCET | 0 | 0 | 0 | 0 | 0 | 1 | 0 | 16 | 30
| PP |  | kuchyňská digestoř s přívodem vzduchu (vč. osvětlení a tukových filtrů) - 2500 x 1400 mm, vstupní, hrdlo pr. 280 mm, výstupní hrdlo pr. 355 mm, odsávané množství 2965 m3/hod | [14 empty] | PP | 1
16 | K | 751398042 | Mtž protidešťové žaluzie potrubí D do 400 mm | kus | 2 |  | 0 | URS |  | základní |  | 0 | 0 | 0 | 0 | 0 | 16 | K | 1 |  |  |  | ROZPOCET | 0 | 0 | 0 | 0 | 0 | 1 | 0 | 16 | 32
| PP |  | Mtž protidešťové žaluzie potrubí D do 400 mm | [14 empty] | PP | 1
17 | K | 75139R111 | protidešťová žaluzie - pr. 400 mm | kus | 1 |  | 0 | Vlastní |  | základní |  | 0 | 0 | 0 | 0 | 0 | 16 | K | 1 |  |  |  | ROZPOCET | 0 | 0 | 0 | 0 | 0 | 1 | 0 | 16 | 34
| PP |  | protidešťová žaluzie - pr. 400 mm | [14 empty] | PP | 1
18 | K | 75139R112 | žaluziová klapka - pr. 355 mm | kus | 1 |  | 0 | Vlastní |  | základní |  | 0 | 0 | 0 | 0 | 0 | 16 | K | 1 |  |  |  | ROZPOCET | 0 | 0 | 0 | 0 | 0 | 1 | 0 | 16 | 36
| PP |  | žaluziová klapka - pr. 355 mm | [14 empty] | PP | 1
19 | K | 751510042 | Vzduchotechnické potrubí pozink kruhové spirálně vinuté D do 200 mm | m | 3 |  | 0 | URS |  | základní |  | 0 | 0.0033333 | 0.01 | 0 | 0 | 16 | K | 1 |  |  |  | ROZPOCET | 0 | 0 | 0 | 0 | 0 | 1 | 0 | 16 | 38
| PP |  | Vzduchotechnické potrubí pozink kruhové spirálně vinuté D do 200 mm | [14 empty] | PP | 1
20 | K | 751510043 | Vzduchotechnické potrubí pozink kruhové spirálně vinuté D do 300 mm | m | 5 |  | 0 | URS |  | základní |  | 0 | 0.006 | 0.03 | 0 | 0 | 16 | K | 1 |  |  |  | ROZPOCET | 0 | 0 | 0 | 0 | 0 | 1 | 0 | 16 | 40
| PP |  | Vzduchotechnické potrubí pozink kruhové spirálně vinuté D do 300 mm | [14 empty] | PP | 1
21 | K | 751510044 | Vzduchotechnické potrubí pozink kruhové spirálně vinuté D do 400 mm | m | 16.5 |  | 0 | URS |  | základní |  | 0 | 0.010909 | 0.18 | 0 | 0 | 16 | K | 1 |  |  |  | ROZPOCET | 0 | 0 | 0 | 0 | 0 | 1 | 0 | 16 | 42
| PP |  | Vzduchotechnické potrubí pozink kruhové spirálně vinuté D do 400 mm | [14 empty] | PP | 1
| VV |  | 6,5+3+7 : | [14 empty] | VV | 1 | 1 | True | 0 | ROZPOCET
| VV |  | 16,5 |  | 16.5 | [12 empty] | VV | 1 | 2 | True | 0 | ROZPOCET
| VV |  | Součet |  | 16.5 | [12 empty] | VV | 1 | 4 | True | 1 | ROZPOCET
22 | K | 751514679 | Mtž škrtící klapky do plech potrubí kruhové bez příruby D do 200 mm | kus | 1 |  | 0 | URS |  | základní |  | 0 | 0 | 0 | 0 | 0 | 16 | K | 1 |  |  |  | ROZPOCET | 0 | 0 | 0 | 0 | 0 | 1 | 0 | 16 | 44
| PP |  | Mtž škrtící klapky do plech potrubí kruhové bez příruby D do 200 mm | [14 empty] | PP | 1
23 | K | 75151R110 | regulační klapka ruční - kruhová - pr. 150 mm | kus | 1 |  | 0 | Vlastní |  | základní |  | 0 | 0 | 0 | 0 | 0 | 16 | K | 1 |  |  |  | ROZPOCET | 0 | 0 | 0 | 0 | 0 | 1 | 0 | 16 | 46
| PP |  | regulační klapka ruční - kruhová - pr. 150 mm | [14 empty] | PP | 1
24 | K | 751514680 | Mtž škrtící klapky do plech potrubí kruhové bez příruby D do 300 mm | kus | 1 |  | 0 | URS |  | základní |  | 0 | 0 | 0 | 0 | 0 | 16 | K | 1 |  |  |  | ROZPOCET | 0 | 0 | 0 | 0 | 0 | 1 | 0 | 16 | 48
| PP |  | Mtž škrtící klapky do plech potrubí kruhové bez příruby D do 300 mm | [14 empty] | PP | 1
25 | K | 75151R109 | regulační klapka ruční - kruhová - pr. 280 mm | kus | 1 |  | 0 | Vlastní |  | základní |  | 0 | 0 | 0 | 0 | 0 | 16 | K | 1 |  |  |  | ROZPOCET | 0 | 0 | 0 | 0 | 0 | 1 | 0 | 16 | 50
| PP |  | regulační klapka ruční - kruhová - pr. 280 mm | [14 empty] | PP | 1
26 | K | 751514681 | Mtž škrtící klapky do plech potrubí kruhové bez příruby D do 400 mm | kus | 2 |  | 0 | URS |  | základní |  | 0 | 0 | 0 | 0 | 0 | 16 | K | 1 |  |  |  | ROZPOCET | 0 | 0 | 0 | 0 | 0 | 1 | 0 | 16 | 52
| PP |  | Mtž škrtící klapky do plech potrubí kruhové bez příruby D do 400 mm | [14 empty] | PP | 1
27 | K | 75151R102 | uzavírací klapka se servopohonem - kruhová - pr. 355 mm | kus | 1 |  | 0 | Vlastní |  | základní |  | 0 | 0 | 0 | 0 | 0 | 16 | K | 1 |  |  |  | ROZPOCET | 0 | 0 | 0 | 0 | 0 | 1 | 0 | 16 | 54
| PP |  | uzavírací klapka se servopohonem - kruhová - pr. 355 mm | [14 empty] | PP | 1
28 | K | 75151R108 | regulační klapka ruční - kruhová - pr. 355 mm | kus | 1 |  | 0 | Vlastní |  | základní |  | 0 | 0 | 0 | 0 | 0 | 16 | K | 1 |  |  |  | ROZPOCET | 0 | 0 | 0 | 0 | 0 | 1 | 0 | 16 | 56
| PP |  | regulační klapka ruční - kruhová - pr. 355 mm | [14 empty] | PP | 1
29 | K | 7515720R2 | Uchycení potrubí kruhového na konstrukci z nosníků kotvenou do zdiva D do 200 mm | m | 3 |  | 0 | Vlastní |  | základní |  | 0 | 0 | 0 | 0 | 0 | 16 | K | 1 |  |  |  | ROZPOCET | 0 | 0 | 0 | 0 | 0 | 1 | 0 | 16 | 58
| PP |  | Uchycení potrubí kruhového na konstrukci z nosníků kotvenou do zdiva D do 200 mm | [14 empty] | PP | 1
30 | K | 7515720R3 | Uchycení potrubí kruhového na konstrukci z nosníků kotvenou do zdiva D do 300 mm | m | 5 |  | 0 | Vlastní |  | základní |  | 0 | 0 | 0 | 0 | 0 | 16 | K | 1 |  |  |  | ROZPOCET | 0 | 0 | 0 | 0 | 0 | 1 | 0 | 16 | 60
| PP |  | Uchycení potrubí kruhového na konstrukci z nosníků kotvenou do zdiva D do 300 mm | [14 empty] | PP | 1
31 | K | 7515720R4 | Uchycení potrubí kruhového na konstrukci z nosníků kotvenou do zdiva D do 400 mm | m | 16.5 |  | 0 | Vlastní |  | základní |  | 0 | 0.0012121 | 0.02 | 0 | 0 | 16 | K | 1 |  |  |  | ROZPOCET | 0 | 0 | 0 | 0 | 0 | 1 | 0 | 16 | 62
| PP |  | Uchycení potrubí kruhového na konstrukci z nosníků kotvenou do zdiva D do 400 mm | [14 empty] | PP | 1
32 | K | 75199998R | Vyregulování systému | kpl | 1 |  | 0 | Vlastní |  | základní |  | 0 | 0 | 0 | 0 | 0 | 16 | K | 1 |  |  |  | ROZPOCET | 0 | 0 | 0 | 0 | 0 | 1 | 0 | 16 | 64
| PP |  | Vyregulování systému | [14 empty] | PP | 1

## 008 - Ústřední vytápění_o...
{4e7d3120-c07a-4748-abb3-b2329723c134}
2
| KRYCÍ LIST SOUPISU PRACÍ | [7 empty] | v --- níže se nacházejí doplnkové a pomocné údaje k sestavám --- v | [8 empty] | False
Stavba:
Rekonstrukce MŠ Srdíčko_objekt A, B
Objekt:
008 - Ústřední vytápění_objekt B
| KSO: |  |  |  |  | CC-CZ:
| Místo: |  |  |  |  | Datum: | 19. 3. 2020
| Zadavatel: |  |  |  |  | IČ:
|  | Město Nový Bor |  |  |  | DIČ:
| Uchazeč: |  |  |  |  | IČ: | Vyplň údaj
|  | Vyplň údaj |  |  |  | DIČ: | Vyplň údaj
| Projektant: |  |  |  |  | IČ:
DIČ:
| Zpracovatel: |  |  |  |  | IČ:
DIČ:
Poznámka:
| Cena bez DPH | [5 empty] | 0
|  |  | Základ daně |  |  | Sazba daně | Výše daně
| DPH | základní | 0 |  |  | 21% | 0
|  | snížená | 0 |  |  | 15% | 0
|  | zákl. přenesená | 0 |  |  | 21% | 0
|  | sníž. přenesená | 0 |  |  | 15% | 0
|  | nulová | 0 |  |  | 0% | 0
| Cena s DPH |  |  | v | CZK |  | 0
REKAPITULACE ČLENĚNÍ SOUPISU PRACÍ
Stavba:
Rekonstrukce MŠ Srdíčko_objekt A, B
Objekt:
008 - Ústřední vytápění_objekt B
Místo: | [5 empty] | Datum: | 19. 3. 2020
Zadavatel: |  |  | Město Nový Bor |  |  | Projektant:
Uchazeč: |  |  | Vyplň údaj |  |  | Zpracovatel:
Kód dílu - Popis | [6 empty] | Cena celkem [CZK]
Náklady stavby celkem | [6 empty] | 0 | [11 empty] | -1
| 733 - Rozvod potrubí | [5 empty] | 0
| 734 - Armatury | [5 empty] | 0
| 735 - Otopná tělesa | [5 empty] | 0
SOUPIS PRACÍ
Stavba:
Rekonstrukce MŠ Srdíčko_objekt A, B
Objekt:
008 - Ústřední vytápění_objekt B
Místo: | [5 empty] | Datum: | 19. 3. 2020
Zadavatel: |  |  | Město Nový Bor |  |  | Projektant:
Uchazeč: |  |  | Vyplň údaj |  |  | Zpracovatel:
PČ | Typ | Kód | Popis | MJ | Množství | J.cena [CZK] | Cena celkem [CZK] | Cenová soustava |  | DPH | J. Nh [h] | Nh celkem [h] | J. hmotnost [t] | Hmotnost celkem [t] | J. suť [t] | Suť Celkem [t]
Náklady soupisu celkem | [6 empty] | 0 |  |  |  |  | 0 |  | 0.04 |  | 0 |  | D | -1 | [10 empty] | 0
| D | 733 | Rozvod potrubí |  |  |  | 0 |  |  |  |  | 0 |  | 0 |  | 0 | 2 | D | 0 |  |  |  | ROZPOCET | [6 empty] | 0
1 | K | 722181243RT5 | Izolace vodovodního potrubí návleková z trubic z pěnového polyetylenu s povrchovou ochrannou polyetylenovou tkaninou, tloušťka stěny 13 mm, d 15 mm | m | 6 |  | 0 | RTS 20/ I |  | základní |  | 0 | 0 | 0 | 0 | 0 | 16 | K | 1 |  |  |  | ROZPOCET | 0 | 0 | 0 | 0 | 0 | 1 | 0 | 16 | 2
| PP |  | V položce je kalkulována dodávka izolační trubice, spon a lepicí pásky. | [14 empty] | PP | 1
2 | K | 733163102R00 | Potrubí z měděných trubek měděné potrubí, D 15 mm, s 1,0 mm, pájení pomocí kapilárních pájecích tvarovek včetně tvarovek, bez zednických výpomocí | m | 6 |  | 0 | RTS 20/ I |  | základní |  | 0 | 0 | 0 | 0 | 0 | 16 | K | 1 |  |  |  | ROZPOCET | 0 | 0 | 0 | 0 | 0 | 1 | 0 | 16 | 4
| PP |  | Včetně pomocného lešení o výšce podlahy do 1900 mm a pro zatížení do 1,5 kPa. | [14 empty] | PP | 1
3 | K | 998733201R00 | Přesun hmot pro rozvody potrubí v objektech výšky do 6 m | % | 25.356 |  | 0 | RTS 20/ I |  | základní |  | 0 | 0 | 0 | 0 | 0 | 16 | K | 1 |  |  |  | ROZPOCET | 0 | 0 | 0 | 0 | 0 | 1 | 0 | 16 | 6
| PP |  | Přesun hmot pro rozvody potrubí v objektech výšky do 6 m | [14 empty] | PP | 1
| D | 734 | Armatury |  |  |  | 0 |  |  |  |  | 0 |  | 0 |  | 0 | 2 | D | 0 |  |  |  | ROZPOCET | [6 empty] | 0
4 | K | 734291962T00 | Montáž termostatické hlavice | kus | 2 |  | 0 | Vlastní |  | základní |  | 0 | 0 | 0 | 0 | 0 | 16 | K | 1 |  |  |  | ROZPOCET | 0 | 0 | 0 | 0 | 0 | 1 | 0 | 16 | 8
| PP |  | Montáž termostatické hlavice | [14 empty] | PP | 1
5 | K | 734209999 | Montáž armatur OT | kus | 2 |  | 0 | Vlastní |  | základní |  | 0 | 0 | 0 | 0 | 0 | 16 | K | 1 |  |  |  | ROZPOCET | 0 | 0 | 0 | 0 | 0 | 1 | 0 | 16 | 10
| PP |  | Montáž armatur OT | [14 empty] | PP | 1
6 | K | 422159991 | Armatura pro spodní připojení OT typ " H" | kus | 2 |  | 0 | Vlastní |  | základní |  | 0 | 0 | 0 | 0 | 0 | 16 | K | 1 |  |  |  | ROZPOCET | 0 | 0 | 0 | 0 | 0 | 1 | 0 | 16 | 12
| PP |  | Armatura pro spodní připojení OT typ " H" | [14 empty] | PP | 1
7 | K | 551200166 | Hlavice termostatická | kus | 2 |  | 0 | Vlastní |  | základní |  | 0 | 0 | 0 | 0 | 0 | 16 | K | 1 |  |  |  | ROZPOCET | 0 | 0 | 0 | 0 | 0 | 1 | 0 | 16 | 14
| PP |  | Hlavice termostatická | [14 empty] | PP | 1
8 | K | 998734201R00 | Přesun hmot pro armatury v objektech výšky do 6 m | % | 17.4282 |  | 0 | RTS 20/ I |  | základní |  | 0 | 0 | 0 | 0 | 0 | 16 | K | 1 |  |  |  | ROZPOCET | 0 | 0 | 0 | 0 | 0 | 1 | 0 | 16 | 16
| PP |  | Přesun hmot pro armatury v objektech výšky do 6 m | [14 empty] | PP | 1
| D | 735 | Otopná tělesa |  |  |  | 0 |  |  |  |  | 0 |  | 0.04 |  | 0 | 2 | D | 0 |  |  |  | ROZPOCET | [6 empty] | 0
9 | K | 735131810R00 | Demontáž radiátorů hliníkových článkových | m2 | 1.2 |  | 0 | RTS 20/ I |  | základní |  | 0 | 0 | 0 | 0 | 0 | 16 | K | 1 |  |  |  | ROZPOCET | 0 | 0 | 0 | 0 | 0 | 1 | 0 | 16 | 18
| PP |  | Demontáž radiátorů hliníkových článkových | [14 empty] | PP | 1
| VV |  | deskové těleso 22VK-600/1000 : | [14 empty] | VV | 1 | 1 | True | 0 | ROZPOCET
| VV |  | 0,6*1,0*2 |  | 1.2 | [12 empty] | VV | 1 | 2 | True | 0 | ROZPOCET
| VV |  | Součet |  | 1.2 | [12 empty] | VV | 1 | 4 | True | 1 | ROZPOCET
10 | K | 735157562R00 | Otopná tělesa panelová počet desek 2, počet přídavných přestupných ploch 1, výška 600 mm, délka 600 mm, provedení ventil kompakt, pravé spodní připojení, s nuceným oběhem, čelní deska profilovaná, včetně dodávky materiálu | kus | 1 |  | 0 | RTS 20/ I |  | základní |  | 0 | 0.02 | 0.02 | 0 | 0 | 16 | K | 1 |  |  |  | ROZPOCET | 0 | 0 | 0 | 0 | 0 | 1 | 0 | 16 | 20
| PP |  | Otopná tělesa panelová počet desek 2, počet přídavných přestupných ploch 1, výška 600 mm, délka 600 mm, provedení ventil kompakt, pravé spodní připojení, s nuceným oběhem, čelní deska profilovaná, včetně dodávky materiálu | [14 empty] | PP | 1
11 | K | 735157563R00 | Otopná tělesa panelová počet desek 2, počet přídavných přestupných ploch 1, výška 600 mm, délka 700 mm, provedení ventil kompakt, pravé spodní připojení, s nuceným oběhem, čelní deska profilovaná, včetně dodávky materiálu | kus | 1 |  | 0 | RTS 20/ I |  | základní |  | 0 | 0.02 | 0.02 | 0 | 0 | 16 | K | 1 |  |  |  | ROZPOCET | 0 | 0 | 0 | 0 | 0 | 1 | 0 | 16 | 22
| PP |  | Otopná tělesa panelová počet desek 2, počet přídavných přestupných ploch 1, výška 600 mm, délka 700 mm, provedení ventil kompakt, pravé spodní připojení, s nuceným oběhem, čelní deska profilovaná, včetně dodávky materiálu | [14 empty] | PP | 1
12 | K | 998735201R00 | Přesun hmot pro otopná tělesa v objektech výšky do 6 m | % | 97.594 |  | 0 | RTS 20/ I |  | základní |  | 0 | 0 | 0 | 0 | 0 | 16 | K | 1 |  |  |  | ROZPOCET | 0 | 0 | 0 | 0 | 0 | 1 | 0 | 16 | 24
| PP |  | Přesun hmot pro otopná tělesa v objektech výšky do 6 m | [14 empty] | PP | 1

## Pokyny pro vyplnění
Struktura údajů, formát souboru a metodika pro zpracování
Struktura
Soubor je složen ze záložky Rekapitulace stavby a záložek s názvem soupisu prací pro jednotlivé objekty ve formátu XLSX. Každá ze záložek přitom obsahuje
ještě samostatné sestavy vymezené orámovaním a nadpisem sestavy.
Rekapitulace stavby obsahuje sestavu Rekapitulace stavby a Rekapitulace objektů stavby a soupisů prací.
V sestavě Rekapitulace stavby jsou uvedeny informace identifikující předmět veřejné zakázky na stavební práce, KSO, CC-CZ, CZ-CPV, CZ-CPA a rekapitulaci
celkové nabídkové ceny uchazeče.
Termínem "uchazeč" (resp. zhotovitel) se myslí "účastník zadávacího řízení" ve smyslu zákona o zadávání veřejných zakázek.
V sestavě Rekapitulace objektů stavby a soupisů prací je uvedena rekapitulace stavebních objektů, inženýrských objektů, provozních souborů,
vedlejších a ostatních nákladů a ostatních nákladů s rekapitulací nabídkové ceny za jednotlivé soupisy prací. Na základě údaje Typ je možné
identifikovat, zda se jedná o objekt nebo soupis prací pro daný objekt:
|  | STA | Stavební objekt pozemní
|  | ING | Stavební objekt inženýrský
|  | PRO | Provozní soubor
|  | VON | Vedlejší a ostatní náklady
|  | OST | Ostatní
|  | Soupis | Soupis prací pro daný typ objektu
Soupis prací pro jednotlivé objekty obsahuje sestavy Krycí list soupisu prací, Rekapitulace členění soupisu prací, Soupis prací. Za soupis prací může být považován
i objekt stavby v případě, že neobsahuje podřízenou zakázku.
Krycí list soupisu obsahuje rekapitulaci informací o předmětu veřejné zakázky ze sestavy Rekapitulace stavby, informaci o zařazení objektu do KSO,
CC-CZ, CZ-CPV, CZ-CPA a rekapitulaci celkové nabídkové ceny uchazeče za aktuální soupis prací.
Rekapitulace členění soupisu prací obsahuje rekapitulaci soupisu prací ve všech úrovních členění soupisu tak, jak byla tato členění použita (např.
stavební díly, funkční díly, případně jiné členění) s rekapitulací nabídkové ceny.
Soupis prací obsahuje položky veškerých stavebních nebo montážních prací, dodávek materiálů a služeb nezbytných pro zhotovení stavebního objektu,
inženýrského objektu, provozního souboru, vedlejších a ostatních nákladů.
Pro položky soupisu prací se zobrazují následující informace:
|  | PČ |  | Pořadové číslo položky v aktuálním soupisu
|  | TYP |  | Typ položky: K - konstrukce, M - materiál, PP - plný popis, PSC - poznámka k souboru cen, P - poznámka k položce, VV - výkaz výměr
|  | Kód |  | Kód položky
|  | Popis |  | Zkrácený popis položky
|  | MJ |  | Měrná jednotka položky
|  | Množství |  | Množství v měrné jednotce
|  | J.cena |  | Jednotková cena položky. Zadaní může obsahovat namísto J.ceny sloupce J.materiál a J.montáž, jejichž součet definuje
J.cenu položky.
|  | Cena celkem |  | Celková cena položky daná jako součin množství a j.ceny
|  | Cenová soustava |  | Příslušnost položky do cenové soustavy
Ke každé položce soupisu prací se na samostatných řádcích může zobrazovat:
Plný popis položky
Poznámka k souboru cen a poznámka zadavatele
Výkaz výměr
Pokud je k řádku výkazu výměr evidovaný údaj ve sloupci Kód, jedná se o definovaný odkaz, na který se může odvolávat výkaz výměr z jiné položky.
Metodika pro zpracování
Jednotlivé sestavy jsou v souboru provázány. Editovatelné pole jsou zvýrazněny žlutým podbarvením, ostatní pole neslouží k editaci a nesmí být jakkoliv
modifikovány.
Uchazeč je pro podání nabídky povinen vyplnit žlutě podbarvená pole:
Pole Uchazeč v sestavě Rekapitulace stavby - zde uchazeč vyplní svůj název (název subjektu)
Pole IČ a DIČ v sestavě Rekapitulace stavby - zde uchazeč vyplní svoje IČ a DIČ
Datum v sestavě Rekapitulace stavby - zde uchazeč vyplní datum vytvoření nabídky
J.cena = jednotková cena v sestavě Soupis prací o maximálním počtu desetinných míst uvedených v poli
- pokud sestavy soupisů prací obsahují pole J.cena, měla by být všechna tato pole vyplněna nenulovými
Poznámka - nepovinný údaj pro položku soupisu
V případě, že sestavy soupisů prací neobsahují pole J.cena, potom ve všech soupisech prací obsahují pole:
- J.materiál - jednotková cena materiálu
- J.montáž - jednotková cena montáže
Uchazeč v tomto případě by měl vyplnit všechna pole J.materiál a pole J.montáž nenulovými kladnými číslicemi. V případech, kdy položka
neobsahuje žádný materiál je přípustné, aby pole J.materiál bylo vyplněno nulou. V případech, kdy položka neobsahuje žádnou montáž je přípustné,
aby pole J.montáž bylo vyplněno nulou. Obě pole - J.materiál, J.Montáž u jedné položky by však neměly být vyplněny nulou.
Rekapitulace stavby
Název |  |  | Povinný |  | Popis | Typ | Max. počet
atributu |  |  | (A/N) |  |  |  | znaků
Kód |  |  | A |  | Kód stavby | String | 20
Stavba |  |  | A |  | Název stavby | String | 120
Místo |  |  | N |  | Místo stavby | String | 50
Datum |  |  | A |  | Datum vykonaného exportu | Date
KSO |  |  | N |  | Klasifikace stavebního objektu | String | 15
CC-CZ |  |  | N |  | Klasifikace stavbeních děl | String | 15
CZ-CPV |  |  | N |  | Společný slovník pro veřejné zakázky | String | 20
CZ-CPA |  |  | N |  | Klasifikace produkce podle činností | String | 20
Zadavatel |  |  | N |  | Zadavatel zadaní | String | 50
IČ |  |  | N |  | IČ zadavatele zadaní | String | 20
DIČ |  |  | N |  | DIČ zadavatele zadaní | String | 20
Uchazeč |  |  | N |  | Uchazeč veřejné zakázky | String | 50
Projektant |  |  | N |  | Projektant | String | 50
Poznámka |  |  | N |  | Poznámka k zadání | String | 255
Sazba DPH |  |  | A |  | Rekapitulace sazeb DPH u položek soupisů | eGSazbaDph
Základna DPH |  |  | A |  | Základna DPH určena součtem celkové ceny z položek soupisů | Double
Hodnota DPH |  |  | A |  | Hodnota DPH | Double
Cena bez DPH |  |  | A |  | Celková cena bez DPH za celou stavbu. Sčítává se ze všech listů. | Double
Cena s DPH |  |  | A |  | Celková cena s DPH za celou stavbu | Double
Rekapitulace objektů stavby a soupisů prací
Název |  |  | Povinný |  | Popis | Typ | Max. počet
atributu |  |  | (A/N) |  |  |  | znaků
Kód |  |  | A |  | Přebírá se z Rekapitulace stavby | String | 20
Stavba |  |  | A |  | Přebírá se z Rekapitulace stavby | String | 120
Místo |  |  | N |  | Přebírá se z Rekapitulace stavby | String | 50
Datum |  |  | A |  | Přebírá se z Rekapitulace stavby | Date
Zadavatel |  |  | N |  | Přebírá se z Rekapitulace stavby | String | 50
Projektant |  |  | N |  | Přebírá se z Rekapitulace stavby | String | 50
Uchazeč |  |  | N |  | Přebírá se z Rekapitulace stavby | String | 50
Kód |  |  | A |  | Kód objektu | String | 20
Objektu, Soupis prací |  |  | A |  | Název objektu | String | 120
Cena bez DPH |  |  | A |  | Cena bez DPH za daný objekt | Double
Cena s DPH |  |  | A |  | Cena spolu s DPH za daný objekt | Double
Typ |  |  | A |  | Typ zakázky | eGTypZakazky
Krycí list soupisu
Název |  |  | Povinný |  | Popis | Typ | Max. počet
atributu |  |  | (A/N) |  |  |  | znaků
Stavba |  |  | A |  | Přebírá se z Rekapitulace stavby | String | 120
Objekt |  |  | A |  | Kód a název objektu | String | 20 + 120
Soupis |  |  | A |  | Kód a název soupisu | String | 20 + 120
KSO |  |  | N |  | Klasifikace stavebního objektu | String | 15
CC-CZ |  |  | N |  | Klasifikace stavbeních děl | String | 15
CZ-CPV |  |  | N |  | Společný slovník pro veřejné zakázky | String | 20
CZ-CPA |  |  | N |  | Klasifikace produkce podle činností | String | 20
Místo |  |  | N |  | Přebírá se z Rekapitulace stavby | String | 50
Zadavatel |  |  | N |  | Přebírá se z Rekapitulace stavby | String | 50
Uchazeč |  |  | N |  | Přebírá se z Rekapitulace stavby | String | 50
Projektant |  |  | N |  | Přebírá se z Rekapitulace stavby | String | 50
Poznámka |  |  | N |  | Poznámka k soupisu prací | String | 255
Sazba DPH |  |  | A |  | Rekapitulace sazeb DPH na položkách aktuálního soupisu | eGSazbaDph
Základna DPH |  |  | A |  | Základna DPH určena součtem celkové ceny z položek aktuálního soupisu | Double
Hodnota DPH |  |  | A |  | Hodnota DPH | Double
Cena bez DPH |  |  | A |  | Cena bez DPH za daný soupis | Double
Cena s DPH |  |  | A |  | Cena s DPH za daný soupis | Double
Rekapitulace členění soupisu prací
Název |  |  | Povinný |  | Popis | Typ | Max. počet
atributu |  |  | (A/N) |  |  |  | znaků
Stavba |  |  | A |  | Přebírá se z Rekapitulace stavby | String | 120
Objekt |  |  | A |  | Kód a název objektu, přebírá se z Krycího listu soupisu | String | 20 + 120
Soupis |  |  | A |  | Kód a název objektu, přebírá se z Krycího listu soupisu | String | 20 + 120
Místo |  |  | N |  | Přebírá se z Rekapitulace stavby | String | 50
Datum |  |  | A |  | Přebírá se z Rekapitulace stavby | Date
Zadavatel |  |  | N |  | Přebírá se z Rekapitulace stavby | String | 50
Projektant |  |  | N |  | Přebírá se z Rekapitulace stavby | String | 50
Uchazeč |  |  | N |  | Přebírá se z Rekapitulace stavby | String | 50
Kód dílu - Popis |  |  | A |  | Kód a název dílu ze soupisu | String | 20 + 100
Cena celkem |  |  | A |  | Cena celkem za díl ze soupisu | Double
Soupis prací
Název |  |  | Povinný |  | Popis | Typ | Max. počet
atributu |  |  | (A/N) |  |  |  | znaků
Stavba |  |  | A |  | Přebírá se z Rekapitulace stavby | String | 120
Objekt |  |  | A |  | Kód a název objektu | String | 20 + 120
Soupis |  |  | A |  | Přebírá se z Krycího listu soupisu | String | 20 + 120
Místo |  |  | N |  | Přebírá se z Krycího listu soupisu | String | 50
Datum |  |  | A |  | Přebírá se z Krycího listu soupisu | Date
Zadavatel |  |  | N |  | Přebírá se z Krycího listu soupisu | String | 50
Projektant |  |  | N |  | Přebírá se z Krycího listu soupisu | String | 50
Uchazeč |  |  | N |  | Přebírá se z Krycího listu soupisu | String | 50
PČ |  |  | A |  | Pořadové číslo položky soupisu | Long
Typ |  |  | A |  | Typ položky soupisu | eGTypPolozky | 1
Kód |  |  | A |  | Kód položky ze soupisu | String | 20
Popis |  |  | A |  | Popis položky ze soupisu | String | 255
MJ |  |  | A |  | Měrná jednotka položky | String | 10
Množství |  |  | A |  | Množství položky soupisu | Double
J.Cena |  |  | A |  | Jednotková cena položky | Double
Cena celkem |  |  | A |  | Cena celkem vyčíslena jako J.Cena * Množství | Double
Cenová soustava |  |  | N |  | Zařazení položky do cenové soustavy | String | 50
p |  |  | N |  | Poznámka položky ze soupisu | Memo
psc |  |  | N |  | Poznámka k souboru cen ze soupisu | Memo
pp |  |  | N |  | Plný popis položky ze soupisu | Memo
vv |  |  | N |  | Výkaz výměr (figura, výraz, výměra) ze soupisu | Text,Text,Double | 20, 150
DPH |  |  | A |  | Sazba DPH pro položku | eGSazbaDPH
Hmotnost |  |  | A |  | Hmotnost položky ze soupisu | Double
Suť |  |  | A |  | Suť položky ze soupisu | Double
Nh |  |  | N |  | Normohodiny položky ze soupisu | Double
Datová věta
Typ věty |  |  | Hodnota |  | Význam
eGSazbaDPH |  |  | základní |  | Základní sazba DPH
|  |  | snížená |  | Snížená sazba DPH
|  |  | nulová |  | Nulová sazba DPH
|  |  | zákl. přenesená |  | Základní sazba DPH přenesená
|  |  | sníž. přenesená |  | Snížená sazba DPH přenesená
eGTypZakazky |  |  | STA |  | Stavební objekt
|  |  | PRO |  | Provozní soubor
|  |  | ING |  | Inženýrský objekt
|  |  | VON |  | Vedlejší a ostatní náklady
|  |  | OST |  | Ostatní náklady
eGTypPolozky |  |  | 1 |  | Položka typu HSV
|  |  | 2 |  | Položka typu PSV
|  |  | 3 |  | Položka typu M
|  |  | 4 |  | Položka typu OST