## IT vybavení
IT VYBAVENÍ PRO TIC A SM
Označení prvku | Název a ilustrativní foto | Popis
el01 | Tiskárna A4 černobílá | TECHNICKÉ PARAMETRY: Formát papíru A5, A4, A6, B5, B6, Letter, Legal, Nastavitelný Technologie tisku: Laserová/LED Barevný tisk : Ne Určení tiskárny : Kancelářské použití Funkce: Displej: Informační displej Oboustranný tisk : Automatický (Duplex) Vlastnosti: Způsob připojení: USB, LAN (síťové) Velikost paměti tiskárn: min. (MB) 256 Velikost zásobníku: min. (stránek) 100 Tisk: Rychlost černobílého tisku: (str./min) min. 40 Výtisk první černobílé stránky: (sec) 7 max. Maximální tiskové rozlišení: (černobíle) 300, 600, 1 200 Rozměry: Výška (mm) max. 300 Šířka (mm) max. 400 Hloubka (mm) max 400
Rozměry
|  | Počet kusů |  |  | Cena (bez DPH)
|  | 1.NP | 2.NP | 3.NP | cena za 1 ks | cena celkem
|  | 0 | 1 | 1 |  | 0
Označení prvku | Název a ilustrativní foto | Popis
el02 | Multifunkční zařízení A3, scan, kopírka, barevná, | Charakteristika: multifunkční zařízení formátu SRA3 (320 x 450 mm) síťová tiskárna a síťový skener, kopírka, volitelně fax Rychlost výstupu: min. 30 čb kopií, 30 barev.kopií / min. Formáty / Gramáže: min. A6 - max. SRA3 / 52 - 300 g/m2 Zmenšení / Zvětšení: 25 - 400% v 1% krocích Rozlišení tisku / skenu: min. 1200 dpi / 1200 dpi Zahřívací čas: max. 25 sekund Přístupové kódy: ano Životnost zařízení: min. 1 000 000 A4 Doporučené zatížení: min. 2.000 - 20.000 výtisků A4 / měsíc zařízení obsahuje: zásobník papíru (2x min. 550 listů), boční podavač na min. 100 listů paměť min. 2 GB RAM, min. 250 GB pevný disk, chytrý dotykový ovládací panel duplex pro oboustranné kopírování, senzor přítomnosti obsluhy tiskový/skenovací modul, síťová karta, USB, SD slot automatický podavač oboustranných dokumentů
Rozměry
Maximální rozměry: 1050mmx600mm
|  | Počet kusů |  |  | Cena (bez DPH)
|  | 1.NP | 2.NP | 3.NP | cena za 1 ks | cena celkem
|  | 0 | 1 | 0 |  | 0
Označení prvku | Název a ilustrativní foto | Popis
el03 | Velkoformátový display + držák na zeď | Klíčové vlastnosti velkoformátového displeje: Slouží k zobrazení multimediálního obsahu i jako mezipaměť (např. při streamování) Úhlopříčka 43“, poměr stran 16:9 & Full HD rozlišení HDMI 2.0, DisplayPort, DVI, VGA, USB, LAN, sluchátkový výstup, repro Dálková správa přes cloud PCIE modul pro WiFi, Bluetooth Integrovaný systém ANDROID Integrované reproduktory s výkonem min. 2× 10 W natáčecí a náklopné VESA úchyty umožňující montáž na stěnu Dodáván s dálkovým ovladačem Maximální rozměry: 1050mmx600mm
Rozměry
|  | Počet kusů |  |  | Cena (bez DPH)
|  | 1.NP | 2.NP | 3.NP | cena za 1 ks | cena celkem
|  | 1 | 2 | 0 |  | 0
Označení prvku | Název a ilustrativní foto | Popis
el05 | Notebook | Notebook - Procesor s CPU benchmarkem minimálně 7998 dle www.cpubenchmark.net, minimálně 4 jádra, 15.6" TN antireflexní 1920 × 1080, RAM min. 8GB DDR4, Integrovaná grafická karta, SSD min. 256GB, numerická klávesnice, webkamera, USB 3.2 Gen 1, DVD, WiFi 802.11ac, , Windows 10 Pro 64bit
Rozměry
|  | Počet kusů |  |  | Cena (bez DPH)
|  | 1.NP | 2.NP | 3.NP | cena za 1 ks | cena celkem
|  | 0 | 2 | 0 |  | 0
Označení prvku | Název a ilustrativní foto | Popis
el51 | Multifunkční zařízení A3, scan, kopírka, barevná, vnitřní skládačka | Charakteristika: multifunkční zařízení formátu SRA3 (320 x 450 mm) síťová tiskárna a síťový skener, kopírka, volitelně fax Rychlost výstupu: min. 30 čb kopií, 30 barev.kopií / min. Formáty / Gramáže: min. A6 - max. SRA3 / 52 - 300 g/m2 Zmenšení / Zvětšení: 25 - 400% v 1% krocích Rozlišení tisku / skenu: min. 1200 dpi / 1200 dpi Zahřívací čas: max. 25 sekund Přístupové kódy: ano Životnost zařízení: min. 1 000 000 A4 Doporučené zatížení: min. 2.000 - 20.000 výtisků A4 / měsíc zařízení obsahuje: zásobník papíru (2x min. 550 listů), boční podavač na min. 100 listů paměť min. 2 GB RAM, min. 250 GB pevný disk, chytrý dotykový ovládací panel duplex pro oboustranné kopírování, senzor přítomnosti obsluhy tiskový/skenovací modul, síťová karta, USB, SD slot automatický podavač oboustranných dokumentů vnitřní skládačka papírů (možnost skládat: jeden lom na půl, harmonika se dvěma lomy, dva lomy do sebe)
Rozměry
|  | Počet kusů |  |  | Cena (bez DPH)
|  | 1.NP | 2.NP | 3.NP | cena za 1 ks | cena celkem
|  | 1 | 0 | 0 |  | 0
Označení prvku | Název a ilustrativní foto | Popis
el53 | informační interaktivní panel | Profesionální exteriérový kiosek upravený proti vandalismu s dotykovým LCD displejem o velikosti minimálně 22″ na šířku, použitelný pro handicapované osoby Základní konfigurace: •minimálně 22" LCD s dotekovým senzorem •PC s operačním systémem Windows 10 PRO 64bit •Skříň nerezový plech minimálně 2mm •Ozvučení •Aplikace pro zobrazení obsahu na dotykových displejích a informačních kioscích. Zabezpečený internetový prohlížeč, který na dotykových displejích v informačních kioscích umožní zobrazovat jen ten obsah, který je požadován.
Rozměry
|  | Počet kusů |  |  | Cena (bez DPH)
|  | 1.NP | 2.NP | 3.NP | cena za 1 ks | cena celkem
|  | 1 | 0 | 0 |  | 0
Označení prvku | Název a ilustrativní foto | Popis
el55 | Mini PC + monitor | Mini PC s monitorem(minimálně 24 palců) na které se PC umístí, Procesor s CPU benchmarkem minimálně 10638 dle www.cpubenchmark.net, minimálně 4 jádra, Integrovaná grafická karta, RAM min. 8GB DDR4, SSD min. 256 GB, DVD, min. dva výstupy na monitor z toho jeden HDMI, 6 × USB, GLAN, myš a klávesnice, Windows 10 Pro 64 bit
Rozměry
|  | Počet kusů |  |  | Cena (bez DPH)
|  | 1.NP | 2.NP | 3.NP | cena za 1 ks | cena celkem
|  | 3 | 2 | 1 |  | 0

## Ostatní_náklady
REKAPITULACE
Popis položky |  |  | Cena (bez DPH)
Dodávka IT vybavení |  |  | 0
| Cena celkem za IT vybavení bez DPH |  | 0
Popis položky |  |  | Cena (bez DPH)
Doprava
Montáž
| Cena celkem za dopravu a montáž |  | 0
|  | Celková cena (bez DPH) | 0