## Rekapitulace stavby
Export Komplet | [24 empty] | VZ | 2.0 | ZAMOK |  |  |  |  | False | False | {479c745b-7673-487b-8b35-819e5c86766d}
[31 empty] | 0,01 | 21
[31 empty] | 0,01 | 15
|  | REKAPITULACE STAVBY | [15 empty] | v --- níže se nacházejí doplnkové a pomocné údaje k sestavám --- v | [11 empty] | Návod na vyplnění | 0,001
|  | Kód: |  |  |  |  | 2018113 | [22 empty] | Měnit lze pouze buňky se žlutým podbarvením! 1) v Rekapitulaci stavby vyplňte údaje o Uchazeči (přenesou se do ostatních sestav i v jiných listech) 2) na vybraných listech vyplňte v sestavě Soupis prací ceny u položek | 0,01
|  | Stavba: |  |  |  |  | Snížení energetické náročnosti obj. ŠD č.p. 355 | [23 empty] | 0,01
|  | KSO: | [11 empty] | CC-CZ: | [16 empty] | 0,01
|  | Místo: |  |  |  |  | Nový Bor | [6 empty] | Datum: |  | 13. 11. 2018 | [14 empty] | 0,01
0,01
|  | Zadavatel: | [11 empty] | IČ: | [16 empty] | 0,01
|  |  | Město N. Bor | [10 empty] | DIČ: | [16 empty] | 0,01
0,01
|  | Uchazeč: | [11 empty] | IČ: |  | Vyplň údaj | [14 empty] | 0,01
|  |  | Vyplň údaj | [10 empty] | DIČ: |  | Vyplň údaj | [14 empty] | 0,01
False
|  | Projektant: | [11 empty] | IČ: | [16 empty] | False
|  |  | R. Voce | [10 empty] | DIČ: | [16 empty] | True
0,01
|  | Zpracovatel: | [11 empty] | IČ: | [16 empty] | 0,01
[14 empty] | DIČ: | [16 empty] | True
Poznámka:
|  | Cena bez DPH | [11 empty] | 0
[8 empty] | Sazba daně |  | Základ daně |  |  |  | Výše daně
|  | DPH |  | základní |  |  |  | 21% |  | 0 |  |  |  | 0
|  |  |  | snížená |  |  |  | 15% |  | 0 |  |  |  | 0
|  |  |  | zákl. přenesená |  |  |  | 21% |  | 0 |  |  |  | 0
|  |  |  | sníž. přenesená |  |  |  | 15% |  | 0 |  |  |  | 0
|  |  |  | nulová |  |  |  | 0% |  | 0 |  |  |  | 0
|  | Cena s DPH | [6 empty] | v |  | CZK |  |  | 0
REKAPITULACE OBJEKTŮ STAVBY A SOUPISŮ PRACÍ
| Kód: | [6 empty] | 2018113
| Stavba: | [6 empty] | Snížení energetické náročnosti obj. ŠD č.p. 355
| Místo: | [6 empty] | Nový Bor |  |  |  |  | Datum: |  | 13. 11. 2018
| Zadavatel: | [6 empty] | Město N. Bor |  |  |  |  | Projektant: |  | R. Voce |  |  | Informatívní údaje z listů zakázek
| Uchazeč: | [11 empty] | Zpracovatel:
| Kód |  |  |  | Popis | [6 empty] | Cena bez DPH [CZK] |  |  |  | Cena s DPH [CZK] | Typ | z toho Ostat. náklady [CZK] | DPH [CZK] | Normohodiny [h] | DPH základní [CZK] | DPH snížená [CZK] | DPH základní přenesená [CZK] | DPH snížená přenesená [CZK] | Základna DPH základní | Základna DPH snížená | Základna DPH zákl. přenesená | Základna DPH sníž. přenesená | Základna DPH nulová
| Náklady stavby celkem | [10 empty] | 0 |  |  |  | 0 |  | 0 | 0 | 0 | 0 | 0 | 0 | 0 | 0 | 0 | 0 | 0 | 0 |  | D | 0 | ###NOIMPORT### | IMPORT | {479c745b-7673-487b-8b35-819e5c86766d} | {00000000-0000-0000-0000-000000000000}
/ |  | 01 |  |  |  | Stavební část | [5 empty] | 0 |  |  |  | 0 | STA | 0 | 0 | 0 | 0 | 0 | 0 | 0 | 0 | 0 | 0 | 0 | 0 |  |  | 1 |  | IMPORT | {7ce2c6b2-ebec-4a20-b16a-70135897d406} | {479c745b-7673-487b-8b35-819e5c86766d} | 2
/ |  | 02 |  |  |  | Ochrana před bleskem | [5 empty] | 0 |  |  |  | 0 | STA | 0 | 0 | 0 | 0 | 0 | 0 | 0 | 0 | 0 | 0 | 0 | 0 |  |  | 1 |  | IMPORT | {7aa8eaf6-39db-4aec-80b9-cb35093571b0} | {479c745b-7673-487b-8b35-819e5c86766d} | 2
/ |  | 03 |  |  |  | Venkovní úpravy el.instalace | [5 empty] | 0 |  |  |  | 0 | STA | 0 | 0 | 0 | 0 | 0 | 0 | 0 | 0 | 0 | 0 | 0 | 0 |  |  | 1 |  | IMPORT | {6ebd8a33-bf04-4b06-8a05-c72d8eb2e7f6} | {479c745b-7673-487b-8b35-819e5c86766d} | 2
/ |  | 04 |  |  |  | střešní plášť | [5 empty] | 0 |  |  |  | 0 | STA | 0 | 0 | 0 | 0 | 0 | 0 | 0 | 0 | 0 | 0 | 0 | 0 |  |  | 1 |  | IMPORT | {0578ede8-c41a-4804-a76d-d967ce71a153} | {479c745b-7673-487b-8b35-819e5c86766d} | 2
/ |  | 05 |  |  |  | VRN | [5 empty] | 0 |  |  |  | 0 | STA | 0 | 0 | 0 | 0 | 0 | 0 | 0 | 0 | 0 | 0 | 0 | 0 |  |  | 1 |  | IMPORT | {4b0a3d02-0a72-4235-8f12-d790bd0ec07d} | {479c745b-7673-487b-8b35-819e5c86766d} | 2

## 01 - Stavební část
{7ce2c6b2-ebec-4a20-b16a-70135897d406}
2
| KRYCÍ LIST SOUPISU PRACÍ | [7 empty] | v --- níže se nacházejí doplnkové a pomocné údaje k sestavám --- v | [8 empty] | False
Stavba:
Snížení energetické náročnosti obj. ŠD č.p. 355
Objekt:
01 - Stavební část
| KSO: |  |  |  |  | CC-CZ:
| Místo: |  | Nový Bor |  |  | Datum: | 13. 11. 2018
| Zadavatel: |  |  |  |  | IČ:
|  | Město N. Bor |  |  |  | DIČ:
| Uchazeč: |  |  |  |  | IČ: | Vyplň údaj
|  | Vyplň údaj |  |  |  | DIČ: | Vyplň údaj
| Projektant: |  |  |  |  | IČ:
|  | R. Voce |  |  |  | DIČ:
| Zpracovatel: |  |  |  |  | IČ:
DIČ:
Poznámka:
| Cena bez DPH | [5 empty] | 0
|  |  | Základ daně |  |  | Sazba daně | Výše daně
| DPH | základní | 0 |  |  | 21% | 0
|  | snížená | 0 |  |  | 15% | 0
|  | zákl. přenesená | 0 |  |  | 21% | 0
|  | sníž. přenesená | 0 |  |  | 15% | 0
|  | nulová | 0 |  |  | 0% | 0
| Cena s DPH |  |  | v | CZK |  | 0
REKAPITULACE ČLENĚNÍ SOUPISU PRACÍ
Stavba:
Snížení energetické náročnosti obj. ŠD č.p. 355
Objekt:
01 - Stavební část
Místo: |  |  | Nový Bor |  |  | Datum: | 13. 11. 2018
Zadavatel: |  |  | Město N. Bor |  |  | Projektant: | R. Voce
Uchazeč: |  |  | Vyplň údaj |  |  | Zpracovatel:
Kód dílu - Popis | [6 empty] | Cena celkem [CZK]
Náklady stavby celkem | [6 empty] | 0 | [11 empty] | -1
| HSV - Práce a dodávky HSV | [5 empty] | 0
| 1 - Zemní práce | [5 empty] | 0
| 3 - Svislé a kompletní konstrukce | [5 empty] | 0
| 31 - Zdi podpěrné a volné | [5 empty] | 0
| 5 - Komunikace | [5 empty] | 0
| 6 - Úpravy povrchů, podlahy a osazování výplní | [5 empty] | 0
| 9 - Ostatní konstrukce a práce-bourání | [5 empty] | 0
| 99 - Přesun hmot | [5 empty] | 0
| 997 - Přesun sutě | [5 empty] | 0
| PSV - Práce a dodávky PSV | [5 empty] | 0
| 711 - Izolace proti vodě, vlhkosti a plynům | [5 empty] | 0
| 712 - Povlakové krytiny | [5 empty] | 0
| 713 - Izolace tepelné | [5 empty] | 0
| 721 - Zdravotechnika - vnitřní kanalizace | [5 empty] | 0
| 741 - Elektromontáže - vzdušné vedení | [5 empty] | 0
| 751 - Vzduchotechnika | [5 empty] | 0
| 762 - Konstrukce tesařské | [5 empty] | 0
| 763 - Konstrukce suché výstavby | [5 empty] | 0
| 764 - Konstrukce klempířské | [5 empty] | 0
| 765 - Konstrukce pokrývačské | [5 empty] | 0
| 766 - Konstrukce truhlářské | [5 empty] | 0
| 767 - Konstrukce zámečnické | [5 empty] | 0
| 771 - Podlahy z dlaždic | [5 empty] | 0
| 781 - Dokončovací práce - obklady keramické | [5 empty] | 0
| 783 - Dokončovací práce - nátěry | [5 empty] | 0
| 784 - Dokončovací práce - malby a tapety | [5 empty] | 0
| 786 - Dokončovací práce - čalounické úpravy | [5 empty] | 0
SOUPIS PRACÍ
Stavba:
Snížení energetické náročnosti obj. ŠD č.p. 355
Objekt:
01 - Stavební část
Místo: |  |  | Nový Bor |  |  | Datum: | 13. 11. 2018
Zadavatel: |  |  | Město N. Bor |  |  | Projektant: | R. Voce
Uchazeč: |  |  | Vyplň údaj |  |  | Zpracovatel:
PČ | Typ | Kód | Popis | MJ | Množství | J.cena [CZK] | Cena celkem [CZK] | Cenová soustava |  | DPH | J. Nh [h] | Nh celkem [h] | J. hmotnost [t] | Hmotnost celkem [t] | J. suť [t] | Suť Celkem [t]
Náklady soupisu celkem | [6 empty] | 0 |  |  |  |  | 0 |  | 52.3455 |  | 66.7831 |  | D | -1 | [10 empty] | 0
| D | HSV | Práce a dodávky HSV |  |  |  | 0 |  |  |  |  | 0 |  | 39.1326 |  | 63.1 | 1 | D | 0 |  |  |  | ROZPOCET | [6 empty] | 0
| D | 1 | Zemní práce |  |  |  | 0 |  |  |  |  | 0 |  | 5.94 |  | 3.0091 | 1 | D | 1 |  |  |  | ROZPOCET | [6 empty] | 0
1 | K | 113106121 | Rozebrání dlažeb z betonových nebo kamenných dlaždic komunikací pro pěší ručně | m2 | 7.62 |  | 0 | CS ÚRS 2018 01 |  | základní |  | 0 | 0 | 0 | 0.255 | 1.9431 | 4 | K | 2 |  |  |  | ROZPOCET | 0 | 0 | 0 | 0 | 0 | 1 | 0 | 4 | 2051322589
| PP |  | Rozebrání dlažeb nebo dílců komunikací pro pěší z betonových nebo kamenných dlaždic | [14 empty] | PP | 2
| VV |  | (7,34+4,7+3,2)*0,5 |  | 7.62 | [12 empty] | VV | 2 | 2 | True | 1 | ROZPOCET
2 | K | 113106123 | Rozebrání dlažeb ze zámkových dlaždic komunikací pro pěší ručně | m2 | 4.1 |  | 0 | CS ÚRS 2018 01 |  | základní |  | 0 | 0 | 0 | 0.26 | 1.066 | 4 | K | 2 |  |  |  | ROZPOCET | 0 | 0 | 0 | 0 | 0 | 1 | 0 | 4 | 199877337
| PP |  | Rozebrání dlažeb a dílců komunikací pro pěší, vozovek a ploch s přemístěním hmot na skládku na vzdálenost do 3 m nebo s naložením na dopravní prostředek komunikací pro pěší s ložem z kameniva nebo živice a s výplní spár ze zámkové dlažby | [14 empty] | PP | 2
| VV |  | 0,5*3+0,6*2+3*0,3+0,5 |  | 4.1 | [12 empty] | VV | 2 | 2 | True | 1 | ROZPOCET
3 | K | 122201101 | Odkopávky a prokopávky nezapažené v hornině tř. 3 objem do 100 m3 | m3 | 2.808 |  | 0 | CS ÚRS 2018 01 |  | základní |  | 0 | 0 | 0 | 0 | 0 | 4 | K | 2 |  |  |  | ROZPOCET | 0 | 0 | 0 | 0 | 0 | 1 | 0 | 4 | 249813772
| PP |  | Odkopávky a prokopávky nezapažené s přehozením výkopku na vzdálenost do 3 m nebo s naložením na dopravní prostředek v hornině tř. 3 do 100 m3 | [14 empty] | PP | 2
| VV |  | 1,3*3*1,2*0,6 "bouraný světlík" |  | 2.808 | [12 empty] | VV | 2 | 2 | True | 1 | ROZPOCET
4 | K | 131203101 | Hloubení jam ručním nebo pneum nářadím v soudržných horninách tř. 3 | m3 | 0.5 |  | 0 | CS ÚRS 2018 01 |  | základní |  | 0 | 0 | 0 | 0 | 0 | 4 | K | 2 |  |  |  | ROZPOCET | 0 | 0 | 0 | 0 | 0 | 1 | 0 | 4 | 1079961007
| PP |  | Hloubení zapažených i nezapažených jam ručním nebo pneumatickým nářadím s urovnáním dna do předepsaného profilu a spádu v horninách tř. 3 soudržných | [14 empty] | PP | 2
| VV |  | 0,5*0,5*0,5*4 |  | 0.5 | [12 empty] | VV | 2 | 2 | True | 1 | ROZPOCET
5 | K | 162701105 | Vodorovné přemístění do 10000 m výkopku/sypaniny z horniny tř. 1 až 4 | m3 | 3.3 |  | 0 | CS ÚRS 2018 01 |  | základní |  | 0 | 0 | 0 | 0 | 0 | 4 | K | 2 |  |  |  | ROZPOCET | 0 | 0 | 0 | 0 | 0 | 1 | 0 | 4 | -349185085
| PP |  | Vodorovné přemístění do 10000 m výkopku/sypaniny z horniny tř. 1 až 4 | [14 empty] | PP | 2
6 | K | 162701109 | Příplatek k vodorovnému přemístění výkopku/sypaniny z horniny tř. 1 až 4 ZKD 1000 m přes 10000 m | m3 | 16.5 |  | 0 | CS ÚRS 2018 01 |  | základní |  | 0 | 0 | 0 | 0 | 0 | 4 | K | 2 |  |  |  | ROZPOCET | 0 | 0 | 0 | 0 | 0 | 1 | 0 | 4 | -1160820335
| PP |  | Příplatek k vodorovnému přemístění výkopku/sypaniny z horniny tř. 1 až 4 ZKD 1000 m přes 10000 m | [14 empty] | PP | 2
| VV |  | 3,3 |  | 3.3 | [12 empty] | VV | 2 | 2 | True | 0 | ROZPOCET
| VV |  | 3,3*5 "Přepočtené koeficientem množství |  | 16.5 | [12 empty] | VV | 2 | 2 | True | 1 | ROZPOCET
7 | K | 171201201 | Uložení sypaniny na skládky | m3 | 3.3 |  | 0 | CS ÚRS 2018 01 |  | základní |  | 0 | 0 | 0 | 0 | 0 | 4 | K | 2 |  |  |  | ROZPOCET | 0 | 0 | 0 | 0 | 0 | 1 | 0 | 4 | -478919225
| PP |  | Uložení sypaniny na skládky | [14 empty] | PP | 2
| VV |  | 3,3 |  | 3.3 | [12 empty] | VV | 2 | 2 | True | 1 | ROZPOCET
8 | K | 171201211 | Poplatek za uložení stavebního odpadu - zeminy a kameniva na skládce | t | 5.94 |  | 0 | CS ÚRS 2018 01 |  | základní |  | 0 | 0 | 0 | 0 | 0 | 4 | K | 2 |  |  |  | ROZPOCET | 0 | 0 | 0 | 0 | 0 | 1 | 0 | 4 | -1672141793
| PP |  | Poplatek za uložení odpadu ze sypaniny na skládce (skládkovné) | [14 empty] | PP | 2
| VV |  | 3,3 |  | 3.3 | [12 empty] | VV | 2 | 2 | True | 0 | ROZPOCET
| VV |  | 3,3*1,8 "Přepočtené koeficientem množství |  | 5.94 | [12 empty] | VV | 2 | 2 | True | 1 | ROZPOCET
9 | K | 174101101 | Zásyp jam, šachet rýh nebo kolem objektů sypaninou se zhutněním | m3 | 3.3 |  | 0 | CS ÚRS 2018 01 |  | základní |  | 0 | 0 | 0 | 0 | 0 | 4 | K | 2 |  |  |  | ROZPOCET | 0 | 0 | 0 | 0 | 0 | 1 | 0 | 4 | 512891543
| PP |  | Zásyp jam, šachet rýh nebo kolem objektů sypaninou se zhutněním | [14 empty] | PP | 2
10 | M | 58331200 | štěrkopísek netříděný zásypový materiál | t | 5.94 |  | 0 | CS ÚRS 2018 01 |  | základní |  | 0 | 1 | 5.94 | 0 | 0 | 8 | M | 2 |  |  |  | ROZPOCET | 0 | 0 | 0 | 0 | 0 | 1 | 0 | 4 | 1582948757
| PP |  | štěrkopísek netříděný zásypový materiál | [14 empty] | PP | 2
| VV |  | 3,3*1,8 "Přepočtené koeficientem množství |  | 5.94 | [12 empty] | VV | 2 | 2 | True | 1 | ROZPOCET
| D | 3 | Svislé a kompletní konstrukce |  |  |  | 0 |  |  |  |  | 0 |  | 0.92386 |  | 0 | 1 | D | 1 |  |  |  | ROZPOCET | [6 empty] | 0
11 | K | 310236251 | Zazdívka otvorů pl do 0,09 m2 ve zdivu nadzákladovém cihlami pálenými tl do 450 mm | kus | 2 |  | 0 | CS ÚRS 2018 01 |  | základní |  | 0 | 0.07367 | 0.14734 | 0 | 0 | 4 | K | 2 |  |  |  | ROZPOCET | 0 | 0 | 0 | 0 | 0 | 1 | 0 | 4 | -1033106346
| PP |  | Zazdívka otvorů ve zdivu nadzákladovém cihlami pálenými plochy přes 0,0225 m2 do 0,09 m2, ve zdi tl. přes 300 do 450 mm | [14 empty] | PP | 2
| VV |  | 2"102 |  | 2 | [12 empty] | VV | 2 | 2 | True | 1 | ROZPOCET
12 | K | 310236261 | Zazdívka otvorů pl do 0,09 m2 ve zdivu nadzákladovém cihlami pálenými tl do 600 mm | kus | 1 |  | 0 | CS ÚRS 2018 01 |  | základní |  | 0 | 0.09686 | 0.09686 | 0 | 0 | 4 | K | 2 |  |  |  | ROZPOCET | 0 | 0 | 0 | 0 | 0 | 1 | 0 | 4 | 5294469
| PP |  | Zazdívka otvorů ve zdivu nadzákladovém cihlami pálenými plochy přes 0,0225 m2 do 0,09 m2, ve zdi tl. přes 450 do 600 mm | [14 empty] | PP | 2
| VV |  | 1"104 |  | 1 | [12 empty] | VV | 2 | 2 | True | 1 | ROZPOCET
| D | 31 | Zdi podpěrné a volné |  |  |  | 0 |  |  |  |  | 0 |  | 0.67966 |  | 0 | 1 | D | 2 |  |  |  | ROZPOCET | [6 empty] | 0
13 | K | 310238211 | Zazdívka otvorů pl do 1 m2 ve zdivu nadzákladovém cihlami pálenými na MVC | m3 | 0.362 |  | 0 | CS ÚRS 2018 01 |  | základní |  | 0 | 1.8775 | 0.67966 | 0 | 0 | 4 | K | 3 |  |  |  | ROZPOCET | 0 | 0 | 0 | 0 | 0 | 1 | 0 | 4 | -300977207
| PP |  | Zazdívka otvorů ve zdivu nadzákladovém cihlami pálenými plochy přes 0,25 m2 do 1 m2 na maltu vápenocementovou | [14 empty] | PP | 3
| VV |  | 0,94*0,5*0,3 |  | 0.141 | [12 empty] | VV | 3 | 2 | True | 0 | ROZPOCET
| VV |  | 0,94*0,4*0,3 |  | 0.113 | [12 empty] | VV | 3 | 2 | True | 0 | ROZPOCET
| VV |  | 0,6*0,6*0,3 |  | 0.108 | [12 empty] | VV | 3 | 2 | True | 0 | ROZPOCET
| VV |  | Součet |  | 0.362 | [12 empty] | VV | 3 | 4 | True | 1 | ROZPOCET
| D | 5 | Komunikace |  |  |  | 0 |  |  |  |  | 0 |  | 3.4185 |  | 0 | 1 | D | 1 |  |  |  | ROZPOCET | [6 empty] | 0
14 | K | 596212210 | Kladení zámkové dlažby pozemních komunikací tl 80 mm skupiny A pl do 50 m2 | m2 | 9.66 |  | 0 | CS ÚRS 2018 01 |  | základní |  | 0 | 0.10362 | 1.001 | 0 | 0 | 4 | K | 2 |  |  |  | ROZPOCET | 0 | 0 | 0 | 0 | 0 | 1 | 0 | 4 | -256785373
| PP |  | Kladení dlažby z betonových zámkových dlaždic pozemních komunikací s ložem z kameniva těženého nebo drceného tl. do 50 mm, s vyplněním spár, s dvojitým hutněním vibrováním a se smetením přebytečného materiálu na krajnici tl. 80 mm skupiny A, pro plochy do 50 m2 | [14 empty] | PP | 2
| VV |  | 7,62+1,25*2*0,6+1,8*0,3 |  | 9.66 | [12 empty] | VV | 2 | 2 | True | 1 | ROZPOCET
15 | M | 592452920 | dlažba zámková vlnová 22,5 x 11,2 x 8 cm přírodní | m2 | 5 |  | 0 | CS ÚRS 2018 01 |  | základní |  | 0 | 0.165 | 0.825 | 0 | 0 | 8 | M | 2 |  |  |  | ROZPOCET | 0 | 0 | 0 | 0 | 0 | 1 | 0 | 4 | -1868721760
| PP |  | dlaždice betonové dlažba zámková (ČSN EN 1338) dlažba vibrolisovaná BEST standardní povrch (uzavřený hladký povrch) provedení: přírodní s dvojitým zámkem BASE 22,5 x 11,2 x 8 | [14 empty] | PP | 2
16 | K | 596811220 | Kladení betonové dlažby komunikací pro pěší do lože z kameniva vel do 0,25 m2 plochy do 50 m2 | m2 | 7.62 |  | 0 | CS ÚRS 2018 01 |  | základní |  | 0 | 0.101 | 0.76962 | 0 | 0 | 4 | K | 2 |  |  |  | ROZPOCET | 0 | 0 | 0 | 0 | 0 | 1 | 0 | 4 | 859318577
| PP |  | Kladení dlažby z betonových nebo kameninových dlaždic komunikací pro pěší s vyplněním spár a se smetením přebytečného materiálu na vzdálenost do 3 m s ložem z kameniva těženého tl. do 30 mm velikosti dlaždic přes 0,09 m2 do 0,25 m2, pro plochy do 50 m2 | [14 empty] | PP | 2
17 | M | 592456010 | dlažba desková betonová 50x50x5cm přírodní | m2 | 7.62 |  | 0 | CS ÚRS 2018 01 |  | základní |  | 0 | 0.108 | 0.82296 | 0 | 0 | 8 | M | 2 |  |  |  | ROZPOCET | 0 | 0 | 0 | 0 | 0 | 1 | 0 | 4 | 299153754
| PP |  | dlaždice betonové dlažba desková betonová HBB 50 x 50 x 5 šedá | [14 empty] | PP | 2
| D | 6 | Úpravy povrchů, podlahy a osazování výplní |  |  |  | 0 |  |  |  |  | 0 |  | 28.5174 |  | 2.16 | 1 | D | 1 |  |  |  | ROZPOCET | [6 empty] | 0
18 | K | 612325302 | Vápenocementová štuková omítka ostění nebo nadpraží | m2 | 74.96 |  | 0 | CS ÚRS 2018 01 |  | základní |  | 0 | 0.03358 | 2.5172 | 0 | 0 | 4 | K | 2 |  |  |  | ROZPOCET | 0 | 0 | 0 | 0 | 0 | 1 | 0 | 4 | 1720158824
| PP |  | Vápenocementová štuková omítka ostění nebo nadpraží | [14 empty] | PP | 2
| VV |  | (1,2+1,8*2)*0,4*24 |  | 46.08 | [12 empty] | VV | 2 | 2 | True | 0 | ROZPOCET
| VV |  | (1+1,8*2)*0,4*1 |  | 1.84 | [12 empty] | VV | 2 | 2 | True | 0 | ROZPOCET
| VV |  | (0,9+0,85*2)*0,4*4 |  | 4.16 | [12 empty] | VV | 2 | 2 | True | 0 | ROZPOCET
| VV |  | 1,5*3*0,4*2 |  | 3.6 | [12 empty] | VV | 2 | 2 | True | 0 | ROZPOCET
| VV |  | (1+1,5*2)*0,4*8 |  | 12.8 | [12 empty] | VV | 2 | 2 | True | 0 | ROZPOCET
| VV |  | (0,6+0,9*2)*0,4*6 |  | 5.76 | [12 empty] | VV | 2 | 2 | True | 0 | ROZPOCET
| VV |  | 0,6*3*0,4 |  | 0.72 | [12 empty] | VV | 2 | 2 | True | 0 | ROZPOCET
| VV |  | Součet |  | 74.96 | [12 empty] | VV | 2 | 4 | True | 1 | ROZPOCET
19 | K | 612821012 | Vnitřní sanační štuková omítka pro vlhké a zasolené zdivo prováděná ručně | m2 | 10.476 |  | 0 | CS ÚRS 2018 01 |  | základní |  | 0 | 0.0345 | 0.36142 | 0 | 0 | 4 | K | 2 |  |  |  | ROZPOCET | 0 | 0 | 0 | 0 | 0 | 1 | 0 | 4 | 180535303
| PP |  | Sanační omítka vnitřních ploch stěn pro vlhké a zasolené zdivo, prováděná ve dvou vrstvách, tl. jádrové omítky do 30 mm ručně štuková | [14 empty] | PP | 2
20 | K | 621211021 | Montáž kontaktního zateplení vnějších podhledů z polystyrénových desek tl do 120 mm | m2 | 2.7 |  | 0 | CS ÚRS 2018 01 |  | základní |  | 0 | 0.00838 | 0.022626 | 0 | 0 | 4 | K | 2 |  |  |  | ROZPOCET | 0 | 0 | 0 | 0 | 0 | 1 | 0 | 4 | 42140565
| PP |  | Montáž kontaktního zateplení z polystyrenových desek na vnější podhledy, tloušťky desek přes 80 do 120 mm | [14 empty] | PP | 2
21 | M | 283759380 | deska EPS 70 fasádní λ=0,039 tl 100mm | m2 | 2.754 |  | 0 | CS ÚRS 2018 01 |  | základní |  | 0 | 0.0017 | 0.0046818 | 0 | 0 | 8 | M | 2 |  |  |  | ROZPOCET | 0 | 0 | 0 | 0 | 0 | 1 | 0 | 4 | -887680516
| PP |  | desky z lehčených plastů desky fasádní polystyrénové typ EPS 70 F fasádní, stabilizovaný, samozhášivý objemová hmotnost 15 až 20 kg/m3 1000 x 500 x 100 mm | [14 empty] | PP | 2
| VV |  | 2,7*1,02 "Přepočtené koeficientem množství |  | 2.754 | [12 empty] | VV | 2 | 2 | True | 1 | ROZPOCET
22 | K | 621531011 | Tenkovrstvá silikonová zrnitá omítka tl. 1,5 mm včetně penetrace vnějších podhledů | m2 | 1.35 |  | 0 | CS ÚRS 2018 01 |  | základní |  | 0 | 0.00268 | 0.003618 | 0 | 0 | 4 | K | 2 |  |  |  | ROZPOCET | 0 | 0 | 0 | 0 | 0 | 1 | 0 | 4 | -1349494460
| PP |  | Omítka tenkovrstvá silikonová vnějších ploch probarvená, včetně penetrace podkladu zrnitá, tloušťky 1,5 mm podhledů | [14 empty] | PP | 2
23 | K | 622131101 | Cementový postřik vnějších stěn nanášený celoplošně ručně | m2 | 539.544 |  | 0 | CS ÚRS 2018 01 |  | základní |  | 0 | 0.00735 | 3.9656 | 0 | 0 | 4 | K | 2 |  |  |  | ROZPOCET | 0 | 0 | 0 | 0 | 0 | 1 | 0 | 4 | 1409167739
| PP |  | Cementový postřik vnějších stěn nanášený celoplošně ručně | [14 empty] | PP | 2
24 | K | 622135001 | Vyrovnání podkladu vnějších stěn maltou vápenocementovou tl do 10 mm | m2 | 539.544 |  | 0 | CS ÚRS 2018 01 |  | základní |  | 0 | 0.02048 | 11.0499 | 0 | 0 | 4 | K | 2 |  |  |  | ROZPOCET | 0 | 0 | 0 | 0 | 0 | 1 | 0 | 4 | -1560932100
| PP |  | Vyrovnání podkladu vnějších stěn maltou vápenocementovou tl do 10 mm | [14 empty] | PP | 2
25 | K | 622211031 | Montáž kontaktního zateplení vnějších stěn z polystyrénových desek tl do 160 mm | m2 | 520.271 |  | 0 | CS ÚRS 2018 01 |  | základní |  | 0 | 0.0085 | 4.4223 | 0 | 0 | 4 | K | 2 |  |  |  | ROZPOCET | 0 | 0 | 0 | 0 | 0 | 1 | 0 | 4 | -429188161
| PP |  | Montáž kontaktního zateplení z polystyrenových desek na vnější stěny, tloušťky desek přes 120 do 160 mm | [14 empty] | PP | 2
| VV |  | "JZ" 103,22+43,3 |  | 146.52 | [12 empty] | VV | 2 | 2 | True | 0 | ROZPOCET
| VV |  | "JV" 111,83+38,73 |  | 150.56 | [12 empty] | VV | 2 | 2 | True | 0 | ROZPOCET
| VV |  | "SV" 99,45+43,25 |  | 142.7 | [12 empty] | VV | 2 | 2 | True | 0 | ROZPOCET
| VV |  | "SZ" 113,37+38,85 |  | 152.22 | [12 empty] | VV | 2 | 2 | True | 0 | ROZPOCET
| VV |  | "odečet okna SD" -1,1*1,7*12-0,8*0,75*2-1,2*2,1-1,47*2,55 |  | -29.909 | [12 empty] | VV | 2 | 2 | True | 0 | ROZPOCET
| VV |  | "odečet oken GW" -1,1*1,7*12-0,9*1,7-0,8*0,75*2-1,4*1,4*2-0,9*1,4*8-0,5*0,8*6-0,5*0,5*1 |  | -41.82 | [12 empty] | VV | 2 | 2 | True | 0 | ROZPOCET
| VV |  | Součet |  | 520.271 | [12 empty] | VV | 2 | 4 | True | 1 | ROZPOCET
26 | M | 28376078 | deska EPS grafitová fasadní λ=0,031 tl 140mm | m2 | 395.474 |  | 0 | CS ÚRS 2018 01 |  | základní |  | 0 | 0.0021 | 0.8305 | 0 | 0 | 8 | M | 2 |  |  |  | ROZPOCET | 0 | 0 | 0 | 0 | 0 | 1 | 0 | 4 | 823105879
| PP |  | deska EPS grafitová fasadní ?=0,031 tl 140mm | [14 empty] | PP | 2
| VV |  | 103,22+111,83+1,67+99,45+113,37-41,82 |  | 387.72 | [12 empty] | VV | 2 | 2 | True | 0 | ROZPOCET
| VV |  | 387,72*1,02 "Přepočtené koeficientem množství |  | 395.474 | [12 empty] | VV | 2 | 2 | True | 1 | ROZPOCET
27 | M | 283760420 | deska EPS fasadní λ=0,032 tl 140mm | m2 | 127.522 |  | 0 | CS ÚRS 2018 01 |  | základní |  | 0 | 0.0021 | 0.2678 | 0 | 0 | 8 | M | 2 |  |  |  | ROZPOCET | 0 | 0 | 0 | 0 | 0 | 1 | 0 | 4 | 1213440024
| PP |  | desky z lehčených plastů desky fasádní polystyrénové - speciální EPS 70 NEO - BASF (systém MultiTherm NEO) 1000 x 500 x 140 mm prodyšný | [14 empty] | PP | 2
| VV |  | 43,3+38,73+43,25+38,85-23,64-1,2*2,1-1,47*2,55-9,2 |  | 125.022 | [12 empty] | VV | 2 | 2 | True | 0 | ROZPOCET
| VV |  | 125,022*1,02 "Přepočtené koeficientem množství |  | 127.522 | [12 empty] | VV | 2 | 2 | True | 1 | ROZPOCET
28 | M | 283760440 | deska EPS grafitová fasadní λ=0,032 tl 160mm | m2 | 9.384 |  | 0 | CS ÚRS 2018 01 |  | základní |  | 0 | 0.0024 | 0.022522 | 0 | 0 | 8 | M | 2 |  |  |  | ROZPOCET | 0 | 0 | 0 | 0 | 0 | 1 | 0 | 4 | 1045387435
| PP |  | desky z lehčených plastů desky fasádní polystyrénové - speciální EPS 70 NEO - BASF (systém MultiTherm NEO) 1000 x 500 x 160 mm | [14 empty] | PP | 2
| VV |  | 0,46*8*2,5 "rohy" |  | 9.2 | [12 empty] | VV | 2 | 2 | True | 0 | ROZPOCET
| VV |  | 9,2*1,02 "Přepočtené koeficientem množství |  | 9.384 | [12 empty] | VV | 2 | 2 | True | 1 | ROZPOCET
29 | M | 283764240 | deska z polystyrénu XPS, hrana polodrážková a hladký povrch tl 140mm | m2 | 2.79 |  | 0 | CS ÚRS 2018 01 |  | základní |  | 0 | 0.0041 | 0.011439 | 0 | 0 | 8 | M | 2 |  |  |  | ROZPOCET | 0 | 0 | 0 | 0 | 0 | 1 | 0 | 4 | -767222811
| PP |  | desky z lehčených plastů desky z extrudovaného polystyrenu desky z extrudovaného polystyrenu BACHL BACHL XPS 30 SF hladký povrch, ozub po celém obvodu 1265 x 615 mm (krycí plocha 0,75 m2) 140 mm | [14 empty] | PP | 2
| VV |  | 6,6*0,3+2,7*0,3 |  | 2.79 | [12 empty] | VV | 2 | 2 | True | 1 | ROZPOCET
30 | K | 622212051 | Montáž kontaktního zateplení vnějšího ostění hl. špalety do 400 mm z polystyrenu tl do 40 mm | m | 65.54 |  | 0 | CS ÚRS 2018 01 |  | základní |  | 0 | 0.00339 | 0.22218 | 0 | 0 | 4 | K | 2 |  |  |  | ROZPOCET | 0 | 0 | 0 | 0 | 0 | 1 | 0 | 4 | -944532426
| PP |  | Montáž kontaktního zateplení vnějšího ostění nebo nadpraží z polystyrenových desek hloubky špalet přes 200 do 400 mm, tloušťky desek do 40 mm | [14 empty] | PP | 2
| VV |  | (1,74+2,55*2) |  | 6.84 | [12 empty] | VV | 2 | 2 | True | 0 | ROZPOCET
| VV |  | (1,2+2,1*2) |  | 5.4 | [12 empty] | VV | 2 | 2 | True | 0 | ROZPOCET
| VV |  | 53,3 |  | 53.3 | [12 empty] | VV | 2 | 2 | True | 0 | ROZPOCET
| VV |  | Součet |  | 65.54 | [12 empty] | VV | 2 | 4 | True | 1 | ROZPOCET
31 | M | 283760340 | deska EPS grafitová fasadní λ=0,032 tl 60mm | m2 | 5.269 |  | 0 | CS ÚRS 2018 01 |  | základní |  | 0 | 0.0009 | 0.0047421 | 0 | 0 | 8 | M | 2 |  |  |  | ROZPOCET | 0 | 0 | 0 | 0 | 0 | 1 | 0 | 4 | -1127013325
| PP |  | desky z lehčených plastů desky fasádní polystyrénové - speciální EPS 70 NEO - BASF (systém MultiTherm NEO) 1000 x 500 x 60 mm | [14 empty] | PP | 2
| VV |  | 5,166 |  | 5.166 | [12 empty] | VV | 2 | 2 | True | 0 | ROZPOCET
| VV |  | 5,166*1,02 "Přepočtené koeficientem množství |  | 5.269 | [12 empty] | VV | 2 | 2 | True | 1 | ROZPOCET
32 | M | 283764150 | deska z polystyrénu XPS, hrana polodrážková a hladký povrch tl 30mm | m2 | 7.462 |  | 0 | CS ÚRS 2018 01 |  | základní |  | 0 | 0.0009 | 0.0067158 | 0 | 0 | 8 | M | 2 |  |  |  | ROZPOCET | 0 | 0 | 0 | 0 | 0 | 1 | 0 | 4 | 377049980
| PP |  | desky z lehčených plastů desky z extrudovaného polystyrenu desky z extrudovaného polystyrenu BACHL BACHL XPS 30 SF hladký povrch, ozub po celém obvodu 1265 x 615 mm (krycí plocha 0,75 m2) 30 mm | [14 empty] | PP | 2
| VV |  | 53,3*0,14 "parapety" |  | 7.462 | [12 empty] | VV | 2 | 2 | True | 1 | ROZPOCET
33 | K | 622252001 | Montáž zakládacích soklových lišt kontaktního zateplení | m | 61.78 |  | 0 | CS ÚRS 2018 01 |  | základní |  | 0 | 6e-05 | 0.0037068 | 0 | 0 | 4 | K | 2 |  |  |  | ROZPOCET | 0 | 0 | 0 | 0 | 0 | 1 | 0 | 4 | -783559036
| PP |  | Montáž zakládacích soklových lišt zateplení | [14 empty] | PP | 2
34 | M | 590516340 | lišta zakládací pro telpelně izolační desky do roviny 143 mm | m | 64.869 |  | 0 | CS ÚRS 2018 01 |  | základní |  | 0 | 0.00052 | 0.033732 | 0 | 0 | 8 | M | 2 |  |  |  | ROZPOCET | 0 | 0 | 0 | 0 | 0 | 1 | 0 | 4 | 434140144
| PP |  | lišta zakládací LO 153 mm dle PBŘ | [14 empty] | PP | 2
| VV |  | 61,78*1,05 "Přepočtené koeficientem množství |  | 64.869 | [12 empty] | VV | 2 | 2 | True | 1 | ROZPOCET
35 | K | 622252002 | Montáž ostatních lišt kontaktního zateplení | m | 535 |  | 0 | CS ÚRS 2018 01 |  | základní |  | 0 | 0.00025 | 0.13375 | 0 | 0 | 4 | K | 2 |  |  |  | ROZPOCET | 0 | 0 | 0 | 0 | 0 | 1 | 0 | 4 | -1232501367
| PP |  | Montáž ostatních lišt zateplení | [14 empty] | PP | 2
| VV |  | 187,4+241+53,3+53,3 |  | 535 | [12 empty] | VV | 2 | 2 | True | 1 | ROZPOCET
36 | M | 590514760 | profil okenní začišťovací se sklovláknitou armovací tkaninou 9 mm/2,4 m | m | 187.4 |  | 0 | CS ÚRS 2018 01 |  | základní |  | 0 | 4e-05 | 0.007496 | 0 | 0 | 8 | M | 2 |  |  |  | ROZPOCET | 0 | 0 | 0 | 0 | 0 | 1 | 0 | 4 | -830937530
| PP |  | profil okenní s tkaninou APU lišta 9 mm | [14 empty] | PP | 2
| VV |  | (1,2+1,8*2)*24 |  | 115.2 | [12 empty] | VV | 2 | 2 | True | 0 | ROZPOCET
| VV |  | (1+1,8*2)*1 |  | 4.6 | [12 empty] | VV | 2 | 2 | True | 0 | ROZPOCET
| VV |  | (0,9+0,85*2)*4 |  | 10.4 | [12 empty] | VV | 2 | 2 | True | 0 | ROZPOCET
| VV |  | 1,5*3*2 |  | 9 | [12 empty] | VV | 2 | 2 | True | 0 | ROZPOCET
| VV |  | (1+1,5*2)*8 |  | 32 | [12 empty] | VV | 2 | 2 | True | 0 | ROZPOCET
| VV |  | (0,6+0,9*2)*6 |  | 14.4 | [12 empty] | VV | 2 | 2 | True | 0 | ROZPOCET
| VV |  | 0,6*3 |  | 1.8 | [12 empty] | VV | 2 | 2 | True | 0 | ROZPOCET
| VV |  | Součet |  | 187.4 | [12 empty] | VV | 2 | 4 | True | 1 | ROZPOCET
37 | M | 59051480 | profil rohový Al s tkaninou kontaktního zateplení | m | 241.4 |  | 0 | CS ÚRS 2018 01 |  | základní |  | 0 | 3e-05 | 0.007242 | 0 | 0 | 8 | M | 2 |  |  |  | ROZPOCET | 0 | 0 | 0 | 0 | 0 | 1 | 0 | 4 | 263012520
| PP |  | profil rohový Al s tkaninou kontaktního zateplení | [14 empty] | PP | 2
| VV |  | 187,4+54 |  | 241.4 | [12 empty] | VV | 2 | 2 | True | 1 | ROZPOCET
38 | M | 59051510 | profil okenní s nepřiznanou podomítkovou okapnicí PVC 2,0 m | m | 53.3 |  | 0 | CS ÚRS 2018 01 |  | základní |  | 0 | 0.0003 | 0.01599 | 0 | 0 | 8 | M | 2 |  |  |  | ROZPOCET | 0 | 0 | 0 | 0 | 0 | 1 | 0 | 4 | 579757013
| PP |  | profil okenní s nepřiznanou podomítkovou okapnicí PVC 2,0 m | [14 empty] | PP | 2
| VV |  | 53,3 |  | 53.3 | [12 empty] | VV | 2 | 2 | True | 1 | ROZPOCET
39 | M | 59051512 | profil parapetní se sklovláknitou armovací tkaninou PVC 2 m | m | 53.3 |  | 0 | CS ÚRS 2018 01 |  | základní |  | 0 | 0.0002 | 0.01066 | 0 | 0 | 8 | M | 2 |  |  |  | ROZPOCET | 0 | 0 | 0 | 0 | 0 | 1 | 0 | 4 | -444014494
| PP |  | profil parapetní se sklovláknitou armovací tkaninou PVC 2 m | [14 empty] | PP | 2
40 | K | 622321111R | Odvětrávaný omítaný plášť soklu ve skladbě viz PD | m2 | 29.56 |  | 0 |  |  | základní |  | 0 | 0.02363 | 0.6985 | 0 | 0 | 4 | K | 2 |  |  |  | ROZPOCET | 0 | 0 | 0 | 0 | 0 | 1 | 0 | 4 | -1384010287
| PP |  | Odvětrávaný omítaný plášť soklu ve skladbě viz PD | [14 empty] | PP | 2
| VV |  | 14,24+9,89+3,89+3,89-0,94*0,5*5 "kompletní skladba vč. lišt a povrchu" |  | 29.56 | [12 empty] | VV | 2 | 2 | True | 1 | ROZPOCET
41 | K | 622511101 | Tenkovrstvá akrylátová mozaiková jemnozrnná omítka včetně penetrace vnějších stěn | m2 | 0.75 |  | 0 | CS ÚRS 2018 01 |  | základní |  | 0 | 0.00368 | 0.00276 | 0 | 0 | 4 | K | 2 |  |  |  | ROZPOCET | 0 | 0 | 0 | 0 | 0 | 1 | 0 | 4 | -1405413083
| PP |  | Omítka tenkovrstvá akrylátová vnějších ploch probarvená, včetně penetrace podkladu mozaiková jemnozrnná stěn | [14 empty] | PP | 2
| VV |  | 5,9*0,1+1,6*0,1 |  | 0.75 | [12 empty] | VV | 2 | 2 | True | 1 | ROZPOCET
42 | K | 622531011 | Tenkovrstvá silikonová zrnitá omítka tl. 1,5 mm včetně penetrace vnějších stěn | m2 | 553.9 |  | 0 | CS ÚRS 2018 01 |  | základní |  | 0 | 0.00268 | 1.4845 | 0 | 0 | 4 | K | 2 |  |  |  | ROZPOCET | 0 | 0 | 0 | 0 | 0 | 1 | 0 | 4 | 410310162
| PP |  | Tenkovrstvá silikonová zrnitá omítka tl. 1,5 mm včetně penetrace vnějších stěn | [14 empty] | PP | 2
| VV |  | 541,14+187,4*0,15-14,6-0,75 |  | 553.9 | [12 empty] | VV | 2 | 2 | True | 1 | ROZPOCET
43 | K | 622621001 | Lepení dekoračních fasádních profilů délkových výšky do 150 mm na stěny | m | 119.72 |  | 0 |  |  | základní |  | 0 | 0.0005 | 0.05986 | 0 | 0 | 4 | K | 2 |  |  |  | ROZPOCET | 0 | 0 | 0 | 0 | 0 | 1 | 0 | 4 | 1821394478
| PP |  | Lepení fasádních profilů dekoračních s převažujícím délkovým rozměrem výšky (šířky) lepené plochy do 150 mm, na vnější stěny | [14 empty] | PP | 2
| VV |  | 7,35*4+2,95*2+17,4 |  | 52.7 | [12 empty] | VV | 2 | 2 | True | 0 | ROZPOCET
| VV |  | 8,23*2+7,35*2 |  | 31.16 | [12 empty] | VV | 2 | 2 | True | 0 | ROZPOCET
| VV |  | 4,7 |  | 4.7 | [12 empty] | VV | 2 | 2 | True | 0 | ROZPOCET
| VV |  | 8,23*2+7,35*2 |  | 31.16 | [12 empty] | VV | 2 | 2 | True | 0 | ROZPOCET
| VV |  | Součet |  | 119.72 | [12 empty] | VV | 2 | 4 | True | 1 | ROZPOCET
44 | M | 283741320R | fasádní dekorační profily z EPS 30mm vč. výztužné tkaniny a lepidla | m2 | 58.2 |  | 0 |  |  | základní |  | 0 | 0.0001 | 0.00582 | 0 | 0 | 8 | M | 2 |  |  |  | ROZPOCET | 0 | 0 | 0 | 0 | 0 | 1 | 0 | 4 | 449836278
| PP |  | fasádní dekorační profily z EPS 30mm vč. výztužné tkaniny a lepidla | [14 empty] | PP | 2
| VV |  | 30+13,2+13+2 |  | 58.2 | [12 empty] | VV | 2 | 2 | True | 1 | ROZPOCET
45 | K | 622635091 | Oprava spárování komínového zdiva MC v rozsahu do 50 % | m2 | 4.384 |  | 0 | CS ÚRS 2018 01 |  | základní |  | 0 | 0.00446 | 0.019553 | 0 | 0 | 4 | K | 2 |  |  |  | ROZPOCET | 0 | 0 | 0 | 0 | 0 | 1 | 0 | 4 | -1159742484
| PP |  | Oprava spárování cihelného zdiva cementovou maltou včetně vysekání a vyčištění spár komínového nad střechou, v rozsahu opravované plochy přes 40 do 50 % | [14 empty] | PP | 2
| VV |  | (0,55+0,82)*2*1,6 |  | 4.384 | [12 empty] | VV | 2 | 2 | True | 1 | ROZPOCET
46 | K | 629991011 | Zakrytí výplní otvorů a svislých ploch fólií přilepenou lepící páskou | m2 | 84 |  | 0 | CS ÚRS 2018 01 |  | základní |  | 0 | 0 | 0 | 0 | 0 | 4 | K | 2 |  |  |  | ROZPOCET | 0 | 0 | 0 | 0 | 0 | 1 | 0 | 4 | 44262277
| PP |  | Zakrytí výplní otvorů a svislých ploch fólií přilepenou lepící páskou | [14 empty] | PP | 2
47 | K | 629995101 | Očištění vnějších ploch tlakovou vodou | m2 | 120 |  | 0 | CS ÚRS 2018 01 |  | základní |  | 0 | 0 | 0 | 0 | 0 | 4 | K | 2 |  |  |  | ROZPOCET | 0 | 0 | 0 | 0 | 0 | 1 | 0 | 4 | 329410974
| PP |  | Očištění vnějších ploch omytím tlakovou vodou | [14 empty] | PP | 2
48 | K | 6299952R | Ochrana zpevněných ploch proti znečištění | m2 | 90 |  | 0 |  |  | základní |  | 0 | 0.024 | 2.16 | 0.024 | 2.16 | 4 | K | 2 |  |  |  | ROZPOCET | 0 | 0 | 0 | 0 | 0 | 1 | 0 | 4 | -1775727502
| PP |  | Ochrana zpevněných ploch proti znečištění | [14 empty] | PP | 2
| VV |  | 45*2 |  | 90 | [12 empty] | VV | 2 | 2 | True | 1 | ROZPOCET
49 | K | 62999901 | Zpětná montáž tabulek | kus | 3 |  | 0 |  |  | základní |  | 0 | 0 | 0 | 0 | 0 | 4 | K | 2 |  |  |  | ROZPOCET | 0 | 0 | 0 | 0 | 0 | 1 | 0 | 4 | 217234811
| PP |  | Zpětná montáž tabulek | [14 empty] | PP | 2
50 | K | 629999022R | nespecifikované práce a přípomoce vč. drobného materiálu | hr | 150 |  | 0 |  |  | základní |  | 0 | 0 | 0 | 0 | 0 | 4 | K | 2 |  |  |  | ROZPOCET | 0 | 0 | 0 | 0 | 0 | 1 | 0 | 4 | -508087564
| PP |  | nespecifikované práce a přípomoce vč. drobného materiálu | [14 empty] | PP | 2
51 | K | 6299990R | Zpětná montáž vitriny | kus | 1 |  | 0 |  |  | základní |  | 0 | 0 | 0 | 0 | 0 | 4 | K | 2 |  |  |  | ROZPOCET | 0 | 0 | 0 | 0 | 0 | 1 | 0 | 4 | 1618385340
| PP |  | Zpětná montáž vitriny | [14 empty] | PP | 2
52 | K | 632451435 | Potěr pískocementový tl do 30 mm tř. C 20 běžný | m2 | 2.2 |  | 0 | CS ÚRS 2018 01 |  | základní |  | 0 | 0.06702 | 0.14744 | 0 | 0 | 4 | K | 2 |  |  |  | ROZPOCET | 0 | 0 | 0 | 0 | 0 | 1 | 0 | 4 | 1560672273
| PP |  | Potěr pískocementový tl do 30 mm tř. C 20 běžný | [14 empty] | PP | 2
| VV |  | 2,2 "schodiště" |  | 2.2 | [12 empty] | VV | 2 | 2 | True | 1 | ROZPOCET
53 | K | 644941112 | Osazování ventilačních mřížek velikosti do 300 x 300 mm | kus | 9 |  | 0 | CS ÚRS 2018 01 |  | základní |  | 0 | 0 | 0 | 0 | 0 | 4 | K | 2 |  |  |  | ROZPOCET | 0 | 0 | 0 | 0 | 0 | 1 | 0 | 4 | 624441084
| PP |  | Osazování ventilačních mřížek velikosti do 300 x 300 mm | [14 empty] | PP | 2
54 | M | 553414220 | průvětrník bez klapek se sítí 30x30cm | kus | 8 |  | 0 | CS ÚRS 2018 01 |  | základní |  | 0 | 0.00164 | 0.01312 | 0 | 0 | 8 | M | 2 |  |  |  | ROZPOCET | 0 | 0 | 0 | 0 | 0 | 1 | 0 | 4 | -2097022709
| PP |  | průvětrník bez klapek se sítí 30x30 cm | [14 empty] | PP | 2
| VV |  | 8 |  | 8 | [12 empty] | VV | 2 | 2 | True | 1 | ROZPOCET
55 | M | 553414310R | klapka PER 200 W s prodloužením DN 200 | kus | 1 |  | 0 |  |  | základní |  | 0 | 0.00012 | 0.00012 | 0 | 0 | 8 | M | 2 |  |  |  | ROZPOCET | 0 | 0 | 0 | 0 | 0 | 1 | 0 | 4 | 1897053282
| PP |  | klapka PER 200 W s prodloužením DN 200 | [14 empty] | PP | 2
| D | 9 | Ostatní konstrukce a práce-bourání |  |  |  | 0 |  |  |  |  | 0 |  | 0.33276 |  | 57.9309 | 1 | D | 1 |  |  |  | ROZPOCET | [6 empty] | 0
56 | K | 941211111 | Montáž lešení řadového rámového lehkého zatížení do 200 kg/m2 š do 0,9 m v do 10 m | m2 | 737.6 |  | 0 | CS ÚRS 2018 01 |  | základní |  | 0 | 0 | 0 | 0 | 0 | 4 | K | 2 |  |  |  | ROZPOCET | 0 | 0 | 0 | 0 | 0 | 1 | 0 | 4 | -2117173776
| PP |  | Montáž lešení řadového rámového lehkého zatížení do 200 kg/m2 š do 0,9 m v do 10 m | [14 empty] | PP | 2
| VV |  | (19,5+19,5)*10 |  | 390 | [12 empty] | VV | 2 | 2 | True | 0 | ROZPOCET
| VV |  | 15,8*2*11 |  | 347.6 | [12 empty] | VV | 2 | 2 | True | 0 | ROZPOCET
| VV |  | Součet |  | 737.6 | [12 empty] | VV | 2 | 4 | True | 1 | ROZPOCET
57 | K | 941211211 | Příplatek k lešení řadovému rámovému lehkému š 0,9 m v do 25 m za první a ZKD den použití | m2 | 88512 |  | 0 | CS ÚRS 2018 01 |  | základní |  | 0 | 0 | 0 | 0 | 0 | 4 | K | 2 |  |  |  | ROZPOCET | 0 | 0 | 0 | 0 | 0 | 1 | 0 | 4 | -209786232
| PP |  | Příplatek k lešení řadovému rámovému lehkému š 0,9 m v do 25 m za první a ZKD den použití | [14 empty] | PP | 2
| VV |  | 737,6 |  | 737.6 | [12 empty] | VV | 2 | 2 | True | 0 | ROZPOCET
| VV |  | 737,6*120 "Přepočtené koeficientem množství |  | 88512 | [12 empty] | VV | 2 | 2 | True | 1 | ROZPOCET
58 | K | 941211811 | Demontáž lešení řadového rámového lehkého zatížení do 200 kg/m2 š do 0,9 m v do 10 m | m2 | 737.6 |  | 0 | CS ÚRS 2018 01 |  | základní |  | 0 | 0 | 0 | 0 | 0 | 4 | K | 2 |  |  |  | ROZPOCET | 0 | 0 | 0 | 0 | 0 | 1 | 0 | 4 | -1429966884
| PP |  | Demontáž lešení řadového rámového lehkého zatížení do 200 kg/m2 š do 0,9 m v do 10 m | [14 empty] | PP | 2
59 | K | 944511111 | Montáž ochranné sítě z textilie z umělých vláken | m2 | 737.6 |  | 0 | CS ÚRS 2018 01 |  | základní |  | 0 | 0 | 0 | 0 | 0 | 4 | K | 2 |  |  |  | ROZPOCET | 0 | 0 | 0 | 0 | 0 | 1 | 0 | 4 | -1819257617
| PP |  | Montáž ochranné sítě z textilie z umělých vláken | [14 empty] | PP | 2
60 | K | 944511211 | Příplatek k ochranné síti za první a ZKD den použití | m2 | 88512 |  | 0 | CS ÚRS 2018 01 |  | základní |  | 0 | 0 | 0 | 0 | 0 | 4 | K | 2 |  |  |  | ROZPOCET | 0 | 0 | 0 | 0 | 0 | 1 | 0 | 4 | 1050585705
| PP |  | Příplatek k ochranné síti za první a ZKD den použití | [14 empty] | PP | 2
| VV |  | 737,6 |  | 737.6 | [12 empty] | VV | 2 | 2 | True | 0 | ROZPOCET
| VV |  | 737,6*120 "Přepočtené koeficientem množství |  | 88512 | [12 empty] | VV | 2 | 2 | True | 1 | ROZPOCET
61 | K | 944511811 | Demontáž ochranné sítě z textilie z umělých vláken | m2 | 737.6 |  | 0 | CS ÚRS 2018 01 |  | základní |  | 0 | 0 | 0 | 0 | 0 | 4 | K | 2 |  |  |  | ROZPOCET | 0 | 0 | 0 | 0 | 0 | 1 | 0 | 4 | 957873948
| PP |  | Demontáž ochranné sítě z textilie z umělých vláken | [14 empty] | PP | 2
62 | K | 944711111 | Montáž záchytné stříšky š do 1,5 m | m | 7 |  | 0 | CS ÚRS 2018 01 |  | základní |  | 0 | 0 | 0 | 0 | 0 | 4 | K | 2 |  |  |  | ROZPOCET | 0 | 0 | 0 | 0 | 0 | 1 | 0 | 4 | 1577007913
| PP |  | Montáž záchytné stříšky š do 1,5 m | [14 empty] | PP | 2
63 | K | 944711211 | Příplatek k záchytné stříšce š do 1,5 m za první a ZKD den použití | m | 840 |  | 0 | CS ÚRS 2018 01 |  | základní |  | 0 | 0 | 0 | 0 | 0 | 4 | K | 2 |  |  |  | ROZPOCET | 0 | 0 | 0 | 0 | 0 | 1 | 0 | 4 | 1579705450
| PP |  | Příplatek k záchytné stříšce š do 1,5 m za první a ZKD den použití | [14 empty] | PP | 2
| VV |  | 7 |  | 7 | [12 empty] | VV | 2 | 2 | True | 0 | ROZPOCET
| VV |  | 7*120 "Přepočtené koeficientem množství |  | 840 | [12 empty] | VV | 2 | 2 | True | 1 | ROZPOCET
64 | K | 944711811 | Demontáž záchytné stříšky š do 1,5 m | m | 7 |  | 0 | CS ÚRS 2018 01 |  | základní |  | 0 | 0 | 0 | 0 | 0 | 4 | K | 2 |  |  |  | ROZPOCET | 0 | 0 | 0 | 0 | 0 | 1 | 0 | 4 | -1410223314
| PP |  | Demontáž záchytné stříšky š do 1,5 m | [14 empty] | PP | 2
65 | K | 949101111 | Lešení pomocné pro objekty pozemních staveb s lešeňovou podlahou v do 1,9 m zatížení do 150 kg/m2 | m2 | 150 |  | 0 | CS ÚRS 2018 01 |  | základní |  | 0 | 0.00013 | 0.0195 | 0 | 0 | 4 | K | 2 |  |  |  | ROZPOCET | 0 | 0 | 0 | 0 | 0 | 1 | 0 | 4 | 1157676600
| PP |  | Lešení pomocné pracovní pro objekty pozemních staveb pro zatížení do 150 kg/m2, o výšce lešeňové podlahy do 1,9 m | [14 empty] | PP | 2
| VV |  | 150 |  | 150 | [12 empty] | VV | 2 | 2 | True | 1 | ROZPOCET
66 | K | 949211111 | Montáž lešeňové podlahy s příčníky pro trubková lešení v do 10 m | m2 | 6.4 |  | 0 | CS ÚRS 2018 01 |  | základní |  | 0 | 0 | 0 | 0 | 0 | 4 | K | 2 |  |  |  | ROZPOCET | 0 | 0 | 0 | 0 | 0 | 1 | 0 | 4 | 1705912720
| PP |  | Montáž lešeňové podlahy pro trubková lešení z fošen, prken nebo dřevěných sbíjených lešeňových dílců s příčníky nebo podélníky, ve výšce do 10 m | [14 empty] | PP | 2
| VV |  | 6,4 "podlaha v podhledu" |  | 6.4 | [12 empty] | VV | 2 | 2 | True | 1 | ROZPOCET
67 | K | 949521112 | Montáž podchodu u dílcových lešení š do 2 m | m | 1.5 |  | 0 | CS ÚRS 2018 01 |  | základní |  | 0 | 0 | 0 | 0 | 0 | 4 | K | 2 |  |  |  | ROZPOCET | 0 | 0 | 0 | 0 | 0 | 1 | 0 | 4 | -888976923
| PP |  | Montáž podchodu u dílcových lešení š do 2 m | [14 empty] | PP | 2
68 | K | 949521212 | Příplatek k podchodu u dílcových lešení š do 2 m za první a ZKD den použití | m | 180 |  | 0 | CS ÚRS 2018 01 |  | základní |  | 0 | 0 | 0 | 0 | 0 | 4 | K | 2 |  |  |  | ROZPOCET | 0 | 0 | 0 | 0 | 0 | 1 | 0 | 4 | -968738470
| PP |  | Příplatek k podchodu u dílcových lešení š do 2 m za první a ZKD den použití | [14 empty] | PP | 2
| VV |  | 1,5 |  | 1.5 | [12 empty] | VV | 2 | 2 | True | 0 | ROZPOCET
| VV |  | 1,5*120 "Přepočtené koeficientem množství |  | 180 | [12 empty] | VV | 2 | 2 | True | 1 | ROZPOCET
69 | K | 949521812 | Demontáž podchodu u dílcových lešení š do 2 m | m | 1.5 |  | 0 | CS ÚRS 2018 01 |  | základní |  | 0 | 0 | 0 | 0 | 0 | 4 | K | 2 |  |  |  | ROZPOCET | 0 | 0 | 0 | 0 | 0 | 1 | 0 | 4 | 1989231734
| PP |  | Demontáž podchodu u dílcových lešení š do 2 m | [14 empty] | PP | 2
70 | K | 952901111 | Vyčištění budov bytové a občanské výstavby při výšce podlaží do 4 m | m2 | 684 |  | 0 | CS ÚRS 2018 01 |  | základní |  | 0 | 4e-05 | 0.02736 | 0 | 0 | 4 | K | 2 |  |  |  | ROZPOCET | 0 | 0 | 0 | 0 | 0 | 1 | 0 | 4 | 1347616454
| PP |  | Vyčištění budov bytové a občanské výstavby při výšce podlaží do 4 m | [14 empty] | PP | 2
| VV |  | 171*4 |  | 684 | [12 empty] | VV | 2 | 2 | True | 1 | ROZPOCET
71 | K | 953941209 | Osazování kovových komínových dvířek bez jejich dodání | kus | 2 |  | 0 | CS ÚRS 2018 01 |  | základní |  | 0 | 0.01547 | 0.03094 | 0 | 0 | 4 | K | 2 |  |  |  | ROZPOCET | 0 | 0 | 0 | 0 | 0 | 1 | 0 | 4 | 1905424241
| PP |  | Osazování kovových dvířek bez jejich dodání | [14 empty] | PP | 2
72 | M | 59882133R | dvířka plechová nerezová s rámeme rozváděčů | kus | 2 |  | 0 |  |  | základní |  | 0 | 0.0022 | 0.0044 | 0 | 0 | 8 | M | 2 |  |  |  | ROZPOCET | 0 | 0 | 0 | 0 | 0 | 1 | 0 | 4 | 1362139231
| PP |  | dvířka plechová nerezová s rámeme rozváděčů | [14 empty] | PP | 2
73 | K | 953941212 | Osazovaní kovových mříží v rámu nebo z jednotlivých tyčí bez jejich dodání | kus | 5 |  | 0 | CS ÚRS 2018 01 |  | základní |  | 0 | 0.00468 | 0.0234 | 0 | 0 | 4 | K | 2 |  |  |  | ROZPOCET | 0 | 0 | 0 | 0 | 0 | 1 | 0 | 4 | -1256917295
| PP |  | Osazování drobných kovových předmětů se zalitím maltou cementovou, do vysekaných kapes nebo připravených otvorů mříží v rámu nebo z jednotlivých tyčí | [14 empty] | PP | 2
| VV |  | 5 "1PP" |  | 5 | [12 empty] | VV | 2 | 2 | True | 0 | ROZPOCET
| VV |  | Součet |  | 5 | [12 empty] | VV | 2 | 4 | True | 1 | ROZPOCET
74 | M | 2866193R | mříž 940x500 Z3 | kus | 4 |  | 0 |  |  | základní |  | 0 | 0.041 | 0.164 | 0 | 0 | 8 | M | 2 |  |  |  | ROZPOCET | 0 | 0 | 0 | 0 | 0 | 1 | 0 | 4 | -116907788
| PP |  | mříž 940x500 Z3 | [14 empty] | PP | 2
75 | M | 2866193R2 | mříž 940x400 Z4 | kus | 1 |  | 0 |  |  | základní |  | 0 | 0.041 | 0.041 | 0 | 0 | 8 | M | 2 |  |  |  | ROZPOCET | 0 | 0 | 0 | 0 | 0 | 1 | 0 | 4 | -1852229673
| PP |  | mříž 940x400 Z4 | [14 empty] | PP | 2
76 | K | 953961113 | Kotvy chemickým tmelem M 12 hl 110 mm do betonu, ŽB nebo kamene s vyvrtáním otvoru | kus | 55 |  | 0 | CS ÚRS 2018 01 |  | základní |  | 0 | 1e-05 | 0.00055 | 0 | 0 | 4 | K | 2 |  |  |  | ROZPOCET | 0 | 0 | 0 | 0 | 0 | 1 | 0 | 4 | 1868774257
| PP |  | Kotvy chemické s vyvrtáním otvoru do betonu, železobetonu nebo tvrdého kamene tmel, velikost M 12, hloubka 110 mm | [14 empty] | PP | 2
77 | K | 953961114 | Kotvy chemickým tmelem M 16 hl 125 mm do betonu, ŽB nebo kamene s vyvrtáním otvoru | kus | 14 |  | 0 | CS ÚRS 2018 01 |  | základní |  | 0 | 2e-05 | 0.00028 | 0 | 0 | 4 | K | 2 |  |  |  | ROZPOCET | 0 | 0 | 0 | 0 | 0 | 1 | 0 | 4 | -829512008
| PP |  | Kotvy chemické s vyvrtáním otvoru do betonu, železobetonu nebo tvrdého kamene tmel, velikost M 16, hloubka 125 mm | [14 empty] | PP | 2
78 | K | 953965124 | Kotevní šroub pro chemické kotvy M 12 dl 300 mm | kus | 55 |  | 0 | CS ÚRS 2018 01 |  | základní |  | 0 | 0.00025 | 0.01375 | 0 | 0 | 4 | K | 2 |  |  |  | ROZPOCET | 0 | 0 | 0 | 0 | 0 | 1 | 0 | 4 | -66460463
| PP |  | Kotvy chemické s vyvrtáním otvoru kotevní šrouby pro chemické kotvy, velikost M 12, délka 300 mm | [14 empty] | PP | 2
79 | K | 953965134 | Kotevní šroub pro chemické kotvy M 16 dl 350 mm | kus | 14 |  | 0 | CS ÚRS 2018 01 |  | základní |  | 0 | 0.00032 | 0.00448 | 0 | 0 | 4 | K | 2 |  |  |  | ROZPOCET | 0 | 0 | 0 | 0 | 0 | 1 | 0 | 4 | -82614696
| PP |  | Kotvy chemické s vyvrtáním otvoru kotevní šrouby pro chemické kotvy, velikost M 16, délka 350 mm | [14 empty] | PP | 2
80 | K | 961044111 | Bourání základů z betonu prostého | m3 | 0.39 |  | 0 | CS ÚRS 2018 01 |  | základní |  | 0 | 0 | 0 | 2 | 0.78 | 4 | K | 2 |  |  |  | ROZPOCET | 0 | 0 | 0 | 0 | 0 | 1 | 0 | 4 | 1965477716
| PP |  | Bourání základů z betonu prostého | [14 empty] | PP | 2
| VV |  | 2,5*0,6*0,2+1,5*0,3*0,2 |  | 0.39 | [12 empty] | VV | 2 | 2 | True | 1 | ROZPOCET
81 | K | 962032230 | Bourání zdiva z cihel pálených nebo vápenopískových na MV nebo MVC do 1 m3 | m3 | 2.016 |  | 0 | CS ÚRS 2018 01 |  | základní |  | 0 | 0 | 0 | 1.8 | 3.6288 | 4 | K | 2 |  |  |  | ROZPOCET | 0 | 0 | 0 | 0 | 0 | 1 | 0 | 4 | 1759466756
| PP |  | Bourání zdiva nadzákladového z cihel nebo tvárnic z cihel pálených nebo vápenopískových, na maltu vápennou nebo vápenocementovou, objemu do 1 m3 | [14 empty] | PP | 2
| VV |  | 0,3*1,3*2*1,2+1*0,3*1,2 "angl. dvorek" |  | 1.296 | [12 empty] | VV | 2 | 2 | True | 0 | ROZPOCET
| VV |  | 0,36*1*2 "zídka" |  | 0.72 | [12 empty] | VV | 2 | 2 | True | 0 | ROZPOCET
| VV |  | Součet |  | 2.016 | [12 empty] | VV | 2 | 4 | True | 1 | ROZPOCET
82 | K | 962032631 | Bourání zdiva komínového nad střechou z cihel na MV nebo MVC | m3 | 2.387 |  | 0 | CS ÚRS 2018 01 |  | základní |  | 0 | 0 | 0 | 1.594 | 3.8049 | 4 | K | 2 |  |  |  | ROZPOCET | 0 | 0 | 0 | 0 | 0 | 1 | 0 | 4 | 1494597392
| PP |  | Bourání zdiva nadzákladového z cihel nebo tvárnic komínového z cihel pálených, šamotových nebo vápenopískových nad střechou na maltu vápennou nebo vápenocementovou | [14 empty] | PP | 2
| VV |  | 0,85*0,55*1,9 |  | 0.888 | [12 empty] | VV | 2 | 2 | True | 0 | ROZPOCET
| VV |  | 0,94*0,55*2,9 |  | 1.499 | [12 empty] | VV | 2 | 2 | True | 0 | ROZPOCET
| VV |  | Součet |  | 2.387 | [12 empty] | VV | 2 | 4 | True | 1 | ROZPOCET
83 | K | 965081323 | Bourání podlah z dlaždic betonových, teracových nebo čedičových tl do 25 mm plochy přes 1 m2 | m2 | 2.2 |  | 0 | CS ÚRS 2018 01 |  | základní |  | 0 | 0 | 0 | 0.074 | 0.1628 | 4 | K | 2 |  |  |  | ROZPOCET | 0 | 0 | 0 | 0 | 0 | 1 | 0 | 4 | 60776196
| PP |  | Bourání podlah ostatních bez podkladního lože nebo mazaniny z dlaždic s jakoukoliv výplní spár betonových, teracových nebo čedičových tl. do 25 mm, plochy přes 1 m2 | [14 empty] | PP | 2
| VV |  | 2,2 |  | 2.2 | [12 empty] | VV | 2 | 2 | True | 1 | ROZPOCET
84 | K | 967031732 | Přisekání plošné zdiva z cihel pálených na MV nebo MVC tl do 100 mm | m2 | 21.42 |  | 0 | CS ÚRS 2018 01 |  | základní |  | 0 | 0 | 0 | 0.183 | 3.9199 | 4 | K | 2 |  |  |  | ROZPOCET | 0 | 0 | 0 | 0 | 0 | 1 | 0 | 4 | -831810164
| PP |  | Přisekání (špicování) plošné nebo rovných ostění zdiva z cihel pálených plošné, na maltu vápennou nebo vápenocementovou, tl. na maltu vápennou nebo vápenocementovou, tl. do 100 mm | [14 empty] | PP | 2
| VV |  | (6+6+4,6+6,5+3,6+3,9)*0,7 "pod bedněním" |  | 21.42 | [12 empty] | VV | 2 | 2 | True | 1 | ROZPOCET
85 | K | 967032974 | Odsekání plošných fasádních prvků předsazených před líc zdiva 80 mm | m2 | 39.08 |  | 0 | CS ÚRS 2018 01 |  | základní |  | 0 | 0 | 0 | 0.108 | 4.2206 | 4 | K | 2 |  |  |  | ROZPOCET | 0 | 0 | 0 | 0 | 0 | 1 | 0 | 4 | -2020102727
| PP |  | Odsekání plošných fasádních prvků předsazených před líc zdiva do 80 mm | [14 empty] | PP | 2
| VV |  | 3,46*4 |  | 13.84 | [12 empty] | VV | 2 | 2 | True | 0 | ROZPOCET
| VV |  | 3,71*2+3,35 |  | 10.77 | [12 empty] | VV | 2 | 2 | True | 0 | ROZPOCET
| VV |  | 3,79*2 |  | 7.58 | [12 empty] | VV | 2 | 2 | True | 0 | ROZPOCET
| VV |  | 2,39+3,28 |  | 5.67 | [12 empty] | VV | 2 | 2 | True | 0 | ROZPOCET
| VV |  | 1,22 |  | 1.22 | [12 empty] | VV | 2 | 2 | True | 0 | ROZPOCET
| VV |  | Součet |  | 39.08 | [12 empty] | VV | 2 | 4 | True | 1 | ROZPOCET
86 | K | 967032975 | Odsekání plošných fasádních prvků předsazených před líc zdiva přes 80 mm | m2 | 23.04 |  | 0 | CS ÚRS 2018 01 |  | základní |  | 0 | 0 | 0 | 0.18 | 4.1472 | 4 | K | 2 |  |  |  | ROZPOCET | 0 | 0 | 0 | 0 | 0 | 1 | 0 | 4 | 1018648728
| PP |  | Odsekání plošných fasádních prvků předsazených před líc zdiva přes 80 mm | [14 empty] | PP | 2
| VV |  | 1,57*2+0,78*2+1 |  | 5.7 | [12 empty] | VV | 2 | 2 | True | 0 | ROZPOCET
| VV |  | 2,12*2+1,21 |  | 5.45 | [12 empty] | VV | 2 | 2 | True | 0 | ROZPOCET
| VV |  | 1,93+1,26+1,04*2 |  | 5.27 | [12 empty] | VV | 2 | 2 | True | 0 | ROZPOCET
| VV |  | 1,2+2,21*2+0,2*5 |  | 6.62 | [12 empty] | VV | 2 | 2 | True | 0 | ROZPOCET
| VV |  | Součet |  | 23.04 | [12 empty] | VV | 2 | 4 | True | 1 | ROZPOCET
87 | K | 968062375 | Vybourání dřevěných rámů oken zdvojených včetně křídel pl do 2 m2 | m2 | 79.056 |  | 0 | CS ÚRS 2018 01 |  | základní |  | 0 | 0 | 0 | 0.038 | 3.0041 | 4 | K | 2 |  |  |  | ROZPOCET | 0 | 0 | 0 | 0 | 0 | 1 | 0 | 4 | -465386319
| PP |  | Vybourání dřevěných rámů oken s křídly, dveřních zárubní, vrat, stěn, ostění nebo obkladů rámů oken s křídly zdvojených, plochy do 2 m2 | [14 empty] | PP | 2
| VV |  | 79,056 |  | 79.056 | [12 empty] | VV | 2 | 2 | True | 1 | ROZPOCET
88 | K | 968072455 | Vybourání kovových dveřních zárubní pl do 2 m2 | m2 | 1.8 |  | 0 | CS ÚRS 2018 01 |  | základní |  | 0 | 0 | 0 | 0.076 | 0.1368 | 4 | K | 2 |  |  |  | ROZPOCET | 0 | 0 | 0 | 0 | 0 | 1 | 0 | 4 | 1330688766
| PP |  | Vybourání kovových rámů oken s křídly, dveřních zárubní, vrat, stěn, ostění nebo obkladů dveřních zárubní, plochy do 2 m2 | [14 empty] | PP | 2
89 | K | 968072456 | Vybourání kovových dveřních zárubní pl přes 2 m2 | m2 | 3.96 |  | 0 | CS ÚRS 2018 01 |  | základní |  | 0 | 0 | 0 | 0.063 | 0.24948 | 4 | K | 2 |  |  |  | ROZPOCET | 0 | 0 | 0 | 0 | 0 | 1 | 0 | 4 | 1029602040
| PP |  | Vybourání kovových rámů oken s křídly, dveřních zárubní, vrat, stěn, ostění nebo obkladů dveřních zárubní, plochy přes 2 m2 | [14 empty] | PP | 2
| VV |  | 2,2*1,8 |  | 3.96 | [12 empty] | VV | 2 | 2 | True | 1 | ROZPOCET
90 | K | 968072875 | Vybourání mříží pl do 2 m2 | m2 | 3.905 |  | 0 | CS ÚRS 2018 01 |  | základní |  | 0 | 0 | 0 | 0.006 | 0.02343 | 4 | K | 2 |  |  |  | ROZPOCET | 0 | 0 | 0 | 0 | 0 | 1 | 0 | 4 | 784420216
| PP |  | Vybourání mříží pl do 2 m2 | [14 empty] | PP | 2
| VV |  | 0,5*0,95*5 |  | 2.375 | [12 empty] | VV | 2 | 2 | True | 0 | ROZPOCET
| VV |  | 0,9*0,85*2 |  | 1.53 | [12 empty] | VV | 2 | 2 | True | 0 | ROZPOCET
| VV |  | Součet |  | 3.905 | [12 empty] | VV | 2 | 4 | True | 1 | ROZPOCET
91 | K | 968072876 | Vybourání mříží pl přes 2 m2 | m2 | 12.96 |  | 0 | CS ÚRS 2018 01 |  | základní |  | 0 | 0 | 0 | 0.002 | 0.02592 | 4 | K | 2 |  |  |  | ROZPOCET | 0 | 0 | 0 | 0 | 0 | 1 | 0 | 4 | -344371696
| PP |  | Vybourání mříží pl přes 2 m2 | [14 empty] | PP | 2
| VV |  | 1,2*1,8*6 |  | 12.96 | [12 empty] | VV | 2 | 2 | True | 1 | ROZPOCET
92 | K | 968082015R | Demontáž mřížek ventilací | kus | 11 |  | 0 |  |  | základní |  | 0 | 0 | 0 | 0.073 | 0.803 | 4 | K | 2 |  |  |  | ROZPOCET | 0 | 0 | 0 | 0 | 0 | 1 | 0 | 4 | 1372183487
| PP |  | Demontáž mřížek ventilací | [14 empty] | PP | 2
93 | K | 977151125 | Jádrové vrty diamantovými korunkami do D 200 mm do stavebních materiálů | m | 0.94 |  | 0 | CS ÚRS 2018 01 |  | základní |  | 0 | 0.00309 | 0.0029046 | 0.126 | 0.11844 | 4 | K | 2 |  |  |  | ROZPOCET | 0 | 0 | 0 | 0 | 0 | 1 | 0 | 4 | 643569908
| PP |  | Jádrové vrty diamantovými korunkami do stavebních materiálů (železobetonu, betonu, cihel, obkladů, dlažeb, kamene) průměru přes 180 do 200 mm | [14 empty] | PP | 2
| VV |  | 0,47*2 "větrání skladu" |  | 0.94 | [12 empty] | VV | 2 | 2 | True | 1 | ROZPOCET
94 | K | 977211111 | Řezání ŽB kcí hl do 200 mm stěnovou pilou do průměru výztuže 16 mm | m | 6.6 |  | 0 | CS ÚRS 2018 01 |  | základní |  | 0 | 3e-05 | 0.000198 | 0 | 0 | 4 | K | 2 |  |  |  | ROZPOCET | 0 | 0 | 0 | 0 | 0 | 1 | 0 | 4 | -724583050
| PP |  | Řezání železobetonových konstrukcí stěnovou pilou do průměru řezané výztuže 16 mm hloubka řezu do 200 mm | [14 empty] | PP | 2
95 | K | 977211191 | Příplatek k řezání ŽB kcí za práci ve stísněném prostoru | m | 6.6 |  | 0 | CS ÚRS 2018 01 |  | základní |  | 0 | 0 | 0 | 0 | 0 | 4 | K | 2 |  |  |  | ROZPOCET | 0 | 0 | 0 | 0 | 0 | 1 | 0 | 4 | 788227670
| PP |  | Řezání železobetonových konstrukcí stěnovou pilou do průměru řezané výztuže 16 mm Příplatek k cenám za práci ve stísněném prostoru | [14 empty] | PP | 2
96 | K | 978012191 | Otlučení (osekání) vnitřní vápenné nebo vápenocementové omítky stropů rákosových v rozsahu do 100 % | m2 | 11.9 |  | 0 | CS ÚRS 2018 01 |  | základní |  | 0 | 0 | 0 | 0.05 | 0.595 | 4 | K | 2 |  |  |  | ROZPOCET | 0 | 0 | 0 | 0 | 0 | 1 | 0 | 4 | 1656684554
| PP |  | Otlučení omítek vápenných nebo vápenocementových stěn, stropů vnitřních stropů rákosovaných, v rozsahu do 100 % | [14 empty] | PP | 2
| VV |  | 11,9 |  | 11.9 | [12 empty] | VV | 2 | 2 | True | 1 | ROZPOCET
97 | K | 978013191 | Otlučení (osekání) vnitřní vápenné nebo vápenocementové omítky stěn v rozsahu do 100 % | m2 | 85.436 |  | 0 | CS ÚRS 2018 01 |  | základní |  | 0 | 0 | 0 | 0.046 | 3.9301 | 4 | K | 2 |  |  |  | ROZPOCET | 0 | 0 | 0 | 0 | 0 | 1 | 0 | 4 | 283226811
| PP |  | Otlučení omítek vápenných nebo vápenocementových stěn, stropů vnitřních stěn s vyškrabáním spar, s očištěním zdiva, v rozsahu do 100 % | [14 empty] | PP | 2
| VV |  | (0,94+0,5*2)*0,9*6+74,96 |  | 85.436 | [12 empty] | VV | 2 | 2 | True | 1 | ROZPOCET
98 | K | 978015391 | Otlučení (osekání) vnější vápenné nebo vápenocementové omítky stupně členitosti 1 a 2 do 100% | m2 | 466.235 |  | 0 | CS ÚRS 2018 01 |  | základní |  | 0 | 0 | 0 | 0.059 | 27.5079 | 4 | K | 2 |  |  |  | ROZPOCET | 0 | 0 | 0 | 0 | 0 | 1 | 0 | 4 | -1002241916
| PP |  | Otlučení vnějších omítek MV nebo MVC průčelí v rozsahu do 100 % | [14 empty] | PP | 2
| VV |  | 7,69+40,87+27,51+40,97+13,58+2,5-1,2*1,8*8-0,6-0,6-0,9*0,5*2 |  | 113.74 | [12 empty] | VV | 2 | 2 | True | 0 | ROZPOCET
| VV |  | 104,65+23,98+8,32-1,2*1,8*9-1,7*2,55-0,6*0,9*2-1*1,5*4+1,52 |  | 107.615 | [12 empty] | VV | 2 | 2 | True | 0 | ROZPOCET
| VV |  | 139,11-0,9*0,85-1,2*1,8*2-1,5*1,5*2-1,2*2,1 |  | 127.005 | [12 empty] | VV | 2 | 2 | True | 0 | ROZPOCET
| VV |  | 29,47+104,69+1,55-1,2*1,8*6-0,6*0,9*2-1*1,5*4+4,5-0,9*0,85*3 |  | 117.875 | [12 empty] | VV | 2 | 2 | True | 0 | ROZPOCET
| VV |  | Součet |  | 466.235 | [12 empty] | VV | 2 | 4 | True | 1 | ROZPOCET
99 | K | 978059511 | Odsekání a odebrání obkladů stěn z vnitřních obkládaček plochy do 1 m2 | m2 | 12.833 |  | 0 | CS ÚRS 2018 01 |  | základní |  | 0 | 0 | 0 | 0.068 | 0.87264 | 4 | K | 2 |  |  |  | ROZPOCET | 0 | 0 | 0 | 0 | 0 | 1 | 0 | 4 | -182531350
| PP |  | Odsekání obkladů stěn včetně otlučení podkladní omítky až na zdivo z obkládaček vnitřních, z jakýchkoliv materiálů, plochy do 1 m2 | [14 empty] | PP | 2
| VV |  | (0,9+2)*0,25+(1,2+1,1*2)*0,41*6 |  | 9.089 | [12 empty] | VV | 2 | 2 | True | 0 | ROZPOCET
| VV |  | 0,9*3*0,24+(1,2+2)*0,25*3 |  | 3.048 | [12 empty] | VV | 2 | 2 | True | 0 | ROZPOCET
| VV |  | (0,9+2)*0,24 |  | 0.696 | [12 empty] | VV | 2 | 2 | True | 0 | ROZPOCET
| VV |  | Součet |  | 12.833 | [12 empty] | VV | 2 | 4 | True | 1 | ROZPOCET
100 | K | 979054451 | Očištění vybouraných zámkových dlaždic s původním spárováním z kameniva těženého | m2 | 4.1 |  | 0 | CS ÚRS 2018 01 |  | základní |  | 0 | 0 | 0 | 0 | 0 | 4 | K | 2 |  |  |  | ROZPOCET | 0 | 0 | 0 | 0 | 0 | 1 | 0 | 4 | 1121096343
| PP |  | Očištění vybouraných prvků komunikací od spojovacího materiálu s odklizením a uložením očištěných hmot a spojovacího materiálu na skládku na vzdálenost do 10 m zámkových dlaždic s vyplněním spár kamenivem | [14 empty] | PP | 2
101 | K | 985131111 | Očištění ploch stěn, rubu kleneb a podlah tlakovou vodou | m2 | 541.14 |  | 0 | CS ÚRS 2018 01 |  | základní |  | 0 | 0 | 0 | 0 | 0 | 4 | K | 2 |  |  |  | ROZPOCET | 0 | 0 | 0 | 0 | 0 | 1 | 0 | 4 | -190997100
| PP |  | Očištění ploch stěn, rubu kleneb a podlah tlakovou vodou | [14 empty] | PP | 2
| VV |  | 541,14 |  | 541.14 | [12 empty] | VV | 2 | 2 | True | 0 | ROZPOCET
| VV |  | Součet |  | 541.14 | [12 empty] | VV | 2 | 4 | True | 1 | ROZPOCET
| D | 99 | Přesun hmot |  |  |  | 0 |  |  |  |  | 0 |  | 0 |  | 0 | 1 | D | 1 |  |  |  | ROZPOCET | [6 empty] | 0
102 | K | 997013211 | Vnitrostaveništní doprava suti a vybouraných hmot pro budovy v do 6 m ručně | t | 66.783 |  | 0 | CS ÚRS 2018 01 |  | základní |  | 0 | 0 | 0 | 0 | 0 | 4 | K | 2 |  |  |  | ROZPOCET | 0 | 0 | 0 | 0 | 0 | 1 | 0 | 4 | -2093599279
| PP |  | Vnitrostaveništní doprava suti a vybouraných hmot pro budovy v do 6 m ručně | [14 empty] | PP | 2
103 | K | 997013219 | Příplatek k vnitrostaveništní dopravě suti a vybouraných hmot za zvětšenou dopravu suti ZKD 10 m | t | 133.566 |  | 0 | CS ÚRS 2018 01 |  | základní |  | 0 | 0 | 0 | 0 | 0 | 4 | K | 2 |  |  |  | ROZPOCET | 0 | 0 | 0 | 0 | 0 | 1 | 0 | 4 | -2124233161
| PP |  | Příplatek k vnitrostaveništní dopravě suti a vybouraných hmot za zvětšenou dopravu suti ZKD 10 m | [14 empty] | PP | 2
| VV |  | 66,783*2 "Přepočtené koeficientem množství |  | 133.566 | [12 empty] | VV | 2 | 2 | True | 1 | ROZPOCET
104 | K | 997013501 | Odvoz suti a vybouraných hmot na skládku nebo meziskládku do 1 km se složením | t | 66.783 |  | 0 | CS ÚRS 2018 01 |  | základní |  | 0 | 0 | 0 | 0 | 0 | 4 | K | 2 |  |  |  | ROZPOCET | 0 | 0 | 0 | 0 | 0 | 1 | 0 | 4 | -876278707
| PP |  | Odvoz suti na skládku a vybouraných hmot nebo meziskládku do 1 km se složením | [14 empty] | PP | 2
105 | K | 997013509 | Příplatek k odvozu suti a vybouraných hmot na skládku ZKD 1 km přes 1 km | t | 333.915 |  | 0 | CS ÚRS 2018 01 |  | základní |  | 0 | 0 | 0 | 0 | 0 | 4 | K | 2 |  |  |  | ROZPOCET | 0 | 0 | 0 | 0 | 0 | 1 | 0 | 4 | -2086459106
| PP |  | Příplatek k odvozu suti a vybouraných hmot na skládku ZKD 1 km přes 1 km | [14 empty] | PP | 2
| VV |  | 66,783*5 "Přepočtené koeficientem množství |  | 333.915 | [12 empty] | VV | 2 | 2 | True | 1 | ROZPOCET
106 | K | 997013801 | Poplatek za uložení na skládce (skládkovné) stavebního odpadu betonového kód odpadu 170 101 | t | 53.426 |  | 0 | CS ÚRS 2018 01 |  | základní |  | 0 | 0 | 0 | 0 | 0 | 4 | K | 2 |  |  |  | ROZPOCET | 0 | 0 | 0 | 0 | 0 | 1 | 0 | 4 | -1631206434
| PP |  | Poplatek za uložení stavebního betonového odpadu na skládce (skládkovné) | [14 empty] | PP | 2
| VV |  | 66,783*0,8 "Přepočtené koeficientem množství |  | 53.426 | [12 empty] | VV | 2 | 2 | True | 1 | ROZPOCET
107 | K | 997013822 | Poplatek za uložení stavebního odpadu s oleji nebo ropnými látkami na skládce (skládkovné) | t | 1.336 |  | 0 | CS ÚRS 2018 01 |  | základní |  | 0 | 0 | 0 | 0 | 0 | 4 | K | 2 |  |  |  | ROZPOCET | 0 | 0 | 0 | 0 | 0 | 1 | 0 | 4 | -1558552179
| PP |  | Poplatek za uložení stavebního odpadu s oleji nebo ropnými látkami na skládce (skládkovné) | [14 empty] | PP | 2
| VV |  | 66,783*0,02 "Přepočtené koeficientem množství |  | 1.336 | [12 empty] | VV | 2 | 2 | True | 1 | ROZPOCET
108 | K | 997013831 | Poplatek za uložení na skládce (skládkovné) stavebního odpadu směsného kód odpadu 170 904 | t | 12.021 |  | 0 | CS ÚRS 2018 01 |  | základní |  | 0 | 0 | 0 | 0 | 0 | 4 | K | 2 |  |  |  | ROZPOCET | 0 | 0 | 0 | 0 | 0 | 1 | 0 | 4 | -376377182
| PP |  | Poplatek za uložení stavebního směsného odpadu na skládce (skládkovné) | [14 empty] | PP | 2
| VV |  | 66,783*0,18 "Přepočtené koeficientem množství |  | 12.021 | [12 empty] | VV | 2 | 2 | True | 1 | ROZPOCET
109 | K | 998011002 | Přesun hmot pro budovy zděné v do 12 m | t | 39.133 |  | 0 | CS ÚRS 2018 01 |  | základní |  | 0 | 0 | 0 | 0 | 0 | 4 | K | 2 |  |  |  | ROZPOCET | 0 | 0 | 0 | 0 | 0 | 1 | 0 | 4 | 1275941092
| PP |  | Přesun hmot pro budovy zděné v do 12 m | [14 empty] | PP | 2
| D | 997 | Přesun sutě |  |  |  | 0 |  |  |  |  | 0 |  | 0 |  | 0 | 1 | D | 1 |  |  |  | ROZPOCET | [6 empty] | 0
110 | K | 997013311 | Montáž a demontáž shozu suti v do 10 m | m | 6 |  | 0 | CS ÚRS 2018 01 |  | základní |  | 0 | 0 | 0 | 0 | 0 | 4 | K | 2 |  |  |  | ROZPOCET | 0 | 0 | 0 | 0 | 0 | 1 | 0 | 4 | 1770360120
| PP |  | Shoz suti montáž a demontáž shozu výšky do 10 m | [14 empty] | PP | 2
111 | K | 997013321 | Příplatek k shozu suti v do 10 m za první a ZKD den použití | m | 180 |  | 0 | CS ÚRS 2018 01 |  | základní |  | 0 | 0 | 0 | 0 | 0 | 4 | K | 2 |  |  |  | ROZPOCET | 0 | 0 | 0 | 0 | 0 | 1 | 0 | 4 | 687135019
| PP |  | Shoz suti montáž a demontáž shozu výšky Příplatek za první a každý další den použití shozu k ceně -3311 | [14 empty] | PP | 2
| VV |  | 6*30 "Přepočtené koeficientem množství |  | 180 | [12 empty] | VV | 2 | 2 | True | 1 | ROZPOCET
| D | PSV | Práce a dodávky PSV |  |  |  | 0 |  |  |  |  | 0 |  | 13.2129 |  | 3.6831 | 2 | D | 0 |  |  |  | ROZPOCET | [6 empty] | 0
| D | 711 | Izolace proti vodě, vlhkosti a plynům |  |  |  | 0 |  |  |  |  | 0 |  | 0.036558 |  | 0 | 2 | D | 1 |  |  |  | ROZPOCET | [6 empty] | 0
112 | K | 711112001 | Provedení izolace proti zemní vlhkosti svislé za studena nátěrem penetračním | m2 | 5.35 |  | 0 | CS ÚRS 2018 01 |  | základní |  | 0 | 0 | 0 | 0 | 0 | 16 | K | 2 |  |  |  | ROZPOCET | 0 | 0 | 0 | 0 | 0 | 1 | 0 | 16 | 154391677
| PP |  | Provedení izolace proti zemní vlhkosti natěradly a tmely za studena na ploše svislé S nátěrem penetračním | [14 empty] | PP | 2
| VV |  | 2*1,5 |  | 3 | [12 empty] | VV | 2 | 2 | True | 0 | ROZPOCET
| VV |  | 4,7*0,5 |  | 2.35 | [12 empty] | VV | 2 | 2 | True | 0 | ROZPOCET
| VV |  | Součet |  | 5.35 | [12 empty] | VV | 2 | 4 | True | 1 | ROZPOCET
113 | M | 111631500 | lak asfaltový penetrační | t | 0.002 |  | 0 | CS ÚRS 2018 01 |  | základní |  | 0 | 1 | 0.002 | 0 | 0 | 32 | M | 2 |  |  |  | ROZPOCET | 0 | 0 | 0 | 0 | 0 | 1 | 0 | 16 | -965144003
| PP |  | výrobky asfaltové izolační a zálivkové hmoty asfalty oxidované stavebně-izolační k penetraci suchých a očištěných podkladů pod asfaltové izolační krytiny a izolace ALP/9 bal 9 kg | [14 empty] | PP | 2
| VV |  | 5,35*0,00035 "Přepočtené koeficientem množství |  | 0.002 | [12 empty] | VV | 2 | 2 | True | 1 | ROZPOCET
114 | K | 711132101 | Provedení izolace proti zemní vlhkosti pásy na sucho svislé AIP nebo tkaninou | m2 | 5.35 |  | 0 | CS ÚRS 2018 01 |  | základní |  | 0 | 0 | 0 | 0 | 0 | 16 | K | 2 |  |  |  | ROZPOCET | 0 | 0 | 0 | 0 | 0 | 1 | 0 | 16 | 556362971
| PP |  | Provedení izolace proti zemní vlhkosti pásy na sucho AIP nebo tkaniny na ploše svislé S | [14 empty] | PP | 2
115 | M | 69311070 | geotextilie netkaná PP 400g/m2 | m2 | 2.4 |  | 0 | CS ÚRS 2018 01 |  | základní |  | 0 | 0.0004 | 0.00096 | 0 | 0 | 32 | M | 2 |  |  |  | ROZPOCET | 0 | 0 | 0 | 0 | 0 | 1 | 0 | 16 | 1015524670
| PP |  | geotextilie netkaná PP 400g/m2 | [14 empty] | PP | 2
| VV |  | 2,4 |  | 2.4 | [12 empty] | VV | 2 | 2 | True | 1 | ROZPOCET
116 | K | 711142559 | Provedení izolace proti zemní vlhkosti pásy přitavením svislé NAIP | m2 | 5.35 |  | 0 | CS ÚRS 2018 01 |  | základní |  | 0 | 0.0004 | 0.00214 | 0 | 0 | 16 | K | 2 |  |  |  | ROZPOCET | 0 | 0 | 0 | 0 | 0 | 1 | 0 | 16 | 1593950853
| PP |  | Provedení izolace proti zemní vlhkosti pásy přitavením NAIP na ploše svislé S | [14 empty] | PP | 2
117 | M | 628522540 | pásy s modifikovaným asfaltem tl. 4,0 mm vložka polyesterové rouno minerální jemnozrnný posyp | m2 | 6.42 |  | 0 | CS ÚRS 2018 01 |  | základní |  | 0 | 0.0049 | 0.031458 | 0 | 0 | 32 | M | 2 |  |  |  | ROZPOCET | 0 | 0 | 0 | 0 | 0 | 1 | 0 | 16 | -1606500510
| PP |  | pásy s modifikovaným asfaltem vložka textilie asfaltované pásy modifikované special(-25°C) Elastodek 40 special mineral | [14 empty] | PP | 2
| VV |  | 5,35*1,2 "Přepočtené koeficientem množství |  | 6.42 | [12 empty] | VV | 2 | 2 | True | 1 | ROZPOCET
118 | K | 998711102 | Přesun hmot tonážní pro izolace proti vodě, vlhkosti a plynům v objektech výšky do 12 m | t | 0.037 |  | 0 | CS ÚRS 2018 01 |  | základní |  | 0 | 0 | 0 | 0 | 0 | 16 | K | 2 |  |  |  | ROZPOCET | 0 | 0 | 0 | 0 | 0 | 1 | 0 | 16 | 1677831587
| PP |  | Přesun hmot pro izolace proti vodě, vlhkosti a plynům stanovený z hmotnosti přesunovaného materiálu vodorovná dopravní vzdálenost do 50 m v objektech výšky přes 6 do 12 m | [14 empty] | PP | 2
| D | 712 | Povlakové krytiny |  |  |  | 0 |  |  |  |  | 0 |  | 0.21855 |  | 0.1326 | 2 | D | 1 |  |  |  | ROZPOCET | [6 empty] | 0
119 | K | 712300832 | Odstranění povlakové krytiny střech do 10° dvouvrstvé | m2 | 13.26 |  | 0 | CS ÚRS 2018 01 |  | základní |  | 0 | 0 | 0 | 0.01 | 0.1326 | 16 | K | 2 |  |  |  | ROZPOCET | 0 | 0 | 0 | 0 | 0 | 1 | 0 | 16 | -1457925091
| PP |  | Odstranění ze střech plochých do 10 st. krytiny povlakové dvouvrstvé | [14 empty] | PP | 2
120 | K | 712341559 | Provedení povlakové krytiny střech do 10° pásy NAIP přitavením v plné ploše | m2 | 26.532 |  | 0 | CS ÚRS 2018 01 |  | základní |  | 0 | 0.00088 | 0.023348 | 0 | 0 | 16 | K | 2 |  |  |  | ROZPOCET | 0 | 0 | 0 | 0 | 0 | 1 | 0 | 16 | 540468857
| PP |  | Provedení povlakové krytiny střech plochých do 10 st. pásy přitavením NAIP v plné ploše | [14 empty] | PP | 2
| VV |  | 6,6*2,01*2 |  | 26.532 | [12 empty] | VV | 2 | 2 | True | 1 | ROZPOCET
121 | M | 628522580 | pásy s modifikovaným asfaltem tl. 5,2 mm vložka polyesterové rouno barevný minerální hrubozrnný posyp | m2 | 15.256 |  | 0 | CS ÚRS 2018 01 |  | základní |  | 0 | 0.0069 | 0.10527 | 0 | 0 | 32 | M | 2 |  |  |  | ROZPOCET | 0 | 0 | 0 | 0 | 0 | 1 | 0 | 16 | 242673767
| PP |  | pásy s modifikovaným asfaltem vložka textilie asfaltované pásy modifikované special(-25°C) Elastodek 50 special dekor | [14 empty] | PP | 2
| VV |  | 13,266*1,15 "Přepočtené koeficientem množství |  | 15.256 | [12 empty] | VV | 2 | 2 | True | 1 | ROZPOCET
122 | M | 628522540 | pásy s modifikovaným asfaltem tl. 4,0 mm vložka polyesterové rouno minerální jemnozrnný posyp | m2 | 15.249 |  | 0 | CS ÚRS 2018 01 |  | základní |  | 0 | 0.0049 | 0.07472 | 0 | 0 | 32 | M | 2 |  |  |  | ROZPOCET | 0 | 0 | 0 | 0 | 0 | 1 | 0 | 16 | -1906915987
| PP |  | pásy s modifikovaným asfaltem vložka textilie asfaltované pásy modifikované special(-25°C) Elastodek 40 special mineral | [14 empty] | PP | 2
| VV |  | 13,26 |  | 13.26 | [12 empty] | VV | 2 | 2 | True | 0 | ROZPOCET
| VV |  | 13,26*1,15 "Přepočtené koeficientem množství |  | 15.249 | [12 empty] | VV | 2 | 2 | True | 1 | ROZPOCET
123 | K | 712841559 | Provedení povlakové krytiny vytažením na konstrukce pásy přitavením NAIP | m2 | 1.65 |  | 0 | CS ÚRS 2018 01 |  | základní |  | 0 | 0.00094 | 0.001551 | 0 | 0 | 16 | K | 2 |  |  |  | ROZPOCET | 0 | 0 | 0 | 0 | 0 | 1 | 0 | 16 | -742299041
| PP |  | Provedení povlakové krytiny střech samostatným vytažením izolačního povlaku pásy přitavením na konstrukce převyšující úroveň střechy, NAIP | [14 empty] | PP | 2
| VV |  | 6,6*0,25 |  | 1.65 | [12 empty] | VV | 2 | 2 | True | 1 | ROZPOCET
124 | M | 628522580 | pásy s modifikovaným asfaltem tl. 5,2 mm vložka polyesterové rouno barevný minerální hrubozrnný posyp | m2 | 1.98 |  | 0 | CS ÚRS 2018 01 |  | základní |  | 0 | 0.0069 | 0.013662 | 0 | 0 | 32 | M | 2 |  |  |  | ROZPOCET | 0 | 0 | 0 | 0 | 0 | 1 | 0 | 16 | -13655843
| PP |  | pásy s modifikovaným asfaltem vložka textilie asfaltované pásy modifikované special(-25°C) Elastodek 50 special dekor | [14 empty] | PP | 2
| VV |  | 1,65*1,2 "Přepočtené koeficientem množství |  | 1.98 | [12 empty] | VV | 2 | 2 | True | 1 | ROZPOCET
125 | K | 998712102 | Přesun hmot tonážní tonážní pro krytiny povlakové v objektech v do 12 m | t | 0.219 |  | 0 | CS ÚRS 2018 01 |  | základní |  | 0 | 0 | 0 | 0 | 0 | 16 | K | 2 |  |  |  | ROZPOCET | 0 | 0 | 0 | 0 | 0 | 1 | 0 | 16 | 1366381049
| PP |  | Přesun hmot pro povlakové krytiny stanovený z hmotnosti přesunovaného materiálu vodorovná dopravní vzdálenost do 50 m v objektech výšky přes 6 do 12 m | [14 empty] | PP | 2
| D | 713 | Izolace tepelné |  |  |  | 0 |  |  |  |  | 0 |  | 1.0316 |  | 0 | 2 | D | 1 |  |  |  | ROZPOCET | [6 empty] | 0
126 | K | 713111121 | Montáž izolace tepelné spodem stropů s uchycením drátem rohoží, pásů, dílců, desek | m2 | 11.9 |  | 0 | CS ÚRS 2018 01 |  | základní |  | 0 | 0.0003 | 0.00357 | 0 | 0 | 16 | K | 2 |  |  |  | ROZPOCET | 0 | 0 | 0 | 0 | 0 | 1 | 0 | 16 | 276154165
| PP |  | Montáž tepelné izolace stropů rohožemi, pásy, dílci, deskami, bloky (izolační materiál ve specifikaci) rovných spodem s uchycením (drátem, páskou apod.) | [14 empty] | PP | 2
| VV |  | 11,9 |  | 11.9 | [12 empty] | VV | 2 | 2 | True | 1 | ROZPOCET
127 | M | 63148153 | deska izolační minerální univerzální λ=0,035 tl 80mm | m2 | 12.138 |  | 0 | CS ÚRS 2018 01 |  | základní |  | 0 | 0.004 | 0.048552 | 0 | 0 | 32 | M | 2 |  |  |  | ROZPOCET | 0 | 0 | 0 | 0 | 0 | 1 | 0 | 16 | -2130043121
| PP |  | deska izolační minerální univerzální ?=0,035 tl 80mm | [14 empty] | PP | 2
128 | K | 713131141 | Montáž izolace tepelné stěn a základů lepením celoplošně rohoží, pásů, dílců, desek | m2 | 0.99 |  | 0 | CS ÚRS 2018 01 |  | základní |  | 0 | 0.006 | 0.00594 | 0 | 0 | 16 | K | 2 |  |  |  | ROZPOCET | 0 | 0 | 0 | 0 | 0 | 1 | 0 | 16 | 888903764
| PP |  | Montáž tepelné izolace stěn rohožemi, pásy, deskami, dílci, bloky (izolační materiál ve specifikaci) lepením celoplošně | [14 empty] | PP | 2
| VV |  | 6,6*0,15 |  | 0.99 | [12 empty] | VV | 2 | 2 | True | 1 | ROZPOCET
129 | M | 28376442 | deska z polystyrénu XPS, hrana rovná a strukturovaný povrch tl 80mm | m2 | 1.01 |  | 0 | CS ÚRS 2018 01 |  | základní |  | 0 | 0.0024 | 0.002424 | 0 | 0 | 32 | M | 2 |  |  |  | ROZPOCET | 0 | 0 | 0 | 0 | 0 | 1 | 0 | 16 | 1573270814
| PP |  | deska z polystyrénu XPS, hrana rovná a strukturovaný povrch tl 80mm | [14 empty] | PP | 2
| VV |  | 0,99*1,02 "Přepočtené koeficientem množství |  | 1.01 | [12 empty] | VV | 2 | 2 | True | 1 | ROZPOCET
130 | K | 713141131 | Montáž izolace tepelné střech plochých lepené za studena 1 vrstva rohoží, pásů, dílců, desek | m2 | 6 |  | 0 | CS ÚRS 2018 01 |  | základní |  | 0 | 0.00116 | 0.00696 | 0 | 0 | 16 | K | 2 |  |  |  | ROZPOCET | 0 | 0 | 0 | 0 | 0 | 1 | 0 | 16 | -2011231458
| PP |  | Montáž tepelné izolace střech plochých rohožemi, pásy, deskami, dílci, bloky (izolační materiál ve specifikaci) přilepenými za studena zplna, jednovrstvá | [14 empty] | PP | 2
| VV |  | 6*0,5*2 "pozednice pult" |  | 6 | [12 empty] | VV | 2 | 2 | True | 1 | ROZPOCET
131 | M | 28376079 | deska EPS grafitová fasadní λ=0,031 tl 160mm | m2 | 6.12 |  | 0 | CS ÚRS 2018 01 |  | základní |  | 0 | 0.0024 | 0.014688 | 0 | 0 | 32 | M | 2 |  |  |  | ROZPOCET | 0 | 0 | 0 | 0 | 0 | 1 | 0 | 16 | -1278567332
| PP |  | deska EPS grafitová fasadní ?=0,031 tl 160mm | [14 empty] | PP | 2
| VV |  | 6,12 |  | 6.12 | [12 empty] | VV | 2 | 2 | True | 1 | ROZPOCET
132 | K | 713151164 | Montáž izolace tepelné střech šikmých přišroubované nad krokve z desek sklonu do 45° tl do 140 mm | m2 | 312.8 |  | 0 | CS ÚRS 2018 01 |  | základní |  | 0 | 0.00015 | 0.04692 | 0 | 0 | 16 | K | 2 |  |  |  | ROZPOCET | 0 | 0 | 0 | 0 | 0 | 1 | 0 | 16 | -2084773290
| PP |  | Montáž tepelné izolace střech šikmých rohožemi, pásy, deskami (izolační materiál ve specifikaci) přišroubovanými šrouby nad krokve, sklonu střechy přes 30° do 45° tloušťky izolace přes 120 do 140 mm | [14 empty] | PP | 2
133 | M | 28376526 | deska izolační nadkrokevní izolace140mm | m2 | 359.72 |  | 0 | CS ÚRS 2018 01 |  | základní |  | 0 | 0.0018 | 0.6475 | 0 | 0 | 32 | M | 2 |  |  |  | ROZPOCET | 0 | 0 | 0 | 0 | 0 | 1 | 0 | 16 | 332081865
| PP |  | deska izolační dle PD 140mm | [14 empty] | PP | 2
| VV |  | 312,8*1,15 "Přepočtené koeficientem množství |  | 359.72 | [12 empty] | VV | 2 | 2 | True | 1 | ROZPOCET
134 | M | 59660032 | Vrut DuoTwin 7/300 | 100 kus | 4 |  | 0 | CS ÚRS 2018 01 |  | základní |  | 0 | 0.001 | 0.004 | 0 | 0 | 32 | M | 2 |  |  |  | ROZPOCET | 0 | 0 | 0 | 0 | 0 | 1 | 0 | 16 | -1653249997
| PP |  | Vrut DuoTwin 7/300 | [14 empty] | PP | 2
135 | M | 596600R | Vrut 90° 8/300 | 100 kus | 4 |  | 0 |  |  | základní |  | 0 | 0.001 | 0.004 | 0 | 0 | 32 | M | 2 |  |  |  | ROZPOCET | 0 | 0 | 0 | 0 | 0 | 1 | 0 | 16 | 479244012
| PP |  | Vrut 90° 8/300 | [14 empty] | PP | 2
136 | M | 59071004 | pěna PUR izolační jednosložková pistolová | litr | 10 |  | 0 | CS ÚRS 2018 01 |  | základní |  | 0 | 0.00125 | 0.0125 | 0 | 0 | 32 | M | 2 |  |  |  | ROZPOCET | 0 | 0 | 0 | 0 | 0 | 1 | 0 | 16 | -1488183349
| PP |  | pěna PUR izolační jednosložková pistolová | [14 empty] | PP | 2
137 | M | 5907104R | Hřebenový/úžlabní pás, šířka 300 mm | m | 60 |  | 0 | CS ÚRS 2018 01 |  | základní |  | 0 | 0.00028 | 0.0168 | 0 | 0 | 32 | M | 2 |  |  |  | ROZPOCET | 0 | 0 | 0 | 0 | 0 | 1 | 0 | 16 | -1341907669
| PP |  | Hřebenový/úžlabní pás, šířka 300 mm | [14 empty] | PP | 2
138 | K | 713151211 | Montáž izolace tepelné nad krokvemi střech šikmých reflexní s difúzní spojovací páskou tl do 5 mm | m2 | 312.8 |  | 0 | CS ÚRS 2018 01 |  | základní |  | 0 | 0 | 0 | 0 | 0 | 16 | K | 2 |  |  |  | ROZPOCET | 0 | 0 | 0 | 0 | 0 | 1 | 0 | 16 | 1070064405
| PP |  | Montáž tepelné izolace střech šikmých rohožemi, pásy, deskami (izolační materiál ve specifikaci) připevněné sponkami reflexní nad krokve s difúzní spojovací páskou, tloušťka izolace do 5 mm | [14 empty] | PP | 2
139 | M | 2835530R | vzduchotěsná folie dle specifikace v TZ 1,5x50m | m | 450 |  | 0 |  |  | základní |  | 0 | 0.0002 | 0.09 | 0 | 0 | 32 | M | 2 |  |  |  | ROZPOCET | 0 | 0 | 0 | 0 | 0 | 1 | 0 | 16 | 704602168
| PP |  | vzduchotěsná folie dle specifikace v TZ 1,5x50m. | [14 empty] | PP | 2
140 | M | 5905420R | Lepicí páska Clima Tape, šířka 60 mm | m | 100 |  | 0 |  |  | základní |  | 0 | 7e-05 | 0.007 | 0 | 0 | 32 | M | 2 |  |  |  | ROZPOCET | 0 | 0 | 0 | 0 | 0 | 1 | 0 | 16 | 1373523366
| PP |  | Lepicí páska Clima Tape, šířka 60 mm | [14 empty] | PP | 2
141 | M | 5905421R | Lepicí tmel venkovní Fix A | kus | 15 |  | 0 | CS ÚRS 2018 01 |  | základní |  | 0 | 0.00024 | 0.0036 | 0 | 0 | 32 | M | 2 |  |  |  | ROZPOCET | 0 | 0 | 0 | 0 | 0 | 1 | 0 | 16 | -303725389
| PP |  | Lepicí tmel venkovní Fix A | [14 empty] | PP | 2
142 | M | 5905421R1 | Utěsňovací pás 20x50 mm | m | 81 |  | 0 | CS ÚRS 2018 01 |  | základní |  | 0 | 0.00024 | 0.01944 | 0 | 0 | 32 | M | 2 |  |  |  | ROZPOCET | 0 | 0 | 0 | 0 | 0 | 1 | 0 | 16 | 1983489254
| PP |  | Utěsňovací pás 20x50 mm | [14 empty] | PP | 2
143 | M | 5905421R2 | Těsnicí páska pod kontralatě | m | 425 |  | 0 | CS ÚRS 2018 01 |  | základní |  | 0 | 0.00023 | 0.09775 | 0 | 0 | 32 | M | 2 |  |  |  | ROZPOCET | 0 | 0 | 0 | 0 | 0 | 1 | 0 | 16 | -1118041112
| PP |  | Těsnicí páska pod kontralatě | [14 empty] | PP | 2
144 | K | 998713102 | Přesun hmot tonážní pro izolace tepelné v objektech v do 12 m | t | 1.032 |  | 0 | CS ÚRS 2018 01 |  | základní |  | 0 | 0 | 0 | 0 | 0 | 16 | K | 2 |  |  |  | ROZPOCET | 0 | 0 | 0 | 0 | 0 | 1 | 0 | 16 | -1503123264
| PP |  | Přesun hmot tonážní tonážní pro izolace tepelné v objektech v do 12 m | [14 empty] | PP | 2
| D | 721 | Zdravotechnika - vnitřní kanalizace |  |  |  | 0 |  |  |  |  | 0 |  | 0.01508 |  | 0 | 2 | D | 1 |  |  |  | ROZPOCET | [6 empty] | 0
145 | K | 721173316 | Potrubí kanalizační z PVC SN 4 dešťové DN 125 | m | 4 |  | 0 | CS ÚRS 2018 01 |  | základní |  | 0 | 0.00227 | 0.00908 | 0 | 0 | 16 | K | 2 |  |  |  | ROZPOCET | 0 | 0 | 0 | 0 | 0 | 1 | 0 | 16 | -834698083
| PP |  | Potrubí z plastových trub KG Systém (SN4) dešťové DN 125 | [14 empty] | PP | 2
146 | K | 721242115 | Lapač střešních splavenin z PP se zápachovou klapkou a lapacím košem DN 110 | kus | 4 |  | 0 | CS ÚRS 2018 01 |  | základní |  | 0 | 0.0015 | 0.006 | 0 | 0 | 16 | K | 2 |  |  |  | ROZPOCET | 0 | 0 | 0 | 0 | 0 | 1 | 0 | 16 | -1511374349
| PP |  | Lapače střešních splavenin z polypropylenu (PP) DN 110 (HL 600) | [14 empty] | PP | 2
147 | K | 721300922 | Pročištění svodů ležatých do DN 300 | m | 12 |  | 0 | CS ÚRS 2018 01 |  | základní |  | 0 | 0 | 0 | 0 | 0 | 16 | K | 2 |  |  |  | ROZPOCET | 0 | 0 | 0 | 0 | 0 | 1 | 0 | 16 | 2041770789
| PP |  | Pročištění ležatých svodů do DN 300 | [14 empty] | PP | 2
| D | 741 | Elektromontáže - vzdušné vedení |  |  |  | 0 |  |  |  |  | 0 |  | 0 |  | 0 | 2 | D | 1 |  |  |  | ROZPOCET | [6 empty] | 0
148 | K | 741911110R | Ochrana vzdušného vedení při práci na lešení | soubor | 1 |  | 0 |  |  | základní |  | 0 | 0 | 0 | 0 | 0 | 16 | K | 2 |  |  |  | ROZPOCET | 0 | 0 | 0 | 0 | 0 | 1 | 0 | 16 | 633370645
| PP |  | Ochrana vzdušného vedení při práci na lešení | [14 empty] | PP | 2
| D | 751 | Vzduchotechnika |  |  |  | 0 |  |  |  |  | 0 |  | 0.02091 |  | 0.0191 | 2 | D | 1 |  |  |  | ROZPOCET | [6 empty] | 0
149 | K | 751398051 | Mtž protidešťové žaluzie potrubí do 0,150 m2 | kus | 1 |  | 0 | CS ÚRS 2018 01 |  | základní |  | 0 | 0 | 0 | 0 | 0 | 16 | K | 2 |  |  |  | ROZPOCET | 0 | 0 | 0 | 0 | 0 | 1 | 0 | 16 | 1527887656
| PP |  | Montáž ostatních zařízení protidešťové žaluzie nebo žaluziové klapky na čtyřhranné potrubí, průřezu do 0,150 m2 | [14 empty] | PP | 2
150 | M | 42982405R | žaluzie Pz VZT 400x200mm | kus | 1 |  | 0 |  |  | základní |  | 0 | 0.0079 | 0.0079 | 0 | 0 | 32 | M | 2 |  |  |  | ROZPOCET | 0 | 0 | 0 | 0 | 0 | 1 | 0 | 16 | -1017702286
| PP |  | žaluzie Pz VZT 400x200mm | [14 empty] | PP | 2
151 | K | 751398054R | Dmtž protidešťové žaluzie potrubí do 0,600 m2 | kus | 1 |  | 0 |  |  | základní |  | 0 | 0 | 0 | 0 | 0 | 16 | K | 2 |  |  |  | ROZPOCET | 0 | 0 | 0 | 0 | 0 | 1 | 0 | 16 | -1673208866
| PP |  | Dmtž protidešťové žaluzie potrubí do 0,600 m2 | [14 empty] | PP | 2
152 | K | 751510013 | Vzduchotechnické potrubí pozink čtyřhranné průřezu do 0,13 m2 | m | 1 |  | 0 | CS ÚRS 2018 01 |  | základní |  | 0 | 0.01301 | 0.01301 | 0 | 0 | 16 | K | 2 |  |  |  | ROZPOCET | 0 | 0 | 0 | 0 | 0 | 1 | 0 | 16 | -722920527
| PP |  | Vzduchotechnické potrubí z pozinkovaného plechu čtyřhranné s přírubou, průřezu přes 0,07 do 0,13 m2 | [14 empty] | PP | 2
153 | K | 751510862 | Demontáž vzduchotechnického potrubí plechového čtyřhranného do suti průřezu do 0,50 m2 | m | 1 |  | 0 | CS ÚRS 2018 01 |  | základní |  | 0 | 0 | 0 | 0.0191 | 0.0191 | 16 | K | 2 |  |  |  | ROZPOCET | 0 | 0 | 0 | 0 | 0 | 1 | 0 | 16 | -516075495
| PP |  | Demontáž vzduchotechnického potrubí plechového do suti čtyřhranného s přírubou, průřezu přes 0,13 do 0,50 m2 | [14 empty] | PP | 2
| VV |  | 1 |  | 1 | [12 empty] | VV | 2 | 2 | True | 1 | ROZPOCET
| D | 762 | Konstrukce tesařské |  |  |  | 0 |  |  |  |  | 0 |  | 7.4413 |  | 2.4016 | 2 | D | 1 |  |  |  | ROZPOCET | [6 empty] | 0
154 | K | 762083111 | Impregnace řeziva proti dřevokaznému hmyzu a houbám máčením třída ohrožení 1 a 2 | m3 | 2.49 |  | 0 | CS ÚRS 2018 01 |  | základní |  | 0 | 0.00122 | 0.0030378 | 0 | 0 | 16 | K | 2 |  |  |  | ROZPOCET | 0 | 0 | 0 | 0 | 0 | 1 | 0 | 16 | -1826563120
| PP |  | Práce společné pro tesařské konstrukce impregnace řeziva máčením proti dřevokaznému hmyzu a houbám, třída ohrožení 1 a 2 (dřevo v interiéru) | [14 empty] | PP | 2
155 | K | 762332132 | Montáž vázaných kcí krovů pravidelných z hraněného řeziva průřezové plochy do 224 cm2 | m | 155.4 |  | 0 | CS ÚRS 2018 01 |  | základní |  | 0 | 0 | 0 | 0 | 0 | 16 | K | 2 |  |  |  | ROZPOCET | 0 | 0 | 0 | 0 | 0 | 1 | 0 | 16 | -294006933
| PP |  | Montáž vázaných konstrukcí krovů střech pultových, sedlových, valbových, stanových čtvercového nebo obdélníkového půdorysu, z řeziva hraněného průřezové plochy přes 120 do 224 cm2 | [14 empty] | PP | 2
| VV |  | 12,6+4,6+7,2+6,6"14x14 |  | 31 | [12 empty] | VV | 2 | 2 | True | 0 | ROZPOCET
| VV |  | 11,2"12x16 |  | 11.2 | [12 empty] | VV | 2 | 2 | True | 0 | ROZPOCET
| VV |  | 16,4+4,6+4,1+1,5+2,4+29,6+4,6+8,6+6"10x14 |  | 77.8 | [12 empty] | VV | 2 | 2 | True | 0 | ROZPOCET
| VV |  | 12"14x12 |  | 12 | [12 empty] | VV | 2 | 2 | True | 0 | ROZPOCET
| VV |  | 16,8+6,6 |  | 23.4 | [12 empty] | VV | 2 | 2 | True | 0 | ROZPOCET
| VV |  | Součet |  | 155.4 | [12 empty] | VV | 2 | 4 | True | 1 | ROZPOCET
156 | M | 60511166 | řezivo jehličnaté hranol dl 4 - 6 m jakost I. | m3 | 2.49 |  | 0 | CS ÚRS 2018 01 |  | základní |  | 0 | 0.55 | 1.3695 | 0 | 0 | 32 | M | 2 |  |  |  | ROZPOCET | 0 | 0 | 0 | 0 | 0 | 1 | 0 | 16 | 1181587199
| PP |  | řezivo jehličnaté hranol dl 4 - 6 m jakost I. | [14 empty] | PP | 2
| VV |  | (12,6+4,6+7,2+6,6)*0,14*0,14"14x14 |  | 0.608 | [12 empty] | VV | 2 | 2 | True | 0 | ROZPOCET
| VV |  | 11,2*0,12*0,16"12x16 |  | 0.215 | [12 empty] | VV | 2 | 2 | True | 0 | ROZPOCET
| VV |  | (16,4+4,6+4,1+1,5+2,4+29,6+4,6+8,6+6)*0,1*0,14"10x14 |  | 1.089 | [12 empty] | VV | 2 | 2 | True | 0 | ROZPOCET
| VV |  | 12*0,14*0,12"14x12 |  | 0.202 | [12 empty] | VV | 2 | 2 | True | 0 | ROZPOCET
| VV |  | 0,108+0,042"8x8 |  | 0.15 | [12 empty] | VV | 2 | 2 | True | 0 | ROZPOCET
| VV |  | Součet |  | 2.264 | [12 empty] | VV | 2 | 4 | True | 0 | ROZPOCET
| VV |  | 2,264*1,1 "Přepočtené koeficientem množství |  | 2.49 | [12 empty] | VV | 2 | 2 | True | 1 | ROZPOCET
157 | K | 762341016 | Bednění střech rovných z desek OSB tl 22 mm na sraz šroubovaných na krokve | m2 | 1.65 |  | 0 | CS ÚRS 2018 01 |  | základní |  | 0 | 0.01423 | 0.023479 | 0 | 0 | 16 | K | 2 |  |  |  | ROZPOCET | 0 | 0 | 0 | 0 | 0 | 1 | 0 | 16 | 2050186657
| PP |  | Bednění a laťování bednění střech rovných sklonu do 60 st. s vyřezáním otvorů z dřevoštěpkových desek OSB šroubovaných na krokve na sraz, tloušťky desky 22 mm | [14 empty] | PP | 2
158 | K | 762341811 | Demontáž bednění střech z prken | m2 | 149 |  | 0 | CS ÚRS 2018 01 |  | základní |  | 0 | 0 | 0 | 0.015 | 2.235 | 16 | K | 2 |  |  |  | ROZPOCET | 0 | 0 | 0 | 0 | 0 | 1 | 0 | 16 | 725548373
| PP |  | Demontáž bednění a laťování bednění střech rovných, obloukových, sklonu do 60 st. se všemi nadstřešními konstrukcemi z prken hrubých, hoblovaných tl. do 32 mm | [14 empty] | PP | 2
| VV |  | 149"okap, úžlabí |  | 149 | [12 empty] | VV | 2 | 2 | True | 0 | ROZPOCET
| VV |  | Součet |  | 149 | [12 empty] | VV | 2 | 4 | True | 1 | ROZPOCET
159 | K | 762342214 | Montáž laťování na střechách jednoduchých sklonu do 60° osové vzdálenosti do 360 mm | m2 | 312.8 |  | 0 | CS ÚRS 2018 01 |  | základní |  | 0 | 0 | 0 | 0 | 0 | 16 | K | 2 |  |  |  | ROZPOCET | 0 | 0 | 0 | 0 | 0 | 1 | 0 | 16 | -256886039
| PP |  | Bednění a laťování montáž laťování střech jednoduchých sklonu do 60° při osové vzdálenosti latí přes 150 do 360 mm | [14 empty] | PP | 2
160 | M | 60514114 | řezivo jehličnaté latě střešní impregnované dl 4 m | m3 | 3.305 |  | 0 | CS ÚRS 2018 01 |  | základní |  | 0 | 0.55 | 1.8178 | 0 | 0 | 32 | M | 2 |  |  |  | ROZPOCET | 0 | 0 | 0 | 0 | 0 | 1 | 0 | 16 | 1111214200
| PP |  | řezivo jehličnaté latě střešní impregnované dl 4 m | [14 empty] | PP | 2
| VV |  | 1377,2*0,04*0,06 |  | 3.305 | [12 empty] | VV | 2 | 2 | True | 1 | ROZPOCET
161 | K | 762342441 | Montáž lišt trojúhelníkových nebo kontralatí na střechách sklonu do 60° | m | 554 |  | 0 | CS ÚRS 2018 01 |  | základní |  | 0 | 0 | 0 | 0 | 0 | 16 | K | 2 |  |  |  | ROZPOCET | 0 | 0 | 0 | 0 | 0 | 1 | 0 | 16 | 1779877520
| PP |  | Bednění a laťování montáž lišt trojúhelníkových nebo kontralatí | [14 empty] | PP | 2
| VV |  | 464 |  | 464 | [12 empty] | VV | 2 | 2 | True | 0 | ROZPOCET
| VV |  | 90 |  | 90 | [12 empty] | VV | 2 | 2 | True | 0 | ROZPOCET
| VV |  | Součet |  | 554 | [12 empty] | VV | 2 | 4 | True | 1 | ROZPOCET
162 | M | 60514114 | řezivo jehličnaté latě střešní impregnované dl 4 m | m3 | 1.33 |  | 0 | CS ÚRS 2018 01 |  | základní |  | 0 | 0.55 | 0.7315 | 0 | 0 | 32 | M | 2 |  |  |  | ROZPOCET | 0 | 0 | 0 | 0 | 0 | 1 | 0 | 16 | 246326654
| PP |  | řezivo jehličnaté latě střešní impregnované dl 4 m | [14 empty] | PP | 2
| VV |  | 464,000*0,04*0,06 |  | 1.114 | [12 empty] | VV | 2 | 2 | True | 0 | ROZPOCET
| VV |  | 90*0,04*0,06 |  | 0.216 | [12 empty] | VV | 2 | 2 | True | 0 | ROZPOCET
| VV |  | Součet |  | 1.33 | [12 empty] | VV | 2 | 4 | True | 1 | ROZPOCET
163 | K | 762343913 | Zabednění otvorů ve střeše prkny tl do 32mm plochy jednotlivě do 8 m2 | m2 | 149 |  | 0 | CS ÚRS 2018 01 |  | základní |  | 0 | 0.01946 | 2.8995 | 0 | 0 | 16 | K | 2 |  |  |  | ROZPOCET | 0 | 0 | 0 | 0 | 0 | 1 | 0 | 16 | -1036394354
| PP |  | Bednění a laťování střech zabednění jednotlivých otvorů ve střeše prkny tl. do 32 mm (materiál v ceně), otvoru plochy jednotlivě přes 4 do 8 m2 | [14 empty] | PP | 2
| VV |  | 149 |  | 149 | [12 empty] | VV | 2 | 2 | True | 1 | ROZPOCET
164 | K | 762395000 | Spojovací prostředky pro montáž krovu, bednění, laťování, světlíky, klíny | m3 | 7.125 |  | 0 | CS ÚRS 2018 01 |  | základní |  | 0 | 0.02337 | 0.16651 | 0 | 0 | 16 | K | 2 |  |  |  | ROZPOCET | 0 | 0 | 0 | 0 | 0 | 1 | 0 | 16 | 2028852092
| PP |  | Spojovací prostředky krovů, bednění a laťování, nadstřešních konstrukcí svory, prkna, hřebíky, pásová ocel, vruty | [14 empty] | PP | 2
| VV |  | 2,49+3,305+1,33 |  | 7.125 | [12 empty] | VV | 2 | 2 | True | 1 | ROZPOCET
165 | K | 762421014R | Obložení stropu z latí šroubovaných na rošt | m2 | 10.56 |  | 0 |  |  | základní |  | 0 | 0.01089 | 0.115 | 0 | 0 | 16 | K | 2 |  |  |  | ROZPOCET | 0 | 0 | 0 | 0 | 0 | 1 | 0 | 16 | 399307604
| PP |  | Obložení stropu z latí šroubovaných na rošt | [14 empty] | PP | 2
| VV |  | 6,6*1,6 "podhled stříšky vstupu vč. podkladního roštu a závěsů" |  | 10.56 | [12 empty] | VV | 2 | 2 | True | 1 | ROZPOCET
166 | K | 762431016 | Obložení stěn z desek OSB tl 22 mm na sraz přibíjených | m2 | 23.438 |  | 0 | CS ÚRS 2018 01 |  | základní |  | 0 | 0.01344 | 0.31501 | 0 | 0 | 16 | K | 2 |  |  |  | ROZPOCET | 0 | 0 | 0 | 0 | 0 | 1 | 0 | 16 | 762165315
| PP |  | Obložení stěn z dřevoštěpkových desek OSB přibíjených na sraz, tloušťky desky 22 mm | [14 empty] | PP | 2
| VV |  | 15,625 "lemování střechy" |  | 15.625 | [12 empty] | VV | 2 | 2 | True | 0 | ROZPOCET
| VV |  | 7,8125"maska |  | 7.813 | [12 empty] | VV | 2 | 2 | True | 0 | ROZPOCET
| VV |  | Součet |  | 23.438 | [12 empty] | VV | 2 | 4 | True | 1 | ROZPOCET
167 | K | 762811811 | Demontáž záklopů stropů z hrubých prken tl do 32 mm | m2 | 11.9 |  | 0 | CS ÚRS 2018 01 |  | základní |  | 0 | 0 | 0 | 0.014 | 0.1666 | 16 | K | 2 |  |  |  | ROZPOCET | 0 | 0 | 0 | 0 | 0 | 1 | 0 | 16 | -313448366
| PP |  | Demontáž záklopů stropů vrchních a zapuštěných z hrubých prken, tl. do 32 mm | [14 empty] | PP | 2
168 | K | 998762102 | Přesun hmot tonážní pro kce tesařské v objektech v do 12 m | t | 7.441 |  | 0 | CS ÚRS 2018 01 |  | základní |  | 0 | 0 | 0 | 0 | 0 | 16 | K | 2 |  |  |  | ROZPOCET | 0 | 0 | 0 | 0 | 0 | 1 | 0 | 16 | -323287624
| PP |  | Přesun hmot tonážní pro kce tesařské v objektech v do 12 m | [14 empty] | PP | 2
| D | 763 | Konstrukce suché výstavby |  |  |  | 0 |  |  |  |  | 0 |  | 0.19144 |  | 0 | 2 | D | 1 |  |  |  | ROZPOCET | [6 empty] | 0
169 | K | 763131412 | SDK podhled desky 1xA 12,5 TI 100 mm dvouvrstvá spodní kce profil CD+UD | m2 | 11.9 |  | 0 | CS ÚRS 2018 01 |  | základní |  | 0 | 0.0158 | 0.18802 | 0 | 0 | 16 | K | 2 |  |  |  | ROZPOCET | 0 | 0 | 0 | 0 | 0 | 1 | 0 | 16 | -1722260023
| PP |  | Podhled ze sádrokartonových desek dvouvrstvá zavěšená spodní konstrukce z ocelových profilů CD, UD jednoduše opláštěná deskou standardní A, tl. 12,5 mm, TI tl. 100 mm | [14 empty] | PP | 2
| VV |  | 11,9 |  | 11.9 | [12 empty] | VV | 2 | 2 | True | 1 | ROZPOCET
170 | K | 763131714 | SDK podhled základní penetrační nátěr | m2 | 11.9 |  | 0 | CS ÚRS 2018 01 |  | základní |  | 0 | 0.0001 | 0.00119 | 0 | 0 | 16 | K | 2 |  |  |  | ROZPOCET | 0 | 0 | 0 | 0 | 0 | 1 | 0 | 16 | 1782906831
| PP |  | Podhled ze sádrokartonových desek ostatní práce a konstrukce na podhledech ze sádrokartonových desek základní penetrační nátěr | [14 empty] | PP | 2
| VV |  | 11,9 |  | 11.9 | [12 empty] | VV | 2 | 2 | True | 1 | ROZPOCET
171 | K | 763131751 | Montáž parotěsné zábrany do SDK podhledu | m2 | 11.9 |  | 0 | CS ÚRS 2018 01 |  | základní |  | 0 | 0 | 0 | 0 | 0 | 16 | K | 2 |  |  |  | ROZPOCET | 0 | 0 | 0 | 0 | 0 | 1 | 0 | 16 | 967793678
| PP |  | Podhled ze sádrokartonových desek ostatní práce a konstrukce na podhledech ze sádrokartonových desek montáž parotěsné zábrany | [14 empty] | PP | 2
| VV |  | 11,9 |  | 11.9 | [12 empty] | VV | 2 | 2 | True | 1 | ROZPOCET
172 | M | 283292100 | folie podstřešní parotěsná PE role 1,5 x 50 m | m2 | 13.09 |  | 0 | CS ÚRS 2018 01 |  | základní |  | 0 | 0.00017 | 0.0022253 | 0 | 0 | 32 | M | 2 |  |  |  | ROZPOCET | 0 | 0 | 0 | 0 | 0 | 1 | 0 | 16 | 1650178044
| PP |  | fólie z plastů ostatních a speciálně upravené podstřešní a parotěsné folie parotěsná zábrana bez Al povrstvení rozměr - role 1,5 x 50 m PK-BAR SPECIÁL 110 g/m2 | [14 empty] | PP | 2
| VV |  | 11,9*1,1 "Přepočtené koeficientem množství |  | 13.09 | [12 empty] | VV | 2 | 2 | True | 1 | ROZPOCET
173 | K | 998763102 | Přesun hmot tonážní pro dřevostavby v objektech v do 24 m | t | 0.191 |  | 0 | CS ÚRS 2018 01 |  | základní |  | 0 | 0 | 0 | 0 | 0 | 16 | K | 2 |  |  |  | ROZPOCET | 0 | 0 | 0 | 0 | 0 | 1 | 0 | 16 | -1126030681
| PP |  | Přesun hmot pro dřevostavby stanovený z hmotnosti přesunovaného materiálu vodorovná dopravní vzdálenost do 50 m v objektech výšky přes 12 do 24 m | [14 empty] | PP | 2
| D | 764 | Konstrukce klempířské |  |  |  | 0 |  |  |  |  | 0 |  | 0.61028 |  | 0.66911 | 2 | D | 1 |  |  |  | ROZPOCET | [6 empty] | 0
174 | K | 764001821 | Demontáž krytiny ze svitků nebo tabulí do suti | m2 | 31.065 |  | 0 | CS ÚRS 2018 01 |  | základní |  | 0 | 0 | 0 | 0.00594 | 0.18453 | 16 | K | 2 |  |  |  | ROZPOCET | 0 | 0 | 0 | 0 | 0 | 1 | 0 | 16 | 1808776462
| PP |  | Demontáž klempířských konstrukcí krytiny ze svitků nebo tabulí do suti | [14 empty] | PP | 2
| VV |  | 6,4*4,6+1,625 |  | 31.065 | [12 empty] | VV | 2 | 2 | True | 1 | ROZPOCET
175 | K | 764002801 | Demontáž závětrné lišty do suti | m | 38.9 |  | 0 | CS ÚRS 2018 01 |  | základní |  | 0 | 0 | 0 | 0.0017 | 0.06613 | 16 | K | 2 |  |  |  | ROZPOCET | 0 | 0 | 0 | 0 | 0 | 1 | 0 | 16 | -1677984988
| PP |  | Demontáž klempířských konstrukcí závětrné lišty do suti | [14 empty] | PP | 2
| VV |  | 2,2*2+5,5*2+3*2+5,5+5,5+3,3+3,2 |  | 38.9 | [12 empty] | VV | 2 | 2 | True | 1 | ROZPOCET
176 | K | 764002812 | Demontáž okapového plechu do suti v krytině skládané | m | 1.8 |  | 0 | CS ÚRS 2018 01 |  | základní |  | 0 | 0 | 0 | 0.00177 | 0.003186 | 16 | K | 2 |  |  |  | ROZPOCET | 0 | 0 | 0 | 0 | 0 | 1 | 0 | 16 | -1413620072
| PP |  | Demontáž klempířských konstrukcí okapového plechu do suti, v krytině skládané | [14 empty] | PP | 2
177 | K | 764002851 | Demontáž oplechování parapetů do suti | m | 53.3 |  | 0 | CS ÚRS 2018 01 |  | základní |  | 0 | 0 | 0 | 0.00167 | 0.089011 | 16 | K | 2 |  |  |  | ROZPOCET | 0 | 0 | 0 | 0 | 0 | 1 | 0 | 16 | 743778594
| PP |  | Demontáž klempířských konstrukcí oplechování parapetů do suti | [14 empty] | PP | 2
| VV |  | 1,2*24+1+0,9*4+1,5*2+1*8+0,6*7+0,94*5 |  | 53.3 | [12 empty] | VV | 2 | 2 | True | 1 | ROZPOCET
178 | K | 764002861 | Demontáž oplechování říms a ozdobných prvků do suti | m | 52.4 |  | 0 | CS ÚRS 2018 01 |  | základní |  | 0 | 0 | 0 | 0.00223 | 0.11685 | 16 | K | 2 |  |  |  | ROZPOCET | 0 | 0 | 0 | 0 | 0 | 1 | 0 | 16 | -1205747502
| PP |  | Demontáž klempířských konstrukcí oplechování říms do suti | [14 empty] | PP | 2
| VV |  | 17,5+11,4+11+9,5+3 |  | 52.4 | [12 empty] | VV | 2 | 2 | True | 1 | ROZPOCET
179 | K | 764002871 | Demontáž lemování zdí do suti | m | 18.48 |  | 0 | CS ÚRS 2018 01 |  | základní |  | 0 | 0 | 0 | 0.00175 | 0.03234 | 16 | K | 2 |  |  |  | ROZPOCET | 0 | 0 | 0 | 0 | 0 | 1 | 0 | 16 | -1839061079
| PP |  | Demontáž klempířských konstrukcí lemování zdí do suti | [14 empty] | PP | 2
| VV |  | 6,6*1,8+6,6 "přístřešek" |  | 18.48 | [12 empty] | VV | 2 | 2 | True | 1 | ROZPOCET
180 | K | 764004801 | Demontáž podokapního žlabu do suti | m | 28.7 |  | 0 | CS ÚRS 2018 01 |  | základní |  | 0 | 0 | 0 | 0.0026 | 0.07462 | 16 | K | 2 |  |  |  | ROZPOCET | 0 | 0 | 0 | 0 | 0 | 1 | 0 | 16 | -503611946
| PP |  | Demontáž klempířských konstrukcí žlabu podokapního do suti | [14 empty] | PP | 2
| VV |  | 6,2*2+6,5+3,5+4,5+1,8 |  | 28.7 | [12 empty] | VV | 2 | 2 | True | 1 | ROZPOCET
181 | K | 764004861 | Demontáž svodu do suti | m | 26 |  | 0 | CS ÚRS 2018 01 |  | základní |  | 0 | 0 | 0 | 0.00394 | 0.10244 | 16 | K | 2 |  |  |  | ROZPOCET | 0 | 0 | 0 | 0 | 0 | 1 | 0 | 16 | -433270825
| PP |  | Demontáž klempířských konstrukcí svodu do suti | [14 empty] | PP | 2
| VV |  | 23+3 |  | 26 | [12 empty] | VV | 2 | 2 | True | 1 | ROZPOCET
182 | K | 764011443 | Podkladní plech z PZ plechu pro hřebeny, nároží, úžlabí nebo okapové hrany tl. 1,0 mm rš 250 mm | m | 2.1 |  | 0 | CS ÚRS 2018 01 |  | základní |  | 0 | 0.00231 | 0.004851 | 0 | 0 | 16 | K | 2 |  |  |  | ROZPOCET | 0 | 0 | 0 | 0 | 0 | 1 | 0 | 16 | 1271715875
| PP |  | Podkladní plech z pozinkovaného plechu tloušťky 1,0 mm pro TiZn rš 250 mm | [14 empty] | PP | 2
| VV |  | 2,100"K11 |  | 2.1 | [12 empty] | VV | 2 | 2 | True | 1 | ROZPOCET
183 | K | 764111641 | Krytina střechy rovné drážkováním ze svitků z Pz plechu s povrchovou úpravou rš 670 mm sklonu do 30° | m2 | 10 |  | 0 | CS ÚRS 2018 01 |  | základní |  | 0 | 0.0076 | 0.076 | 0 | 0 | 16 | K | 2 |  |  |  | ROZPOCET | 0 | 0 | 0 | 0 | 0 | 1 | 0 | 16 | 181621480
| PP |  | Krytina ze svitků nebo z taškových tabulí z pozinkovaného plechu s povrchovou úpravou s úpravou u okapů, prostupů a výčnělků střechy rovné drážkováním ze svitků rš 670 mm, sklon střechy do 30° | [14 empty] | PP | 2
| VV |  | 7"K16 |  | 7 | [12 empty] | VV | 2 | 2 | True | 0 | ROZPOCET
| VV |  | 3"K17 |  | 3 | [12 empty] | VV | 2 | 2 | True | 0 | ROZPOCET
| VV |  | Součet |  | 10 | [12 empty] | VV | 2 | 4 | True | 1 | ROZPOCET
184 | K | 764212607 | Oplechování úžlabí z Pz s povrchovou úpravou rš 670 mm | m | 18.4 |  | 0 | CS ÚRS 2018 01 |  | základní |  | 0 | 0.00586 | 0.10782 | 0 | 0 | 16 | K | 2 |  |  |  | ROZPOCET | 0 | 0 | 0 | 0 | 0 | 1 | 0 | 16 | 1468375795
| PP |  | Oplechování střešních prvků z pozinkovaného plechu s povrchovou úpravou úžlabí rš 670 mm | [14 empty] | PP | 2
| VV |  | 18,4"K3 |  | 18.4 | [12 empty] | VV | 2 | 2 | True | 1 | ROZPOCET
185 | K | 764212633 | Oplechování štítu závětrnou lištou z Pz s povrchovou úpravou rš 250 mm | m | 47.6 |  | 0 | CS ÚRS 2018 01 |  | základní |  | 0 | 0.00218 | 0.10377 | 0 | 0 | 16 | K | 2 |  |  |  | ROZPOCET | 0 | 0 | 0 | 0 | 0 | 1 | 0 | 16 | 109768766
| PP |  | Oplechování střešních prvků z pozinkovaného plechu s povrchovou úpravou štítu závětrnou lištou rš 250 mm | [14 empty] | PP | 2
| VV |  | 47,6"K2 |  | 47.6 | [12 empty] | VV | 2 | 2 | True | 1 | ROZPOCET
186 | K | 764212664 | Oplechování rovné okapové hrany z Pz s povrchovou úpravou rš 330 mm | m | 2.1 |  | 0 | CS ÚRS 2018 01 |  | základní |  | 0 | 0.00296 | 0.006216 | 0 | 0 | 16 | K | 2 |  |  |  | ROZPOCET | 0 | 0 | 0 | 0 | 0 | 1 | 0 | 16 | 626395203
| PP |  | Oplechování střešních prvků z pozinkovaného plechu s povrchovou úpravou okapu okapovým plechem střechy rovné rš 330 mm | [14 empty] | PP | 2
| VV |  | 2,100"K11 |  | 2.1 | [12 empty] | VV | 2 | 2 | True | 1 | ROZPOCET
187 | K | 764214603 | Oplechování horních ploch a atik bez rohů z Pz s povrch úpravou mechanicky kotvené rš 250 mm | m | 29.66 |  | 0 | CS ÚRS 2018 01 |  | základní |  | 0 | 0.00222 | 0.065845 | 0 | 0 | 16 | K | 2 |  |  |  | ROZPOCET | 0 | 0 | 0 | 0 | 0 | 1 | 0 | 16 | -580532434
| PP |  | Oplechování horních ploch zdí a nadezdívek (atik) z pozinkovaného plechu s povrchovou úpravou mechanicky kotvené rš 250 mm | [14 empty] | PP | 2
| VV |  | 29,66"K8 |  | 29.66 | [12 empty] | VV | 2 | 2 | True | 1 | ROZPOCET
188 | K | 764311603 | Lemování rovných zdí střech s krytinou prejzovou nebo vlnitou z Pz s povrchovou úpravou rš 250 mm | m | 6.65 |  | 0 | CS ÚRS 2018 01 |  | základní |  | 0 | 0.0022 | 0.01463 | 0 | 0 | 16 | K | 2 |  |  |  | ROZPOCET | 0 | 0 | 0 | 0 | 0 | 1 | 0 | 16 | -1879948019
| PP |  | Lemování zdí z pozinkovaného plechu s povrchovou úpravou boční nebo horní rovné, střech s krytinou prejzovou nebo vlnitou rš 250 mm | [14 empty] | PP | 2
| VV |  | 6,65"K13 |  | 6.65 | [12 empty] | VV | 2 | 2 | True | 1 | ROZPOCET
189 | K | 764311604 | Lemování rovných zdí střech s krytinou prejzovou nebo vlnitou z Pz s povrchovou úpravou rš 330 mm | m | 3.2 |  | 0 | CS ÚRS 2018 01 |  | základní |  | 0 | 0.00289 | 0.009248 | 0 | 0 | 16 | K | 2 |  |  |  | ROZPOCET | 0 | 0 | 0 | 0 | 0 | 1 | 0 | 16 | 467885227
| PP |  | Lemování zdí z pozinkovaného plechu s povrchovou úpravou boční nebo horní rovné, střech s krytinou prejzovou nebo vlnitou rš 330 mm | [14 empty] | PP | 2
| VV |  | 3,2"K6 |  | 3.2 | [12 empty] | VV | 2 | 2 | True | 1 | ROZPOCET
190 | K | 764314612 | Lemování prostupů střech s krytinou skládanou nebo plechovou bez lišty z Pz s povrchovou úpravou | m2 | 2.173 |  | 0 | CS ÚRS 2018 01 |  | základní |  | 0 | 0.01082 | 0.023512 | 0 | 0 | 16 | K | 2 |  |  |  | ROZPOCET | 0 | 0 | 0 | 0 | 0 | 1 | 0 | 16 | 1705396537
| PP |  | Lemování prostupů z pozinkovaného plechu s povrchovou úpravou bez lišty, střech s krytinou skládanou nebo z plechu | [14 empty] | PP | 2
| VV |  | 0,5*0,5"K4 |  | 0.25 | [12 empty] | VV | 2 | 2 | True | 0 | ROZPOCET
| VV |  | 0,65*0,65"K5 |  | 0.423 | [12 empty] | VV | 2 | 2 | True | 0 | ROZPOCET
| VV |  | 1*1,5"K18 |  | 1.5 | [12 empty] | VV | 2 | 2 | True | 0 | ROZPOCET
| VV |  | Součet |  | 2.173 | [12 empty] | VV | 2 | 4 | True | 1 | ROZPOCET
191 | K | 764512463 | Maska hladká včetně čel z Pz plechu rš 250 mm | m | 8.8 |  | 0 | CS ÚRS 2018 01 |  | základní |  | 0 | 0.00131 | 0.011528 | 0 | 0 | 16 | K | 2 |  |  |  | ROZPOCET | 0 | 0 | 0 | 0 | 0 | 1 | 0 | 16 | 1017741567
| PP |  | Maska hladká včetně čel z Pz plechu rš 250 mm | [14 empty] | PP | 2
| VV |  | 8,8"K14 |  | 8.8 | [12 empty] | VV | 2 | 2 | True | 1 | ROZPOCET
192 | K | 76451246R | Maska hladká včetně čel z Pz plechu rš 200 mm | m | 10.9 |  | 0 |  |  | základní |  | 0 | 0.00131 | 0.014279 | 0 | 0 | 16 | K | 2 |  |  |  | ROZPOCET | 0 | 0 | 0 | 0 | 0 | 1 | 0 | 16 | 566827963
| PP |  | Maska hladká včetně čel z Pz plechu rš 200 mm | [14 empty] | PP | 2
| VV |  | 10,9"K15 |  | 10.9 | [12 empty] | VV | 2 | 2 | True | 1 | ROZPOCET
193 | K | 764541303 | Žlab podokapní půlkruhový z TiZn lesklého plechu rš 250 mm | m | 2.1 |  | 0 | CS ÚRS 2018 01 |  | základní |  | 0 | 0.00203 | 0.004263 | 0 | 0 | 16 | K | 2 |  |  |  | ROZPOCET | 0 | 0 | 0 | 0 | 0 | 1 | 0 | 16 | 1265041476
| PP |  | Žlab podokapní z titanzinkového lesklého válcovaného plechu včetně háků a čel půlkruhový rš 250 mm | [14 empty] | PP | 2
| VV |  | 2,1"K10 |  | 2.1 | [12 empty] | VV | 2 | 2 | True | 1 | ROZPOCET
194 | K | 764541305 | Žlab podokapní půlkruhový z TiZn lesklého plechu rš 330 mm | m | 29.6 |  | 0 | CS ÚRS 2018 01 |  | základní |  | 0 | 0.00286 | 0.084656 | 0 | 0 | 16 | K | 2 |  |  |  | ROZPOCET | 0 | 0 | 0 | 0 | 0 | 1 | 0 | 16 | 663624775
| PP |  | Žlab podokapní z titanzinkového lesklého válcovaného plechu včetně háků a čel půlkruhový rš 330 mm | [14 empty] | PP | 2
| VV |  | 6,5+8+12,5+2,6 |  | 29.6 | [12 empty] | VV | 2 | 2 | True | 1 | ROZPOCET
195 | K | 764548322 | Svody kruhové včetně objímek, kolen, odskoků z TiZn lesklého plechu průměru 80 mm | m | 3.8 |  | 0 | CS ÚRS 2018 01 |  | základní |  | 0 | 0.00171 | 0.006498 | 0 | 0 | 16 | K | 2 |  |  |  | ROZPOCET | 0 | 0 | 0 | 0 | 0 | 1 | 0 | 16 | -985836300
| PP |  | Svod z titanzinkového lesklého válcovaného plechu včetně objímek, kolen a odskoků kruhový, průměru 80 mm | [14 empty] | PP | 2
| VV |  | 3,8"K12 |  | 3.8 | [12 empty] | VV | 2 | 2 | True | 1 | ROZPOCET
196 | K | 764548323 | Svody kruhové včetně objímek, kolen, odskoků z TiZn lesklého plechu průměru 100 mm | m | 34.6 |  | 0 | CS ÚRS 2018 01 |  | základní |  | 0 | 0.00223 | 0.077158 | 0 | 0 | 16 | K | 2 |  |  |  | ROZPOCET | 0 | 0 | 0 | 0 | 0 | 1 | 0 | 16 | 1320308273
| PP |  | Svod z titanzinkového lesklého válcovaného plechu včetně objímek, kolen a odskoků kruhový, průměru 100 mm | [14 empty] | PP | 2
| VV |  | 7,6+18,6+8,4"K9 |  | 34.6 | [12 empty] | VV | 2 | 2 | True | 1 | ROZPOCET
197 | K | 998764102 | Přesun hmot tonážní pro konstrukce klempířské v objektech v do 12 m | t | 0.61 |  | 0 | CS ÚRS 2018 01 |  | základní |  | 0 | 0 | 0 | 0 | 0 | 16 | K | 2 |  |  |  | ROZPOCET | 0 | 0 | 0 | 0 | 0 | 1 | 0 | 16 | -1806478152
| PP |  | Přesun hmot tonážní pro konstrukce klempířské v objektech v do 12 m | [14 empty] | PP | 2
| D | 765 | Konstrukce pokrývačské |  |  |  | 0 |  |  |  |  | 0 |  | 0.04929 |  | 0 | 2 | D | 1 |  |  |  | ROZPOCET | [6 empty] | 0
198 | K | 76511125R | Montáž větrací lišty | m | 31 |  | 0 |  |  | základní |  | 0 | 0.00119 | 0.03689 | 0 | 0 | 16 | K | 2 |  |  |  | ROZPOCET | 0 | 0 | 0 | 0 | 0 | 1 | 0 | 16 | 2130630163
| PP |  | Montáž krytiny keramické hřebene větraného na sucho vkládaným pásem | [14 empty] | PP | 2
199 | M | 59660006 | pás větrací 100/18-kartáč 7cm (v barvě) | m | 31 |  | 0 | CS ÚRS 2018 01 |  | základní |  | 0 | 0.0004 | 0.0124 | 0 | 0 | 32 | M | 2 |  |  |  | ROZPOCET | 0 | 0 | 0 | 0 | 0 | 1 | 0 | 16 | -968575740
| PP |  | pás větrací 100/18-kartáč 7cm (v barvě) | [14 empty] | PP | 2
| VV |  | 31 |  | 31 | [12 empty] | VV | 2 | 2 | True | 1 | ROZPOCET
200 | K | 998765102 | Přesun hmot tonážní pro krytiny skládané v objektech v do 12 m | t | 0.049 |  | 0 | CS ÚRS 2018 01 |  | základní |  | 0 | 0 | 0 | 0 | 0 | 16 | K | 2 |  |  |  | ROZPOCET | 0 | 0 | 0 | 0 | 0 | 1 | 0 | 16 | -1899408962
| PP |  | Přesun hmot pro krytiny skládané stanovený z hmotnosti přesunovaného materiálu vodorovná dopravní vzdálenost do 50 m na objektech výšky přes 6 do 12 m | [14 empty] | PP | 2
| D | 766 | Konstrukce truhlářské |  |  |  | 0 |  |  |  |  | 0 |  | 2.4281 |  | 0.155 | 2 | D | 1 |  |  |  | ROZPOCET | [6 empty] | 0
201 | K | 766427112 | Montáž obložení podhledů podkladového roštu | m | 264 |  | 0 | CS ÚRS 2018 01 |  | základní |  | 0 | 0 | 0 | 0 | 0 | 16 | K | 2 |  |  |  | ROZPOCET | 0 | 0 | 0 | 0 | 0 | 1 | 0 | 16 | -1676905891
| PP |  | Montáž obložení podhledů rošt podkladový - podhled přístřešku | [14 empty] | PP | 2
202 | M | 6051410R | řezivo jehličnaté lať jakost I 10-25cm2 hoblované | m3 | 0.396 |  | 0 |  |  | základní |  | 0 | 0.55 | 0.2178 | 0 | 0 | 32 | M | 2 |  |  |  | ROZPOCET | 0 | 0 | 0 | 0 | 0 | 1 | 0 | 16 | 222976114
| PP |  | řezivo jehličnaté lať jakost I 10-25cm2 hoblované | [14 empty] | PP | 2
203 | K | 766441821 | Demontáž parapetních desek dřevěných nebo plastových šířky do 30 cm délky přes 1,0 m | kus | 31 |  | 0 | CS ÚRS 2018 01 |  | základní |  | 0 | 0 | 0 | 0.005 | 0.155 | 16 | K | 2 |  |  |  | ROZPOCET | 0 | 0 | 0 | 0 | 0 | 1 | 0 | 16 | 1525767372
| PP |  | Demontáž parapetních desek dřevěných, laminovaných nebo z plastů šířky do 300 mm délky přes 1m | [14 empty] | PP | 2
| VV |  | 6+11+14 |  | 31 | [12 empty] | VV | 2 | 2 | True | 1 | ROZPOCET
204 | K | 766622131 | Montáž plastových oken plochy přes 1 m2 otevíravých výšky do 1,5 m s rámem do zdiva | m2 | 8.916 |  | 0 | CS ÚRS 2018 01 |  | základní |  | 0 | 0.00027 | 0.0024073 | 0 | 0 | 16 | K | 2 |  |  |  | ROZPOCET | 0 | 0 | 0 | 0 | 0 | 1 | 0 | 16 | -2004683265
| PP |  | Montáž oken plastových včetně montáže rámu na polyuretanovou pěnu plochy přes 1 m2 otevíravých nebo sklápěcích do zdiva, výšky do 1,5 m; montáž do otvoru bude splňovat požadavky na připojovací spáry dle ČSN 73 05 40-2 (použití kompletního okenního a těsnícího systému) | [14 empty] | PP | 2
| VV |  | 0,9*0,85*4 |  | 3.06 | [12 empty] | VV | 2 | 2 | True | 0 | ROZPOCET
| VV |  | 0,6*0,9*6 |  | 3.24 | [12 empty] | VV | 2 | 2 | True | 0 | ROZPOCET
| VV |  | 0,6*0,6 |  | 0.36 | [12 empty] | VV | 2 | 2 | True | 0 | ROZPOCET
| VV |  | 0,94*0,5*4 |  | 1.88 | [12 empty] | VV | 2 | 2 | True | 0 | ROZPOCET
| VV |  | 0,94*0,4 |  | 0.376 | [12 empty] | VV | 2 | 2 | True | 0 | ROZPOCET
| VV |  | Součet |  | 8.916 | [12 empty] | VV | 2 | 4 | True | 1 | ROZPOCET
205 | K | 766622132 | Montáž plastových oken plochy přes 1 m2 otevíravých výšky do 2,5 m s rámem do zdiva | m2 | 70.14 |  | 0 | CS ÚRS 2018 01 |  | základní |  | 0 | 0.00026 | 0.018236 | 0 | 0 | 16 | K | 2 |  |  |  | ROZPOCET | 0 | 0 | 0 | 0 | 0 | 1 | 0 | 16 | 1322884864
| PP |  | Montáž oken plastových včetně montáže rámu na polyuretanovou pěnu plochy přes 1 m2 otevíravých nebo sklápěcích do zdiva, výšky přes 1,5 do 2,5 m; montáž do otvoru bude splňovat požadavky na připojovací spáry dle ČSN 73 05 40-2 (použití kompletního okenního a těsnícího systému) | [14 empty] | PP | 2
| VV |  | 1,2*1,8*24 |  | 51.84 | [12 empty] | VV | 2 | 2 | True | 0 | ROZPOCET
| VV |  | 1*1,8 |  | 1.8 | [12 empty] | VV | 2 | 2 | True | 0 | ROZPOCET
| VV |  | 1,5*1,5*2 |  | 4.5 | [12 empty] | VV | 2 | 2 | True | 0 | ROZPOCET
| VV |  | 1*1,5*8 |  | 12 | [12 empty] | VV | 2 | 2 | True | 0 | ROZPOCET
| VV |  | Součet |  | 70.14 | [12 empty] | VV | 2 | 4 | True | 1 | ROZPOCET
206 | M | 611400020R | Okno plastové Po1 dle tabulky oken U=1,2 | kus | 12 |  | 0 |  |  | základní |  | 0 | 0.044 | 0.528 | 0 | 0 | 32 | M | 2 |  |  |  | ROZPOCET | 0 | 0 | 0 | 0 | 0 | 1 | 0 | 16 | 1520109879
| PP |  | Okno plastové Po1 dle tabulky oken U=1,2 | [14 empty] | PP | 2
207 | M | 611400020R1 | Okno plastové Po1 dle tabulky oken U=1,2 s bezpeč. zasklením | kus | 12 |  | 0 |  |  | základní |  | 0 | 0.044 | 0.528 | 0 | 0 | 32 | M | 2 |  |  |  | ROZPOCET | 0 | 0 | 0 | 0 | 0 | 1 | 0 | 16 | 1858020853
| PP |  | Okno plastové Po1 dle tabulky oken U=1,2 s bezpeč. zasklením | [14 empty] | PP | 2
208 | M | 611400020R2 | Okno plastové Po2 dle tabulky oken U=1,2 | kus | 1 |  | 0 |  |  | základní |  | 0 | 0.03 | 0.03 | 0 | 0 | 32 | M | 2 |  |  |  | ROZPOCET | 0 | 0 | 0 | 0 | 0 | 1 | 0 | 16 | -616519435
| PP |  | Okno plastové Po2 dle tabulky oken U=1,2 | [14 empty] | PP | 2
209 | M | 611400020R3 | Okno plastové Po3 dle tabulky oken U=1,2 | kus | 2 |  | 0 |  |  | základní |  | 0 | 0.04 | 0.08 | 0 | 0 | 32 | M | 2 |  |  |  | ROZPOCET | 0 | 0 | 0 | 0 | 0 | 1 | 0 | 16 | 1505395172
| PP |  | Okno plastové Po3 dle tabulky oken U=1,2 | [14 empty] | PP | 2
210 | M | 611400020R33 | Okno plastové Po3 dle tabulky oken U=1,2 s bezpeč. sklem | kus | 2 |  | 0 |  |  | základní |  | 0 | 0.04 | 0.08 | 0 | 0 | 32 | M | 2 |  |  |  | ROZPOCET | 0 | 0 | 0 | 0 | 0 | 1 | 0 | 16 | 216684964
| PP |  | Okno plastové Po3 dle tabulky oken U=1,2 s bezpeč. sklem | [14 empty] | PP | 2
211 | M | 611400020R4 | Okno plastové Po4 dle tabulky oken U=1,2 | kus | 2 |  | 0 |  |  | základní |  | 0 | 0.044 | 0.088 | 0 | 0 | 32 | M | 2 |  |  |  | ROZPOCET | 0 | 0 | 0 | 0 | 0 | 1 | 0 | 16 | -131960486
| PP |  | Okno plastové Po4 dle tabulky oken U=1,2 | [14 empty] | PP | 2
212 | M | 611400020R5 | Okno plastové Po5 dle tabulky oken U=1,2 | kus | 8 |  | 0 |  |  | základní |  | 0 | 0.034 | 0.272 | 0 | 0 | 32 | M | 2 |  |  |  | ROZPOCET | 0 | 0 | 0 | 0 | 0 | 1 | 0 | 16 | 230810774
| PP |  | Okno plastové Po5 dle tabulky oken U=1,2 | [14 empty] | PP | 2
213 | M | 611400020R6 | Okno plastové Po6 dle tabulky oken U=1,2 | kus | 6 |  | 0 |  |  | základní |  | 0 | 0.024 | 0.144 | 0 | 0 | 32 | M | 2 |  |  |  | ROZPOCET | 0 | 0 | 0 | 0 | 0 | 1 | 0 | 16 | 1545052203
| PP |  | Okno plastové Po6 dle tabulky oken U=1,2 | [14 empty] | PP | 2
214 | M | 611400020R7 | Okno plastové Po7 dle tabulky oken U=1,2 | kus | 1 |  | 0 |  |  | základní |  | 0 | 0.014 | 0.014 | 0 | 0 | 32 | M | 2 |  |  |  | ROZPOCET | 0 | 0 | 0 | 0 | 0 | 1 | 0 | 16 | -1031603643
| PP |  | Okno plastové Po7 dle tabulky oken U=1,2 | [14 empty] | PP | 2
215 | M | 611400020R8 | Okno plastové Po8 dle tabulky oken U=1,2 | kus | 4 |  | 0 |  |  | základní |  | 0 | 0.014 | 0.056 | 0 | 0 | 32 | M | 2 |  |  |  | ROZPOCET | 0 | 0 | 0 | 0 | 0 | 1 | 0 | 16 | 155335516
| PP |  | Okno plastové Po8 dle tabulky oken U=1,2 | [14 empty] | PP | 2
216 | M | 611400020R9 | Okno plastové Po9 dle tabulky oken U=1,2 | kus | 1 |  | 0 |  |  | základní |  | 0 | 0.014 | 0.014 | 0 | 0 | 32 | M | 2 |  |  |  | ROZPOCET | 0 | 0 | 0 | 0 | 0 | 1 | 0 | 16 | -1144705958
| PP |  | Okno plastové Po9 dle tabulky oken U=1,2 | [14 empty] | PP | 2
217 | K | 766681121 | Montáž zárubní rámových pro dveře dvoukřídlové rozměru 1250 mm | kus | 1 |  | 0 | CS ÚRS 2018 01 |  | základní |  | 0 | 0.00047 | 0.00047 | 0 | 0 | 16 | K | 2 |  |  |  | ROZPOCET | 0 | 0 | 0 | 0 | 0 | 1 | 0 | 16 | 164926790
| PP |  | Montáž zárubní dřevěných, plastových nebo z lamina rámových, pro dveře dvoukřídlové, rozměru 1250 x 1970 mm | [14 empty] | PP | 2
218 | M | 553413R | dveře plastové Pdv1 | kus | 1 |  | 0 |  |  | základní |  | 0 | 0.08 | 0.08 | 0 | 0 | 32 | M | 2 |  |  |  | ROZPOCET | 0 | 0 | 0 | 0 | 0 | 1 | 0 | 16 | 769381044
| PP |  | dveře plastové Pdv1 vč. doplňků a kování dle PD | [14 empty] | PP | 2
219 | K | 766694122 | Montáž parapetních dřevěných nebo plastových šířky přes 30 cm délky do 1,6 m | kus | 38 |  | 0 | CS ÚRS 2018 01 |  | základní |  | 0 | 0 | 0 | 0 | 0 | 16 | K | 2 |  |  |  | ROZPOCET | 0 | 0 | 0 | 0 | 0 | 1 | 0 | 16 | -1150670101
| PP |  | Montáž parapetních desek dřevěných, laminovaných šířky přes 30 cm délky do 1,6 m | [14 empty] | PP | 2
220 | M | 607941210 | koncovka PVC k parapetním dřevotřískovým deskám 600 mm | kus | 76 |  | 0 | CS ÚRS 2018 01 |  | základní |  | 0 | 6e-05 | 0.00456 | 0 | 0 | 32 | M | 2 |  |  |  | ROZPOCET | 0 | 0 | 0 | 0 | 0 | 1 | 0 | 16 | -197891965
| PP |  | výlisky z hmoty dřevovláknité a dřevotřískové parapety vnitřní dřevotřískové POSTFORMING koncovka PVC k parapetním deskám 600 mm | [14 empty] | PP | 2
221 | M | 607941060 | deska parapetní dřevotřísková vnitřní 0,45 x 1 m | m | 31.8 |  | 0 | CS ÚRS 2018 01 |  | základní |  | 0 | 0.007 | 0.2226 | 0 | 0 | 32 | M | 2 |  |  |  | ROZPOCET | 0 | 0 | 0 | 0 | 0 | 1 | 0 | 16 | 2094608961
| PP |  | výlisky z hmoty dřevovláknité a dřevotřískové parapety vnitřní dřevotřískové POSTFORMING (hnědá, bílá) rozměr: šířka x 1 m délky 450 mm | [14 empty] | PP | 2
| VV |  | 14*1,2+2*1,5+9*1+5*0,6 |  | 31.8 | [12 empty] | VV | 2 | 2 | True | 1 | ROZPOCET
222 | M | 607941090 | deska parapetní dřevotřísková vnitřní 0,6 x 1 m | m | 4.8 |  | 0 | CS ÚRS 2018 01 |  | základní |  | 0 | 0.01 | 0.048 | 0 | 0 | 32 | M | 2 |  |  |  | ROZPOCET | 0 | 0 | 0 | 0 | 0 | 1 | 0 | 16 | 1732334004
| PP |  | výlisky z hmoty dřevovláknité a dřevotřískové parapety vnitřní dřevotřískové POSTFORMING (hnědá, bílá) rozměr: šířka x 1 m délky 600 mm | [14 empty] | PP | 2
| VV |  | 1,2+1,2*3 |  | 4.8 | [12 empty] | VV | 2 | 2 | True | 1 | ROZPOCET
223 | K | 998766102 | Přesun hmot tonážní pro konstrukce truhlářské v objektech v do 12 m | t | 2.428 |  | 0 | CS ÚRS 2018 01 |  | základní |  | 0 | 0 | 0 | 0 | 0 | 16 | K | 2 |  |  |  | ROZPOCET | 0 | 0 | 0 | 0 | 0 | 1 | 0 | 16 | -1871993177
| PP |  | Přesun hmot tonážní pro konstrukce truhlářské v objektech v do 12 m | [14 empty] | PP | 2
| D | 767 | Konstrukce zámečnické |  |  |  | 0 |  |  |  |  | 0 |  | 0.2386 |  | 0.2604 | 2 | D | 1 |  |  |  | ROZPOCET | [6 empty] | 0
224 | K | 767391112 | Montáž krytiny z tvarovaných plechů šroubováním | m2 | 7.2 |  | 0 | CS ÚRS 2018 01 |  | základní |  | 0 | 0.00028 | 0.002016 | 0 | 0 | 16 | K | 2 |  |  |  | ROZPOCET | 0 | 0 | 0 | 0 | 0 | 1 | 0 | 16 | 1176792036
| PP |  | Montáž krytiny střech plechem tvarovaným, uchyceným šroubováním | [14 empty] | PP | 2
225 | M | 55350877 | trapézový plech T20 , tl 0,5 mm | m2 | 7.56 |  | 0 | CS ÚRS 2018 01 |  | základní |  | 0 | 0.00459 | 0.0347 | 0 | 0 | 32 | M | 2 |  |  |  | ROZPOCET | 0 | 0 | 0 | 0 | 0 | 1 | 0 | 16 | 680321944
| PP |  | trapézový plech T20 , tl 0,5 mm | [14 empty] | PP | 2
| VV |  | 7,56 |  | 7.56 | [12 empty] | VV | 2 | 2 | True | 1 | ROZPOCET
226 | K | 767392802 | Demontáž krytin střech z plechů šroubovaných | m2 | 7.2 |  | 0 | CS ÚRS 2018 01 |  | základní |  | 0 | 0 | 0 | 0.007 | 0.0504 | 16 | K | 2 |  |  |  | ROZPOCET | 0 | 0 | 0 | 0 | 0 | 1 | 0 | 16 | 981099768
| PP |  | Demontáž krytin střech z plechů šroubovaných | [14 empty] | PP | 2
227 | K | 767991911R | Opravy zámečnických konstrukcí ostatní - úprava plotového dílce a nové kotvení | kus | 2 |  | 0 |  |  | základní |  | 0 | 0.00024 | 0.00048 | 0 | 0 | 16 | K | 2 |  |  |  | ROZPOCET | 0 | 0 | 0 | 0 | 0 | 1 | 0 | 16 | -587160689
| PP |  | Ostatní opravy svařováním | [14 empty] | PP | 2
228 | K | 767995113 | Montáž atypických zámečnických konstrukcí hmotnosti do 20 kg | kg | 190 |  | 0 | CS ÚRS 2018 01 |  | základní |  | 0 | 6e-05 | 0.0114 | 0 | 0 | 16 | K | 2 |  |  |  | ROZPOCET | 0 | 0 | 0 | 0 | 0 | 1 | 0 | 16 | -1364257211
| PP |  | Montáž ostatních atypických zámečnických konstrukcí hmotnosti přes 10 do 20 kg | [14 empty] | PP | 2
229 | M | 1301001R | Konstrukce přístřešku pozink | kg | 190 |  | 0 |  |  | základní |  | 0 | 0.001 | 0.19 | 0 | 0 | 32 | M | 2 |  |  |  | ROZPOCET | 0 | 0 | 0 | 0 | 0 | 1 | 0 | 16 | -521996050
| PP |  | Konstrukce přístřešku pozink Z5 | [14 empty] | PP | 2
230 | K | 767996801 | Demontáž atypických zámečnických konstrukcí rozebráním hmotnosti jednotlivých dílů do 50 kg | kg | 210 |  | 0 | CS ÚRS 2018 01 |  | základní |  | 0 | 0 | 0 | 0.001 | 0.21 | 16 | K | 2 |  |  |  | ROZPOCET | 0 | 0 | 0 | 0 | 0 | 1 | 0 | 16 | 2091765987
| PP |  | Demontáž atypických zámečnických konstrukcí rozebráním hmotnosti jednotlivých dílů do 50 kg | [14 empty] | PP | 2
| VV |  | 180 "přístřešek" |  | 180 | [12 empty] | VV | 2 | 2 | True | 0 | ROZPOCET
| VV |  | 30 "drobné konstrukce na fasádě" |  | 30 | [12 empty] | VV | 2 | 2 | True | 0 | ROZPOCET
| VV |  | Součet |  | 210 | [12 empty] | VV | 2 | 4 | True | 1 | ROZPOCET
231 | K | 998767102 | Přesun hmot tonážní pro zámečnické konstrukce v objektech v do 12 m | t | 0.239 |  | 0 | CS ÚRS 2018 01 |  | základní |  | 0 | 0 | 0 | 0 | 0 | 16 | K | 2 |  |  |  | ROZPOCET | 0 | 0 | 0 | 0 | 0 | 1 | 0 | 16 | 1551598819
| PP |  | Přesun hmot pro zámečnické konstrukce stanovený z hmotnosti přesunovaného materiálu vodorovná dopravní vzdálenost do 50 m v objektech výšky přes 6 do 12 m | [14 empty] | PP | 2
| D | 771 | Podlahy z dlaždic |  |  |  | 0 |  |  |  |  | 0 |  | 0.21823 |  | 0 | 2 | D | 1 |  |  |  | ROZPOCET | [6 empty] | 0
232 | K | 771554116 | Montáž podlah z dlaždic teracových lepených flexibilním lepidlem dle TZ | m2 | 2.22 |  | 0 | CS ÚRS 2018 01 |  | základní |  | 0 | 0.0037 | 0.008214 | 0 | 0 | 16 | K | 2 |  |  |  | ROZPOCET | 0 | 0 | 0 | 0 | 0 | 1 | 0 | 16 | 845642356
| PP |  | Montáž podlah z dlaždic teracových lepených flexibilním lepidlem dle TZ | [14 empty] | PP | 2
| VV |  | 1,5+0,4*1,8 "schody vč. podstupnic" |  | 2.22 | [12 empty] | VV | 2 | 2 | True | 1 | ROZPOCET
233 | M | 59247494 | dlaždice teracová tryskaná impregnovaná protiskluzná 40x40x3,5 cm | m2 | 2.442 |  | 0 | CS ÚRS 2018 01 |  | základní |  | 0 | 0.086 | 0.21001 | 0 | 0 | 32 | M | 2 |  |  |  | ROZPOCET | 0 | 0 | 0 | 0 | 0 | 1 | 0 | 16 | -687398089
| PP |  | dlaždice teracová tryskaná impregnovaná protiskluzná 40x40x3,5 cm | [14 empty] | PP | 2
| VV |  | 2,442 |  | 2.442 | [12 empty] | VV | 2 | 2 | True | 1 | ROZPOCET
234 | K | 998771102 | Přesun hmot tonážní pro podlahy z dlaždic v objektech v do 12 m | t | 0.218 |  | 0 | CS ÚRS 2018 01 |  | základní |  | 0 | 0 | 0 | 0 | 0 | 16 | K | 2 |  |  |  | ROZPOCET | 0 | 0 | 0 | 0 | 0 | 1 | 0 | 16 | 544061563
| PP |  | Přesun hmot pro podlahy z dlaždic stanovený z hmotnosti přesunovaného materiálu vodorovná dopravní vzdálenost do 50 m v objektech výšky přes 6 do 12 m | [14 empty] | PP | 2
| D | 781 | Dokončovací práce - obklady keramické |  |  |  | 0 |  |  |  |  | 0 |  | 0.22323 |  | 0 | 2 | D | 1 |  |  |  | ROZPOCET | [6 empty] | 0
235 | K | 781474114 | Montáž obkladů vnitřních keramických hladkých do 22 ks/m2 lepených flexibilním lepidlem | m2 | 13.24 |  | 0 | CS ÚRS 2018 01 |  | základní |  | 0 | 0.003 | 0.03972 | 0 | 0 | 16 | K | 2 |  |  |  | ROZPOCET | 0 | 0 | 0 | 0 | 0 | 1 | 0 | 16 | -238601086
| PP |  | Montáž obkladů vnitřních stěn z dlaždic keramických lepených flexibilním lepidlem režných nebo glazovaných hladkých přes 19 do 22 ks/m2 | [14 empty] | PP | 2
| VV |  | (2)*0,4+(1,2+1,1*2)*0,4*6 |  | 8.96 | [12 empty] | VV | 2 | 2 | True | 0 | ROZPOCET
| VV |  | 0,9*2*0,4+(2)*0,4*3 |  | 3.12 | [12 empty] | VV | 2 | 2 | True | 0 | ROZPOCET
| VV |  | (0,9+2)*0,4 |  | 1.16 | [12 empty] | VV | 2 | 2 | True | 0 | ROZPOCET
| VV |  | Součet |  | 13.24 | [12 empty] | VV | 2 | 4 | True | 1 | ROZPOCET
236 | M | 59761040 | obkládačky keramické koupelnové (bílé i barevné) přes 19 do 22 ks/m2 | m2 | 14.564 |  | 0 | CS ÚRS 2018 01 |  | základní |  | 0 | 0.0126 | 0.18351 | 0 | 0 | 32 | M | 2 |  |  |  | ROZPOCET | 0 | 0 | 0 | 0 | 0 | 1 | 0 | 16 | -359316490
| PP |  | obkládačky keramické koupelnové (bílé i barevné) přes 19 do 22 ks/m2 | [14 empty] | PP | 2
| VV |  | 14,564 |  | 14.564 | [12 empty] | VV | 2 | 2 | True | 1 | ROZPOCET
237 | K | 998781102 | Přesun hmot tonážní pro obklady keramické v objektech v do 12 m | t | 0.223 |  | 0 | CS ÚRS 2018 01 |  | základní |  | 0 | 0 | 0 | 0 | 0 | 16 | K | 2 |  |  |  | ROZPOCET | 0 | 0 | 0 | 0 | 0 | 1 | 0 | 16 | 437325505
| PP |  | Přesun hmot pro obklady keramické stanovený z hmotnosti přesunovaného materiálu vodorovná dopravní vzdálenost do 50 m v objektech výšky přes 6 do 12 m | [14 empty] | PP | 2
| D | 783 | Dokončovací práce - nátěry |  |  |  | 0 |  |  |  |  | 0 |  | 0.079762 |  | 0 | 2 | D | 1 |  |  |  | ROZPOCET | [6 empty] | 0
238 | K | 783128101 | Lazurovací jednonásobný akrylátový nátěr truhlářských konstrukcí | m2 | 27.456 |  | 0 | CS ÚRS 2018 01 |  | základní |  | 0 | 0.00017 | 0.0046675 | 0 | 0 | 16 | K | 2 |  |  |  | ROZPOCET | 0 | 0 | 0 | 0 | 0 | 1 | 0 | 16 | -1273989565
| PP |  | Lazurovací nátěr truhlářských konstrukcí jednonásobný akrylátový | [14 empty] | PP | 2
| VV |  | 10,56*2,6 "podhled" |  | 27.456 | [12 empty] | VV | 2 | 2 | True | 1 | ROZPOCET
239 | K | 783128201 | Lakovací jednonásobný akrylátový nátěr truhlářských konstrukcí | m2 | 27.456 |  | 0 | CS ÚRS 2018 01 |  | základní |  | 0 | 0.00013 | 0.0035693 | 0 | 0 | 16 | K | 2 |  |  |  | ROZPOCET | 0 | 0 | 0 | 0 | 0 | 1 | 0 | 16 | -1922783350
| PP |  | Lakovací nátěr truhlářských konstrukcí jednonásobný akrylátový | [14 empty] | PP | 2
240 | K | 783201201 | Obroušení tesařských konstrukcí před provedením nátěru | m2 | 136.3 |  | 0 | CS ÚRS 2018 01 |  | základní |  | 0 | 2e-05 | 0.002726 | 0 | 0 | 16 | K | 2 |  |  |  | ROZPOCET | 0 | 0 | 0 | 0 | 0 | 1 | 0 | 16 | 1771932030
| PP |  | Příprava podkladu tesařských konstrukcí před provedením nátěru broušení | [14 empty] | PP | 2
| VV |  | 136,3 |  | 136.3 | [12 empty] | VV | 2 | 2 | True | 1 | ROZPOCET
241 | K | 783201811 | Odstranění nátěru ze zámečnických konstrukcí oškrábáním | m2 | 19.02 |  | 0 | CS ÚRS 2018 01 |  | základní |  | 0 | 0 | 0 | 0 | 0 | 16 | K | 2 |  |  |  | ROZPOCET | 0 | 0 | 0 | 0 | 0 | 1 | 0 | 16 | 936240006
| PP |  | Odstranění starých nátěrů ze zámečnických konstrukcí oškrabáním | [14 empty] | PP | 2
242 | K | 783223121 | Napouštěcí dvojnásobný akrylátový biocidní nátěr tesařských konstrukcí zabudovaných do konstrukce | m2 | 136.3 |  | 0 | CS ÚRS 2018 01 |  | základní |  | 0 | 0.00044 | 0.059972 | 0 | 0 | 16 | K | 2 |  |  |  | ROZPOCET | 0 | 0 | 0 | 0 | 0 | 1 | 0 | 16 | 36530597
| PP |  | Napouštěcí nátěr tesařských konstrukcí zabudovaných do konstrukce proti dřevokazným houbám, hmyzu a plísním dvojnásobný akrylátový | [14 empty] | PP | 2
| VV |  | 6*3,5*0,5+6*0,35*4 |  | 18.9 | [12 empty] | VV | 2 | 2 | True | 0 | ROZPOCET
| VV |  | 7*2*11*0,5 |  | 77 | [12 empty] | VV | 2 | 2 | True | 0 | ROZPOCET
| VV |  | 6*0,5*11 |  | 33 | [12 empty] | VV | 2 | 2 | True | 0 | ROZPOCET
| VV |  | 3,7*4*0,5 |  | 7.4 | [12 empty] | VV | 2 | 2 | True | 0 | ROZPOCET
| VV |  | Součet |  | 136.3 | [12 empty] | VV | 2 | 4 | True | 1 | ROZPOCET
243 | K | 783314101 | Základní jednonásobný syntetický nátěr zámečnických konstrukcí | m2 | 19.02 |  | 0 | CS ÚRS 2018 01 |  | základní |  | 0 | 0.00014 | 0.0026628 | 0 | 0 | 16 | K | 2 |  |  |  | ROZPOCET | 0 | 0 | 0 | 0 | 0 | 1 | 0 | 16 | 1949976370
| PP |  | Základní nátěr zámečnických konstrukcí jednonásobný syntetický | [14 empty] | PP | 2
| VV |  | 8*0,32+6*2*0,2+35*0,1+6,6*1,6 |  | 19.02 | [12 empty] | VV | 2 | 2 | True | 1 | ROZPOCET
244 | K | 783315101 | Mezinátěr jednonásobný syntetický standardní zámečnických konstrukcí | m2 | 19.02 |  | 0 | CS ÚRS 2018 01 |  | základní |  | 0 | 0.00012 | 0.0022824 | 0 | 0 | 16 | K | 2 |  |  |  | ROZPOCET | 0 | 0 | 0 | 0 | 0 | 1 | 0 | 16 | 93842938
| PP |  | Mezinátěr zámečnických konstrukcí jednonásobný syntetický standardní | [14 empty] | PP | 2
245 | K | 783317101 | Krycí jednonásobný syntetický standardní nátěr zámečnických konstrukcí | m2 | 19.02 |  | 0 | CS ÚRS 2018 01 |  | základní |  | 0 | 0.00012 | 0.0022824 | 0 | 0 | 16 | K | 2 |  |  |  | ROZPOCET | 0 | 0 | 0 | 0 | 0 | 1 | 0 | 16 | 994916902
| PP |  | Krycí nátěr (email) zámečnických konstrukcí jednonásobný syntetický standardní | [14 empty] | PP | 2
246 | K | 783414203 | Základní antikorozní jednonásobný syntetický samozákladující nátěr klempířských konstrukcí | m2 | 4 |  | 0 | CS ÚRS 2018 01 |  | základní |  | 0 | 0.00014 | 0.00056 | 0 | 0 | 16 | K | 2 |  |  |  | ROZPOCET | 0 | 0 | 0 | 0 | 0 | 1 | 0 | 16 | 1751427874
| PP |  | Základní antikorozní nátěr klempířských konstrukcí jednonásobný syntetický samozákladující | [14 empty] | PP | 2
247 | K | 783415101 | Mezinátěr syntetický jednonásobný mezinátěr klempířských konstrukcí | m2 | 4 |  | 0 | CS ÚRS 2018 01 |  | základní |  | 0 | 0.00013 | 0.00052 | 0 | 0 | 16 | K | 2 |  |  |  | ROZPOCET | 0 | 0 | 0 | 0 | 0 | 1 | 0 | 16 | 1510967788
| PP |  | Mezinátěr klempířských konstrukcí jednonásobný syntetický standardní | [14 empty] | PP | 2
248 | K | 783417101 | Krycí jednonásobný syntetický nátěr klempířských konstrukcí | m2 | 4 |  | 0 | CS ÚRS 2018 01 |  | základní |  | 0 | 0.00013 | 0.00052 | 0 | 0 | 16 | K | 2 |  |  |  | ROZPOCET | 0 | 0 | 0 | 0 | 0 | 1 | 0 | 16 | -2035439764
| PP |  | Krycí nátěr (email) klempířských konstrukcí jednonásobný syntetický standardní | [14 empty] | PP | 2
| D | 784 | Dokončovací práce - malby a tapety |  |  |  | 0 |  |  |  |  | 0 |  | 0.19698 |  | 0.045276 | 2 | D | 1 |  |  |  | ROZPOCET | [6 empty] | 0
249 | K | 784121001 | Oškrabání malby v mísnostech výšky do 3,80 m | m2 | 146.05 |  | 0 | CS ÚRS 2018 01 |  | základní |  | 0 | 0.001 | 0.14605 | 0.00031 | 0.045276 | 16 | K | 2 |  |  |  | ROZPOCET | 0 | 0 | 0 | 0 | 0 | 1 | 0 | 16 | -1932660940
| PP |  | Oškrabání malby v místnostech výšky do 3,80 m | [14 empty] | PP | 2
| VV |  | 278,1*0,5+7 |  | 146.05 | [12 empty] | VV | 2 | 2 | True | 1 | ROZPOCET
250 | K | 784211101 | Dvojnásobné bílé malby ze směsí za mokra výborně otěruvzdorných v místnostech výšky do 3,80 m | m2 | 27.38 |  | 0 | CS ÚRS 2018 01 |  | základní |  | 0 | 0.00026 | 0.0071188 | 0 | 0 | 16 | K | 2 |  |  |  | ROZPOCET | 0 | 0 | 0 | 0 | 0 | 1 | 0 | 16 | -1522320863
| PP |  | Malby z malířských směsí otěruvzdorných za mokra dvojnásobné, bílé za mokra otěruvzdorné výborně v místnostech výšky do 3,80 m | [14 empty] | PP | 2
| VV |  | 8,5+3,2*5,9 |  | 27.38 | [12 empty] | VV | 2 | 2 | True | 1 | ROZPOCET
251 | K | 784221101 | Dvojnásobné bílé malby ze směsí za sucha dobře otěruvzdorných v místnostech do 3,80 m | m2 | 146.05 |  | 0 | CS ÚRS 2018 01 |  | základní |  | 0 | 0.00029 | 0.042355 | 0 | 0 | 16 | K | 2 |  |  |  | ROZPOCET | 0 | 0 | 0 | 0 | 0 | 1 | 0 | 16 | 564362857
| PP |  | Malby z malířských směsí otěruvzdorných za sucha dvojnásobné, bílé za sucha otěruvzdorné dobře v místnostech výšky do 3,80 m | [14 empty] | PP | 2
252 | K | 784221153 | Příplatek k cenám 2x maleb za sucha otěruvzdorných za barevnou malbu v odstínu středně sytém | m2 | 146.05 |  | 0 | CS ÚRS 2018 01 |  | základní |  | 0 | 1e-05 | 0.0014605 | 0 | 0 | 16 | K | 2 |  |  |  | ROZPOCET | 0 | 0 | 0 | 0 | 0 | 1 | 0 | 16 | 1033687835
| PP |  | Malby z malířských směsí otěruvzdorných za sucha Příplatek k cenám dvojnásobných maleb na tónovacích automatech, v odstínu středně sytém | [14 empty] | PP | 2
| D | 786 | Dokončovací práce - čalounické úpravy |  |  |  | 0 |  |  |  |  | 0 |  | 0.21299 |  | 0 | 2 | D | 1 |  |  |  | ROZPOCET | [6 empty] | 0
253 | K | 786612200R | Montáž sítí proti hmyzu | m2 | 6.48 |  | 0 |  |  | základní |  | 0 | 0 | 0 | 0 | 0 | 16 | K | 2 |  |  |  | ROZPOCET | 0 | 0 | 0 | 0 | 0 | 1 | 0 | 16 | 39903459
| PP |  | Montáž sítí proti hmyzu | [14 empty] | PP | 2
| VV |  | 1,2*1,8*3 |  | 6.48 | [12 empty] | VV | 2 | 2 | True | 1 | ROZPOCET
254 | M | 709212000R | Siť proti hmyzu do plast. oken | m2 | 6.48 |  | 0 |  |  | základní |  | 0 | 0.0003 | 0.001944 | 0 | 0 | 32 | M | 2 |  |  |  | ROZPOCET | 0 | 0 | 0 | 0 | 0 | 1 | 0 | 16 | -1110460808
| PP |  | Siť proti hmyzu do plast. oken | [14 empty] | PP | 2
255 | K | 786624111 | Montáž lamelové žaluzie do oken zdvojených otevíravých, sklápěcích a vyklápěcích | m2 | 28.14 |  | 0 | CS ÚRS 2018 01 |  | základní |  | 0 | 0 | 0 | 0 | 0 | 16 | K | 2 |  |  |  | ROZPOCET | 0 | 0 | 0 | 0 | 0 | 1 | 0 | 16 | 638543374
| PP |  | Montáž zastiňujících žaluzií lamelových do oken zdvojených otevíravých, sklápěcích nebo vyklápěcích | [14 empty] | PP | 2
| VV |  | 1,2*1,8*10 |  | 21.6 | [12 empty] | VV | 2 | 2 | True | 0 | ROZPOCET
| VV |  | 1*1,5*4 |  | 6 | [12 empty] | VV | 2 | 2 | True | 0 | ROZPOCET
| VV |  | 0,6*0,9 |  | 0.54 | [12 empty] | VV | 2 | 2 | True | 0 | ROZPOCET
| VV |  | Součet |  | 28.14 | [12 empty] | VV | 2 | 4 | True | 1 | ROZPOCET
256 | M | 611406R | žaluzie vnitřní lamelová manuálně ovládaná | m2 | 28.14 |  | 0 |  |  | základní |  | 0 | 0.0075 | 0.21105 | 0 | 0 | 32 | M | 2 |  |  |  | ROZPOCET | 0 | 0 | 0 | 0 | 0 | 1 | 0 | 16 | -134812261
| PP |  | žaluzie vnitřní lamelová manuálně ovládaná | [14 empty] | PP | 2

## 02 - Ochrana před bleskem
{7aa8eaf6-39db-4aec-80b9-cb35093571b0}
2
| KRYCÍ LIST SOUPISU PRACÍ | [7 empty] | v --- níže se nacházejí doplnkové a pomocné údaje k sestavám --- v | [8 empty] | False
Stavba:
Snížení energetické náročnosti obj. ŠD č.p. 355
Objekt:
02 - Ochrana před bleskem
| KSO: |  |  |  |  | CC-CZ:
| Místo: |  |  |  |  | Datum: | 13. 11. 2018
| Zadavatel: |  |  |  |  | IČ:
|  | Město N. Bor |  |  |  | DIČ:
| Uchazeč: |  |  |  |  | IČ: | Vyplň údaj
|  | Vyplň údaj |  |  |  | DIČ: | Vyplň údaj
| Projektant: |  |  |  |  | IČ:
|  | R. Voce |  |  |  | DIČ:
| Zpracovatel: |  |  |  |  | IČ:
DIČ:
Poznámka:
| Cena bez DPH | [5 empty] | 0
|  |  | Základ daně |  |  | Sazba daně | Výše daně
| DPH | základní | 0 |  |  | 21% | 0
|  | snížená | 0 |  |  | 15% | 0
|  | zákl. přenesená | 0 |  |  | 21% | 0
|  | sníž. přenesená | 0 |  |  | 15% | 0
|  | nulová | 0 |  |  | 0% | 0
| Cena s DPH |  |  | v | CZK |  | 0
REKAPITULACE ČLENĚNÍ SOUPISU PRACÍ
Stavba:
Snížení energetické náročnosti obj. ŠD č.p. 355
Objekt:
02 - Ochrana před bleskem
Místo: | [5 empty] | Datum: | 13. 11. 2018
Zadavatel: |  |  | Město N. Bor |  |  | Projektant: | R. Voce
Uchazeč: |  |  | Vyplň údaj |  |  | Zpracovatel:
Kód dílu - Popis | [6 empty] | Cena celkem [CZK]
Náklady stavby celkem | [6 empty] | 0 | [11 empty] | -1
SOUPIS PRACÍ
Stavba:
Snížení energetické náročnosti obj. ŠD č.p. 355
Objekt:
02 - Ochrana před bleskem
Místo: | [5 empty] | Datum: | 13. 11. 2018
Zadavatel: |  |  | Město N. Bor |  |  | Projektant: | R. Voce
Uchazeč: |  |  | Vyplň údaj |  |  | Zpracovatel:
PČ | Typ | Kód | Popis | MJ | Množství | J.cena [CZK] | Cena celkem [CZK] | Cenová soustava |  | DPH | J. Nh [h] | Nh celkem [h] | J. hmotnost [t] | Hmotnost celkem [t] | J. suť [t] | Suť Celkem [t]
Náklady soupisu celkem | [6 empty] | 0 |  |  |  |  | 0 |  | 0 |  | 0 |  | D | -1 | [7 empty] | 0
0 | K | Pol1 | Drát FeZn 8mm | m | 97 |  | 0 |  |  | základní |  | 0 | 0 | 0 | 0 | 0 | 4 | K | 0 | ROZPOCET | 0 | 0 | 0 | 0 | 0 | 1 | 0 | 4 | 715408186
| PP |  | Drát FeZn 8mm | [14 empty] | PP | 0
0 | K | Pol2 | Podpěra vedení PV17-300mm, FeZn | ks | 21 |  | 0 |  |  | základní |  | 0 | 0 | 0 | 0 | 0 | 4 | K | 0 | ROZPOCET | 0 | 0 | 0 | 0 | 0 | 1 | 0 | 4 | -1651371860
| PP |  | Podpěra vedení PV17-300mm, FeZn | [14 empty] | PP | 0
0 | K | Pol3 | Podpěra vedení DJD-300mm, FeZn | ks | 6 |  | 0 |  |  | základní |  | 0 | 0 | 0 | 0 | 0 | 4 | K | 0 | ROZPOCET | 0 | 0 | 0 | 0 | 0 | 1 | 0 | 4 | -814997932
| PP |  | Podpěra vedení DJD-300mm, FeZn | [14 empty] | PP | 0
0 | K | Pol4 | Svorka SS, DRÁT/DRÁT, FeZn | ks | 20 |  | 0 |  |  | základní |  | 0 | 0 | 0 | 0 | 0 | 4 | K | 0 | ROZPOCET | 0 | 0 | 0 | 0 | 0 | 1 | 0 | 4 | -1487431954
| PP |  | Svorka SS, DRÁT/DRÁT, FeZn | [14 empty] | PP | 0
0 | K | Pol5 | Svorka ST s nerez.páskem na trubku, FeZn | ks | 5 |  | 0 |  |  | základní |  | 0 | 0 | 0 | 0 | 0 | 4 | K | 0 | ROZPOCET | 0 | 0 | 0 | 0 | 0 | 1 | 0 | 4 | 397569721
| PP |  | Svorka ST s nerez.páskem na trubku, FeZn | [14 empty] | PP | 0
0 | K | Pol6 | Svorka SP připojovací, FeZn | ks | 8 |  | 0 |  |  | základní |  | 0 | 0 | 0 | 0 | 0 | 4 | K | 0 | ROZPOCET | 0 | 0 | 0 | 0 | 0 | 1 | 0 | 4 | -474885157
| PP |  | Svorka SP připojovací, FeZn | [14 empty] | PP | 0
0 | K | Pol7 | Svorka na okapové žlaby Soc, FeZn | ks | 3 |  | 0 |  |  | základní |  | 0 | 0 | 0 | 0 | 0 | 4 | K | 0 | ROZPOCET | 0 | 0 | 0 | 0 | 0 | 1 | 0 | 4 | 1181937779
| PP |  | Svorka na okapové žlaby Soc, FeZn | [14 empty] | PP | 0
0 | K | Pol8 | Vrtání otvoru do zdi pro podpery DJD/PV17-300, FeZn | ks | 27 |  | 0 |  |  | základní |  | 0 | 0 | 0 | 0 | 0 | 4 | K | 0 | ROZPOCET | 0 | 0 | 0 | 0 | 0 | 1 | 0 | 4 | 465248940
| PP |  | Vrtání otvoru do zdi pro podpery DJD/PV17-300, FeZn | [14 empty] | PP | 0
0 | K | Pol9 | Svorka zkušební ZS, FeZn + číslo svodu | ks | 3 |  | 0 |  |  | základní |  | 0 | 0 | 0 | 0 | 0 | 4 | K | 0 | ROZPOCET | 0 | 0 | 0 | 0 | 0 | 1 | 0 | 4 | -810617528
| PP |  | Svorka zkušební ZS, FeZn + číslo svodu | [14 empty] | PP | 0
0 | K | Pol10 | Podpěra vedení PV11, FeZn | ks | 31 |  | 0 |  |  | základní |  | 0 | 0 | 0 | 0 | 0 | 4 | K | 0 | ROZPOCET | 0 | 0 | 0 | 0 | 0 | 1 | 0 | 4 | 1352784702
| PP |  | Podpěra vedení PV11, FeZn | [14 empty] | PP | 0
0 | K | Pol11 | Podpěra vedení PV15, FeZn | ks | 27 |  | 0 |  |  | základní |  | 0 | 0 | 0 | 0 | 0 | 4 | K | 0 | ROZPOCET | 0 | 0 | 0 | 0 | 0 | 1 | 0 | 4 | -2074584780
| PP |  | Podpěra vedení PV15, FeZn | [14 empty] | PP | 0
0 | K | Pol12 | Ochranná trubka OT17, FeZn | ks | 3 |  | 0 |  |  | základní |  | 0 | 0 | 0 | 0 | 0 | 4 | K | 0 | ROZPOCET | 0 | 0 | 0 | 0 | 0 | 1 | 0 | 4 | -1441084926
| PP |  | Ochranná trubka OT17, FeZn | [14 empty] | PP | 0
0 | K | Pol13 | Jímací tyč JR4, FeZn | ks | 3 |  | 0 |  |  | základní |  | 0 | 0 | 0 | 0 | 0 | 4 | K | 0 | ROZPOCET | 0 | 0 | 0 | 0 | 0 | 1 | 0 | 4 | 1513755416
| PP |  | Jímací tyč JR4, FeZn | [14 empty] | PP | 0
0 | K | Pol14 | Držák jímací tyče na střešní krov DJ4h (horní), FeZn | ks | 3 |  | 0 |  |  | základní |  | 0 | 0 | 0 | 0 | 0 | 4 | K | 0 | ROZPOCET | 0 | 0 | 0 | 0 | 0 | 1 | 0 | 4 | -1986000402
| PP |  | Držák jímací tyče na střešní krov DJ4h (horní), FeZn | [14 empty] | PP | 0
0 | K | Pol15 | Držák jímací tyče na střešní krov DJ4d (dolní), FeZn | ks | 3 |  | 0 |  |  | základní |  | 0 | 0 | 0 | 0 | 0 | 4 | K | 0 | ROZPOCET | 0 | 0 | 0 | 0 | 0 | 1 | 0 | 4 | 1280561903
| PP |  | Držák jímací tyče na střešní krov DJ4d (dolní), FeZn | [14 empty] | PP | 0
0 | K | Pol16 | Ochranná stříška horní OSH, FeZn | ks | 3 |  | 0 |  |  | základní |  | 0 | 0 | 0 | 0 | 0 | 4 | K | 0 | ROZPOCET | 0 | 0 | 0 | 0 | 0 | 1 | 0 | 4 | 2085845877
| PP |  | Ochranná stříška horní OSH, FeZn | [14 empty] | PP | 0
0 | K | Pol17 | Ochranná stříška dolní OSD, FeZn | ks | 3 |  | 0 |  |  | základní |  | 0 | 0 | 0 | 0 | 0 | 4 | K | 0 | ROZPOCET | 0 | 0 | 0 | 0 | 0 | 1 | 0 | 4 | 1091806455
| PP |  | Ochranná stříška dolní OSD, FeZn | [14 empty] | PP | 0
0 | K | Pol18 | Demontáž stáv.ochrany před bleskem | x | 1 |  | 0 |  |  | základní |  | 0 | 0 | 0 | 0 | 0 | 4 | K | 0 | ROZPOCET | 0 | 0 | 0 | 0 | 0 | 1 | 0 | 4 | -964890248
| PP |  | Demontáž stáv.ochrany před bleskem | [14 empty] | PP | 0
0 | K | Pol19 | Antikorozní nátěry | l | 1 |  | 0 |  |  | základní |  | 0 | 0 | 0 | 0 | 0 | 4 | K | 0 | ROZPOCET | 0 | 0 | 0 | 0 | 0 | 1 | 0 | 4 | -2050443227
| PP |  | Antikorozní nátěry | [14 empty] | PP | 0

## 03 - Venkovní úpravy el.i...
{6ebd8a33-bf04-4b06-8a05-c72d8eb2e7f6}
2
| KRYCÍ LIST SOUPISU PRACÍ | [7 empty] | v --- níže se nacházejí doplnkové a pomocné údaje k sestavám --- v | [8 empty] | False
Stavba:
Snížení energetické náročnosti obj. ŠD č.p. 355
Objekt:
03 - Venkovní úpravy el.instalace
| KSO: |  |  |  |  | CC-CZ:
| Místo: |  |  |  |  | Datum: | 13. 11. 2018
| Zadavatel: |  |  |  |  | IČ:
|  | Město N. Bor |  |  |  | DIČ:
| Uchazeč: |  |  |  |  | IČ: | Vyplň údaj
|  | Vyplň údaj |  |  |  | DIČ: | Vyplň údaj
| Projektant: |  |  |  |  | IČ:
|  | R. Voce |  |  |  | DIČ:
| Zpracovatel: |  |  |  |  | IČ:
DIČ:
Poznámka:
| Cena bez DPH | [5 empty] | 0
|  |  | Základ daně |  |  | Sazba daně | Výše daně
| DPH | základní | 0 |  |  | 21% | 0
|  | snížená | 0 |  |  | 15% | 0
|  | zákl. přenesená | 0 |  |  | 21% | 0
|  | sníž. přenesená | 0 |  |  | 15% | 0
|  | nulová | 0 |  |  | 0% | 0
| Cena s DPH |  |  | v | CZK |  | 0
REKAPITULACE ČLENĚNÍ SOUPISU PRACÍ
Stavba:
Snížení energetické náročnosti obj. ŠD č.p. 355
Objekt:
03 - Venkovní úpravy el.instalace
Místo: | [5 empty] | Datum: | 13. 11. 2018
Zadavatel: |  |  | Město N. Bor |  |  | Projektant: | R. Voce
Uchazeč: |  |  | Vyplň údaj |  |  | Zpracovatel:
Kód dílu - Popis | [6 empty] | Cena celkem [CZK]
Náklady stavby celkem | [6 empty] | 0 | [11 empty] | -1
SOUPIS PRACÍ
Stavba:
Snížení energetické náročnosti obj. ŠD č.p. 355
Objekt:
03 - Venkovní úpravy el.instalace
Místo: | [5 empty] | Datum: | 13. 11. 2018
Zadavatel: |  |  | Město N. Bor |  |  | Projektant: | R. Voce
Uchazeč: |  |  | Vyplň údaj |  |  | Zpracovatel:
PČ | Typ | Kód | Popis | MJ | Množství | J.cena [CZK] | Cena celkem [CZK] | Cenová soustava |  | DPH | J. Nh [h] | Nh celkem [h] | J. hmotnost [t] | Hmotnost celkem [t] | J. suť [t] | Suť Celkem [t]
Náklady soupisu celkem | [6 empty] | 0 |  |  |  |  | 0 |  | 0 |  | 0 |  | D | -1 | [7 empty] | 0
0 | K | Pol20 | Demontáž + montáž venk.čidel | ks | 2 |  | 0 |  |  | základní |  | 0 | 0 | 0 | 0 | 0 | 4 | K | 0 | ROZPOCET | 0 | 0 | 0 | 0 | 0 | 1 | 0 | 4 | 1352059720
| PP |  | Demontáž + montáž venk.čidel | [14 empty] | PP | 0
0 | K | Pol21 | Drážka 40mm do zdi pro kab.vedení | m | 26 |  | 0 |  |  | základní |  | 0 | 0 | 0 | 0 | 0 | 4 | K | 0 | ROZPOCET | 0 | 0 | 0 | 0 | 0 | 1 | 0 | 4 | 2099450682
| PP |  | Drážka 40mm do zdi pro kab.vedení | [14 empty] | PP | 0
0 | K | Pol22 | Zazdění a začištění drážky ve zdi/průrazu | m2 | 13 |  | 0 |  |  | základní |  | 0 | 0 | 0 | 0 | 0 | 4 | K | 0 | ROZPOCET | 0 | 0 | 0 | 0 | 0 | 1 | 0 | 4 | 1045013595
| PP |  | Zazdění a začištění drážky ve zdi/průrazu | [14 empty] | PP | 0
0 | K | Pol23 | Zajištění kabelu při souběhu | m | 26 |  | 0 |  |  | základní |  | 0 | 0 | 0 | 0 | 0 | 4 | K | 0 | ROZPOCET | 0 | 0 | 0 | 0 | 0 | 1 | 0 | 4 | 2084938723
| PP |  | Zajištění kabelu při souběhu | [14 empty] | PP | 0
0 | K | Pol24 | Krabice Kopos do zatep.izolace typ. KEZ, včetně upevnění | ks | 1 |  | 0 |  |  | základní |  | 0 | 0 | 0 | 0 | 0 | 4 | K | 0 | ROZPOCET | 0 | 0 | 0 | 0 | 0 | 1 | 0 | 4 | -1477255178
| PP |  | Krabice Kopos do zatep.izolace typ. KEZ, včetně upevnění | [14 empty] | PP | 0
0 | K | Pol25 | Krabice Kopos do zatep.izolace typ. KEZ-3, včetně upevnění | ks | 2 |  | 0 |  |  | základní |  | 0 | 0 | 0 | 0 | 0 | 4 | K | 0 | ROZPOCET | 0 | 0 | 0 | 0 | 0 | 1 | 0 | 4 | 400459222
| PP |  | Krabice Kopos do zatep.izolace typ. KEZ-3, včetně upevnění | [14 empty] | PP | 0
0 | K | Pol26 | Krabice Kopos do zatep.izolace typ. MDZ, včetně upevnění | ks | 5 |  | 0 |  |  | základní |  | 0 | 0 | 0 | 0 | 0 | 4 | K | 0 | ROZPOCET | 0 | 0 | 0 | 0 | 0 | 1 | 0 | 4 | -1905704092
| PP |  | Krabice Kopos do zatep.izolace typ. MDZ, včetně upevnění | [14 empty] | PP | 0
0 | K | Pol27 | Podružný mat. pro prodloužení a spojkování vodičů | ks | 8 |  | 0 |  |  | základní |  | 0 | 0 | 0 | 0 | 0 | 4 | K | 0 | ROZPOCET | 0 | 0 | 0 | 0 | 0 | 1 | 0 | 4 | 1889030727
| PP |  | Podružný mat. pro prodloužení a spojkování vodičů | [14 empty] | PP | 0
0 | K | Pol28 | Demontáž+opět.montáž jímacího vedení FeZn 8mm včetně svodů | m | 35 |  | 0 |  |  | základní |  | 0 | 0 | 0 | 0 | 0 | 4 | K | 0 | ROZPOCET | 0 | 0 | 0 | 0 | 0 | 1 | 0 | 4 | 1870532308
| PP |  | Demontáž+opět.montáž jímacího vedení FeZn 8mm včetně svodů | [14 empty] | PP | 0
0 | K | Pol29 | Podružný mat. pro upevnění podpěr vedení | ks | 1 |  | 0 |  |  | základní |  | 0 | 0 | 0 | 0 | 0 | 4 | K | 0 | ROZPOCET | 0 | 0 | 0 | 0 | 0 | 1 | 0 | 4 | 347399994
| PP |  | Podružný mat. pro upevnění podpěr vedení | [14 empty] | PP | 0
0 | K | Pol30 | Demontáž + montáž venk. svítidlo s čidlem | ks | 2 |  | 0 |  |  | základní |  | 0 | 0 | 0 | 0 | 0 | 4 | K | 0 | ROZPOCET | 0 | 0 | 0 | 0 | 0 | 1 | 0 | 4 | -2135035812
| PP |  | Demontáž + montáž venk. svítidlo s čidlem | [14 empty] | PP | 0
0 | K | Pol31 | Demontáž + montáž domácí telefon vyložení + nové napojení el.zámku na nové dveře | ks | 1 |  | 0 |  |  | základní |  | 0 | 0 | 0 | 0 | 0 | 4 | K | 0 | ROZPOCET | 0 | 0 | 0 | 0 | 0 | 1 | 0 | 4 | 2061938789
| PP |  | Demontáž + montáž domácí telefon vyložení + nové napojení el.zámku na nové dveře | [14 empty] | PP | 0
0 | K | Pol32 | Demontáž + montáž antény (WIFI v ostění okna) | ks | 1 |  | 0 |  |  | základní |  | 0 | 0 | 0 | 0 | 0 | 4 | K | 0 | ROZPOCET | 0 | 0 | 0 | 0 | 0 | 1 | 0 | 4 | 1640118628
| PP |  | Demontáž + montáž antény (WIFI v ostění okna) | [14 empty] | PP | 0
0 | K | Pol33 | Demontáž + montáž sirény EZS | ks | 1 |  | 0 |  |  | základní |  | 0 | 0 | 0 | 0 | 0 | 4 | K | 0 | ROZPOCET | 0 | 0 | 0 | 0 | 0 | 1 | 0 | 4 | -126118136
| PP |  | Demontáž + montáž sirény EZS | [14 empty] | PP | 0
0 | K | Pol34 | Venkovní nástěnný LED reflektor s PIR čidlem | ks | 1 |  | 0 |  |  | základní |  | 0 | 0 | 0 | 0 | 0 | 4 | K | 0 | ROZPOCET | 0 | 0 | 0 | 0 | 0 | 1 | 0 | 4 | -651097160
| PP |  | Venkovní nástěnný LED reflektor s PIR čidlem | [14 empty] | PP | 0
0 | K | Pol35 | Venkovní instalační krabice do zdi (KU68 s výčkem) | ks | 1 |  | 0 |  |  | základní |  | 0 | 0 | 0 | 0 | 0 | 4 | K | 0 | ROZPOCET | 0 | 0 | 0 | 0 | 0 | 1 | 0 | 4 | 100376729
| PP |  | Venkovní instalační krabice do zdi (KU68 s výčkem) | [14 empty] | PP | 0

## 04 - střešní plášť
{0578ede8-c41a-4804-a76d-d967ce71a153}
2
| KRYCÍ LIST SOUPISU PRACÍ | [7 empty] | v --- níže se nacházejí doplnkové a pomocné údaje k sestavám --- v | [8 empty] | False
Stavba:
Snížení energetické náročnosti obj. ŠD č.p. 355
Objekt:
04 - střešní plášť
| KSO: |  |  |  |  | CC-CZ:
| Místo: |  |  |  |  | Datum: | 13. 11. 2018
| Zadavatel: |  |  |  |  | IČ:
|  | Město N. Bor |  |  |  | DIČ:
| Uchazeč: |  |  |  |  | IČ: | Vyplň údaj
|  | Vyplň údaj |  |  |  | DIČ: | Vyplň údaj
| Projektant: |  |  |  |  | IČ:
|  | R. Voce |  |  |  | DIČ:
| Zpracovatel: |  |  |  |  | IČ:
DIČ:
Poznámka:
| Cena bez DPH | [5 empty] | 0
|  |  | Základ daně |  |  | Sazba daně | Výše daně
| DPH | základní | 0 |  |  | 21% | 0
|  | snížená | 0 |  |  | 15% | 0
|  | zákl. přenesená | 0 |  |  | 21% | 0
|  | sníž. přenesená | 0 |  |  | 15% | 0
|  | nulová | 0 |  |  | 0% | 0
| Cena s DPH |  |  | v | CZK |  | 0
REKAPITULACE ČLENĚNÍ SOUPISU PRACÍ
Stavba:
Snížení energetické náročnosti obj. ŠD č.p. 355
Objekt:
04 - střešní plášť
Místo: | [5 empty] | Datum: | 13. 11. 2018
Zadavatel: |  |  | Město N. Bor |  |  | Projektant: | R. Voce
Uchazeč: |  |  | Vyplň údaj |  |  | Zpracovatel:
Kód dílu - Popis | [6 empty] | Cena celkem [CZK]
Náklady stavby celkem | [6 empty] | 0 | [11 empty] | -1
SOUPIS PRACÍ
Stavba:
Snížení energetické náročnosti obj. ŠD č.p. 355
Objekt:
04 - střešní plášť
Místo: | [5 empty] | Datum: | 13. 11. 2018
Zadavatel: |  |  | Město N. Bor |  |  | Projektant: | R. Voce
Uchazeč: |  |  | Vyplň údaj |  |  | Zpracovatel:
PČ | Typ | Kód | Popis | MJ | Množství | J.cena [CZK] | Cena celkem [CZK] | Cenová soustava |  | DPH | J. Nh [h] | Nh celkem [h] | J. hmotnost [t] | Hmotnost celkem [t] | J. suť [t] | Suť Celkem [t]
Náklady soupisu celkem | [6 empty] | 0 |  |  |  |  | 0 |  | 0 |  | 0 |  | D | -1 | [7 empty] | 0
1 | K | 764R | montáž střechy | m2 | 312.8 |  | 0 |  |  | základní |  | 0 | 0 | 0 | 0 | 0 | 4 | K | 0 | ROZPOCET | 0 | 0 | 0 | 0 | 0 | 1 | 0 | 4 | 219451334
| PP |  | montáž střechy | [14 empty] | PP | 0
2 | M | R4165 | Střešní šablona mat GR 1324 x 410mm (Spotřeba: 2,15 ks/m2)+5% prořez | ks | 706 |  | 0 |  |  | základní |  | 0 | 0 | 0 | 0 | 0 | 8 | M | 0 | ROZPOCET | 0 | 0 | 0 | 0 | 0 | 1 | 0 | 4 | -1276546964
| PP |  | Střešní šablona mat GR 1324 x 410mm (Spotřeba: 2,15 ks/m2)+5% prořez | [14 empty] | PP | 0
3 | M | R4167 | Ukončovací lišta 120mm levá mat GR | ks | 27 |  | 0 |  |  | základní |  | 0 | 0 | 0 | 0 | 0 | 8 | M | 0 | ROZPOCET | 0 | 0 | 0 | 0 | 0 | 1 | 0 | 4 | 1616184064
| PP |  | Ukončovací lišta 120mm levá mat GR | [14 empty] | PP | 0
4 | M | R4169 | Ukončovací lišta 120mm pravá mat GR | ks | 23 |  | 0 |  |  | základní |  | 0 | 0 | 0 | 0 | 0 | 8 | M | 0 | ROZPOCET | 0 | 0 | 0 | 0 | 0 | 1 | 0 | 4 | 1059369436
| PP |  | Ukončovací lišta 120mm pravá mat GR | [14 empty] | PP | 0
5 | M | R4172 | Hřebenáč kulatý 1MOD 206mm mat GR | ks | 63 |  | 0 |  |  | základní |  | 0 | 0 | 0 | 0 | 0 | 8 | M | 0 | ROZPOCET | 0 | 0 | 0 | 0 | 0 | 1 | 0 | 4 | 1473237565
| PP |  | Hřebenáč kulatý 1MOD 206mm mat GR | [14 empty] | PP | 0
6 | M | R4182 | Hřebenáč začáteční 206mm mat GR | ks | 3 |  | 0 |  |  | základní |  | 0 | 0 | 0 | 0 | 0 | 8 | M | 0 | ROZPOCET | 0 | 0 | 0 | 0 | 0 | 1 | 0 | 4 | -2016754759
| PP |  | Hřebenáč začáteční 206mm mat GR | [14 empty] | PP | 0
7 | M | R4183 | Hřebenáč zakončovací 206mm mat GR | ks | 1 |  | 0 |  |  | základní |  | 0 | 0 | 0 | 0 | 0 | 8 | M | 0 | ROZPOCET | 0 | 0 | 0 | 0 | 0 | 1 | 0 | 4 | 601558159
| PP |  | Hřebenáč zakončovací 206mm mat GR | [14 empty] | PP | 0
8 | M | R5024 | Okapní plech krytiny 55 mm mat GR | ks | 27 |  | 0 |  |  | základní |  | 0 | 0 | 0 | 0 | 0 | 8 | M | 0 | ROZPOCET | 0 | 0 | 0 | 0 | 0 | 1 | 0 | 4 | 1422396945
| PP |  | Okapní plech krytiny 55 mm mat GR | [14 empty] | PP | 0
9 | M | 38704 | Okapnice plechová 2.75 m ČE | ks | 12 |  | 0 |  |  | základní |  | 0 | 0 | 0 | 0 | 0 | 8 | M | 0 | ROZPOCET | 0 | 0 | 0 | 0 | 0 | 1 | 0 | 4 | 1677571067
| PP |  | Okapnice plechová 2.75 m ČE | [14 empty] | PP | 0
10 | M | R4522 | Nosný prvek stoup. plošiny mat GR | ks | 6 |  | 0 |  |  | základní |  | 0 | 0 | 0 | 0 | 0 | 8 | M | 0 | ROZPOCET | 0 | 0 | 0 | 0 | 0 | 1 | 0 | 4 | -238476648
| PP |  | Nosný prvek stoup. plošiny mat GR | [14 empty] | PP | 0
11 | M | 32032 | Držák stoupací plošiny ČE | ks | 6 |  | 0 |  |  | základní |  | 0 | 0 | 0 | 0 | 0 | 8 | M | 0 | ROZPOCET | 0 | 0 | 0 | 0 | 0 | 1 | 0 | 4 | -1739997106
| PP |  | Držák stoupací plošiny ČE | [14 empty] | PP | 0
12 | M | 32030 | Stoupací plošina 88 cm ČE | ks | 3 |  | 0 |  |  | základní |  | 0 | 0 | 0 | 0 | 0 | 8 | M | 0 | ROZPOCET | 0 | 0 | 0 | 0 | 0 | 1 | 0 | 4 | 1948985464
| PP |  | Stoupací plošina 88 cm ČE | [14 empty] | PP | 0
13 | M | R5029 | Prostup san. odvětrání 160 mat GR | ks | 5 |  | 0 |  |  | základní |  | 0 | 0 | 0 | 0 | 0 | 8 | M | 0 | ROZPOCET | 0 | 0 | 0 | 0 | 0 | 1 | 0 | 4 | -739047327
| PP |  | Prostup san. odvětrání 160 mat GR | [14 empty] | PP | 0
14 | M | R4501 | Vruty balení 500ks GR | ks | 7 |  | 0 |  |  | základní |  | 0 | 0 | 0 | 0 | 0 | 8 | M | 0 | ROZPOCET | 0 | 0 | 0 | 0 | 0 | 1 | 0 | 4 | -1407934242
| PP |  | Vruty balení 500ks GR | [14 empty] | PP | 0
15 | M | R5071 | Klempířský utěsňovací vrut 100ks GR | ks | 300 |  | 0 |  |  | základní |  | 0 | 0 | 0 | 0 | 0 | 8 | M | 0 | ROZPOCET | 0 | 0 | 0 | 0 | 0 | 1 | 0 | 4 | -314934896
| PP |  | Klempířský utěsňovací vrut 100ks GR | [14 empty] | PP | 0
16 | M | 35722 | Větrací pás hřebene-5m ČE | rol | 6 |  | 0 |  |  | základní |  | 0 | 0 | 0 | 0 | 0 | 8 | M | 0 | ROZPOCET | 0 | 0 | 0 | 0 | 0 | 1 | 0 | 4 | 568329261
| PP |  | Větrací pás hřebene-5m ČE | [14 empty] | PP | 0
17 | M | 30373 | Držák hřebenové latě 40/210 s hřebem | ks | 33 |  | 0 |  |  | základní |  | 0 | 0 | 0 | 0 | 0 | 8 | M | 0 | ROZPOCET | 0 | 0 | 0 | 0 | 0 | 1 | 0 | 4 | 1006135144
| PP |  | Držák hřebenové latě 40/210 s hřebem | [14 empty] | PP | 0
18 | M | 30473 | Větrací pás okapní 100 mm ČE | rol | 6 |  | 0 |  |  | základní |  | 0 | 0 | 0 | 0 | 0 | 8 | M | 0 | ROZPOCET | 0 | 0 | 0 | 0 | 0 | 1 | 0 | 4 | -373392067
| PP |  | Větrací pás okapní 100 mm ČE | [14 empty] | PP | 0
19 | M | 32685 | Utěsňovací klínový pás 30x60mm 1m | ks | 90 |  | 0 |  |  | základní |  | 0 | 0 | 0 | 0 | 0 | 8 | M | 0 | ROZPOCET | 0 | 0 | 0 | 0 | 0 | 1 | 0 | 4 | -416896314
| PP |  | Utěsňovací klínový pás 30x60mm 1m | [14 empty] | PP | 0
20 | M | 39895 | Výlezové okno 60x60cm- Alu 60 AN | ks | 1 |  | 0 |  |  | základní |  | 0 | 0 | 0 | 0 | 0 | 8 | M | 0 | ROZPOCET | 0 | 0 | 0 | 0 | 0 | 1 | 0 | 4 | 2053293641
| PP |  | Výlezové okno 60x60cm- Alu 60 AN | [14 empty] | PP | 0
21 | M | 34223 | Sada bezpečnostního háku ČE | ks | 3 |  | 0 |  |  | základní |  | 0 | 0 | 0 | 0 | 0 | 8 | M | 0 | ROZPOCET | 0 | 0 | 0 | 0 | 0 | 1 | 0 | 4 | -576930807
| PP |  | Sada bezpečnostního háku ČE | [14 empty] | PP | 0
22 | M | 30404 | Spojovací svorka mříže sněholamu ČE | ks | 14 |  | 0 |  |  | základní |  | 0 | 0 | 0 | 0 | 0 | 8 | M | 0 | ROZPOCET | 0 | 0 | 0 | 0 | 0 | 1 | 0 | 4 | 1747116373
| PP |  | Spojovací svorka mříže sněholamu ČE | [14 empty] | PP | 0
23 | M | 30446 | Mříž sněholamu 3m ČE | ks | 27 |  | 0 |  |  | základní |  | 0 | 0 | 0 | 0 | 0 | 8 | M | 0 | ROZPOCET | 0 | 0 | 0 | 0 | 0 | 1 | 0 | 4 | 640161117
| PP |  | Mříž sněholamu 3m ČE | [14 empty] | PP | 0
24 | M | R4363 | Držák mříže sněholamu GR | ks | 113 |  | 0 |  |  | základní |  | 0 | 0 | 0 | 0 | 0 | 8 | M | 0 | ROZPOCET | 0 | 0 | 0 | 0 | 0 | 1 | 0 | 4 | -1704905468
| PP |  | Držák mříže sněholamu GR | [14 empty] | PP | 0
25 | M | R4505 | Opravný lak mat GR | ks | 2 |  | 0 |  |  | základní |  | 0 | 0 | 0 | 0 | 0 | 8 | M | 0 | ROZPOCET | 0 | 0 | 0 | 0 | 0 | 1 | 0 | 4 | 2093333659
| PP |  | Opravný lak mat GR | [14 empty] | PP | 0
26 | M | R4525 | Hřebíky balení 500ks ČE | ks | 1 |  | 0 |  |  | základní |  | 0 | 0 | 0 | 0 | 0 | 8 | M | 0 | ROZPOCET | 0 | 0 | 0 | 0 | 0 | 1 | 0 | 4 | 2022101268
| PP |  | Hřebíky balení 500ks ČE | [14 empty] | PP | 0
27 | M | R4702 | Odvětrávací prvek 2M75 mat GR | ks | 7 |  | 0 |  |  | základní |  | 0 | 0 | 0 | 0 | 0 | 8 | M | 0 | ROZPOCET | 0 | 0 | 0 | 0 | 0 | 1 | 0 | 4 | -465977096
| PP |  | Odvětrávací prvek 2M75 mat GR | [14 empty] | PP | 0

## 05 - VRN
{4b0a3d02-0a72-4235-8f12-d790bd0ec07d}
2
| KRYCÍ LIST SOUPISU PRACÍ | [7 empty] | v --- níže se nacházejí doplnkové a pomocné údaje k sestavám --- v | [8 empty] | False
Stavba:
Snížení energetické náročnosti obj. ŠD č.p. 355
Objekt:
05 - VRN
| KSO: |  |  |  |  | CC-CZ:
| Místo: |  | Nový Bor |  |  | Datum: | 13. 11. 2018
| Zadavatel: |  |  |  |  | IČ:
|  | Město N. Bor |  |  |  | DIČ:
| Uchazeč: |  |  |  |  | IČ: | Vyplň údaj
|  | Vyplň údaj |  |  |  | DIČ: | Vyplň údaj
| Projektant: |  |  |  |  | IČ:
|  | R. Voce |  |  |  | DIČ:
| Zpracovatel: |  |  |  |  | IČ:
DIČ:
Poznámka:
| Cena bez DPH | [5 empty] | 0
|  |  | Základ daně |  |  | Sazba daně | Výše daně
| DPH | základní | 0 |  |  | 21% | 0
|  | snížená | 0 |  |  | 15% | 0
|  | zákl. přenesená | 0 |  |  | 21% | 0
|  | sníž. přenesená | 0 |  |  | 15% | 0
|  | nulová | 0 |  |  | 0% | 0
| Cena s DPH |  |  | v | CZK |  | 0
REKAPITULACE ČLENĚNÍ SOUPISU PRACÍ
Stavba:
Snížení energetické náročnosti obj. ŠD č.p. 355
Objekt:
05 - VRN
Místo: |  |  | Nový Bor |  |  | Datum: | 13. 11. 2018
Zadavatel: |  |  | Město N. Bor |  |  | Projektant: | R. Voce
Uchazeč: |  |  | Vyplň údaj |  |  | Zpracovatel:
Kód dílu - Popis | [6 empty] | Cena celkem [CZK]
Náklady stavby celkem | [6 empty] | 0 | [11 empty] | -1
| VRN - Vedlejší rozpočtové náklady | [5 empty] | 0
| 0 - Vedlejší rozpočtové náklady | [5 empty] | 0
| VRN1 - Průzkumné, geodetické a projektové práce | [5 empty] | 0
| VRN3 - Zařízení staveniště | [5 empty] | 0
| VRN6 - Územní vlivy | [5 empty] | 0
SOUPIS PRACÍ
Stavba:
Snížení energetické náročnosti obj. ŠD č.p. 355
Objekt:
05 - VRN
Místo: |  |  | Nový Bor |  |  | Datum: | 13. 11. 2018
Zadavatel: |  |  | Město N. Bor |  |  | Projektant: | R. Voce
Uchazeč: |  |  | Vyplň údaj |  |  | Zpracovatel:
PČ | Typ | Kód | Popis | MJ | Množství | J.cena [CZK] | Cena celkem [CZK] | Cenová soustava |  | DPH | J. Nh [h] | Nh celkem [h] | J. hmotnost [t] | Hmotnost celkem [t] | J. suť [t] | Suť Celkem [t]
Náklady soupisu celkem | [6 empty] | 0 |  |  |  |  | 0 |  | 0 |  | 0 |  | D | -1 | [7 empty] | 0
| D | VRN | Vedlejší rozpočtové náklady |  |  |  | 0 |  |  |  |  | 0 |  | 0 |  | 0 | 5 | D | 0 | ROZPOCET | [6 empty] | 0
| D | 0 | Vedlejší rozpočtové náklady |  |  |  | 0 |  |  |  |  | 0 |  | 0 |  | 0 | 5 | D | 1 | ROZPOCET | [6 empty] | 0
1 | K | 044002000 | Revize hromosvodu | Kč | 1 |  | 0 | CS ÚRS 2018 01 |  | základní |  | 0 | 0 | 0 | 0 | 0 | 1024 | K | 2 | ROZPOCET | 0 | 0 | 0 | 0 | 0 | 1 | 0 | 1024 | -848642541
| PP |  | Revize | [14 empty] | PP | 2
2 | K | 045203000 | Kompletační činnost | Kč | 1 |  | 0 | CS ÚRS 2018 01 |  | základní |  | 0 | 0 | 0 | 0 | 0 | 1024 | K | 2 | ROZPOCET | 0 | 0 | 0 | 0 | 0 | 1 | 0 | 1024 | 287445823
| PP |  | Kompletační činnost | [14 empty] | PP | 2
3 | K | 045303000 | Koordinační činnost | Kč | 1 |  | 0 | CS ÚRS 2018 01 |  | základní |  | 0 | 0 | 0 | 0 | 0 | 1024 | K | 2 | ROZPOCET | 0 | 0 | 0 | 0 | 0 | 1 | 0 | 1024 | 1301083026
| PP |  | Koordinační činnost | [14 empty] | PP | 2
4 | K | 051503000 | Pojištění stavby | Kč | 1 |  | 0 | CS ÚRS 2018 01 |  | základní |  | 0 | 0 | 0 | 0 | 0 | 1024 | K | 2 | ROZPOCET | 0 | 0 | 0 | 0 | 0 | 1 | 0 | 1024 | 1409887807
| PP |  | Pojištění stavby | [14 empty] | PP | 2
5 | K | 071203000 | Provoz dalšího subjektu | Kč | 1 |  | 0 | CS ÚRS 2018 01 |  | základní |  | 0 | 0 | 0 | 0 | 0 | 1024 | K | 2 | ROZPOCET | 0 | 0 | 0 | 0 | 0 | 1 | 0 | 1024 | 1578228895
| PP |  | Provoz dalšího subjektu | [14 empty] | PP | 2
6 | K | 091003000 | Fotodokumentace díla | Kč | 1 |  | 0 | CS ÚRS 2018 01 |  | základní |  | 0 | 0 | 0 | 0 | 0 | 262144 | K | 2 | ROZPOCET | 0 | 0 | 0 | 0 | 0 | 1 | 0 | 262144 | -451014772
| PP |  | Fotodokumentace díla | [14 empty] | PP | 2
7 | K | 091703002 | Publicita - informační tabule na objektu | Kč | 1 |  | 0 | CS ÚRS 2018 01 |  | základní |  | 0 | 0 | 0 | 0 | 0 | 262144 | K | 2 | ROZPOCET | 0 | 0 | 0 | 0 | 0 | 1 | 0 | 262144 | 1485568289
| PP |  | Publicita - informační tabule na objektu | [14 empty] | PP | 2
| D | VRN1 | Průzkumné, geodetické a projektové práce |  |  |  | 0 |  |  |  |  | 0 |  | 0 |  | 0 | 5 | D | 1 | ROZPOCET | [6 empty] | 0
8 | K | 012103000 | Geodetické práce před výstavbou - vytyčení sítí | Kč | 1 |  | 0 | CS ÚRS 2018 01 |  | základní |  | 0 | 0 | 0 | 0 | 0 | 1024 | K | 2 | ROZPOCET | 0 | 0 | 0 | 0 | 0 | 1 | 0 | 1024 | -838720402
| PP |  | Průzkumné, geodetické a projektové práce geodetické práce před výstavbou | [14 empty] | PP | 2
12 | K | 013254000 | Dokumentace skutečného provedení stavby | soubor | 1 |  | 0 | CS ÚRS 2018 01 |  | základní |  | 0 | 0 | 0 | 0 | 0 | 1024 | K | 2 | ROZPOCET | 0 | 0 | 0 | 0 | 0 | 1 | 0 | 1024 | 1337010632
| PP |  | Dokumentace skutečného provedení stavby | [14 empty] | PP | 2
| D | VRN3 | Zařízení staveniště |  |  |  | 0 |  |  |  |  | 0 |  | 0 |  | 0 | 5 | D | 1 | ROZPOCET | [6 empty] | 0
9 | K | 032002000 | Vybavení staveniště | Kč | 1 |  | 0 | CS ÚRS 2018 01 |  | základní |  | 0 | 0 | 0 | 0 | 0 | 1024 | K | 2 | ROZPOCET | 0 | 0 | 0 | 0 | 0 | 1 | 0 | 1024 | 1544783800
| PP |  | Hlavní tituly průvodních činností a nákladů zařízení staveniště vybavení staveniště | [14 empty] | PP | 2
10 | K | 034403000 | Dopravní značení na staveništi | Kč | 1 |  | 0 | CS ÚRS 2018 01 |  | základní |  | 0 | 0 | 0 | 0 | 0 | 1024 | K | 2 | ROZPOCET | 0 | 0 | 0 | 0 | 0 | 1 | 0 | 1024 | 1460904071
| PP |  | Zařízení staveniště zabezpečení staveniště dopravní značení na staveništi | [14 empty] | PP | 2
| D | VRN6 | Územní vlivy |  |  |  | 0 |  |  |  |  | 0 |  | 0 |  | 0 | 5 | D | 1 | ROZPOCET | [6 empty] | 0
11 | K | 063303000 | Práce ve výškách, v hloubkách | soubor | 1 |  | 0 | CS ÚRS 2018 01 |  | základní |  | 0 | 0 | 0 | 0 | 0 | 1024 | K | 2 | ROZPOCET | 0 | 0 | 0 | 0 | 0 | 1 | 0 | 1024 | -173719136
| PP |  | Práce ve výškách, v hloubkách - použití plošiny | [14 empty] | PP | 2

## Pokyny pro vyplnění
Struktura údajů, formát souboru a metodika pro zpracování
Struktura
Soubor je složen ze záložky Rekapitulace stavby a záložek s názvem soupisu prací pro jednotlivé objekty ve formátu XLSX. Každá ze záložek přitom obsahuje
ještě samostatné sestavy vymezené orámovaním a nadpisem sestavy.
Rekapitulace stavby obsahuje sestavu Rekapitulace stavby a Rekapitulace objektů stavby a soupisů prací.
V sestavě Rekapitulace stavby jsou uvedeny informace identifikující předmět veřejné zakázky na stavební práce, KSO, CC-CZ, CZ-CPV, CZ-CPA a rekapitulaci
celkové nabídkové ceny uchazeče.
Termínem "uchazeč" (resp. zhotovitel) se myslí "účastník zadávacího řízení" ve smyslu zákona o zadávání veřejných zakázek.
V sestavě Rekapitulace objektů stavby a soupisů prací je uvedena rekapitulace stavebních objektů, inženýrských objektů, provozních souborů,
vedlejších a ostatních nákladů a ostatních nákladů s rekapitulací nabídkové ceny za jednotlivé soupisy prací. Na základě údaje Typ je možné
identifikovat, zda se jedná o objekt nebo soupis prací pro daný objekt:
|  | STA | Stavební objekt pozemní
|  | ING | Stavební objekt inženýrský
|  | PRO | Provozní soubor
|  | VON | Vedlejší a ostatní náklady
|  | OST | Ostatní
|  | Soupis | Soupis prací pro daný typ objektu
Soupis prací pro jednotlivé objekty obsahuje sestavy Krycí list soupisu prací, Rekapitulace členění soupisu prací, Soupis prací. Za soupis prací může být považován
i objekt stavby v případě, že neobsahuje podřízenou zakázku.
Krycí list soupisu obsahuje rekapitulaci informací o předmětu veřejné zakázky ze sestavy Rekapitulace stavby, informaci o zařazení objektu do KSO,
CC-CZ, CZ-CPV, CZ-CPA a rekapitulaci celkové nabídkové ceny uchazeče za aktuální soupis prací.
Rekapitulace členění soupisu prací obsahuje rekapitulaci soupisu prací ve všech úrovních členění soupisu tak, jak byla tato členění použita (např.
stavební díly, funkční díly, případně jiné členění) s rekapitulací nabídkové ceny.
Soupis prací obsahuje položky veškerých stavebních nebo montážních prací, dodávek materiálů a služeb nezbytných pro zhotovení stavebního objektu,
inženýrského objektu, provozního souboru, vedlejších a ostatních nákladů.
Pro položky soupisu prací se zobrazují následující informace:
|  | PČ |  | Pořadové číslo položky v aktuálním soupisu
|  | TYP |  | Typ položky: K - konstrukce, M - materiál, PP - plný popis, PSC - poznámka k souboru cen, P - poznámka k položce, VV - výkaz výměr
|  | Kód |  | Kód položky
|  | Popis |  | Zkrácený popis položky
|  | MJ |  | Měrná jednotka položky
|  | Množství |  | Množství v měrné jednotce
|  | J.cena |  | Jednotková cena položky. Zadaní může obsahovat namísto J.ceny sloupce J.materiál a J.montáž, jejichž součet definuje
J.cenu položky.
|  | Cena celkem |  | Celková cena položky daná jako součin množství a j.ceny
|  | Cenová soustava |  | Příslušnost položky do cenové soustavy
Ke každé položce soupisu prací se na samostatných řádcích může zobrazovat:
Plný popis položky
Poznámka k souboru cen a poznámka zadavatele
Výkaz výměr
Pokud je k řádku výkazu výměr evidovaný údaj ve sloupci Kód, jedná se o definovaný odkaz, na který se může odvolávat výkaz výměr z jiné položky.
Metodika pro zpracování
Jednotlivé sestavy jsou v souboru provázány. Editovatelné pole jsou zvýrazněny žlutým podbarvením, ostatní pole neslouží k editaci a nesmí být jakkoliv
modifikovány.
Uchazeč je pro podání nabídky povinen vyplnit žlutě podbarvená pole:
Pole Uchazeč v sestavě Rekapitulace stavby - zde uchazeč vyplní svůj název (název subjektu)
Pole IČ a DIČ v sestavě Rekapitulace stavby - zde uchazeč vyplní svoje IČ a DIČ
Datum v sestavě Rekapitulace stavby - zde uchazeč vyplní datum vytvoření nabídky
J.cena = jednotková cena v sestavě Soupis prací o maximálním počtu desetinných míst uvedených v poli
- pokud sestavy soupisů prací obsahují pole J.cena, měla by být všechna tato pole vyplněna nenulovými
Poznámka - nepovinný údaj pro položku soupisu
V případě, že sestavy soupisů prací neobsahují pole J.cena, potom ve všech soupisech prací obsahují pole:
- J.materiál - jednotková cena materiálu
- J.montáž - jednotková cena montáže
Uchazeč v tomto případě by měl vyplnit všechna pole J.materiál a pole J.montáž nenulovými kladnými číslicemi. V případech, kdy položka
neobsahuje žádný materiál je přípustné, aby pole J.materiál bylo vyplněno nulou. V případech, kdy položka neobsahuje žádnou montáž je přípustné,
aby pole J.montáž bylo vyplněno nulou. Obě pole - J.materiál, J.Montáž u jedné položky by však neměly být vyplněny nulou.
Rekapitulace stavby
Název |  |  | Povinný |  | Popis | Typ | Max. počet
atributu |  |  | (A/N) |  |  |  | znaků
Kód |  |  | A |  | Kód stavby | String | 20
Stavba |  |  | A |  | Název stavby | String | 120
Místo |  |  | N |  | Místo stavby | String | 50
Datum |  |  | A |  | Datum vykonaného exportu | Date
KSO |  |  | N |  | Klasifikace stavebního objektu | String | 15
CC-CZ |  |  | N |  | Klasifikace stavbeních děl | String | 15
CZ-CPV |  |  | N |  | Společný slovník pro veřejné zakázky | String | 20
CZ-CPA |  |  | N |  | Klasifikace produkce podle činností | String | 20
Zadavatel |  |  | N |  | Zadavatel zadaní | String | 50
IČ |  |  | N |  | IČ zadavatele zadaní | String | 20
DIČ |  |  | N |  | DIČ zadavatele zadaní | String | 20
Uchazeč |  |  | N |  | Uchazeč veřejné zakázky | String | 50
Projektant |  |  | N |  | Projektant | String | 50
Poznámka |  |  | N |  | Poznámka k zadání | String | 255
Sazba DPH |  |  | A |  | Rekapitulace sazeb DPH u položek soupisů | eGSazbaDph
Základna DPH |  |  | A |  | Základna DPH určena součtem celkové ceny z položek soupisů | Double
Hodnota DPH |  |  | A |  | Hodnota DPH | Double
Cena bez DPH |  |  | A |  | Celková cena bez DPH za celou stavbu. Sčítává se ze všech listů. | Double
Cena s DPH |  |  | A |  | Celková cena s DPH za celou stavbu | Double
Rekapitulace objektů stavby a soupisů prací
Název |  |  | Povinný |  | Popis | Typ | Max. počet
atributu |  |  | (A/N) |  |  |  | znaků
Kód |  |  | A |  | Přebírá se z Rekapitulace stavby | String | 20
Stavba |  |  | A |  | Přebírá se z Rekapitulace stavby | String | 120
Místo |  |  | N |  | Přebírá se z Rekapitulace stavby | String | 50
Datum |  |  | A |  | Přebírá se z Rekapitulace stavby | Date
Zadavatel |  |  | N |  | Přebírá se z Rekapitulace stavby | String | 50
Projektant |  |  | N |  | Přebírá se z Rekapitulace stavby | String | 50
Uchazeč |  |  | N |  | Přebírá se z Rekapitulace stavby | String | 50
Kód |  |  | A |  | Kód objektu | String | 20
Objektu, Soupis prací |  |  | A |  | Název objektu | String | 120
Cena bez DPH |  |  | A |  | Cena bez DPH za daný objekt | Double
Cena s DPH |  |  | A |  | Cena spolu s DPH za daný objekt | Double
Typ |  |  | A |  | Typ zakázky | eGTypZakazky
Krycí list soupisu
Název |  |  | Povinný |  | Popis | Typ | Max. počet
atributu |  |  | (A/N) |  |  |  | znaků
Stavba |  |  | A |  | Přebírá se z Rekapitulace stavby | String | 120
Objekt |  |  | A |  | Kód a název objektu | String | 20 + 120
Soupis |  |  | A |  | Kód a název soupisu | String | 20 + 120
KSO |  |  | N |  | Klasifikace stavebního objektu | String | 15
CC-CZ |  |  | N |  | Klasifikace stavbeních děl | String | 15
CZ-CPV |  |  | N |  | Společný slovník pro veřejné zakázky | String | 20
CZ-CPA |  |  | N |  | Klasifikace produkce podle činností | String | 20
Místo |  |  | N |  | Přebírá se z Rekapitulace stavby | String | 50
Zadavatel |  |  | N |  | Přebírá se z Rekapitulace stavby | String | 50
Uchazeč |  |  | N |  | Přebírá se z Rekapitulace stavby | String | 50
Projektant |  |  | N |  | Přebírá se z Rekapitulace stavby | String | 50
Poznámka |  |  | N |  | Poznámka k soupisu prací | String | 255
Sazba DPH |  |  | A |  | Rekapitulace sazeb DPH na položkách aktuálního soupisu | eGSazbaDph
Základna DPH |  |  | A |  | Základna DPH určena součtem celkové ceny z položek aktuálního soupisu | Double
Hodnota DPH |  |  | A |  | Hodnota DPH | Double
Cena bez DPH |  |  | A |  | Cena bez DPH za daný soupis | Double
Cena s DPH |  |  | A |  | Cena s DPH za daný soupis | Double
Rekapitulace členění soupisu prací
Název |  |  | Povinný |  | Popis | Typ | Max. počet
atributu |  |  | (A/N) |  |  |  | znaků
Stavba |  |  | A |  | Přebírá se z Rekapitulace stavby | String | 120
Objekt |  |  | A |  | Kód a název objektu, přebírá se z Krycího listu soupisu | String | 20 + 120
Soupis |  |  | A |  | Kód a název objektu, přebírá se z Krycího listu soupisu | String | 20 + 120
Místo |  |  | N |  | Přebírá se z Rekapitulace stavby | String | 50
Datum |  |  | A |  | Přebírá se z Rekapitulace stavby | Date
Zadavatel |  |  | N |  | Přebírá se z Rekapitulace stavby | String | 50
Projektant |  |  | N |  | Přebírá se z Rekapitulace stavby | String | 50
Uchazeč |  |  | N |  | Přebírá se z Rekapitulace stavby | String | 50
Kód dílu - Popis |  |  | A |  | Kód a název dílu ze soupisu | String | 20 + 100
Cena celkem |  |  | A |  | Cena celkem za díl ze soupisu | Double
Soupis prací
Název |  |  | Povinný |  | Popis | Typ | Max. počet
atributu |  |  | (A/N) |  |  |  | znaků
Stavba |  |  | A |  | Přebírá se z Rekapitulace stavby | String | 120
Objekt |  |  | A |  | Kód a název objektu | String | 20 + 120
Soupis |  |  | A |  | Přebírá se z Krycího listu soupisu | String | 20 + 120
Místo |  |  | N |  | Přebírá se z Krycího listu soupisu | String | 50
Datum |  |  | A |  | Přebírá se z Krycího listu soupisu | Date
Zadavatel |  |  | N |  | Přebírá se z Krycího listu soupisu | String | 50
Projektant |  |  | N |  | Přebírá se z Krycího listu soupisu | String | 50
Uchazeč |  |  | N |  | Přebírá se z Krycího listu soupisu | String | 50
PČ |  |  | A |  | Pořadové číslo položky soupisu | Long
Typ |  |  | A |  | Typ položky soupisu | eGTypPolozky | 1
Kód |  |  | A |  | Kód položky ze soupisu | String | 20
Popis |  |  | A |  | Popis položky ze soupisu | String | 255
MJ |  |  | A |  | Měrná jednotka položky | String | 10
Množství |  |  | A |  | Množství položky soupisu | Double
J.Cena |  |  | A |  | Jednotková cena položky | Double
Cena celkem |  |  | A |  | Cena celkem vyčíslena jako J.Cena * Množství | Double
Cenová soustava |  |  | N |  | Zařazení položky do cenové soustavy | String | 50
p |  |  | N |  | Poznámka položky ze soupisu | Memo
psc |  |  | N |  | Poznámka k souboru cen ze soupisu | Memo
pp |  |  | N |  | Plný popis položky ze soupisu | Memo
vv |  |  | N |  | Výkaz výměr (figura, výraz, výměra) ze soupisu | Text,Text,Double | 20, 150
DPH |  |  | A |  | Sazba DPH pro položku | eGSazbaDPH
Hmotnost |  |  | A |  | Hmotnost položky ze soupisu | Double
Suť |  |  | A |  | Suť položky ze soupisu | Double
Nh |  |  | N |  | Normohodiny položky ze soupisu | Double
Datová věta
Typ věty |  |  | Hodnota |  | Význam
eGSazbaDPH |  |  | základní |  | Základní sazba DPH
|  |  | snížená |  | Snížená sazba DPH
|  |  | nulová |  | Nulová sazba DPH
|  |  | zákl. přenesená |  | Základní sazba DPH přenesená
|  |  | sníž. přenesená |  | Snížená sazba DPH přenesená
eGTypZakazky |  |  | STA |  | Stavební objekt
|  |  | PRO |  | Provozní soubor
|  |  | ING |  | Inženýrský objekt
|  |  | VON |  | Vedlejší a ostatní náklady
|  |  | OST |  | Ostatní náklady
eGTypPolozky |  |  | 1 |  | Položka typu HSV
|  |  | 2 |  | Položka typu PSV
|  |  | 3 |  | Položka typu M
|  |  | 4 |  | Položka typu OST