## List1
REDIGITALIZACE KINA Nový Bor - Technická specifikace / položkový rozpočet
Pol. | Označení | Popis | Množstevní jednotka | Jednotková cena / Kč bez DPH | Množství | Cena celkem / Kč bez DPH | Cena celkem / Kč vč. DPH
PROJEKČNÍ TECHNOLOGIE DCI A JEJÍ INSTALACE
1 | DCI PROJEKTOR | DCI projektor s nativním rozlišením K (4096 x 2160 bodů) s kontrastním poměrem nejméně 2000:1 s podporou HFR (High Frame Rate) pro 2D i 3D projekci a svítivostí 24000 lumenů. Projektor musí ve spojení s navrženým světelným zdrojem (projekční výbojkou) zajistit na dané projekční ploše jas obrazu dle standardu DCI (11 až 17fL pro 2D) a (4 až 5 fL pro 3D), Včetně Motorizovaného Objektivu 1,38" Lens pro formát Flat a Scope | ks |  | 1 | 0 | 0
2 | SVĚTELNÝ ZDROJ | Světelný zdroj pro DCI projektor o výkonu 4kW, který v daných projekčních podmínkách splňuje požadavky dané DCI specifikací (jas a uniformita obrazu) pro 2D projekci, životnost lampy 1500h | ks |  | 1 | 0 | 0
3 | DCI server IMB 4K | Integrovaný 4K Dci IMB server včetně NAS storage (hlavní úložiště) o minimální kapacitě diskového pole 10 TB v RAID 5 s 4x4TB HDD (v nabídce bude uveden výrobce pevných disků a jejich celková kapacita), který umožňuje nahrávání DCP filmů bez nutnosti zapnutého projektoru. Možnost upgrade serveru pro přímé přehrávání Dolby Atmos bez cinema processoru. Vstupny pro ingest: USB 3.0, USB 2.0, eSata, 1GB ethernet. A/V input: HD-SDI, HDMI | ks |  | 1 | 0 | 0
4 | Podstavec pod projektor | Podstavec pod projektor - přesná specifikace bude upřesněna dle stavebních prací a prostor kabiny | ks |  | 1 | 0 | 0
5 | WIFI ROUTER Mikrotik | WIFI router Miktrotik 24 portů rychlost 1Gbit/s, | ks |  | 1 | 0 | 0
6 | PROJEKČNÍ PLÁTNO | Průzvučnéstříbrné projekční plátno s odrazivostí 1.7 gain, vhodné pro digitální 2K/4K/3D projekci dle standardu DCI, 10,7x4,4m. | m2 |  | 47 | 0 | 0
7 | Passivvní 3D sysém | Passivní 3D systém pro stříbrné projekční plátno, filtr před objektiv, automatický posuv, podpora HFR, DCI certificovaný systém, včetně držáku pro uchycení | ks |  | 1 | 0 | 0
8 | Dospělá brýle | Dospělé jednorázové 3D brýle | ks |  | 600 | 0 | 0
9 | Dětské brýle | Dětské jednorázové 3D brýle | ks |  | 300 | 0 | 0
10 | KABELÁŽE A INSTALAČNÍ MATERIÁL | Veškeré potřebné kabeláže a instalační materiál, související s instalací projekční technologie a dalších komponentů - HDMI kabely, Silové Kabely k Technologii, UTP kabely, SDI kabel, ventilátor a další | kpl |  | 1 | 0 | 0
11 | NASTAVENÍ PROJEKCE DCI + ŠKOLENÍ | Kompletní nastavení digitálního projekčního systému certifikovaným technikem v souladu s požadavky DCI standardu, školení personálu 2x2hodiny | kpl |  | 1 | 0 | 0
12 | INSTALAČNÍ PRÁCE | Instalace projekčního systému v souladu se standardem DCI, instalace projekční plochy a 3D systému doprava, odvoz odpadu. | kpl |  | 1 | 0 | 0
CELKOVÁ CENA bez DPH | [6 empty] | 0
DPH 21% | [6 empty] | 0
CELKOVÁ CENA s DPH | [6 empty] | 0