## Stavba
#RTSROZP# | Položkový rozpočet stavby
| Stavba: |  | 2018133 | Oprava zateplení fasády T.G.Masaryka č.p. 822,823,824,825,826 Nový Bor
| Objednatel: | [5 empty] | IČO:
DIČ:
| Projektant: | [5 empty] | IČO:
DIČ:
| Zhotovitel: | [5 empty] | IČO:
DIČ:
Vypracoval:
| Rozpis ceny | [6 empty] | Celkem
HSV | HSV | [6 empty] | 10210215.16
PSV | PSV | [6 empty] | 5464649.49
MON | MON | [6 empty] | 66907
VN | Vedlejší náklady | [6 empty] | 175000
ON | Ostatní náklady | [6 empty] | 105000
| Celkem | [6 empty] | 16021771.65
Rekapitulace daní
2403265.7475 | Základ pro sníženou DPH |  |  | 15 | % | 16021771.65 |  |  | CZK
74.75 | Snížená DPH |  |  | 15 | % | 2403266 |  |  | CZK
0 | Základ pro základní DPH |  |  | 21 | % | 0 |  |  | CZK
0 | Základní DPH |  |  | 21 | % | 0 |  |  | CZK
18425037.65 | Zaokrouhlení |  |  |  |  | 0.35 |  |  | CZK
| Cena celkem bez DPH |  |  |  |  | 16021771.65 |  |  | CZK
65 | Cena celkem s DPH |  |  |  |  | 18425038 |  |  | CZK
|  | v |  |  | dne |  | 2018-11-22
|  |  | Za zhotovitele |  |  |  | Za objednatele
Rekapitulace dílčích částí
#CASTI>> | Číslo | Název |  |  | Základ pro sníženou DPH | Základ pro základní DPH | DPH celkem | Cena celkem | %
1 | Stavba |  |  |  | 16021771.65 | 0 | 2403265.7475 | 18425037.3975 | 100
2 | 01 | Zateplení č.p.822 |  |  | 3338648.32 | 0 | 500797.248 | 3839445.568 | 20.8382
3 | 2018133 | Nový Bor
2 | 02 | Zateplení č.p. 823 |  |  | 3105188.26 | 0 | 465778.239 | 3570966.499 | 19.3811
3 | 2018133 | Nový Bor
2 | 03 | Zateplení č.p.824 |  |  | 3085783 | 0 | 462867.45 | 3548650.45 | 19.2599
3 | 2018133 | Nový Bor
2 | 04 | Zateplení č.p.825 |  |  | 3110821.23 | 0 | 466623.1845 | 3577444.4145 | 19.4162
3 | 2018133 | Nový Bor
2 | 05 | Zateplení č.p.826 |  |  | 3381330.84 | 0 | 507199.626 | 3888530.466 | 21.1046
3 | 2018133 | Nový Bor
| Celkem za stavbu |  |  |  | 16021771.65 | 0 | 2403265.7475 | 18425037.3975 | 100
Rekapitulace dílů
| Číslo | Název |  |  | Typ dílu |  |  | Celkem | %
| 1 | Zemní práce |  |  | HSV |  |  | 188255.93 | 1.175
| 181 | Sadové úpravy |  |  | HSV |  |  | 47570 | 0.29691
| 3 | Svislé a kompletní konstrukce |  |  | HSV |  |  | 99941.7 | 0.62379
| 5 | Komunikace |  |  | HSV |  |  | 69299.87 | 0.43254
| 61 | Úpravy povrchů vnitřní |  |  | HSV |  |  | 58555.8 | 0.36548
| 62 | Úpravy povrchů vnější |  |  | HSV |  |  | 7199254.7 | 44.9342
| 64 | Výplně otvorů |  |  | HSV |  |  | 36727.9 | 0.22924
| 94 | Lešení a stavební výtahy |  |  | HSV |  |  | 831803.75 | 5.1917
| 95 | Dokončovací konstrukce na pozemních stavbách |  |  | HSV |  |  | 636629 | 3.9735
| 96 | Bourání konstrukcí |  |  | HSV |  |  | 347689.6 | 2.1701
| 99 | Staveništní přesun hmot |  |  | HSV |  |  | 379795.95 | 2.3705
| 711 | Izolace proti vodě |  |  | PSV |  |  | 1439830.37 | 8.9867
| 713 | Izolace tepelné |  |  | PSV |  |  | 77168.05 | 0.48164
| 763 | Dřevostavby |  |  | PSV |  |  | 146420.92 | 0.91389
| 764 | Konstrukce klempířské |  |  | PSV |  |  | 975950.92 | 6.0914
| 765 | Krytiny tvrdé |  |  | PSV |  |  | 30123.2 | 0.18801
| 766 | Konstrukce truhlářské |  |  | PSV |  |  | 51772.95 | 0.32314
| 767 | Konstrukce zámečnické |  |  | PSV |  |  | 1393375.2 | 8.6968
| 769 | Otvorové prvky z plastu |  |  | PSV |  |  | 778261.75 | 4.8575
| 771 | Podlahy z dlaždic a obklady |  |  | PSV |  |  | 451017.65 | 2.815
| 776 | Podlahy povlakové |  |  | PSV |  |  | 7999.05 | 0.049926
| 783 | Nátěry |  |  | PSV |  |  | 81679.68 | 0.5098
| 784 | Malby |  |  | PSV |  |  | 31049.75 | 0.1938
| M21 | Elektromontáže |  |  | MON |  |  | 66907 | 0.4176
| D96 | Přesuny suti a vybouraných hmot |  |  | PSU |  |  | 314690.96 | 1.9641
| VN | Vedlejší náklady |  |  | VN |  |  | 175000 | 1.0923
| ON | Ostatní náklady |  |  | ON |  |  | 105000 | 0.65536
| Cena celkem | [6 empty] | 16021771.65 | 100
Note on D11: Název
Note on I11: IČO
Note on D12: Ulice
Note on I12: DIČ
Note on D13: PSČ
Note on E13: Místo

## VzorPolozky (hidden)
Položkový rozpočet
S:
O:
R:

## 01 2018133 Pol
Položkový rozpočet | [24 empty] | #TypZaznamu#
S: | 2018133 | Oprava zateplení fasády T.G.Masaryka č.p. 822,823,824,825,826 Nový Bor | [22 empty] | STA
O: | 01 | Zateplení č.p.822 | [19 empty] | STA |  |  | OBJ
R: | 2018133 | Nový Bor | [22 empty] | ROZ
P.č. | Číslo položky | Název položky | MJ | množství | cena / MJ | Celkem | Dodávka | Dodávka celk. | Montáž | Montáž celk. | DPH | cena s DPH | hmotnost / MJ | hmotnost celk.(t) | dem. hmotnost / MJ | dem. hmotnost celk.(t) | Ceník | Cenová úroveň | Nhod / MJ | Nhod celk. | Dodavatel
Díl: | 1 | Zemní práce |  |  |  | 43231.87 |  | 0 |  | 43231.87 |  | 49716.6505 |  | 0 |  | 3.25 |  |  |  | 102.05 |  |  |  |  | DIL
1 | 111201101R00 | Odstranění křovin i s kořeny na ploše do 1000 m2 | m2 | 20 | 59.8 | 1196 | 0 | 0 | 59.8 | 1196 | 15 | 1375.4 | 0 | 0 | 0 | 0 |  | RTS 18/ II | 0.172 | 3.44 |  |  |  |  | POL1_
2 | 113106121R00 | Rozebrání dlažeb z betonových dlaždic na sucho | m2 | 23.5575 | 56.5 | 1331 | 0 | 0 | 56.5 | 1331 | 15 | 1530.65 | 0 | 0 | 0.138 | 3.25 |  | RTS 18/ II | 0.16 | 3.77 |  |  |  |  | POL1_
|  | čelní : | [22 empty] | VV | 0
|  | (19,63+0,5-3)*0,5 |  | 8.565 | [20 empty] | VV | 0
|  | štít : | [22 empty] | VV | 0
|  | 10,125*0,5 |  | 5.0625 | [20 empty] | VV | 0
|  | zadní : | [22 empty] | VV | 0
|  | (19,63+0,5-0,3-1,37-0,3+0,5+1,2)*0,5 |  | 9.93 | [20 empty] | VV | 0
3 | 132201110R00 | Hloubení rýh š.do 60 cm v hor.3 do 50 m3, STROJNĚ | m3 | 12.7211 | 467.5 | 5947.09 | 0 | 0 | 467.5 | 5947.09 | 15 | 6839.1535 | 0 | 0 | 0 | 0 |  | RTS 18/ II | 0.365 | 4.64 |  |  |  |  | POL1_
|  | předpoklad 50% : | [22 empty] | VV | 0
|  | čelní : | [22 empty] | VV | 0
|  | (19,63+0,5-3)*0,6*0,9*0,5 |  | 4.6251 | [20 empty] | VV | 0
|  | štít : | [22 empty] | VV | 0
|  | 10,125*0,6*0,9*0,5 |  | 2.7338 | [20 empty] | VV | 0
|  | zadní : | [22 empty] | VV | 0
|  | (19,63+0,5-0,3-1,37-0,3+0,5+1,2)*0,6*0,9*0,5 |  | 5.3622 | [20 empty] | VV | 0
4 | 139601102R00 | Ruční výkop jam, rýh a šachet v hornině tř. 3 | m3 | 12.7211 | 1162 | 14781.86 | 0 | 0 | 1162 | 14781.86 | 15 | 16999.139 | 0 | 0 | 0 | 0 |  | RTS 18/ II | 3.533 | 44.94 |  |  |  |  | POL1_
|  | předpoklad 50% : | [22 empty] | VV | 0
|  | čelní : | [22 empty] | VV | 0
|  | (19,63+0,5-3)*0,6*0,9*0,5 |  | 4.6251 | [20 empty] | VV | 0
|  | štít : | [22 empty] | VV | 0
|  | 10,125*0,6*0,9*0,5 |  | 2.7338 | [20 empty] | VV | 0
|  | zadní : | [22 empty] | VV | 0
|  | (19,63+0,5-0,3-1,37-0,3+0,5+1,2)*0,6*0,9*0,5 |  | 5.3622 | [20 empty] | VV | 0
5 | 162601102R00 | Vodorovné přemístění výkopku z hor.1-4 do 5000 m | m3 | 7.774 | 175.5 | 1364.33 | 0 | 0 | 175.5 | 1364.33 | 15 | 1568.9795 | 0 | 0 | 0 | 0 |  | RTS 18/ II | 0.011 | 0.09 |  |  |  |  | POL1_
|  | výkop : 12,72105+12,72105 |  | 25.4421 | [20 empty] | VV | 0
|  | zásyp : -17,66812 |  | -17.6681 | [20 empty] | VV | 0
6 | 162201203R00 | Vodorovné přemíst.výkopku, kolečko hor.1-4, do 10m | m3 | 7.774 | 228.5 | 1776.35 | 0 | 0 | 228.5 | 1776.35 | 15 | 2042.8025 | 0 | 0 | 0 | 0 |  | RTS 18/ II | 0.668 | 5.19 |  |  |  |  | POL1_
|  | výkop : 12,72105+12,72105 |  | 25.4421 | [20 empty] | VV | 0
|  | zásyp : -17,66812 |  | -17.6681 | [20 empty] | VV | 0
7 | 162201210R00 | Příplatek za dalš.10 m, kolečko, výkop. z hor.1- 4 | m3 | 7.774 | 202 | 1570.34 | 0 | 0 | 202 | 1570.34 | 15 | 1805.891 | 0 | 0 | 0 | 0 |  | RTS 18/ II | 0.591 | 4.59 |  |  |  |  | POL1_
8 | 167101201R00 | Nakládání výkopku z hor.1 ÷ 4 - ručně | m3 | 7.774 | 662 | 5146.37 | 0 | 0 | 662 | 5146.37 | 15 | 5918.3255 | 0 | 0 | 0 | 0 |  | RTS 18/ II | 1.938 | 15.07 |  |  |  |  | POL1_
9 | 174101102R00 | Zásyp ruční se zhutněním | m3 | 17.6681 | 449.5 | 7941.82 | 0 | 0 | 449.5 | 7941.82 | 15 | 9133.093 | 0 | 0 | 0 | 0 |  | RTS 18/ II | 1.15 | 20.32 |  |  |  |  | POL1_
|  | čelní : | [22 empty] | VV | 0
|  | (19,63+0,5-3)*0,5*0,75 |  | 6.4238 | [20 empty] | VV | 0
|  | štít : | [22 empty] | VV | 0
|  | 10,125*0,5*0,75 |  | 3.7969 | [20 empty] | VV | 0
|  | zadní : | [22 empty] | VV | 0
|  | (19,63+0,5-0,3-1,37-0,3+0,5+1,2)*0,5*0,75 |  | 7.4475 | [20 empty] | VV | 0
10 | 199000002R00 | Poplatek za skládku horniny 1- 4 | m3 | 7.774 | 280 | 2176.71 | 0 | 0 | 280 | 2176.71 | 15 | 2503.2165 | 0 | 0 | 0 | 0 |  | RTS 18/ II | 0 | 0 |  |  |  |  | POL1_
Díl: | 181 | Sadové úpravy |  |  |  | 9514 |  | 3938 |  | 5576 |  | 10941.1 |  | 13.36 |  | 0 |  |  |  | 16.08 |  |  |  |  | DIL
11 | 180402111R00 | Založení trávníku parkového výsevem v rovině | m2 | 80 | 22.2 | 1776 | 1.6 | 128 | 20.6 | 1648 | 15 | 2042.4 | 0 | 0 | 0 | 0 |  | RTS 18/ II | 0.06 | 4.8 |  |  |  |  | POL1_
|  | pozn.31 : 80 |  | 80 | [20 empty] | VV | 0
12 | 181301101R00 | Rozprostření ornice, rovina, tl. do 10 cm do 500m2 | m2 | 80 | 44.4 | 3552 | 0 | 0 | 44.4 | 3552 | 15 | 4084.8 | 0 | 0 | 0 | 0 |  | RTS 18/ II | 0.13 | 10.4 |  |  |  |  | POL1_
|  | pozn.31 : 80 |  | 80 | [20 empty] | VV | 0
13 | 185803111R00 | Ošetření trávníku v rovině - první sekání | m2 | 80 | 4.7 | 376 | 0 | 0 | 4.7 | 376 | 15 | 432.4 | 0 | 0 | 0 | 0 |  | RTS 18/ II | 0.011 | 0.88 |  |  |  |  | POL1_
|  | pozn.31 : 80 |  | 80 | [20 empty] | VV | 0
14 | 00572420R | Směs travní parková | kg | 4 | 116.5 | 466 | 116.5 | 466 | 0 | 0 | 15 | 535.9 | 0.001 | 0 | 0 | 0 | SPCM | RTS 18/ II | 0 | 0 |  |  |  |  | POL3_
|  | pozn.31 : 80*0,05 |  | 4 | [20 empty] | VV | 0
15 | 10364200R | Ornice pro pozemkové úpravy | m3 | 8 | 418 | 3344 | 418 | 3344 | 0 | 0 | 15 | 3845.6 | 1.67 | 13.36 | 0 | 0 | SPCM | RTS 18/ II | 0 | 0 |  |  |  |  | POL3_
|  | pozn.31 : 80*0,1 |  | 8 | [20 empty] | VV | 0
Díl: | 3 | Svislé a kompletní konstrukce |  |  |  | 19988.34 |  | 7509.73 |  | 12478.61 |  | 22986.591 |  | 0.85 |  | 0 |  |  |  | 30.48 |  |  |  |  | DIL
16 | 345232122RT1 | Stříška ze zákrytových desek, šířka 400 mm, včetně dodávky desek | m | 10.94 | 611 | 6684.34 | 508.18 | 5559.49 | 102.82 | 1124.85 | 15 | 7686.991 | 0.06727 | 0.74 | 0 | 0 |  | RTS 18/ II | 0.239 | 2.61 |  |  |  |  | POL1_
|  | pozn.30 : | [22 empty] | VV | 0
|  | 3,9+0,3+0,3+2,67+1,37+2,4 |  | 10.94 | [20 empty] | VV | 0
17 | 380941214RT1 | Výztuž helikální 1 x D 10 mm, drážka, ŽB, VAH 1 x D 10 mm, drážka, ŽB | m | 8 | 1663 | 13304 | 243.78 | 1950.24 | 1419.22 | 11353.76 | 15 | 15299.6 | 0.01325 | 0.11 | 0 | 0 |  | RTS 18/ II | 3.484 | 27.87 |  |  |  |  | POL1_
|  | Včetně pomocného pracovního lešení o výšce podlahy do 1900 mm a pro zatížení do 1,5 kPa. | [22 empty] | POP
|  | pozn.29 : 20*0,4 |  | 8 | [20 empty] | VV | 0
Díl: | 5 | Komunikace |  |  |  | 16217.42 |  | 11903.74 |  | 4313.68 |  | 18650.033 |  | 13.71 |  | 0 |  |  |  | 9.57 |  |  |  |  | DIL
18 | 564851111RT3 | Podklad ze štěrkodrti po zhutnění tloušťky 15 cm, štěrkodrť frakce 8-16 mm | m2 | 23.8575 | 192 | 4580.64 | 167.42 | 3994.22 | 24.58 | 586.42 | 15 | 5267.736 | 0.378 | 9.02 | 0 | 0 |  | RTS 18/ II | 0.026 | 0.62 |  |  |  |  | POL1_
|  | čelní : | [22 empty] | VV | 0
|  | (19,63+0,2+0,5-3)*0,5 |  | 8.665 | [20 empty] | VV | 0
|  | štít : | [22 empty] | VV | 0
|  | (10,125+0,2)*0,5 |  | 5.1625 | [20 empty] | VV | 0
|  | zadní : | [22 empty] | VV | 0
|  | (19,63+0,2+0,5-0,3-1,37-0,3+0,5+1,2)*0,5 |  | 10.03 | [20 empty] | VV | 0
19 | 596811111R00 | Kladení dlaždic kom.pro pěší, lože z kameniva těž. 4/8 tl. 50 mm | m2 | 23.8575 | 180.5 | 4306.28 | 24.27 | 579.02 | 156.23 | 3727.26 | 15 | 4952.222 | 0.072 | 1.72 | 0 | 0 |  | RTS 18/ II | 0.375 | 8.95 |  |  |  |  | POL1_
|  | čelní : | [22 empty] | VV | 0
|  | (19,63+0,2+0,5-3)*0,5 |  | 8.665 | [20 empty] | VV | 0
|  | štít : | [22 empty] | VV | 0
|  | (10,125+0,2)*0,5 |  | 5.1625 | [20 empty] | VV | 0
|  | zadní : | [22 empty] | VV | 0
|  | (19,63+0,2+0,5-0,3-1,37-0,3+0,5+1,2)*0,5 |  | 10.03 | [20 empty] | VV | 0
20 | 592453331R | Dlaždice betonová 50x50x5 cm hladká, standard šedá | m2 | 27 | 271.5 | 7330.5 | 271.5 | 7330.5 | 0 | 0 | 15 | 8430.075 | 0.11 | 2.97 | 0 | 0 | SPCM | RTS 18/ II | 0 | 0 |  |  |  |  | POL3_
|  | 23,8575*1,1 |  | 26.2433 | [20 empty] | VV | 0
|  | 1-0,24325 |  | 0.75675 | [20 empty] | VV | 0
Díl: | 61 | Úpravy povrchů vnitřní |  |  |  | 11711.16 |  | 1902.57 |  | 9808.59 |  | 13467.834 |  | 0.91 |  | 0 |  |  |  | 21.65 |  |  |  |  | DIL
21 | 610991111R00 | Zakrývání výplní vnitřních otvorů | m2 | 22.69 | 44.2 | 1002.9 | 13.38 | 303.59 | 30.82 | 699.31 | 15 | 1153.335 | 4e-05 | 0 | 0 | 0 |  | RTS 18/ II | 0.078 | 1.77 |  |  |  |  | POL1_
|  | 1,2*2,05*4 |  | 9.84 | [20 empty] | VV | 0
|  | 1,2*1,8*1 |  | 2.16 | [20 empty] | VV | 0
|  | 1,8*0,6*7 |  | 7.56 | [20 empty] | VV | 0
|  | 1,2*0,6*1 |  | 0.72 | [20 empty] | VV | 0
|  | 0,6*0,6*1 |  | 0.36 | [20 empty] | VV | 0
|  | 1*2,05*1 |  | 2.05 | [20 empty] | VV | 0
22 | 612425931R00 | Omítka vápenná vnitřního ostění - štuková | m2 | 16.89 | 634 | 10708.26 | 94.67 | 1598.98 | 539.33 | 9109.28 | 15 | 12314.499 | 0.05369 | 0.91 | 0 | 0 |  | RTS 18/ II | 1.1772 | 19.88 |  |  |  |  | POL1_
|  | (2,05+1,2+2,05)*4*0,3 |  | 6.36 | [20 empty] | VV | 0
|  | (1,8+1,2+1,8)*1*0,3 |  | 1.44 | [20 empty] | VV | 0
|  | (0,6+1,8+0,6)*7*0,3 |  | 6.3 | [20 empty] | VV | 0
|  | (0,6+1,2+0,6)*1*0,3 |  | 0.72 | [20 empty] | VV | 0
|  | (0,6+0,6+0,6)*1*0,3 |  | 0.54 | [20 empty] | VV | 0
|  | (2,05+1+2,05)*1*0,3 |  | 1.53 | [20 empty] | VV | 0
Díl: | 62 | Úpravy povrchů vnější |  |  |  | 1516156.83 |  | 715446.23 |  | 800710.59 |  | 1743580.3545 |  | 29.05 |  | 0 |  |  |  | 1610.06 |  |  |  |  | DIL
23 | 601011188RT1 | Stěrka na podhledech pastovitou omítkou barevnou s permanentní ochranou proti růstu řas a plísní, probarvenost II, zrnitost 1,5 mm | m2 | 55.5675 | 305.5 | 16975.87 | 153.92 | 8552.95 | 151.58 | 8422.92 | 15 | 19522.2505 | 0.00276 | 0.15 | 0 | 0 |  | RTS 18/ II | 0.32233 | 17.91 |  |  |  |  | POL1_
|  | Včetně pomocného lešení. | [22 empty] | POP
|  | podhledy min. vata 50 mm : 55,5675 |  | 55.5675 | [20 empty] | VV | 0
24 | 602011188RT1 | Stěrka na stěnách pastovitou omítkou barevnou s permanentní ochranou proti růstu řas a plísní, probarvenost II, zrnitost 1,5 mm | m2 | 793.6849 | 260 | 206358.08 | 143.43 | 113838.23 | 116.57 | 92519.85 | 15 | 237311.792 | 0.00231 | 1.83 | 0 | 0 |  | RTS 18/ II | 0.24234 | 192.34 |  |  |  |  | POL1_
|  | EPS 100 mm : 304,52795 |  | 304.528 | [20 empty] | VV | 0
|  | fenolická deska 60 mm : 18,88 |  | 18.88 | [20 empty] | VV | 0
|  | min. vata 100 mm : 320,75465 |  | 320.7547 | [20 empty] | VV | 0
|  | min. vata 140 mm : 35,87736 |  | 35.8774 | [20 empty] | VV | 0
|  | min. vata 160 mm : 7,66275 |  | 7.6628 | [20 empty] | VV | 0
|  | ostění min. vata 30 mm : 50,46 |  | 50.46 | [20 empty] | VV | 0
|  | ostění XPS 30 mm : 44,55 |  | 44.55 | [20 empty] | VV | 0
|  | sokl XPS 80 mm : 10,515 |  | 10.515 | [20 empty] | VV | 0
|  | sokl XPS 120 mm : 9,5472 |  | 9.5472 | [20 empty] | VV | 0
|  | ostění marmolit : -9,09 |  | -9.09 | [20 empty] | VV | 0
25 | 602011193R00 | Kontaktní nátěr pod omítky | m2 | 849.2524 | 53 | 45010.38 | 23.17 | 19677.18 | 29.83 | 25333.2 | 15 | 51761.937 | 0.00038 | 0.32 | 0 | 0 |  | RTS 18/ II | 0.07 | 59.45 |  |  |  |  | POL1_
|  | podhledy : 55,5675 |  | 55.5675 | [20 empty] | VV | 0
|  | stěny : 793,68491 |  | 793.6849 | [20 empty] | VV | 0
26 | 620991121R00 | Zakrývání výplní vnějších otvorů z lešení | m2 | 194.95 | 44.2 | 8616.79 | 13.42 | 2616.23 | 30.78 | 6000.56 | 15 | 9909.3085 | 4e-05 | 0.01 | 0 | 0 |  | RTS 18/ II | 0.078 | 15.21 |  |  |  |  | POL1_
|  | 2,4*1,5*(20+16+2) |  | 136.8 | [20 empty] | VV | 0
|  | 1,2*1,5*5 |  | 9 | [20 empty] | VV | 0
|  | 0,9*2,4*10 |  | 21.6 | [20 empty] | VV | 0
|  | 1,2*2,05*4 |  | 9.84 | [20 empty] | VV | 0
|  | 1,2*1,8*1 |  | 2.16 | [20 empty] | VV | 0
|  | 1,8*0,6*7 |  | 7.56 | [20 empty] | VV | 0
|  | 1,2*0,6*1 |  | 0.72 | [20 empty] | VV | 0
|  | 0,6*0,6*1 |  | 0.36 | [20 empty] | VV | 0
|  | 1*2,05*1 |  | 2.05 | [20 empty] | VV | 0
|  | 1,8*2,7 |  | 4.86 | [20 empty] | VV | 0
27 | 622311521RV1 | Zateplovací systém, sokl, XPS tl. 80 mm, zakončený stěrkou s výztužnou tkaninou | m2 | 10.515 | 819 | 8611.79 | 434.38 | 4567.51 | 384.62 | 4044.28 | 15 | 9903.5585 | 0.01039 | 0.11 | 0 | 0 |  | RTS 18/ II | 0.857 | 9.01 |  |  |  |  | POL1_
|  | Položka obsahuje: nanesení lepicího tmelu na izolační desky, nalepení desek, zajištění zápustnými talířovými hmoždinkami (6 ks/m2), natažení stěrky, vtlačení výztužné tkaniny (1,15 m2/m2) a přehlazení stěrky. Položka obsahuje rohové, dilatační a ostatní lišty | [22 empty] | POP |  | Položka obsahuje: nanesení lepicího tmelu na izolační desky, nalepení desek, zajištění zápustnými talířovými hmoždinkami (6 ks/m2), natažení stěrky, vtlačení výztužné tkaniny (1,15 m2/m2) a přehlazení stěrky. Položka obsahuje rohové, dilatační a ostatní lišty
POP
|  | -deklarovaný součinitel tepelné vodivosti ?: max. 0,035W/mK | [22 empty] | POP
|  | -třída reakce na oheň: A1 (dle ČSN EN 13501-1) | [22 empty] | POP
POP
|  | Vlastnosti lepící fasádní hmoty: | [22 empty] | POP
|  | -je předepsáno provést zkoušku přídržnosti lepící hmoty k podkladu, na jejímž základě bude vybrána lepící hmota ETICS a zároveň potvrzen způsob očištění povrchu a sanace podkladu pro nalepení ETICS | [22 empty] | POP |  | -je předepsáno provést zkoušku přídržnosti lepící hmoty k podkladu, na jejímž základě bude vybrána lepící hmota ETICS a zároveň potvrzen způsob očištění povrchu a sanace podkladu pro nalepení ETICS
|  | -přídržnost k podkladu: min. 0,25 MPa | [22 empty] | POP
|  | -předpokládaná spotřeba: 3,5 až 5,0 kg/m2 podle rovinnosti podkladu | [22 empty] | POP
POP
|  | Požadavky na hmoždinky: | [22 empty] | POP
|  | -obecně je nutné odlišovat hmoždinky nejen pro jednotlivé kotevní materiály, ale i pro jednotlivé tepelné izolanty | [22 empty] | POP |  | -obecně je nutné odlišovat hmoždinky nejen pro jednotlivé kotevní materiály, ale i pro jednotlivé tepelné izolanty
|  | -hmoždinky musí splňovat deklaraci ETAG 004 a deklaraci proti vytržení z materiálu, do něhož se kotví podle ETAG 014 nebo případně zkoušek přímo na stavbě | [22 empty] | POP |  | -hmoždinky musí splňovat deklaraci ETAG 004 a deklaraci proti vytržení z materiálu, do něhož se kotví podle ETAG 014 nebo případně zkoušek přímo na stavbě
|  | -pro zhotovitele je předepsáno provést výtažné zkoušky pro určení charakteristické únosnosti kotev (hmoždinek), na jejichž základě bude určen počet kotev na čtvereční metr ETICS | [22 empty] | POP |  | -pro zhotovitele je předepsáno provést výtažné zkoušky pro určení charakteristické únosnosti kotev (hmoždinek), na jejichž základě bude určen počet kotev na čtvereční metr ETICS
|  | -předpokládaná průměrná spotřeba hmoždinek: 6 ks/m2 | [22 empty] | POP
POP
|  | Vlastnosti stěrkové vrstvy: | [22 empty] | POP
|  | -základní vrstva se skládá ze stěrkové hmoty 2-3mm a armovací síťoviny, přídržnost k podkladu: min. 0,80 MPa | [22 empty] | POP |  | -základní vrstva se skládá ze stěrkové hmoty 2-3mm a armovací síťoviny, přídržnost k podkladu: min. 0,80 MPa
|  | -použít certifikovaný systém pro lepení na minerální vatu – nutno ověřit kondenzaci vodní páry! | [22 empty] | POP
POP
|  | Vlastnosti výztužné tkaniny: | [22 empty] | POP
|  | - typ: sklotextilní síťovina | [22 empty] | POP
|  | - plošná hmotnost: 145 g/m2 | [22 empty] | POP
|  | pozn.3b : | [22 empty] | VV | 0
|  | čelní : | [22 empty] | VV | 0
|  | XPS tl.80 mm : 1,355*0,3*2*10 |  | 8.13 | [20 empty] | VV | 0
|  | 3,975*0,3*2 |  | 2.385 | [20 empty] | VV | 0
28 | 622311522RV1 | Zateplovací systém, XPS tl. 100 mm, zakončený stěrkou s výztužnou tkaninou | m2 | 90.3165 | 884 | 79839.79 | 499.38 | 45102.25 | 384.62 | 34737.53 | 15 | 91815.7585 | 0.01111 | 1 | 0 | 0 |  | RTS 18/ II | 0.857 | 77.4 |  |  |  |  | POL1_
|  | Položka obsahuje: nanesení lepicího tmelu na izolační desky, nalepení desek, zajištění zápustnými talířovými hmoždinkami (6 ks/m2), natažení stěrky, vtlačení výztužné tkaniny (1,15 m2/m2) a přehlazení stěrky. Položka obsahuje rohové, dilatační a ostatní lišty | [22 empty] | POP |  | Položka obsahuje: nanesení lepicího tmelu na izolační desky, nalepení desek, zajištění zápustnými talířovými hmoždinkami (6 ks/m2), natažení stěrky, vtlačení výztužné tkaniny (1,15 m2/m2) a přehlazení stěrky. Položka obsahuje rohové, dilatační a ostatní lišty
POP
|  | -deklarovaný součinitel tepelné vodivosti ?: max. 0,035W/mK | [22 empty] | POP
|  | -třída reakce na oheň: A1 (dle ČSN EN 13501-1) | [22 empty] | POP
POP
|  | Vlastnosti lepící fasádní hmoty: | [22 empty] | POP
|  | -je předepsáno provést zkoušku přídržnosti lepící hmoty k podkladu, na jejímž základě bude vybrána lepící hmota ETICS a zároveň potvrzen způsob očištění povrchu a sanace podkladu pro nalepení ETICS | [22 empty] | POP |  | -je předepsáno provést zkoušku přídržnosti lepící hmoty k podkladu, na jejímž základě bude vybrána lepící hmota ETICS a zároveň potvrzen způsob očištění povrchu a sanace podkladu pro nalepení ETICS
|  | -přídržnost k podkladu: min. 0,25 MPa | [22 empty] | POP
|  | -předpokládaná spotřeba: 3,5 až 5,0 kg/m2 podle rovinnosti podkladu | [22 empty] | POP
POP
|  | Požadavky na hmoždinky: | [22 empty] | POP
|  | -obecně je nutné odlišovat hmoždinky nejen pro jednotlivé kotevní materiály, ale i pro jednotlivé tepelné izolanty | [22 empty] | POP |  | -obecně je nutné odlišovat hmoždinky nejen pro jednotlivé kotevní materiály, ale i pro jednotlivé tepelné izolanty
|  | -hmoždinky musí splňovat deklaraci ETAG 004 a deklaraci proti vytržení z materiálu, do něhož se kotví podle ETAG 014 nebo případně zkoušek přímo na stavbě | [22 empty] | POP |  | -hmoždinky musí splňovat deklaraci ETAG 004 a deklaraci proti vytržení z materiálu, do něhož se kotví podle ETAG 014 nebo případně zkoušek přímo na stavbě
|  | -pro zhotovitele je předepsáno provést výtažné zkoušky pro určení charakteristické únosnosti kotev (hmoždinek), na jejichž základě bude určen počet kotev na čtvereční metr ETICS | [22 empty] | POP |  | -pro zhotovitele je předepsáno provést výtažné zkoušky pro určení charakteristické únosnosti kotev (hmoždinek), na jejichž základě bude určen počet kotev na čtvereční metr ETICS
|  | -předpokládaná průměrná spotřeba hmoždinek: 6 ks/m2 | [22 empty] | POP
POP
|  | Vlastnosti stěrkové vrstvy: | [22 empty] | POP
|  | -základní vrstva se skládá ze stěrkové hmoty 2-3mm a armovací síťoviny, přídržnost k podkladu: min. 0,80 MPa | [22 empty] | POP |  | -základní vrstva se skládá ze stěrkové hmoty 2-3mm a armovací síťoviny, přídržnost k podkladu: min. 0,80 MPa
|  | -použít certifikovaný systém pro lepení na minerální vatu – nutno ověřit kondenzaci vodní páry! | [22 empty] | POP
POP
|  | Vlastnosti výztužné tkaniny: | [22 empty] | POP
|  | - typ: sklotextilní síťovina | [22 empty] | POP
|  | - plošná hmotnost: 145 g/m2 | [22 empty] | POP
|  | pozn.3 : | [22 empty] | VV | 0
|  | sokl : | [22 empty] | VV | 0
|  | čelní : | [22 empty] | VV | 0
|  | (19,63+0,1)*(0,9+1) |  | 37.487 | [20 empty] | VV | 0
|  | -1,8*1 |  | -1.8 | [20 empty] | VV | 0
|  | -1,8*0,6*4 |  | -4.32 | [20 empty] | VV | 0
|  | -3*0,9 |  | -2.7 | [20 empty] | VV | 0
|  | u vstupu min. vata : -1,5*0,9*2 |  | -2.7 | [20 empty] | VV | 0
|  | -0,9*0,9*1 |  | -0.81 | [20 empty] | VV | 0
|  | štít : | [22 empty] | VV | 0
|  | (10,125+0,2)*(0,9+1) |  | 19.6175 | [20 empty] | VV | 0
|  | zadní : | [22 empty] | VV | 0
|  | (19,63+1,2+0,2)*(0,9+1,5) |  | 50.472 | [20 empty] | VV | 0
|  | 1,5*1,5 |  | 2.25 | [20 empty] | VV | 0
|  | -1,8*0,6*3 |  | -3.24 | [20 empty] | VV | 0
|  | -1,2*0,6*1 |  | -0.72 | [20 empty] | VV | 0
|  | -0,6*0,6*1 |  | -0.36 | [20 empty] | VV | 0
|  | -1*2,05*1 |  | -2.05 | [20 empty] | VV | 0
|  | zadní min vata : -0,9*0,9*1 |  | -0.81 | [20 empty] | VV | 0
29 | 622311523RV1 | Zateplovací systém, sokl, XPS tl. 120 mm, zakončený stěrkou s výztužnou tkaninou | m2 | 9.5472 | 947 | 9041.2 | 562.38 | 5369.15 | 384.62 | 3672.04 | 15 | 10397.38 | 0.01182 | 0.11 | 0 | 0 |  | RTS 18/ II | 0.857 | 8.18 |  |  |  |  | POL1_
|  | Položka obsahuje: nanesení lepicího tmelu na izolační desky, nalepení desek, zajištění zápustnými talířovými hmoždinkami (6 ks/m2), natažení stěrky, vtlačení výztužné tkaniny (1,15 m2/m2) a přehlazení stěrky. Položka obsahuje rohové, dilatační a ostatní lišty | [22 empty] | POP |  | Položka obsahuje: nanesení lepicího tmelu na izolační desky, nalepení desek, zajištění zápustnými talířovými hmoždinkami (6 ks/m2), natažení stěrky, vtlačení výztužné tkaniny (1,15 m2/m2) a přehlazení stěrky. Položka obsahuje rohové, dilatační a ostatní lišty
POP
|  | -deklarovaný součinitel tepelné vodivosti ?: max. 0,035W/mK | [22 empty] | POP
|  | -třída reakce na oheň: A1 (dle ČSN EN 13501-1) | [22 empty] | POP
POP
|  | Vlastnosti lepící fasádní hmoty: | [22 empty] | POP
|  | -je předepsáno provést zkoušku přídržnosti lepící hmoty k podkladu, na jejímž základě bude vybrána lepící hmota ETICS a zároveň potvrzen způsob očištění povrchu a sanace podkladu pro nalepení ETICS | [22 empty] | POP |  | -je předepsáno provést zkoušku přídržnosti lepící hmoty k podkladu, na jejímž základě bude vybrána lepící hmota ETICS a zároveň potvrzen způsob očištění povrchu a sanace podkladu pro nalepení ETICS
|  | -přídržnost k podkladu: min. 0,25 MPa | [22 empty] | POP
|  | -předpokládaná spotřeba: 3,5 až 5,0 kg/m2 podle rovinnosti podkladu | [22 empty] | POP
POP
|  | Požadavky na hmoždinky: | [22 empty] | POP
|  | -obecně je nutné odlišovat hmoždinky nejen pro jednotlivé kotevní materiály, ale i pro jednotlivé tepelné izolanty | [22 empty] | POP |  | -obecně je nutné odlišovat hmoždinky nejen pro jednotlivé kotevní materiály, ale i pro jednotlivé tepelné izolanty
|  | -hmoždinky musí splňovat deklaraci ETAG 004 a deklaraci proti vytržení z materiálu, do něhož se kotví podle ETAG 014 nebo případně zkoušek přímo na stavbě | [22 empty] | POP |  | -hmoždinky musí splňovat deklaraci ETAG 004 a deklaraci proti vytržení z materiálu, do něhož se kotví podle ETAG 014 nebo případně zkoušek přímo na stavbě
|  | -pro zhotovitele je předepsáno provést výtažné zkoušky pro určení charakteristické únosnosti kotev (hmoždinek), na jejichž základě bude určen počet kotev na čtvereční metr ETICS | [22 empty] | POP |  | -pro zhotovitele je předepsáno provést výtažné zkoušky pro určení charakteristické únosnosti kotev (hmoždinek), na jejichž základě bude určen počet kotev na čtvereční metr ETICS
|  | -předpokládaná průměrná spotřeba hmoždinek: 6 ks/m2 | [22 empty] | POP
POP
|  | Vlastnosti stěrkové vrstvy: | [22 empty] | POP
|  | -základní vrstva se skládá ze stěrkové hmoty 2-3mm a armovací síťoviny, přídržnost k podkladu: min. 0,80 MPa | [22 empty] | POP |  | -základní vrstva se skládá ze stěrkové hmoty 2-3mm a armovací síťoviny, přídržnost k podkladu: min. 0,80 MPa
|  | -použít certifikovaný systém pro lepení na minerální vatu – nutno ověřit kondenzaci vodní páry! | [22 empty] | POP
POP
|  | Vlastnosti výztužné tkaniny: | [22 empty] | POP
|  | - typ: sklotextilní síťovina | [22 empty] | POP
|  | - plošná hmotnost: 145 g/m2 | [22 empty] | POP
|  | poz.5 : | [22 empty] | VV | 0
|  | XPS tl.120 mm : 3,978*0,3*8 |  | 9.5472 | [20 empty] | VV | 0
30 | 622311132RV1 | Zateplovací systém, fasáda, EPS F tl.100 mm, zakončený stěrkou s výztužnou tkaninou | m2 | 304.528 | 613 | 186675.63 | 228.38 | 69548.09 | 384.62 | 117127.54 | 15 | 214676.9745 | 0.00943 | 2.87 | 0 | 0 |  | RTS 18/ II | 0.857 | 260.98 |  |  |  |  | POL1_
|  | Položka obsahuje: nanesení lepicího tmelu na izolační desky, nalepení desek, zajištění zápustnými talířovými hmoždinkami (6 ks/m2), natažení stěrky, vtlačení výztužné tkaniny (1,15 m2/m2) a přehlazení stěrky. Položka obsahuje rohové, dilatační a ostatní lišty | [22 empty] | POP |  | Položka obsahuje: nanesení lepicího tmelu na izolační desky, nalepení desek, zajištění zápustnými talířovými hmoždinkami (6 ks/m2), natažení stěrky, vtlačení výztužné tkaniny (1,15 m2/m2) a přehlazení stěrky. Položka obsahuje rohové, dilatační a ostatní lišty
POP
|  | -deklarovaný součinitel tepelné vodivosti ?: max. 0,039W/mK | [22 empty] | POP
|  | -třída reakce na oheň: A1 (dle ČSN EN 13501-1) | [22 empty] | POP
POP
|  | Vlastnosti lepící fasádní hmoty: | [22 empty] | POP
|  | -je předepsáno provést zkoušku přídržnosti lepící hmoty k podkladu, na jejímž základě bude vybrána lepící hmota ETICS a zároveň potvrzen způsob očištění povrchu a sanace podkladu pro nalepení ETICS | [22 empty] | POP |  | -je předepsáno provést zkoušku přídržnosti lepící hmoty k podkladu, na jejímž základě bude vybrána lepící hmota ETICS a zároveň potvrzen způsob očištění povrchu a sanace podkladu pro nalepení ETICS
|  | -přídržnost k podkladu: min. 0,25 MPa | [22 empty] | POP
|  | -předpokládaná spotřeba: 3,5 až 5,0 kg/m2 podle rovinnosti podkladu | [22 empty] | POP
POP
|  | Požadavky na hmoždinky: | [22 empty] | POP
|  | -obecně je nutné odlišovat hmoždinky nejen pro jednotlivé kotevní materiály, ale i pro jednotlivé tepelné izolanty | [22 empty] | POP |  | -obecně je nutné odlišovat hmoždinky nejen pro jednotlivé kotevní materiály, ale i pro jednotlivé tepelné izolanty
|  | -hmoždinky musí splňovat deklaraci ETAG 004 a deklaraci proti vytržení z materiálu, do něhož se kotví podle ETAG 014 nebo případně zkoušek přímo na stavbě | [22 empty] | POP |  | -hmoždinky musí splňovat deklaraci ETAG 004 a deklaraci proti vytržení z materiálu, do něhož se kotví podle ETAG 014 nebo případně zkoušek přímo na stavbě
|  | -pro zhotovitele je předepsáno provést výtažné zkoušky pro určení charakteristické únosnosti kotev (hmoždinek), na jejichž základě bude určen počet kotev na čtvereční metr ETICS | [22 empty] | POP |  | -pro zhotovitele je předepsáno provést výtažné zkoušky pro určení charakteristické únosnosti kotev (hmoždinek), na jejichž základě bude určen počet kotev na čtvereční metr ETICS
|  | -předpokládaná průměrná spotřeba hmoždinek: 6 ks/m2 | [22 empty] | POP
POP
|  | Vlastnosti stěrkové vrstvy: | [22 empty] | POP
|  | -základní vrstva se skládá ze stěrkové hmoty 2-3mm a armovací síťoviny, přídržnost k podkladu: min. 0,80 MPa | [22 empty] | POP |  | -základní vrstva se skládá ze stěrkové hmoty 2-3mm a armovací síťoviny, přídržnost k podkladu: min. 0,80 MPa
|  | -použít certifikovaný systém pro lepení na minerální vatu – nutno ověřit kondenzaci vodní páry! | [22 empty] | POP
POP
|  | Vlastnosti výztužné tkaniny: | [22 empty] | POP
|  | - typ: sklotextilní síťovina | [22 empty] | POP
|  | - plošná hmotnost: 145 g/m2 | [22 empty] | POP
|  | čelní : 0 | [22 empty] | VV | 0
|  | štít : | [22 empty] | VV | 0
|  | (10,125+0,2)*14,88 |  | 153.636 | [20 empty] | VV | 0
|  | (10,125+0,2)*(17,82-14,88)*0,5 |  | 15.1778 | [20 empty] | VV | 0
|  | zadní : | [22 empty] | VV | 0
|  | (19,63+0,2)*12,565 |  | 249.164 | [20 empty] | VV | 0
|  | (19,63+0,2)*4*0,5 |  | 39.66 | [20 empty] | VV | 0
|  | 1,2*12,565 |  | 15.078 | [20 empty] | VV | 0
|  | okna : -2,4*1,5*18 |  | -64.8 | [20 empty] | VV | 0
|  | -1,2*1,5*5 |  | -9 | [20 empty] | VV | 0
|  | min. vata : -(19,63+0,2)*0,9*4 |  | -71.388 | [20 empty] | VV | 0
|  | -9,5*0,9*1 |  | -8.55 | [20 empty] | VV | 0
|  | -0,9*12,565 |  | -11.3085 | [20 empty] | VV | 0
|  | -0,25*12,565 |  | -3.1412 | [20 empty] | VV | 0
31 | 622311630RT7 | Zatepl.systém, fasáda, fenolická deska tl.60 mm, zakončený stěrkou s výztužnou tkaninou | m2 | 18.88 | 1141 | 21542.08 | 756.38 | 14280.45 | 384.62 | 7261.63 | 15 | 24773.392 | 0.0098 | 0.19 | 0 | 0 |  | RTS 18/ II | 0.857 | 16.18 |  |  |  |  | POL1_
|  | Položka obsahuje: nanesení lepicího tmelu na izolační desky, nalepení desek, zajištění zápustnými talířovými hmoždinkami (6 ks/m2), natažení stěrky, vtlačení výztužné tkaniny (1,15 m2/m2) a přehlazení stěrky. Položka obsahuje rohové, dilatační a ostatní lišty | [22 empty] | POP |  | Položka obsahuje: nanesení lepicího tmelu na izolační desky, nalepení desek, zajištění zápustnými talířovými hmoždinkami (6 ks/m2), natažení stěrky, vtlačení výztužné tkaniny (1,15 m2/m2) a přehlazení stěrky. Položka obsahuje rohové, dilatační a ostatní lišty
POP
|  | -deklarovaný součinitel tepelné vodivosti ?: max. 0,022W/mK | [22 empty] | POP
|  | -třída reakce na oheň: A1 (dle ČSN EN 13501-1) | [22 empty] | POP
POP
|  | Vlastnosti lepící fasádní hmoty: | [22 empty] | POP
|  | -je předepsáno provést zkoušku přídržnosti lepící hmoty k podkladu, na jejímž základě bude vybrána lepící hmota ETICS a zároveň potvrzen způsob očištění povrchu a sanace podkladu pro nalepení ETICS | [22 empty] | POP |  | -je předepsáno provést zkoušku přídržnosti lepící hmoty k podkladu, na jejímž základě bude vybrána lepící hmota ETICS a zároveň potvrzen způsob očištění povrchu a sanace podkladu pro nalepení ETICS
|  | -přídržnost k podkladu: min. 0,25 MPa | [22 empty] | POP
|  | -předpokládaná spotřeba: 3,5 až 5,0 kg/m2 podle rovinnosti podkladu | [22 empty] | POP
POP
|  | Požadavky na hmoždinky: | [22 empty] | POP
|  | -obecně je nutné odlišovat hmoždinky nejen pro jednotlivé kotevní materiály, ale i pro jednotlivé tepelné izolanty | [22 empty] | POP |  | -obecně je nutné odlišovat hmoždinky nejen pro jednotlivé kotevní materiály, ale i pro jednotlivé tepelné izolanty
|  | -hmoždinky musí splňovat deklaraci ETAG 004 a deklaraci proti vytržení z materiálu, do něhož se kotví podle ETAG 014 nebo případně zkoušek přímo na stavbě | [22 empty] | POP |  | -hmoždinky musí splňovat deklaraci ETAG 004 a deklaraci proti vytržení z materiálu, do něhož se kotví podle ETAG 014 nebo případně zkoušek přímo na stavbě
|  | -pro zhotovitele je předepsáno provést výtažné zkoušky pro určení charakteristické únosnosti kotev (hmoždinek), na jejichž základě bude určen počet kotev na čtvereční metr ETICS | [22 empty] | POP |  | -pro zhotovitele je předepsáno provést výtažné zkoušky pro určení charakteristické únosnosti kotev (hmoždinek), na jejichž základě bude určen počet kotev na čtvereční metr ETICS
|  | -předpokládaná průměrná spotřeba hmoždinek: 6 ks/m2 | [22 empty] | POP
POP
|  | Vlastnosti stěrkové vrstvy: | [22 empty] | POP
|  | -základní vrstva se skládá ze stěrkové hmoty 2-3mm a armovací síťoviny, přídržnost k podkladu: min. 0,80 MPa | [22 empty] | POP |  | -základní vrstva se skládá ze stěrkové hmoty 2-3mm a armovací síťoviny, přídržnost k podkladu: min. 0,80 MPa
|  | -použít certifikovaný systém pro lepení na minerální vatu – nutno ověřit kondenzaci vodní páry! | [22 empty] | POP
POP
|  | Vlastnosti výztužné tkaniny: | [22 empty] | POP
|  | - typ: sklotextilní síťovina | [22 empty] | POP
|  | - plošná hmotnost: 145 g/m2 | [22 empty] | POP
|  | det.3 : | [22 empty] | VV | 0
|  | čelní : 6*0,4*2 |  | 4.8 | [20 empty] | VV | 0
|  | štít : (7,2+6)*0,4 |  | 5.28 | [20 empty] | VV | 0
|  | zadní : 11*0,4*2 |  | 8.8 | [20 empty] | VV | 0
32 | 622311830RV1 | Zatepl.systém, fasáda, miner.desky PV 50 mm, zakončený stěrkou s výztužnou tkaninou | m2 | 55.5675 | 987 | 54845.12 | 532.85 | 29609.14 | 454.15 | 25235.98 | 15 | 63071.888 | 0.02303 | 1.28 | 0 | 0 |  | RTS 18/ II | 1.017 | 56.51 |  |  |  |  | POL1_
|  | Položka obsahuje: nanesení lepicího tmelu na izolační desky, nalepení desek, zajištění zápustnými talířovými hmoždinkami (6 ks/m2), natažení stěrky, vtlačení výztužné tkaniny (1,15 m2/m2) a přehlazení stěrky. Položka obsahuje rohové, dilatační a ostatní lišty | [22 empty] | POP |  | Položka obsahuje: nanesení lepicího tmelu na izolační desky, nalepení desek, zajištění zápustnými talířovými hmoždinkami (6 ks/m2), natažení stěrky, vtlačení výztužné tkaniny (1,15 m2/m2) a přehlazení stěrky. Položka obsahuje rohové, dilatační a ostatní lišty
POP
|  | -deklarovaný součinitel tepelné vodivosti ?: max. 0,039W/mK | [22 empty] | POP
|  | -třída reakce na oheň: A1 (dle ČSN EN 13501-1) | [22 empty] | POP
POP
|  | Vlastnosti lepící fasádní hmoty: | [22 empty] | POP
|  | -je předepsáno provést zkoušku přídržnosti lepící hmoty k podkladu, na jejímž základě bude vybrána lepící hmota ETICS a zároveň potvrzen způsob očištění povrchu a sanace podkladu pro nalepení ETICS | [22 empty] | POP |  | -je předepsáno provést zkoušku přídržnosti lepící hmoty k podkladu, na jejímž základě bude vybrána lepící hmota ETICS a zároveň potvrzen způsob očištění povrchu a sanace podkladu pro nalepení ETICS
|  | -přídržnost k podkladu: min. 0,25 MPa | [22 empty] | POP
|  | -předpokládaná spotřeba: 3,5 až 5,0 kg/m2 podle rovinnosti podkladu | [22 empty] | POP
POP
|  | Požadavky na hmoždinky: | [22 empty] | POP
|  | -obecně je nutné odlišovat hmoždinky nejen pro jednotlivé kotevní materiály, ale i pro jednotlivé tepelné izolanty | [22 empty] | POP |  | -obecně je nutné odlišovat hmoždinky nejen pro jednotlivé kotevní materiály, ale i pro jednotlivé tepelné izolanty
|  | -hmoždinky musí splňovat deklaraci ETAG 004 a deklaraci proti vytržení z materiálu, do něhož se kotví podle ETAG 014 nebo případně zkoušek přímo na stavbě | [22 empty] | POP |  | -hmoždinky musí splňovat deklaraci ETAG 004 a deklaraci proti vytržení z materiálu, do něhož se kotví podle ETAG 014 nebo případně zkoušek přímo na stavbě
|  | -pro zhotovitele je předepsáno provést výtažné zkoušky pro určení charakteristické únosnosti kotev (hmoždinek), na jejichž základě bude určen počet kotev na čtvereční metr ETICS | [22 empty] | POP |  | -pro zhotovitele je předepsáno provést výtažné zkoušky pro určení charakteristické únosnosti kotev (hmoždinek), na jejichž základě bude určen počet kotev na čtvereční metr ETICS
|  | -předpokládaná průměrná spotřeba hmoždinek: 6 ks/m2 | [22 empty] | POP
POP
|  | Vlastnosti stěrkové vrstvy: | [22 empty] | POP
|  | -základní vrstva se skládá ze stěrkové hmoty 2-3mm a armovací síťoviny, přídržnost k podkladu: min. 0,80 MPa | [22 empty] | POP |  | -základní vrstva se skládá ze stěrkové hmoty 2-3mm a armovací síťoviny, přídržnost k podkladu: min. 0,80 MPa
|  | -použít certifikovaný systém pro lepení na minerální vatu – nutno ověřit kondenzaci vodní páry! | [22 empty] | POP
POP
|  | Vlastnosti výztužné tkaniny: | [22 empty] | POP
|  | - typ: sklotextilní síťovina | [22 empty] | POP
|  | - plošná hmotnost: 145 g/m2 | [22 empty] | POP
|  | podhledy pozn.20 : | [22 empty] | VV | 0
|  | lodžie : 3,975*1,35*8 |  | 42.93 | [20 empty] | VV | 0
|  | čela : 3,975*0,25*10 |  | 9.9375 | [20 empty] | VV | 0
|  | pozn.22 : 1,35*0,5*2*2 |  | 2.7 | [20 empty] | VV | 0
33 | 622311832RV1 | Zatepl.systém, fasáda, miner.desky PV 100 mm, zakončený stěrkou s výztužnou tkaninou | m2 | 320.7547 | 1167 | 374320.68 | 712.85 | 228649.95 | 454.15 | 145670.72 | 15 | 430468.782 | 0.02956 | 9.48 | 0 | 0 |  | RTS 18/ II | 1.017 | 326.21 |  |  |  |  | POL1_
|  | Položka obsahuje: nanesení lepicího tmelu na izolační desky, nalepení desek, zajištění zápustnými talířovými hmoždinkami (6 ks/m2), natažení stěrky, vtlačení výztužné tkaniny (1,15 m2/m2) a přehlazení stěrky. Položka obsahuje rohové, dilatační a ostatní lišty | [22 empty] | POP |  | Položka obsahuje: nanesení lepicího tmelu na izolační desky, nalepení desek, zajištění zápustnými talířovými hmoždinkami (6 ks/m2), natažení stěrky, vtlačení výztužné tkaniny (1,15 m2/m2) a přehlazení stěrky. Položka obsahuje rohové, dilatační a ostatní lišty
POP
|  | -deklarovaný součinitel tepelné vodivosti ?: max. 0,039W/mK | [22 empty] | POP
|  | -třída reakce na oheň: A1 (dle ČSN EN 13501-1) | [22 empty] | POP
POP
|  | Vlastnosti lepící fasádní hmoty: | [22 empty] | POP
|  | -je předepsáno provést zkoušku přídržnosti lepící hmoty k podkladu, na jejímž základě bude vybrána lepící hmota ETICS a zároveň potvrzen způsob očištění povrchu a sanace podkladu pro nalepení ETICS | [22 empty] | POP |  | -je předepsáno provést zkoušku přídržnosti lepící hmoty k podkladu, na jejímž základě bude vybrána lepící hmota ETICS a zároveň potvrzen způsob očištění povrchu a sanace podkladu pro nalepení ETICS
|  | -přídržnost k podkladu: min. 0,25 MPa | [22 empty] | POP
|  | -předpokládaná spotřeba: 3,5 až 5,0 kg/m2 podle rovinnosti podkladu | [22 empty] | POP
POP
|  | Požadavky na hmoždinky: | [22 empty] | POP
|  | -obecně je nutné odlišovat hmoždinky nejen pro jednotlivé kotevní materiály, ale i pro jednotlivé tepelné izolanty | [22 empty] | POP |  | -obecně je nutné odlišovat hmoždinky nejen pro jednotlivé kotevní materiály, ale i pro jednotlivé tepelné izolanty
|  | -hmoždinky musí splňovat deklaraci ETAG 004 a deklaraci proti vytržení z materiálu, do něhož se kotví podle ETAG 014 nebo případně zkoušek přímo na stavbě | [22 empty] | POP |  | -hmoždinky musí splňovat deklaraci ETAG 004 a deklaraci proti vytržení z materiálu, do něhož se kotví podle ETAG 014 nebo případně zkoušek přímo na stavbě
|  | -pro zhotovitele je předepsáno provést výtažné zkoušky pro určení charakteristické únosnosti kotev (hmoždinek), na jejichž základě bude určen počet kotev na čtvereční metr ETICS | [22 empty] | POP |  | -pro zhotovitele je předepsáno provést výtažné zkoušky pro určení charakteristické únosnosti kotev (hmoždinek), na jejichž základě bude určen počet kotev na čtvereční metr ETICS
|  | -předpokládaná průměrná spotřeba hmoždinek: 6 ks/m2 | [22 empty] | POP
POP
|  | Vlastnosti stěrkové vrstvy: | [22 empty] | POP
|  | -základní vrstva se skládá ze stěrkové hmoty 2-3mm a armovací síťoviny, přídržnost k podkladu: min. 0,80 MPa | [22 empty] | POP |  | -základní vrstva se skládá ze stěrkové hmoty 2-3mm a armovací síťoviny, přídržnost k podkladu: min. 0,80 MPa
|  | -použít certifikovaný systém pro lepení na minerální vatu – nutno ověřit kondenzaci vodní páry! | [22 empty] | POP
POP
|  | Vlastnosti výztužné tkaniny: | [22 empty] | POP
|  | - typ: sklotextilní síťovina | [22 empty] | POP
|  | - plošná hmotnost: 145 g/m2 | [22 empty] | POP
|  | čelní : | [22 empty] | VV | 0
|  | (19,63+0,1)*14,88 |  | 293.5824 | [20 empty] | VV | 0
|  | (0,3+4+0,2+2,25+0,2+4+0,3)*2*0,5 |  | 11.25 | [20 empty] | VV | 0
|  | boky lodžií : 1,355*2,815*2*10 |  | 76.2865 | [20 empty] | VV | 0
|  | XPS tl.80 mm : -1,355*0,3*2*10 |  | -8.13 | [20 empty] | VV | 0
|  | -3,975*0,3*2 |  | -2.385 | [20 empty] | VV | 0
|  | okna : -2,4*1,5*10 |  | -36 | [20 empty] | VV | 0
|  | -1,2*2,05*4 |  | -9.84 | [20 empty] | VV | 0
|  | -1,2*1,8*1 |  | -2.16 | [20 empty] | VV | 0
|  | -2,4*1,5*2 |  | -7.2 | [20 empty] | VV | 0
|  | -0,8*2,4*2 |  | -3.84 | [20 empty] | VV | 0
|  | lodžie : -3,975*2,815*8 |  | -89.517 | [20 empty] | VV | 0
|  | u vstupu : 1,5*0,9*2 |  | 2.7 | [20 empty] | VV | 0
|  | 0,9*0,9*1 |  | 0.81 | [20 empty] | VV | 0
|  | zadní : | [22 empty] | VV | 0
|  | (19,63+0,2)*0,9*4 |  | 71.388 | [20 empty] | VV | 0
|  | 9,5*0,9*1 |  | 8.55 | [20 empty] | VV | 0
|  | 0,9*12,565 |  | 11.3085 | [20 empty] | VV | 0
|  | 0,25*12,565 |  | 3.1413 | [20 empty] | VV | 0
|  | 0,9*0,9*1 |  | 0.81 | [20 empty] | VV | 0
34 | 622311834RV1 | Zatepl.systém, fasáda, miner.desky PV 140 mm, zakončený stěrkou s výztužnou tkaninou | m2 | 35.8774 | 1364 | 48936.72 | 909.85 | 32643.02 | 454.15 | 16293.7 | 15 | 56277.228 | 0.03604 | 1.29 | 0 | 0 |  | RTS 18/ II | 1.017 | 36.49 |  |  |  |  | POL1_
|  | Položka obsahuje: nanesení lepicího tmelu na izolační desky, nalepení desek, zajištění zápustnými talířovými hmoždinkami (6 ks/m2), natažení stěrky, vtlačení výztužné tkaniny (1,15 m2/m2) a přehlazení stěrky. Položka obsahuje rohové, dilatační a ostatní lišty | [22 empty] | POP |  | Položka obsahuje: nanesení lepicího tmelu na izolační desky, nalepení desek, zajištění zápustnými talířovými hmoždinkami (6 ks/m2), natažení stěrky, vtlačení výztužné tkaniny (1,15 m2/m2) a přehlazení stěrky. Položka obsahuje rohové, dilatační a ostatní lišty
POP
|  | -deklarovaný součinitel tepelné vodivosti ?: max. 0,039W/mK | [22 empty] | POP
|  | -třída reakce na oheň: A1 (dle ČSN EN 13501-1) | [22 empty] | POP
POP
|  | Vlastnosti lepící fasádní hmoty: | [22 empty] | POP
|  | -je předepsáno provést zkoušku přídržnosti lepící hmoty k podkladu, na jejímž základě bude vybrána lepící hmota ETICS a zároveň potvrzen způsob očištění povrchu a sanace podkladu pro nalepení ETICS | [22 empty] | POP |  | -je předepsáno provést zkoušku přídržnosti lepící hmoty k podkladu, na jejímž základě bude vybrána lepící hmota ETICS a zároveň potvrzen způsob očištění povrchu a sanace podkladu pro nalepení ETICS
|  | -přídržnost k podkladu: min. 0,25 MPa | [22 empty] | POP
|  | -předpokládaná spotřeba: 3,5 až 5,0 kg/m2 podle rovinnosti podkladu | [22 empty] | POP
POP
|  | Požadavky na hmoždinky: | [22 empty] | POP
|  | -obecně je nutné odlišovat hmoždinky nejen pro jednotlivé kotevní materiály, ale i pro jednotlivé tepelné izolanty | [22 empty] | POP |  | -obecně je nutné odlišovat hmoždinky nejen pro jednotlivé kotevní materiály, ale i pro jednotlivé tepelné izolanty
|  | -hmoždinky musí splňovat deklaraci ETAG 004 a deklaraci proti vytržení z materiálu, do něhož se kotví podle ETAG 014 nebo případně zkoušek přímo na stavbě | [22 empty] | POP |  | -hmoždinky musí splňovat deklaraci ETAG 004 a deklaraci proti vytržení z materiálu, do něhož se kotví podle ETAG 014 nebo případně zkoušek přímo na stavbě
|  | -pro zhotovitele je předepsáno provést výtažné zkoušky pro určení charakteristické únosnosti kotev (hmoždinek), na jejichž základě bude určen počet kotev na čtvereční metr ETICS | [22 empty] | POP |  | -pro zhotovitele je předepsáno provést výtažné zkoušky pro určení charakteristické únosnosti kotev (hmoždinek), na jejichž základě bude určen počet kotev na čtvereční metr ETICS
|  | -předpokládaná průměrná spotřeba hmoždinek: 6 ks/m2 | [22 empty] | POP
POP
|  | Vlastnosti stěrkové vrstvy: | [22 empty] | POP
|  | -základní vrstva se skládá ze stěrkové hmoty 2-3mm a armovací síťoviny, přídržnost k podkladu: min. 0,80 MPa | [22 empty] | POP |  | -základní vrstva se skládá ze stěrkové hmoty 2-3mm a armovací síťoviny, přídržnost k podkladu: min. 0,80 MPa
|  | -použít certifikovaný systém pro lepení na minerální vatu – nutno ověřit kondenzaci vodní páry! | [22 empty] | POP
POP
|  | Vlastnosti výztužné tkaniny: | [22 empty] | POP
|  | - typ: sklotextilní síťovina | [22 empty] | POP
|  | - plošná hmotnost: 145 g/m2 | [22 empty] | POP
|  | čelní - lodžie : | [22 empty] | VV | 0
|  | pozn.4 : | [22 empty] | VV | 0
|  | 3,978*2,815*8 |  | 89.5846 | [20 empty] | VV | 0
|  | -2,4*1,5*8 |  | -28.8 | [20 empty] | VV | 0
|  | -0,8*2,4*8 |  | -15.36 | [20 empty] | VV | 0
|  | XPS tl.120 mm : -3,978*0,3*8 |  | -9.5472 | [20 empty] | VV | 0
35 | 622311835RV1 | Zatepl.systém, fasáda, miner.desky PV 160 mm, zakončený stěrkou s výztužnou tkaninou | m2 | 7.6628 | 1565 | 11992.2 | 1110.85 | 8512.17 | 454.15 | 3480.04 | 15 | 13791.03 | 0.03928 | 0.3 | 0 | 0 |  | RTS 18/ II | 1.017 | 7.79 |  |  |  |  | POL1_
|  | Položka obsahuje: nanesení lepicího tmelu na izolační desky, nalepení desek, zajištění zápustnými talířovými hmoždinkami (6 ks/m2), natažení stěrky, vtlačení výztužné tkaniny (1,15 m2/m2) a přehlazení stěrky. Položka obsahuje rohové, dilatační a ostatní lišty | [22 empty] | POP |  | Položka obsahuje: nanesení lepicího tmelu na izolační desky, nalepení desek, zajištění zápustnými talířovými hmoždinkami (6 ks/m2), natažení stěrky, vtlačení výztužné tkaniny (1,15 m2/m2) a přehlazení stěrky. Položka obsahuje rohové, dilatační a ostatní lišty
POP
|  | -deklarovaný součinitel tepelné vodivosti ?: max. 0,039W/mK | [22 empty] | POP
|  | -třída reakce na oheň: A1 (dle ČSN EN 13501-1) | [22 empty] | POP
POP
|  | Vlastnosti lepící fasádní hmoty: | [22 empty] | POP
|  | -je předepsáno provést zkoušku přídržnosti lepící hmoty k podkladu, na jejímž základě bude vybrána lepící hmota ETICS a zároveň potvrzen způsob očištění povrchu a sanace podkladu pro nalepení ETICS | [22 empty] | POP |  | -je předepsáno provést zkoušku přídržnosti lepící hmoty k podkladu, na jejímž základě bude vybrána lepící hmota ETICS a zároveň potvrzen způsob očištění povrchu a sanace podkladu pro nalepení ETICS
|  | -přídržnost k podkladu: min. 0,25 MPa | [22 empty] | POP
|  | -předpokládaná spotřeba: 3,5 až 5,0 kg/m2 podle rovinnosti podkladu | [22 empty] | POP
POP
|  | Požadavky na hmoždinky: | [22 empty] | POP
|  | -obecně je nutné odlišovat hmoždinky nejen pro jednotlivé kotevní materiály, ale i pro jednotlivé tepelné izolanty | [22 empty] | POP |  | -obecně je nutné odlišovat hmoždinky nejen pro jednotlivé kotevní materiály, ale i pro jednotlivé tepelné izolanty
|  | -hmoždinky musí splňovat deklaraci ETAG 004 a deklaraci proti vytržení z materiálu, do něhož se kotví podle ETAG 014 nebo případně zkoušek přímo na stavbě | [22 empty] | POP |  | -hmoždinky musí splňovat deklaraci ETAG 004 a deklaraci proti vytržení z materiálu, do něhož se kotví podle ETAG 014 nebo případně zkoušek přímo na stavbě
|  | -pro zhotovitele je předepsáno provést výtažné zkoušky pro určení charakteristické únosnosti kotev (hmoždinek), na jejichž základě bude určen počet kotev na čtvereční metr ETICS | [22 empty] | POP |  | -pro zhotovitele je předepsáno provést výtažné zkoušky pro určení charakteristické únosnosti kotev (hmoždinek), na jejichž základě bude určen počet kotev na čtvereční metr ETICS
|  | -předpokládaná průměrná spotřeba hmoždinek: 6 ks/m2 | [22 empty] | POP
POP
|  | Vlastnosti stěrkové vrstvy: | [22 empty] | POP
|  | -základní vrstva se skládá ze stěrkové hmoty 2-3mm a armovací síťoviny, přídržnost k podkladu: min. 0,80 MPa | [22 empty] | POP |  | -základní vrstva se skládá ze stěrkové hmoty 2-3mm a armovací síťoviny, přídržnost k podkladu: min. 0,80 MPa
|  | -použít certifikovaný systém pro lepení na minerální vatu – nutno ověřit kondenzaci vodní páry! | [22 empty] | POP
POP
|  | Vlastnosti výztužné tkaniny: | [22 empty] | POP
|  | - typ: sklotextilní síťovina | [22 empty] | POP
|  | - plošná hmotnost: 145 g/m2 | [22 empty] | POP
|  | det.1 : | [22 empty] | VV | 0
|  | čelní : | [22 empty] | VV | 0
|  | (19,63+0,1)*0,15 |  | 2.9595 | [20 empty] | VV | 0
|  | štít : | [22 empty] | VV | 0
|  | (10,125+0,2)*0,15 |  | 1.5488 | [20 empty] | VV | 0
|  | zadní : | [22 empty] | VV | 0
|  | (19,63+0,2)*0,15 |  | 2.9745 | [20 empty] | VV | 0
|  | 1,2*0,15 |  | 0.18 | [20 empty] | VV | 0
36 | 622311853RV1 | Zatepl.systém, ostění, miner.desky PV 30 mm, zakončený stěrkou s výztužnou tkaninou | m2 | 50.46 | 1649 | 83208.54 | 544.54 | 27477.49 | 1104.46 | 55731.05 | 15 | 95689.821 | 0.01948 | 0.98 | 0 | 0 |  | RTS 18/ II | 2.492 | 125.75 |  |  |  |  | POL1_
|  | Položka obsahuje: nanesení lepicího tmelu na izolační desky, nalepení desek, zajištění zápustnými talířovými hmoždinkami (6 ks/m2), natažení stěrky, vtlačení výztužné tkaniny (1,15 m2/m2) a přehlazení stěrky. Položka obsahuje rohové, APU a ostatní lišty | [22 empty] | POP |  | Položka obsahuje: nanesení lepicího tmelu na izolační desky, nalepení desek, zajištění zápustnými talířovými hmoždinkami (6 ks/m2), natažení stěrky, vtlačení výztužné tkaniny (1,15 m2/m2) a přehlazení stěrky. Položka obsahuje rohové, APU a ostatní lišty
POP
|  | -deklarovaný součinitel tepelné vodivosti ?: max. 0,039W/mK | [22 empty] | POP
|  | -třída reakce na oheň: A1 (dle ČSN EN 13501-1) | [22 empty] | POP
POP
|  | Vlastnosti lepící fasádní hmoty: | [22 empty] | POP
|  | -je předepsáno provést zkoušku přídržnosti lepící hmoty k podkladu, na jejímž základě bude vybrána lepící hmota ETICS a zároveň potvrzen způsob očištění povrchu a sanace podkladu pro nalepení ETICS | [22 empty] | POP |  | -je předepsáno provést zkoušku přídržnosti lepící hmoty k podkladu, na jejímž základě bude vybrána lepící hmota ETICS a zároveň potvrzen způsob očištění povrchu a sanace podkladu pro nalepení ETICS
|  | -přídržnost k podkladu: min. 0,25 MPa | [22 empty] | POP
|  | -předpokládaná spotřeba: 3,5 až 5,0 kg/m2 podle rovinnosti podkladu | [22 empty] | POP
POP
|  | Požadavky na hmoždinky: | [22 empty] | POP
|  | -obecně je nutné odlišovat hmoždinky nejen pro jednotlivé kotevní materiály, ale i pro jednotlivé tepelné izolanty | [22 empty] | POP |  | -obecně je nutné odlišovat hmoždinky nejen pro jednotlivé kotevní materiály, ale i pro jednotlivé tepelné izolanty
|  | -hmoždinky musí splňovat deklaraci ETAG 004 a deklaraci proti vytržení z materiálu, do něhož se kotví podle ETAG 014 nebo případně zkoušek přímo na stavbě | [22 empty] | POP |  | -hmoždinky musí splňovat deklaraci ETAG 004 a deklaraci proti vytržení z materiálu, do něhož se kotví podle ETAG 014 nebo případně zkoušek přímo na stavbě
|  | -pro zhotovitele je předepsáno provést výtažné zkoušky pro určení charakteristické únosnosti kotev (hmoždinek), na jejichž základě bude určen počet kotev na čtvereční metr ETICS | [22 empty] | POP |  | -pro zhotovitele je předepsáno provést výtažné zkoušky pro určení charakteristické únosnosti kotev (hmoždinek), na jejichž základě bude určen počet kotev na čtvereční metr ETICS
|  | -předpokládaná průměrná spotřeba hmoždinek: 6 ks/m2 | [22 empty] | POP
POP
|  | Vlastnosti stěrkové vrstvy: | [22 empty] | POP
|  | -základní vrstva se skládá ze stěrkové hmoty 2-3mm a armovací síťoviny, přídržnost k podkladu: min. 0,80 MPa | [22 empty] | POP |  | -základní vrstva se skládá ze stěrkové hmoty 2-3mm a armovací síťoviny, přídržnost k podkladu: min. 0,80 MPa
|  | -použít certifikovaný systém pro lepení na minerální vatu – nutno ověřit kondenzaci vodní páry! | [22 empty] | POP
POP
|  | Vlastnosti výztužné tkaniny: | [22 empty] | POP
|  | - typ: sklotextilní síťovina | [22 empty] | POP
|  | - plošná hmotnost: 145 g/m2 | [22 empty] | POP
|  | čelní : | [22 empty] | VV | 0
|  | (1,5+2,4+1,5)*10*0,3 |  | 16.2 | [20 empty] | VV | 0
|  | (1,5+2,4+0,9+2,4+0,9)*10*0,3 |  | 24.3 | [20 empty] | VV | 0
|  | (2,05+1,2+2,05)*4*0,3 |  | 6.36 | [20 empty] | VV | 0
|  | (1,8+1,2+1,8)*1*0,3 |  | 1.44 | [20 empty] | VV | 0
|  | (2,7+1,8+2,7)*0,3 |  | 2.16 | [20 empty] | VV | 0
|  | štít : 0 | [22 empty] | VV | 0
|  | zadní : 0 | [22 empty] | VV | 0
37 | 622319553RV1 | Zatepl.systém, ostění, XPS 30 mm, zakončený stěrkou s výztužnou tkaninou | m2 | 44.55 | 1604 | 71458.2 | 560.51 | 24970.72 | 1043.49 | 46487.48 | 15 | 82176.93 | 0.01051 | 0.47 | 0 | 0 |  | RTS 18/ II | 2.352 | 104.78 |  |  |  |  | POL1_
|  | Položka obsahuje: nanesení lepicího tmelu na izolační desky, nalepení desek, zajištění zápustnými talířovými hmoždinkami (6 ks/m2), natažení stěrky, vtlačení výztužné tkaniny (1,15 m2/m2) a přehlazení stěrky. Položka obsahuje rohové, APU a ostatní lišty | [22 empty] | POP |  | Položka obsahuje: nanesení lepicího tmelu na izolační desky, nalepení desek, zajištění zápustnými talířovými hmoždinkami (6 ks/m2), natažení stěrky, vtlačení výztužné tkaniny (1,15 m2/m2) a přehlazení stěrky. Položka obsahuje rohové, APU a ostatní lišty
POP
|  | -deklarovaný součinitel tepelné vodivosti ?: max. 0,035W/mK | [22 empty] | POP
|  | -třída reakce na oheň: A1 (dle ČSN EN 13501-1) | [22 empty] | POP
POP
|  | Vlastnosti lepící fasádní hmoty: | [22 empty] | POP
|  | -je předepsáno provést zkoušku přídržnosti lepící hmoty k podkladu, na jejímž základě bude vybrána lepící hmota ETICS a zároveň potvrzen způsob očištění povrchu a sanace podkladu pro nalepení ETICS | [22 empty] | POP |  | -je předepsáno provést zkoušku přídržnosti lepící hmoty k podkladu, na jejímž základě bude vybrána lepící hmota ETICS a zároveň potvrzen způsob očištění povrchu a sanace podkladu pro nalepení ETICS
|  | -přídržnost k podkladu: min. 0,25 MPa | [22 empty] | POP
|  | -předpokládaná spotřeba: 3,5 až 5,0 kg/m2 podle rovinnosti podkladu | [22 empty] | POP
POP
|  | Požadavky na hmoždinky: | [22 empty] | POP
|  | -obecně je nutné odlišovat hmoždinky nejen pro jednotlivé kotevní materiály, ale i pro jednotlivé tepelné izolanty | [22 empty] | POP |  | -obecně je nutné odlišovat hmoždinky nejen pro jednotlivé kotevní materiály, ale i pro jednotlivé tepelné izolanty
|  | -hmoždinky musí splňovat deklaraci ETAG 004 a deklaraci proti vytržení z materiálu, do něhož se kotví podle ETAG 014 nebo případně zkoušek přímo na stavbě | [22 empty] | POP |  | -hmoždinky musí splňovat deklaraci ETAG 004 a deklaraci proti vytržení z materiálu, do něhož se kotví podle ETAG 014 nebo případně zkoušek přímo na stavbě
|  | -pro zhotovitele je předepsáno provést výtažné zkoušky pro určení charakteristické únosnosti kotev (hmoždinek), na jejichž základě bude určen počet kotev na čtvereční metr ETICS | [22 empty] | POP |  | -pro zhotovitele je předepsáno provést výtažné zkoušky pro určení charakteristické únosnosti kotev (hmoždinek), na jejichž základě bude určen počet kotev na čtvereční metr ETICS
|  | -předpokládaná průměrná spotřeba hmoždinek: 6 ks/m2 | [22 empty] | POP
POP
|  | Vlastnosti stěrkové vrstvy: | [22 empty] | POP
|  | -základní vrstva se skládá ze stěrkové hmoty 2-3mm a armovací síťoviny, přídržnost k podkladu: min. 0,80 MPa | [22 empty] | POP |  | -základní vrstva se skládá ze stěrkové hmoty 2-3mm a armovací síťoviny, přídržnost k podkladu: min. 0,80 MPa
|  | -použít certifikovaný systém pro lepení na minerální vatu – nutno ověřit kondenzaci vodní páry! | [22 empty] | POP
POP
|  | Vlastnosti výztužné tkaniny: | [22 empty] | POP
|  | - typ: sklotextilní síťovina | [22 empty] | POP
|  | - plošná hmotnost: 145 g/m2 | [22 empty] | POP
|  | čelní : (0,6+1,8+0,6)*4*0,3 |  | 3.6 | [20 empty] | VV | 0
|  | štít : 0 | [22 empty] | VV | 0
|  | zadní : (1,5+2,4+1,5)*18*0,3 |  | 29.16 | [20 empty] | VV | 0
|  | (1,5+1,2+1,5)*5*0,3 |  | 6.3 | [20 empty] | VV | 0
|  | (0,6+1,8+0,6)*3*0,3 |  | 2.7 | [20 empty] | VV | 0
|  | (0,6+1,2+0,6)*1*0,3 |  | 0.72 | [20 empty] | VV | 0
|  | (0,6+0,6+0,6)*1*0,3 |  | 0.54 | [20 empty] | VV | 0
|  | (2,05+1+2,05)*1*0,3 |  | 1.53 | [20 empty] | VV | 0
38 | 622311563R00 | Zateplovací systém, parapet, XPS tl. 30 mm | m2 | 19.08 | 1011 | 19289.88 | 313.41 | 5979.86 | 697.59 | 13310.02 | 15 | 22183.362 | 0.00894 | 0.17 | 0 | 0 |  | RTS 18/ II | 1.562 | 29.8 |  |  |  |  | POL1_
|  | Položka obsahuje: nanesení lepicího tmelu na izolační desky, nalepení desek, zajištění zápustnými talířovými hmoždinkami (6 ks/m2), | [22 empty] | POP |  | Položka obsahuje: nanesení lepicího tmelu na izolační desky, nalepení desek, zajištění zápustnými talířovými hmoždinkami (6 ks/m2),
|  | Položka obsahuje parapetní lišty | [22 empty] | POP
POP
|  | -deklarovaný součinitel tepelné vodivosti ?: max. 0,035W/mK | [22 empty] | POP
|  | -třída reakce na oheň: A1 (dle ČSN EN 13501-1) | [22 empty] | POP
|  | čelní : 1,8*4*0,3 |  | 2.16 | [20 empty] | VV | 0
|  | štít : 0 | [22 empty] | VV | 0
|  | zadní : 2,4*18*0,3 |  | 12.96 | [20 empty] | VV | 0
|  | 1,2*5*0,3 |  | 1.8 | [20 empty] | VV | 0
|  | 1,8*3*0,3 |  | 1.62 | [20 empty] | VV | 0
|  | 1,2*1*0,3 |  | 0.36 | [20 empty] | VV | 0
|  | 0,6*1*0,3 |  | 0.18 | [20 empty] | VV | 0
39 | 622311863R00 | Zatepl.systém, parapet, miner.vlna PV 30 mm | m2 | 16.2 | 1240 | 20088 | 534.28 | 8655.34 | 705.72 | 11432.66 | 15 | 23101.2 | 0.01819 | 0.29 | 0 | 0 |  | RTS 18/ II | 1.582 | 25.63 |  |  |  |  | POL1_
|  | Položka obsahuje: nanesení lepicího tmelu na izolační desky, nalepení desek, zajištění zápustnými talířovými hmoždinkami (6 ks/m2), | [22 empty] | POP |  | Položka obsahuje: nanesení lepicího tmelu na izolační desky, nalepení desek, zajištění zápustnými talířovými hmoždinkami (6 ks/m2),
|  | Položka obsahuje parapetní lišty | [22 empty] | POP
POP
|  | -deklarovaný součinitel tepelné vodivosti ?: max. 0,039W/mK | [22 empty] | POP
|  | -třída reakce na oheň: A1 (dle ČSN EN 13501-1) | [22 empty] | POP
|  | čelní : | [22 empty] | VV | 0
|  | 2,4*10*0,3 |  | 7.2 | [20 empty] | VV | 0
|  | 2,4*10*0,3 |  | 7.2 | [20 empty] | VV | 0
|  | 1,2*4*0,3 |  | 1.44 | [20 empty] | VV | 0
|  | 1,2*1*0,3 |  | 0.36 | [20 empty] | VV | 0
|  | štít : 0 | [22 empty] | VV | 0
|  | zadní : 0 | [22 empty] | VV | 0
40 | 622391002R00 | Příplatek-mtž KZS podhledu,izolant,stěrka+výzt.tk. | m2 | 55.5675 | 136.5 | 7584.96 | 0 | 0 | 136.5 | 7584.96 | 15 | 8722.704 | 0 | 0 | 0 | 0 |  | RTS 18/ II | 0.3051 | 16.95 |  |  |  |  | POL1_
|  | Nanesení lepicího tmelu na izolační desky, nalepení desek, zajištění talířovými hmoždinkami (6 ks/m2), natažení stěrky, vtlačení výztužné tkaniny (1,15 m2/m2), rohových lišt (0,14 m/m2), přehlazení stěrky, nanesení druhé vyrovnávací stěrky. | [22 empty] | POP |  | Nanesení lepicího tmelu na izolační desky, nalepení desek, zajištění talířovými hmoždinkami (6 ks/m2), natažení stěrky, vtlačení výztužné tkaniny (1,15 m2/m2), rohových lišt (0,14 m/m2), přehlazení stěrky, nanesení druhé vyrovnávací stěrky.
|  | Bez dodávky materiálu. | [22 empty] | POP
|  | podhledy min. vata 50 mm : 55,5675 |  | 55.5675 | [20 empty] | VV | 0
41 | 622391121R00 | Příplatek za zapuštěné hmoždinky (STR) 6 ks/m2 | m2 | 942.2689 | 44 | 41459.83 | 41.24 | 38859.17 | 2.76 | 2600.66 | 15 | 47678.8045 | 0 | 0 | 0 | 0 |  | RTS 18/ II | 0.006 | 5.65 |  |  |  |  | POL1_
|  | podhledy : 55,5675 |  | 55.5675 | [20 empty] | VV | 0
|  | stěny : 793,68491 |  | 793.6849 | [20 empty] | VV | 0
|  | sokl : 93,0165 |  | 93.0165 | [20 empty] | VV | 0
42 | 622422511R00 | Oprava vnějších omítek vápen. hladk. II, do 50 % | m2 | 146.3138 | 261.5 | 38261.05 | 45.19 | 6611.92 | 216.31 | 31649.13 | 15 | 44000.2075 | 0.03845 | 5.63 | 0 | 0 |  | RTS 18/ II | 0.50329 | 73.64 |  |  |  |  | POL1_
|  | čelní : | [22 empty] | VV | 0
|  | 19,63*2 |  | 39.26 | [20 empty] | VV | 0
|  | (0,3+4+0,2+2,25+0,2+4+0,3)*2*0,5 |  | 11.25 | [20 empty] | VV | 0
|  | štít : | [22 empty] | VV | 0
|  | 10,125*(17,82-14,88)*0,5 |  | 14.8838 | [20 empty] | VV | 0
|  | zadní : | [22 empty] | VV | 0
|  | 19,63*2 |  | 39.26 | [20 empty] | VV | 0
|  | 19,63*4*0,5 |  | 39.26 | [20 empty] | VV | 0
|  | 1,2*2 |  | 2.4 | [20 empty] | VV | 0
43 | 622432111R00 | Omítka stěn marmolit jemnozrnná | m2 | 56.13 | 468.5 | 26296.91 | 252.68 | 14182.93 | 215.82 | 12113.98 | 15 | 30241.4465 | 0.00368 | 0.21 | 0 | 0 |  | RTS 18/ II | 0.46 | 25.82 |  |  |  |  | POL1_
|  | pozn.3 : | [22 empty] | VV | 0
|  | sokl : | [22 empty] | VV | 0
|  | čelní : | [22 empty] | VV | 0
|  | (19,63+0,1)*1 |  | 19.73 | [20 empty] | VV | 0
|  | -1,8*1 |  | -1.8 | [20 empty] | VV | 0
|  | -1,8*0,6*4 |  | -4.32 | [20 empty] | VV | 0
|  | u vstupu min. vata : -1,5*0,9*2 |  | -2.7 | [20 empty] | VV | 0
|  | -0,9*0,9*1 |  | -0.81 | [20 empty] | VV | 0
|  | štít : | [22 empty] | VV | 0
|  | (10,125+0,2)*1 |  | 10.325 | [20 empty] | VV | 0
|  | zadní : | [22 empty] | VV | 0
|  | (19,63+1,2+0,2)*1,5 |  | 31.545 | [20 empty] | VV | 0
|  | 1,5*1,5 |  | 2.25 | [20 empty] | VV | 0
|  | -1,8*0,6*3 |  | -3.24 | [20 empty] | VV | 0
|  | -1,2*0,6*1 |  | -0.72 | [20 empty] | VV | 0
|  | -0,6*0,6*1 |  | -0.36 | [20 empty] | VV | 0
|  | -1*2,05*1 |  | -2.05 | [20 empty] | VV | 0
|  | zadní min vata : -0,9*0,9*1 |  | -0.81 | [20 empty] | VV | 0
|  | Mezisoučet |  | 47.04 | [20 empty] | VV | 1
|  | ostění : | [22 empty] | VV | 0
|  | čelní : (0,6+1,8+0,6)*4*0,3 |  | 3.6 | [20 empty] | VV | 0
|  | zadní : (0,6+1,8+0,6)*3*0,3 |  | 2.7 | [20 empty] | VV | 0
|  | (0,6+1,2+0,6)*1*0,3 |  | 0.72 | [20 empty] | VV | 0
|  | (0,6+0,6+0,6)*1*0,3 |  | 0.54 | [20 empty] | VV | 0
|  | (2,05+1+2,05)*1*0,3 |  | 1.53 | [20 empty] | VV | 0
|  | Mezisoučet |  | 9.09 | [20 empty] | VV | 1
44 | 622471328R00 | Nátěr stěn vnějších Antigraffiti, slož. 1 - 2 | m2 | 35.4375 | 147 | 5209.31 | 79.01 | 2799.92 | 67.99 | 2409.4 | 15 | 5990.7065 | 0.0003 | 0.01 | 0 | 0 |  | RTS 18/ II | 0.16 | 5.67 |  |  |  |  | POL1_
|  | Reverzibilní, vodou odstranitelný nátěr dvojnásobný. | [22 empty] | POP
|  | štít : | [22 empty] | VV | 0
|  | 10,125*3,5 |  | 35.4375 | [20 empty] | VV | 0
45 | 622904112R00 | Očištění fasád tlakovou vodou složitost 1 - 2 | m2 | 784.6816 | 54.9 | 43079.02 | 3.75 | 2942.56 | 51.15 | 40136.46 | 15 | 49540.873 | 2e-05 | 0.02 | 0 | 0 |  | RTS 18/ II | 0.11 | 86.31 |  |  |  |  | POL1_
|  | pozn.29 : | [22 empty] | VV | 0
|  | podlaha : 1,5*2,67 |  | 4.005 | [20 empty] | VV | 0
|  | schody : 3*1,3*2 |  | 7.8 | [20 empty] | VV | 0
|  | stěny : (2,67+1,37)*1,5 |  | 6.06 | [20 empty] | VV | 0
|  | 2,4*1,5*0,5*2 |  | 3.6 | [20 empty] | VV | 0
|  | Mezisoučet |  | 21.465 | [20 empty] | VV | 1
|  | stávající fasáda : | [22 empty] | VV | 0
|  | čelní : | [22 empty] | VV | 0
|  | 19,63*14,88 |  | 292.0944 | [20 empty] | VV | 0
|  | (0,3+4+0,2+2,25+0,2+4+0,3)*2*0,5 |  | 11.25 | [20 empty] | VV | 0
|  | boky lodžií : 1,355*2,815*2*10 |  | 76.2865 | [20 empty] | VV | 0
|  | okna : -2,4*1,5*10 |  | -36 | [20 empty] | VV | 0
|  | -1,2*2,05*4 |  | -9.84 | [20 empty] | VV | 0
|  | -1,2*1,8*1 |  | -2.16 | [20 empty] | VV | 0
|  | lodžie : -3,975*2,815*8 |  | -89.517 | [20 empty] | VV | 0
|  | -2,4*1,5*2 |  | -7.2 | [20 empty] | VV | 0
|  | -0,8*2,4*2 |  | -3.84 | [20 empty] | VV | 0
|  | štít : | [22 empty] | VV | 0
|  | 10,125*14,88 |  | 150.66 | [20 empty] | VV | 0
|  | 10,125*(17,82-14,88)*0,5 |  | 14.8838 | [20 empty] | VV | 0
|  | zadní : | [22 empty] | VV | 0
|  | 19,63*14,88 |  | 292.0944 | [20 empty] | VV | 0
|  | 19,63*4*0,5 |  | 39.26 | [20 empty] | VV | 0
|  | 1,2*12,565 |  | 15.078 | [20 empty] | VV | 0
|  | okna : -2,4*1,5*18 |  | -64.8 | [20 empty] | VV | 0
|  | -1,2*1,5*5 |  | -9 | [20 empty] | VV | 0
|  | Mezisoučet |  | 669.2501 | [20 empty] | VV | 1
|  | sokl : | [22 empty] | VV | 0
|  | čelní : | [22 empty] | VV | 0
|  | 19,63*(0,9+1) |  | 37.297 | [20 empty] | VV | 0
|  | -1,8*1 |  | -1.8 | [20 empty] | VV | 0
|  | -1,8*0,6*4 |  | -4.32 | [20 empty] | VV | 0
|  | -3*0,9 |  | -2.7 | [20 empty] | VV | 0
|  | štít : | [22 empty] | VV | 0
|  | (10,125+0,2)*(0,9+1) |  | 19.6175 | [20 empty] | VV | 0
|  | zadní : | [22 empty] | VV | 0
|  | (19,63+1,2)*(0,9+1,5) |  | 49.992 | [20 empty] | VV | 0
|  | 1,5*1,5 |  | 2.25 | [20 empty] | VV | 0
|  | -1,8*0,6*3 |  | -3.24 | [20 empty] | VV | 0
|  | -1,2*0,6*1 |  | -0.72 | [20 empty] | VV | 0
|  | -0,6*0,6*1 |  | -0.36 | [20 empty] | VV | 0
|  | -1*2,05*1 |  | -2.05 | [20 empty] | VV | 0
|  | Mezisoučet |  | 93.9665 | [20 empty] | VV | 1
46 | 622.01 | Reprofilace beton.povrchů - očištění, nátěr výztuže, adhézní můstek, reprofilační malta | m2 | 60 | 1200 | 72000 | 0 | 0 | 1200 | 72000 | 15 | 82800 | 0.03885 | 2.33 | 0 | 0 |  | Indiv | 0.44 | 26.4 |  |  |  |  | POL1_
|  | - odstranění degradovaného betonu | [22 empty] | POP
|  | - očištění výztuže | [22 empty] | POP
|  | - ošetření výztuže adhézním ochranným nátěrem | [22 empty] | POP
|  | - doplnění vyrovnávací nebo vysprávkovou maltou | [22 empty] | POP
|  | pozn.17 : 4*10 |  | 40 | [20 empty] | VV | 0
|  | pozn. 18 : 20 |  | 20 | [20 empty] | VV | 0
47 | 622.02 | Sanace stěn zadního vstupu | m2 | 21.465 | 720 | 15454.8 | 0 | 0 | 720 | 15454.8 | 15 | 17773.02 | 0 | 0 | 0 | 0 |  | Indiv | 0 | 0 |  |  |  |  | POL1_
|  | - vyspravení reprofilační sanační maltou 1/3 | [22 empty] | POP
|  | - vyhlazení hmotou - vysprávková | [22 empty] | POP
|  | - nátěr | [22 empty] | POP
|  | - ochranný nátěr | [22 empty] | POP
|  | pozn.29 : | [22 empty] | VV | 0
|  | podlaha : 1,5*2,67 |  | 4.005 | [20 empty] | VV | 0
|  | schody : 3*1,3*2 |  | 7.8 | [20 empty] | VV | 0
|  | stěny : (2,67+1,37)*1,5 |  | 6.06 | [20 empty] | VV | 0
|  | 2,4*1,5*0,5*2 |  | 3.6 | [20 empty] | VV | 0
Díl: | 64 | Výplně otvorů |  |  |  | 7345.58 |  | 3599.73 |  | 3745.85 |  | 8447.417 |  | 0.12 |  | 0 |  |  |  | 8.67 |  |  |  |  | DIL
48 | 648991113R00 | Osazení parapet.desek plast. a lamin. š.nad 20cm | m | 20.4 | 191 | 3896.4 | 7.38 | 150.55 | 183.62 | 3745.85 | 15 | 4480.86 | 0.00222 | 0.05 | 0 | 0 |  | RTS 18/ II | 0.425 | 8.67 |  |  |  |  | POL1_
|  | 1,2*4 |  | 4.8 | [20 empty] | VV | 0
|  | 1,2*1 |  | 1.2 | [20 empty] | VV | 0
|  | 1,8*7 |  | 12.6 | [20 empty] | VV | 0
|  | 1,2*1 |  | 1.2 | [20 empty] | VV | 0
|  | 0,6*1 |  | 0.6 | [20 empty] | VV | 0
49 | 60775512R | Parapet interiér PVC šíře 250mm dl. 6m | m | 22.44 | 129.5 | 2905.98 | 129.5 | 2905.98 | 0 | 0 | 15 | 3341.877 | 0.00325 | 0.07 | 0 | 0 | SPCM | RTS 18/ II | 0 | 0 |  |  |  |  | POL3_
|  | 20,4*1,1 |  | 22.44 | [20 empty] | VV | 0
50 | 60775551R | Krytka boční pro PVC parapety 600 mm oboustr. bílá | kus | 28 | 19.4 | 543.2 | 19.4 | 543.2 | 0 | 0 | 15 | 624.68 | 2e-05 | 0 | 0 | 0 | SPCM | RTS 18/ II | 0 | 0 |  |  |  |  | POL3_
|  | 4*2 |  | 8 | [20 empty] | VV | 0
|  | 1*2 |  | 2 | [20 empty] | VV | 0
|  | 7*2 |  | 14 | [20 empty] | VV | 0
|  | 1*2 |  | 2 | [20 empty] | VV | 0
|  | 1*2 |  | 2 | [20 empty] | VV | 0
Díl: | 94 | Lešení a stavební výtahy |  |  |  | 190039.8 |  | 63478.18 |  | 126561.62 |  | 218545.77 |  | 19.04 |  | 0 |  |  |  | 273.22 |  |  |  |  | DIL
51 | 941941032R00 | Montáž lešení leh.řad.s podlahami,š.do 1 m, H 30 m | m2 | 942 | 62.2 | 58592.4 | 0.01 | 9.42 | 62.19 | 58582.98 | 15 | 67381.26 | 0.01838 | 17.31 | 0 | 0 |  | RTS 18/ II | 0.123 | 115.87 |  |  |  |  | POL1_
|  | Včetně kotvení lešení. | [22 empty] | POP
|  | 20*17 |  | 340 | [20 empty] | VV | 0
|  | 13*18 |  | 234 | [20 empty] | VV | 0
|  | 20*17 |  | 340 | [20 empty] | VV | 0
|  | 2*14 |  | 28 | [20 empty] | VV | 0
52 | 941941192R00 | Příplatek za každý měsíc použití lešení k pol.1032 | m2 | 1884 | 28.3 | 53317.2 | 25.75 | 48513 | 2.55 | 4804.2 | 15 | 61314.78 | 0.00082 | 1.54 | 0 | 0 |  | RTS 18/ II | 0.006 | 11.3 |  |  |  |  | POL1_
|  | 942*2 |  | 1884 | [20 empty] | VV | 0
53 | 941941832R00 | Demontáž lešení leh.řad.s podlahami,š.1 m, H 30 m | m2 | 942 | 45.8 | 43143.6 | 0 | 0 | 45.8 | 43143.6 | 15 | 49615.14 | 0 | 0 | 0 | 0 |  | RTS 18/ II | 0.105 | 98.91 |  |  |  |  | POL1_
54 | 944944011R00 | Montáž ochranné sítě z umělých vláken | m2 | 942 | 12.9 | 12151.8 | 0 | 0 | 12.9 | 12151.8 | 15 | 13974.57 | 0 | 0 | 0 | 0 |  | RTS 18/ II | 0.0303 | 28.54 |  |  |  |  | POL1_
55 | 944944031R00 | Příplatek za každý měsíc použití sítí k pol. 4011 | m2 | 1884 | 7.7 | 14506.8 | 7.7 | 14506.8 | 0 | 0 | 15 | 16682.82 | 5e-05 | 0.09 | 0 | 0 |  | RTS 18/ II | 0 | 0 |  |  |  |  | POL1_
|  | 942*2 |  | 1884 | [20 empty] | VV | 0
56 | 944944081R00 | Demontáž ochranné sítě z umělých vláken | m2 | 942 | 7.6 | 7159.2 | 0 | 0 | 7.6 | 7159.2 | 15 | 8233.08 | 0 | 0 | 0 | 0 |  | RTS 18/ II | 0.018 | 16.96 |  |  |  |  | POL1_
57 | 944945013R00 | Montáž záchytné stříšky H 4,5 m, šířky nad 2 m | m | 4 | 171 | 684 | 55.96 | 223.84 | 115.04 | 460.16 | 15 | 786.6 | 0.02372 | 0.09 | 0 | 0 |  | RTS 18/ II | 0.239 | 0.96 |  |  |  |  | POL1_
58 | 944945192R00 | Příplatek za každý měsíc použ.stříšky, k pol. 5012 | m | 8 | 31.2 | 249.6 | 28.14 | 225.12 | 3.06 | 24.48 | 15 | 287.04 | 0.00176 | 0.01 | 0 | 0 |  | RTS 18/ II | 0.008 | 0.06 |  |  |  |  | POL1_
|  | 4*2 |  | 8 | [20 empty] | VV | 0
59 | 944945813R00 | Demontáž záchytné stříšky H 4,5 m, šířky nad 2 m | m | 4 | 58.8 | 235.2 | 0 | 0 | 58.8 | 235.2 | 15 | 270.48 | 0 | 0 | 0 | 0 |  | RTS 18/ II | 0.154 | 0.62 |  |  |  |  | POL1_
Díl: | 95 | Dokončovací konstrukce na pozemních stavbách |  |  |  | 129625.8 |  | 11805.68 |  | 117820.12 |  | 149069.67 |  | 0.01 |  | 0 |  |  |  | 28.08 |  |  |  |  | DIL
60 | 952903111R00 | Odstranění prachu z trámů | m2 | 45.4246 | 63.6 | 2889 | 0 | 0 | 63.6 | 2889 | 15 | 3322.35 | 0 | 0 | 0 | 0 |  | RTS 18/ II | 0.2 | 9.08 |  |  |  |  | POL1_
|  | pozn.4 : | [22 empty] | VV | 0
|  | 3,978*2,815*8 |  | 89.5846 | [20 empty] | VV | 0
|  | -2,4*1,5*8 |  | -28.8 | [20 empty] | VV | 0
|  | -0,8*2,4*8 |  | -15.36 | [20 empty] | VV | 0
61 | 953946111R00 | Osazení ventilačních mřížek | kus | 16 | 118.5 | 1896 | 19.63 | 314.08 | 98.87 | 1581.92 | 15 | 2180.4 | 4e-05 | 0 | 0 | 0 |  | RTS 18/ II | 0.25 | 4 |  |  |  |  | POL1_
|  | pozn. 26 : 16 |  | 16 | [20 empty] | VV | 0
62 | 953981203R00 | Chemické kotvy, beton, hl. 110 mm, M12, malta, vč. vyvrtání | kus | 120 | 93.9 | 11268 | 36.33 | 4359.6 | 57.57 | 6908.4 | 15 | 12958.2 | 0 | 0 | 0 | 0 |  | RTS 18/ II | 0.125 | 15 |  |  |  |  | POL1_
|  | pozn.4 : 15*8 |  | 120 | [20 empty] | VV | 0
63 | 95.01 | Úprava lodžie u odháňky | ks | 16 | 2800 | 44800 | 0 | 0 | 2800 | 44800 | 15 | 51520 | 0 | 0 | 0 | 0 |  | Indiv | 0 | 0 |  |  |  |  | POL1_
|  | - ubourání odháňky | [22 empty] | POP
|  | - dobetonování | [22 empty] | POP
|  | - dodávka a montáž kotevních trnů D10 mm, a´50 mm na chem. kotvu | [22 empty] | POP
|  | poz.24 : 16 |  | 16 | [20 empty] | VV | 0
64 | 95.02 | Demontáž stávajícího zasklení lodžie, vč. uskladnění u majitele | ks | 1 | 4000 | 4000 | 0 | 0 | 4000 | 4000 | 15 | 4600 | 0 | 0 | 0 | 0 |  | Indiv | 0 | 0 |  |  |  |  | POL1_
|  | pozn.25 : 1 |  | 1 | [20 empty] | VV | 0
65 | 95.03 | Prodlouření odvětrání přes ETICS | ks | 16 | 240 | 3840 | 0 | 0 | 240 | 3840 | 15 | 4416 | 0 | 0 | 0 | 0 |  | Indiv | 0 | 0 |  |  |  |  | POL1_
|  | pozn. 26 : 16 |  | 16 | [20 empty] | VV | 0
66 | 95.04 | Ochrana stávajících ploch proti poškození + nový opravný nátěr | m2 | 5.12 | 215 | 1100.8 | 0 | 0 | 215 | 1100.8 | 15 | 1265.92 | 0 | 0 | 0 | 0 |  | Indiv | 0 | 0 |  |  |  |  | POL1_
|  | pozn.32 : 3,2*1,6 |  | 5.12 | [20 empty] | VV | 0
67 | 95.05 | Úprava lapačů střešních splavenin - posunutí | ks | 4 | 1250 | 5000 | 0 | 0 | 1250 | 5000 | 15 | 5750 | 0 | 0 | 0 | 0 |  | Indiv | 0 | 0 |  |  |  |  | POL1_
|  | pozn.12 : 4 |  | 4 | [20 empty] | VV | 0
68 | 95.06 | Vyčištění vpusti + tlakové čištění | ks | 1 | 1200 | 1200 | 0 | 0 | 1200 | 1200 | 15 | 1380 | 0 | 0 | 0 | 0 |  | Indiv | 0 | 0 |  |  |  |  | POL1_
|  | pozn.35 : 1 |  | 1 | [20 empty] | VV | 0
69 | 95.07 | Ochrana stávajících vnitřních podlah proti poškození - geotextílie | m2 | 60 | 25 | 1500 | 0 | 0 | 25 | 1500 | 15 | 1725 | 0 | 0 | 0 | 0 |  | Indiv | 0 | 0 |  |  |  |  | POL1_
|  | jednotlivé plochy budou postupně zakrývány a odkrývány | [22 empty] | POP
|  | - předpoklad 4m2 na jednu výplň | [22 empty] | POP
|  | (4+1+7+1+1+1)*4 |  | 60 | [20 empty] | VV | 0
70 | 95.08 | Přípomocné, bourací a ostatní práce vč. pomocného materiálu | hod | 150 | 300 | 45000 | 0 | 0 | 300 | 45000 | 15 | 51750 | 0 | 0 | 0 | 0 |  | Indiv | 0 | 0 |  |  |  |  | POL1_
|  | - čerpáno na základě odsouhlasení TDS | [22 empty] | POP
71 | 31171313.AR | Kotva pro chem.kotvení M12 vč. podložky a matky | kus | 120 | 21.7 | 2604 | 21.7 | 2604 | 0 | 0 | 15 | 2994.6 | 0 | 0 | 0 | 0 | SPCM | RTS 18/ II | 0 | 0 |  |  |  |  | POL3_
72 | 42972805R | Mřížka čtyřhranná vel. 200x200 | kus | 16 | 283 | 4528 | 283 | 4528 | 0 | 0 | 15 | 5207.2 | 0.0005 | 0.01 | 0 | 0 | SPCM | RTS 18/ II | 0 | 0 |  |  |  |  | POL3_
|  | pozn. 26 : 16 |  | 16 | [20 empty] | VV | 0
Díl: | 96 | Bourání konstrukcí |  |  |  | 76317.14 |  | 1173.32 |  | 75143.81 |  | 87764.711 |  | 0.05 |  | 23.08 |  |  |  | 281.61 |  |  |  |  | DIL
73 | 962031113R00 | Bourání příček z cihel pálených plných tl. 65 mm | m2 | 41.4135 | 114 | 4721.14 | 15.84 | 655.99 | 98.16 | 4065.15 | 15 | 5429.311 | 0.00067 | 0.03 | 0.184 | 7.62 |  | RTS 18/ II | 0.227 | 9.4 |  |  |  |  | POL1_
|  | izolační přizdívka : | [22 empty] | VV | 0
|  | čelní : (19,83-3)*0,9 |  | 15.147 | [20 empty] | VV | 0
|  | štít : 10,125*0,9 |  | 9.1125 | [20 empty] | VV | 0
|  | zadní : (19,83-0,3-1,37-0,3+1,2)*0,9 |  | 17.154 | [20 empty] | VV | 0
74 | 965042141RT1 | Bourání mazanin betonových tl. 10 cm, nad 4 m2, ručně tl. mazaniny 5 - 8 cm | m3 | 0.53902 | 3400 | 1832.67 | 0 | 0 | 3400 | 1832.67 | 15 | 2107.5705 | 0 | 0 | 2.2 | 1.19 |  | RTS 18/ II | 11.05 | 5.96 |  |  |  |  | POL1_
|  | pozn.19 : 3,978*1,355*2*0,05 |  | 0.53902 | [20 empty] | VV | 0
75 | 965081713R00 | Bourání dlažeb keramických tl.10 mm, nad 1 m2 | m2 | 10.7804 | 60.8 | 655.45 | 0 | 0 | 60.8 | 655.45 | 15 | 753.7675 | 0 | 0 | 0.02 | 0.22 |  | RTS 18/ II | 0.147 | 1.58 |  |  |  |  | POL1_
|  | pozn.19 : 3,978*1,355*2 |  | 10.7804 | [20 empty] | VV | 0
76 | 968061112R00 | Vyvěšení dřevěných okenních křídel pl. do 1,5 m2 | kus | 34 | 9.2 | 312.8 | 0 | 0 | 9.2 | 312.8 | 15 | 359.72 | 0 | 0 | 0 | 0 |  | RTS 18/ II | 0.03 | 1.02 |  |  |  |  | POL1_
|  | 4*2 |  | 8 | [20 empty] | VV | 0
|  | 1*2 |  | 2 | [20 empty] | VV | 0
|  | 7*3 |  | 21 | [20 empty] | VV | 0
|  | 1*2 |  | 2 | [20 empty] | VV | 0
|  | 1*1 |  | 1 | [20 empty] | VV | 0
77 | 968061125R00 | Vyvěšení dřevěných dveřních křídel pl. do 2 m2 | kus | 1 | 15.4 | 15.4 | 0 | 0 | 15.4 | 15.4 | 15 | 17.71 | 0 | 0 | 0 | 0 |  | RTS 18/ II | 0.05 | 0.05 |  |  |  |  | POL1_
78 | 968062355R00 | Vybourání dřevěných rámů oken dvojitých pl. 2 m2 | m2 | 8.64 | 236.5 | 2043.36 | 23.81 | 205.72 | 212.69 | 1837.64 | 15 | 2349.864 | 0.001 | 0.01 | 0.062 | 0.54 |  | RTS 18/ II | 0.612 | 5.29 |  |  |  |  | POL1_
|  | 1,8*0,6*7 |  | 7.56 | [20 empty] | VV | 0
|  | 1,2*0,6*1 |  | 0.72 | [20 empty] | VV | 0
|  | 0,6*0,6*1 |  | 0.36 | [20 empty] | VV | 0
79 | 968062356R00 | Vybourání dřevěných rámů oken dvojitých pl. 4 m2 | m2 | 12 | 184 | 2208 | 21.9 | 262.8 | 162.1 | 1945.2 | 15 | 2539.2 | 0.00092 | 0.01 | 0.054 | 0.65 |  | RTS 18/ II | 0.465 | 5.58 |  |  |  |  | POL1_
|  | 1,2*2,05*4 |  | 9.84 | [20 empty] | VV | 0
|  | 1,2*1,8*1 |  | 2.16 | [20 empty] | VV | 0
80 | 968062456R00 | Vybourání dřevěných dveřních zárubní pl. nad 2 m2 | m2 | 2.05 | 209.5 | 429.48 | 23.81 | 48.81 | 185.69 | 380.66 | 15 | 493.902 | 0.001 | 0 | 0.067 | 0.14 |  | RTS 18/ II | 0.533 | 1.09 |  |  |  |  | POL1_
|  | 1*2,05 |  | 2.05 | [20 empty] | VV | 0
81 | 976071111R00 | Vybourání kovových zábradlí a madel | m | 44.95 | 188 | 8450.6 | 0 | 0 | 188 | 8450.6 | 15 | 9718.19 | 0 | 0 | 0.037 | 1.66 |  | RTS 18/ II | 0.55 | 24.72 |  |  |  |  | POL1_
|  | pozn.6 : 1,3*4 |  | 5.2 | [20 empty] | VV | 0
|  | pozn.16 : 3,975*10 |  | 39.75 | [20 empty] | VV | 0
82 | 978015221R00 | Otlučení omítek vnějších MVC v složit.1-4 do 10 % - odstranění zbytů lepidla (buchet a rámečků) | m2 | 595.3737 | 6.2 | 3691.32 | 0 | 0 | 6.2 | 3691.32 | 15 | 4245.018 | 0 | 0 | 0.005 | 2.98 |  | RTS 18/ II | 0.02 | 11.91 |  |  |  |  | POL1_
|  | čelní : | [22 empty] | VV | 0
|  | 19,63*14,88 |  | 292.0944 | [20 empty] | VV | 0
|  | (0,3+4+0,2+2,25+0,2+4+0,3)*2*0,5 |  | 11.25 | [20 empty] | VV | 0
|  | boky lodžií : 1,355*2,815*2*10 |  | 76.2865 | [20 empty] | VV | 0
|  | okna : -2,4*1,5*10 |  | -36 | [20 empty] | VV | 0
|  | -1,2*2,05*4 |  | -9.84 | [20 empty] | VV | 0
|  | -1,2*1,8*1 |  | -2.16 | [20 empty] | VV | 0
|  | lodžie : -3,975*2,815*8 |  | -89.517 | [20 empty] | VV | 0
|  | -2,4*1,5*2 |  | -7.2 | [20 empty] | VV | 0
|  | -0,8*2,4*2 |  | -3.84 | [20 empty] | VV | 0
|  | štít : | [22 empty] | VV | 0
|  | 10,125*14,88 |  | 150.66 | [20 empty] | VV | 0
|  | 10,125*(17,82-14,88)*0,5 |  | 14.8838 | [20 empty] | VV | 0
|  | zadní : | [22 empty] | VV | 0
|  | 19,63*(12,565-1,365) |  | 219.856 | [20 empty] | VV | 0
|  | 19,63*4*0,5 |  | 39.26 | [20 empty] | VV | 0
|  | 1,2*(12,565-1,365) |  | 13.44 | [20 empty] | VV | 0
|  | okna : -2,4*1,5*18 |  | -64.8 | [20 empty] | VV | 0
|  | -1,2*1,5*5 |  | -9 | [20 empty] | VV | 0
83 | 978041103R00 | Odstranění KZS ostění, EPS F tl. 30 mm s omítkou | m2 | 44.28 | 75.3 | 3334.28 | 0 | 0 | 75.3 | 3334.28 | 15 | 3834.422 | 0 | 0 | 0.01319 | 0.58 |  | RTS 18/ II | 0.241 | 10.67 |  |  |  |  | POL1_
|  | čelní : | [22 empty] | VV | 0
|  | (1,5+2,4+1,5)*10*0,2 |  | 10.8 | [20 empty] | VV | 0
|  | lodžie : (1,5+2,4+0,8+2,4+0,9)*2*0,2 |  | 3.2 | [20 empty] | VV | 0
|  | (2,05+1,2+2,05)*4*0,2 |  | 4.24 | [20 empty] | VV | 0
|  | (1,8+1,2+1,8)*1*0,2 |  | 0.96 | [20 empty] | VV | 0
|  | (2,7+1,8+2,7)*1*0,2 |  | 1.44 | [20 empty] | VV | 0
|  | zadní : | [22 empty] | VV | 0
|  | (1,5+2,4+1,5)*18*0,2 |  | 19.44 | [20 empty] | VV | 0
|  | (1,5+1,2+1,5)*5*0,2 |  | 4.2 | [20 empty] | VV | 0
84 | 978041105R00 | Odstranění KZS EPS F tl. do 50 mm s omítkou | m2 | 623.8066 | 75.3 | 46972.64 | 0 | 0 | 75.3 | 46972.64 | 15 | 54018.536 | 0 | 0 | 0.01203 | 7.5 |  | RTS 18/ II | 0.241 | 150.34 |  |  |  |  | POL1_
|  | čelní : | [22 empty] | VV | 0
|  | 19,63*14,88 |  | 292.0944 | [20 empty] | VV | 0
|  | (0,3+4+0,2+2,25+0,2+4+0,3)*2*0,5 |  | 11.25 | [20 empty] | VV | 0
|  | boky lodžií : 1,355*2,815*2*10 |  | 76.2865 | [20 empty] | VV | 0
|  | okna : -2,4*1,5*10 |  | -36 | [20 empty] | VV | 0
|  | -1,2*2,05*4 |  | -9.84 | [20 empty] | VV | 0
|  | -1,2*1,8*1 |  | -2.16 | [20 empty] | VV | 0
|  | lodžie : -3,975*2,815*8 |  | -89.517 | [20 empty] | VV | 0
|  | -2,4*1,5*2 |  | -7.2 | [20 empty] | VV | 0
|  | -0,8*2,4*2 |  | -3.84 | [20 empty] | VV | 0
|  | štít : | [22 empty] | VV | 0
|  | 10,125*14,88 |  | 150.66 | [20 empty] | VV | 0
|  | 10,125*(17,82-14,88)*0,5 |  | 14.8838 | [20 empty] | VV | 0
|  | zadní : | [22 empty] | VV | 0
|  | 19,63*12,565 |  | 246.651 | [20 empty] | VV | 0
|  | 19,63*4*0,5 |  | 39.26 | [20 empty] | VV | 0
|  | 1,2*12,565 |  | 15.078 | [20 empty] | VV | 0
|  | okna : -2,4*1,5*18 |  | -64.8 | [20 empty] | VV | 0
|  | -1,2*1,5*5 |  | -9 | [20 empty] | VV | 0
85 | 96.01 | Demontáž stávajícího světla vč. likvidace | ks | 2 | 150 | 300 | 0 | 0 | 150 | 300 | 15 | 345 | 0 | 0 | 0 | 0 |  | Indiv | 0 | 0 |  |  |  |  | POL1_
|  | pozn.27 : 2 |  | 2 | [20 empty] | VV | 0
86 | 96.03 | Demontáž svislé částí hromosvodu vč. podpěr a likvidace | m | 54 | 25 | 1350 | 0 | 0 | 25 | 1350 | 15 | 1552.5 | 0 | 0 | 0 | 0 |  | Indiv | 1 | 54 |  |  |  |  | POL1_
|  | pozn.36 : 3*18 |  | 54 | [20 empty] | VV | 0
Díl: | 99 | Staveništní přesun hmot |  |  |  | 81515.09 |  | 0 |  | 81515.09 |  | 93742.3535 |  | 0 |  | 0 |  |  |  | 198.74 |  |  |  |  | DIL
87 | 999281111R00 | Přesun hmot pro opravy a údržbu do výšky 25 m | t | 77.1193 | 1057 | 81515.09 | 0 | 0 | 1057 | 81515.09 | 15 | 93742.3535 | 0 | 0 | 0 | 0 |  | RTS 18/ II | 2.577 | 198.74 |  |  |  |  | POL7_
Díl: | 711 | Izolace proti vodě |  |  |  | 291854.89 |  | 20162.56 |  | 271692.34 |  | 335633.1235 |  | 0.39 |  | 0 |  |  |  | 29.71 |  |  |  |  | DIL
88 | 711112001RZ1 | Izolace proti vlhkosti svis. nátěr ALP, za studena, 1x nátěr - včetně dodávky asfaltového laku | m2 | 54.738 | 40.3 | 2205.94 | 20.23 | 1107.35 | 20.07 | 1098.59 | 15 | 2536.831 | 0.00052 | 0.03 | 0 | 0 |  | RTS 18/ II | 0.049 | 2.68 |  |  |  |  | POL1_
|  | čelní : (19,63-3)*1,2 |  | 19.956 | [20 empty] | VV | 0
|  | štít : 10,125*1,2 |  | 12.15 | [20 empty] | VV | 0
|  | zadní : (19,63-0,3-1,37-0,3+1,2)*1,2 |  | 22.632 | [20 empty] | VV | 0
89 | 711142559RY2 | Izolace proti vlhkosti svislá pásy přitavením, 1 vrstva - včetně dod. modifikovaného asfaltového pásu | m2 | 54.738 | 308 | 16859.3 | 197.5 | 10810.76 | 110.5 | 6048.55 | 15 | 19388.195 | 0.00598 | 0.33 | 0 | 0 |  | RTS 18/ II | 0.266 | 14.56 |  |  |  |  | POL1_
90 | 711823121RT2 | Montáž nopové fólie svisle, včetně dodávky fólie | m2 | 45.615 | 156 | 7115.94 | 82.3 | 3754.11 | 73.7 | 3361.83 | 15 | 8183.331 | 0.00017 | 0.01 | 0 | 0 |  | RTS 18/ II | 0.16 | 7.3 |  |  |  |  | POL1_
|  | čelní : (19,63-3)*1 |  | 16.63 | [20 empty] | VV | 0
|  | štít : 10,125*1 |  | 10.125 | [20 empty] | VV | 0
|  | zadní : (19,63-0,3-1,37-0,3+1,2)*1 |  | 18.86 | [20 empty] | VV | 0
91 | 711823129RT2 | Montáž ukončovací lišty k nopové fólii, včetně dodávky lišty | m | 45.615 | 144.5 | 6591.37 | 98.44 | 4490.34 | 46.06 | 2101.03 | 15 | 7580.0755 | 0.00053 | 0.02 | 0 | 0 |  | RTS 18/ II | 0.1 | 4.56 |  |  |  |  | POL1_
|  | čelní : (19,63-3) |  | 16.63 | [20 empty] | VV | 0
|  | štít : 10,125 |  | 10.125 | [20 empty] | VV | 0
|  | zadní : (19,63-0,3-1,37-0,3+1,2) |  | 18.86 | [20 empty] | VV | 0
92 | 711.01 | Dodávka a montáž - kompletní systémová skladba - balkonový systém, vč. okapnice, ukončení , těsnícího pásu atd., vč. teplné izolace | m2 | 53.9019 | 4800 | 258729.12 | 0 | 0 | 4800 | 258729.12 | 15 | 297538.488 | 0 | 0 | 0 | 0 |  | Indiv | 0 | 0 |  |  |  |  | POL1_
|  | pozn.19 : 3,978*1,355*10 |  | 53.9019 | [20 empty] | VV | 0
93 | 998711101R00 | Přesun hmot pro izolace proti vodě, výšky do 6 m | t | 0.38773 | 911 | 353.22 | 0 | 0 | 911 | 353.22 | 15 | 406.203 | 0 | 0 | 0 | 0 |  | RTS 18/ II | 1.567 | 0.61 |  |  |  |  | POL7_
Díl: | 713 | Izolace tepelné |  |  |  | 15433.61 |  | 8340.18 |  | 7093.44 |  | 17748.6515 |  | 0.11 |  | 0.32 |  |  |  | 15.79 |  |  |  |  | DIL
94 | 713134211RK4 | Montáž parozábrany na stěny s přelepením spojů, vč. dodávky fólie - parotěsná zábrana | m2 | 45.4246 | 100 | 4542.46 | 35.52 | 1613.48 | 64.48 | 2928.98 | 15 | 5223.829 | 0.00019 | 0.01 | 0 | 0 |  | RTS 18/ II | 0.14 | 6.36 |  |  |  |  | POL1_
|  | pozn.4 : | [22 empty] | VV | 0
|  | 3,978*2,815*8 |  | 89.5846 | [20 empty] | VV | 0
|  | -2,4*1,5*8 |  | -28.8 | [20 empty] | VV | 0
|  | -0,8*2,4*8 |  | -15.36 | [20 empty] | VV | 0
95 | 713102111R00 | Odstr.tep.izolace podlah,volně, EPS tl.do 100 mm | m2 | 10.7804 | 15 | 161.71 | 0 | 0 | 15 | 161.71 | 15 | 185.9665 | 0 | 0 | 0.002 | 0.02 |  | RTS 18/ II | 0.038 | 0.41 |  |  |  |  | POL1_
|  | pozn.19 : 3,978*1,355*2 |  | 10.7804 | [20 empty] | VV | 0
96 | 713103121R00 | Odstr.tep.izolace stěn,volně,minerál tl.do 100 mm | m2 | 45.4246 | 13 | 590.52 | 0 | 0 | 13 | 590.52 | 15 | 679.098 | 0 | 0 | 0.0065 | 0.3 |  | RTS 18/ II | 0.033 | 1.5 |  |  |  |  | POL1_
|  | pozn.4 : | [22 empty] | VV | 0
|  | 3,978*2,815*8 |  | 89.5846 | [20 empty] | VV | 0
|  | -2,4*1,5*8 |  | -28.8 | [20 empty] | VV | 0
|  | -0,8*2,4*8 |  | -15.36 | [20 empty] | VV | 0
97 | 713131130R00 | Izolace tepelná stěn vložením do konstrukce | m2 | 45.4246 | 78.2 | 3552.2 | 5.43 | 246.66 | 72.77 | 3305.55 | 15 | 4085.03 | 0.00023 | 0.01 | 0 | 0 |  | RTS 18/ II | 0.161 | 7.31 |  |  |  |  | POL1_
|  | Nařezání izolace na potřebný rouzměr. Vložení izolace do stěny bez dodávky tepelné izolace. | [22 empty] | POP
|  | Včetně pomocného lešení o výšce podlahy do 1900 mm a pro zatížení do 1,5 kPa. | [22 empty] | POP
|  | pozn.4 : | [22 empty] | VV | 0
|  | 3,978*2,815*8 |  | 89.5846 | [20 empty] | VV | 0
|  | -2,4*1,5*8 |  | -28.8 | [20 empty] | VV | 0
|  | -0,8*2,4*8 |  | -15.36 | [20 empty] | VV | 0
98 | 63140152R | Deska fasádní minerální vlákno-podélné tl. 40 mm | m2 | 46.7873 | 138.5 | 6480.04 | 138.5 | 6480.04 | 0 | 0 | 15 | 7452.046 | 0.002 | 0.09 | 0 | 0 | SPCM | RTS 18/ II | 0 | 0 |  |  |  |  | POL3_
|  | deska izolační fasádní; minerální vlákno; rovná hrana; | [22 empty] | POP
|  | orientace vláken rovnoběžná; tl. 40,0 mm; | [22 empty] | POP
|  | součinitel tepelné vodivosti 0,039 W/mK; | [22 empty] | POP
|  | obj. hmotnost 50,00 kg/m3 | [22 empty] | POP
|  | 45,42456*1,03 |  | 46.7873 | [20 empty] | VV | 0
99 | 998713102R00 | Přesun hmot pro izolace tepelné, výšky do 12 m | t | 0.11265 | 947 | 106.68 | 0 | 0 | 947 | 106.68 | 15 | 122.682 | 0 | 0 | 0 | 0 |  | RTS 18/ II | 1.831 | 0.21 |  |  |  |  | POL7_
Díl: | 763 | Dřevostavby |  |  |  | 28835.28 |  | 18127.81 |  | 10707.47 |  | 33160.572 |  | 1.27 |  | 0 |  |  |  | 22.43 |  |  |  |  | DIL
100 | 763612131R00 | M.obložení stěn z desek do tl.18mm,na sraz,šroubo. | m2 | 67.0046 | 166.5 | 11156.26 | 26.42 | 1770.26 | 140.08 | 9386 | 15 | 12829.699 | 0.00073 | 0.05 | 0 | 0 |  | RTS 18/ II | 0.313 | 20.97 |  |  |  |  | POL1_
|  | pozn.4 : | [22 empty] | VV | 0
|  | 3,978*2,815*8 |  | 89.5846 | [20 empty] | VV | 0
|  | -2,4*1,5*8 |  | -28.8 | [20 empty] | VV | 0
|  | -0,8*2,4*8 |  | -15.36 | [20 empty] | VV | 0
|  | Mezisoučet |  | 45.4246 | [20 empty] | VV | 1
|  | det.3 : | [22 empty] | VV | 0
|  | čelní : 6*0,4*2 |  | 4.8 | [20 empty] | VV | 0
|  | štít : (7,2+6)*0,4 |  | 5.28 | [20 empty] | VV | 0
|  | zadní : 11*0,4*2 |  | 8.8 | [20 empty] | VV | 0
|  | Mezisoučet |  | 18.88 | [20 empty] | VV | 1
|  | pozn.22 : 1,35*0,5*2*2 |  | 2.7 | [20 empty] | VV | 0
|  | Mezisoučet |  | 2.7 | [20 empty] | VV | 1
101 | 59590737R | Deska cementotřísková tl. 12 mm | m2 | 70.735 | 217.5 | 15384.87 | 217.5 | 15384.87 | 0 | 0 | 15 | 17692.6005 | 0.0162 | 1.15 | 0 | 0 | SPCM | RTS 18/ II | 0 | 0 |  |  |  |  | POL3_
|  | pozn.4 : 45,42456*1,1 |  | 49.967 | [20 empty] | VV | 0
|  | det.3 : 18,88*1,1 |  | 20.768 | [20 empty] | VV | 0
102 | 59590740R | Deska cementotřísková tl. 18 mm | m2 | 2.97 | 327.5 | 972.68 | 327.5 | 972.68 | 0 | 0 | 15 | 1118.582 | 0.0243 | 0.07 | 0 | 0 | SPCM | RTS 18/ II | 0 | 0 |  |  |  |  | POL3_
|  | pozn.22 : 2,7*1,1 |  | 2.97 | [20 empty] | VV | 0
103 | 998763101R00 | Přesun hmot pro dřevostavby, výšky do 12 m | t | 1.267 | 1043 | 1321.47 | 0 | 0 | 1043 | 1321.47 | 15 | 1519.6905 | 0 | 0 | 0 | 0 |  | RTS 18/ II | 1.156 | 1.46 |  |  |  |  | POL7_
Díl: | 764 | Konstrukce klempířské |  |  |  | 177712.13 |  | 72882.68 |  | 104829.45 |  | 204368.9495 |  | 0.62 |  | 0.51 |  |  |  | 213.98 |  |  |  |  | DIL
104 | 764252401R00 | Žlaby Ti Zn plech, podokapní půlkruhové, rš 250 mm | m | 9.9 | 470 | 4653 | 250.89 | 2483.81 | 219.11 | 2169.19 | 15 | 5350.95 | 0.00333 | 0.03 | 0 | 0 |  | RTS 18/ II | 0.43722 | 4.33 |  |  |  |  | POL1_
|  | Položka je kalkulována včetně háků, čel, rohů, rovných hrdel a dilatací. | [22 empty] | POP
|  | 4/K : 9,9 |  | 9.9 | [20 empty] | VV | 0
105 | 764254404R00 | Maska hladká Ti Zn, rš 500 mm | m | 10.5 | 456 | 4788 | 283.56 | 2977.38 | 172.44 | 1810.62 | 15 | 5506.2 | 0.00206 | 0.02 | 0 | 0 |  | RTS 18/ II | 0.33178 | 3.48 |  |  |  |  | POL1_
|  | včetně spojovacích prostředků. | [22 empty] | POP
|  | 3/K : 10,5 |  | 10.5 | [20 empty] | VV | 0
106 | 764259411R00 | Kotlík kónický z pl.Ti-Zn pro trouby D do 150 mm | kus | 2 | 1106 | 2212 | 586.86 | 1173.72 | 519.14 | 1038.28 | 15 | 2543.8 | 0.00406 | 0.01 | 0 | 0 |  | RTS 18/ II | 0.98899 | 1.98 |  |  |  |  | POL1_
|  | 4/K : 2 |  | 2 | [20 empty] | VV | 0
107 | 764291440R00 | Závětrná lišta z Ti Zn plechu, rš 500 mm | m | 63.8 | 668 | 42618.4 | 385.48 | 24593.62 | 282.52 | 18024.78 | 15 | 49011.16 | 0.00378 | 0.24 | 0 | 0 |  | RTS 18/ II | 0.59325 | 37.85 |  |  |  |  | POL1_
|  | včetně spojovacích prostředků a zednické výpomoci. | [22 empty] | POP
|  | 2/K : 63,8 |  | 63.8 | [20 empty] | VV | 0
108 | 764554401R00 | Odpadní trouby z Ti Zn plechu, kruhové, D 75 mm | m | 7.5 | 527 | 3952.5 | 268.58 | 2014.35 | 258.42 | 1938.15 | 15 | 4545.375 | 0.00208 | 0.02 | 0 | 0 |  | RTS 18/ II | 0.521 | 3.91 |  |  |  |  | POL1_
|  | Položka je kalkulována včetně nákladů na dodání zděří, manžet, odboček, kolen, odskoků, výpustí vody a přechodových kusů. | [22 empty] | POP |  | Položka je kalkulována včetně nákladů na dodání zděří, manžet, odboček, kolen, odskoků, výpustí vody a přechodových kusů.
|  | 5/K : 7,5 |  | 7.5 | [20 empty] | VV | 0
109 | 764554491R00 | Montáž trub Ti Zn odpadních kruhových | m | 58 | 180.5 | 10469 | 19.04 | 1104.32 | 161.46 | 9364.68 | 15 | 12039.35 | 6e-05 | 0 | 0 | 0 |  | RTS 18/ II | 0.29475 | 17.1 |  |  |  |  | POL1_
|  | včetně spojovacích prostředků. | [22 empty] | POP
|  | pro zpětnou montáž : | [22 empty] | VV | 0
|  | pozn.33 : | [22 empty] | VV | 0
|  | 2*15 |  | 30 | [20 empty] | VV | 0
|  | 2*14 |  | 28 | [20 empty] | VV | 0
110 | 764554492R00 | Montáž zděře (objímky) Ti Zn kruhové | kus | 34 | 76.5 | 2601 | 4.16 | 141.44 | 72.34 | 2459.56 | 15 | 2991.15 | 0.00053 | 0.02 | 0 | 0 |  | RTS 18/ II | 0.165 | 5.61 |  |  |  |  | POL1_
|  | pro zpětnou montáž : | [22 empty] | VV | 0
|  | pozn.33 : | [22 empty] | VV | 0
|  | 2*9 |  | 18 | [20 empty] | VV | 0
|  | 2*8 |  | 16 | [20 empty] | VV | 0
111 | 764778314R00 | Oplech.parapetů,RŠ 500 mm, enkolit - AL plech 0,7 mm s barevnou povrchovou úpravou | m | 129.3 | 650 | 84045 | 271.51 | 35106.24 | 378.49 | 48938.76 | 15 | 96651.75 | 0.00208 | 0.27 | 0 | 0 |  | Indiv | 0.89493 | 115.71 |  |  |  |  | POL1_
|  | 1/K : 129,3 |  | 129.3 | [20 empty] | VV | 0
112 | 764352811R00 | Demontáž žlabů půlkruh. rovných, rš 330 mm, do 45° | m | 9.9 | 43.5 | 430.65 | 0 | 0 | 43.5 | 430.65 | 15 | 495.2475 | 0 | 0 | 0.00336 | 0.03 |  | RTS 18/ II | 0.07935 | 0.79 |  |  |  |  | POL1_
113 | 764391841R00 | Demontáž závětrné lišty, rš 400 a 500 mm, do 45° | m | 47.2 | 39.7 | 1873.84 | 0 | 0 | 39.7 | 1873.84 | 15 | 2154.916 | 0 | 0 | 0.0025 | 0.12 |  | RTS 18/ II | 0.07935 | 3.75 |  |  |  |  | POL1_
|  | det.3 : | [22 empty] | VV | 0
|  | čelní : 6*2 |  | 12 | [20 empty] | VV | 0
|  | štít : (7,2+6) |  | 13.2 | [20 empty] | VV | 0
|  | zadní : 11*2 |  | 22 | [20 empty] | VV | 0
114 | 764410850R00 | Demontáž oplechování parapetů,rš od 100 do 330 mm | m | 129.3 | 50.5 | 6529.65 | 0 | 0 | 50.5 | 6529.65 | 15 | 7509.0975 | 0 | 0 | 0.00135 | 0.17 |  | RTS 18/ II | 0.092 | 11.9 |  |  |  |  | POL1_
|  | 1/K : 129,3 |  | 129.3 | [20 empty] | VV | 0
115 | 764454802R00 | Demontáž odpadních trub kruhových,D 120 mm | m | 65.5 | 37.8 | 2475.9 | 0 | 0 | 37.8 | 2475.9 | 15 | 2847.285 | 0 | 0 | 0.00285 | 0.19 |  | RTS 18/ II | 0.069 | 4.52 |  |  |  |  | POL1_
|  | pro zpětnou montáž : | [22 empty] | VV | 0
|  | pozn.33 : | [22 empty] | VV | 0
|  | 2*15 |  | 30 | [20 empty] | VV | 0
|  | 2*14 |  | 28 | [20 empty] | VV | 0
|  | Mezisoučet |  | 58 | [20 empty] | VV | 1
|  | k lividaci : 7,5 |  | 7.5 | [20 empty] | VV | 0
116 | 764.01 | Úprava žlabu a oplechování | ks | 2 | 1500 | 3000 | 0 | 0 | 1500 | 3000 | 15 | 3450 | 0 | 0 | 0 | 0 |  | Indiv | 0 | 0 |  |  |  |  | POL1_
|  | pozn.22 : 2 |  | 2 | [20 empty] | VV | 0
117 | 764.02 | Úprava napojení kotlíku na novou polohu odpadní svodů | ks | 4 | 900 | 3600 | 0 | 0 | 900 | 3600 | 15 | 4140 | 0 | 0 | 0 | 0 |  | Indiv | 0 | 0 |  |  |  |  | POL1_
|  | pozn.33,14 : 4 |  | 4 | [20 empty] | VV | 0
118 | 5534426210R | Objímka kulatého svodu 120 | kus | 34 | 96.7 | 3287.8 | 96.7 | 3287.8 | 0 | 0 | 15 | 3780.97 | 0.00017 | 0.01 | 0 | 0 | SPCM | RTS 18/ II | 0 | 0 |  |  |  |  | POL3_
|  | pro zpětnou montáž : | [22 empty] | VV | 0
|  | pozn.33 : | [22 empty] | VV | 0
|  | 2*9 |  | 18 | [20 empty] | VV | 0
|  | 2*8 |  | 16 | [20 empty] | VV | 0
119 | 998764103R00 | Přesun hmot pro klempířské konstr., výšky do 24 m | t | 0.61571 | 1909 | 1175.39 | 0 | 0 | 1909 | 1175.39 | 15 | 1351.6985 | 0 | 0 | 0 | 0 |  | RTS 18/ II | 4.947 | 3.05 |  |  |  |  | POL7_
Díl: | 766 | Konstrukce truhlářské |  |  |  | 10240.74 |  | 0 |  | 10240.74 |  | 11776.851 |  | 0 |  | 0.97 |  |  |  | 22.24 |  |  |  |  | DIL
120 | 766411811R00 | Demontáž obložení stěn panely velikosti do 1,5 m2 | m2 | 17.7 | 115 | 2035.5 | 0 | 0 | 115 | 2035.5 | 15 | 2340.825 | 0 | 0 | 0.02465 | 0.44 |  | RTS 18/ II | 0.25 | 4.43 |  |  |  |  | POL1_
|  | det.3 : | [22 empty] | VV | 0
|  | čelní : 6*0,375*2 |  | 4.5 | [20 empty] | VV | 0
|  | štít : (7,2+6)*0,375 |  | 4.95 | [20 empty] | VV | 0
|  | zadní : 11*0,375*2 |  | 8.25 | [20 empty] | VV | 0
121 | 766411821R00 | Demontáž obložení stěn palubkami | m2 | 48.1246 | 170.5 | 8205.24 | 0 | 0 | 170.5 | 8205.24 | 15 | 9436.026 | 0 | 0 | 0.01098 | 0.53 |  | RTS 18/ II | 0.37 | 17.81 |  |  |  |  | POL1_
|  | pozn.4 : | [22 empty] | VV | 0
|  | 3,978*2,815*8 |  | 89.5846 | [20 empty] | VV | 0
|  | -2,4*1,5*8 |  | -28.8 | [20 empty] | VV | 0
|  | -0,8*2,4*8 |  | -15.36 | [20 empty] | VV | 0
|  | Mezisoučet |  | 45.4246 | [20 empty] | VV | 1
|  | pozn.22 : 1,35*0,5*2*2 |  | 2.7 | [20 empty] | VV | 0
Díl: | 767 | Konstrukce zámečnické |  |  |  | 298500 |  | 0 |  | 298500 |  | 343275 |  | 0 |  | 0 |  |  |  | 0 |  |  |  |  | DIL
122 | 767.01 | Dodávka a montáž nového zasklení lodžie - systémové | ks | 1 | 35000 | 35000 | 0 | 0 | 35000 | 35000 | 15 | 40250 | 0 | 0 | 0 | 0 |  | Indiv | 0 | 0 |  |  |  |  | POL1_
|  | pozn.25 : 1 |  | 1 | [20 empty] | VV | 0
123 | 767.02 | Úprava a doplnění stávajícího zábradlí, zkrácení zabradlí a nové ukotvení do fasády | ks | 1 | 3500 | 3500 | 0 | 0 | 3500 | 3500 | 15 | 4025 | 0 | 0 | 0 | 0 |  | Indiv | 0 | 0 |  |  |  |  | POL1_
|  | pozn.28 : 1 |  | 1 | [20 empty] | VV | 0
124 | 767.03 | Dodávka a montáž - nový držák na šňůry na prádlo, dl. 800 mm, 8 háčků, žárově zinkováno | ks | 20 | 600 | 12000 | 0 | 0 | 600 | 12000 | 15 | 13800 | 0 | 0 | 0 | 0 |  | Indiv | 0 | 0 |  |  |  |  | POL1_
|  | pozn.15 : 2*10 |  | 20 | [20 empty] | VV | 0
125 | 767.04 | Dodávka a montáž - systémové zábradlí 3735x1100 mm | ks | 10 | 22300 | 223000 | 0 | 0 | 22300 | 223000 | 15 | 256450 | 0 | 0 | 0 | 0 |  | Indiv | 0 | 0 |  |  |  |  | POL1_
|  | pozn.16 : 10 |  | 10 | [20 empty] | VV | 0
126 | 767.05 | Úprava stávající vchodové stříšky | ks | 1 | 25000 | 25000 | 0 | 0 | 25000 | 25000 | 15 | 28750 | 0 | 0 | 0 | 0 |  | Indiv | 0 | 0 |  |  |  |  | POL1_
|  | - odříznutí stříšky | [22 empty] | POP
|  | - úprava přechodové lišty | [22 empty] | POP
|  | - úprava okapnice | [22 empty] | POP
|  | - zespodu stříšky umístit TAHOKOV S0/6 6x4,5-0,8x0,8 - nerez | [22 empty] | POP
|  | - očištění a nátěr celé konstrukce 1xZ + 2xE | [22 empty] | POP
|  | - omytí makrolonu tlakovou vodou se saponátem | [22 empty] | POP
|  | - utěsnění stříšky k fasádě | [22 empty] | POP
|  | - ostatní související práce | [22 empty] | POP
|  | pozn.7 : 1 |  | 1 | [20 empty] | VV | 0
Díl: | 769 | Otvorové prvky z plastu |  |  |  | 155652.35 |  | 3997.75 |  | 151654.6 |  | 179000.2025 |  | 0.02 |  | 0 |  |  |  | 61.38 |  |  |  |  | DIL
127 | 766601211RT1 | Těsnění okenní spáry, ostění, PT fólie+ PP páska | m | 77.7 | 135.5 | 10528.35 | 32.87 | 2554 | 102.63 | 7974.35 | 15 | 12107.6025 | 0 | 0 | 0 | 0 |  | RTS 18/ II | 0.26 | 20.2 |  |  |  |  | POL1_
|  | Instalace a dodávka parotěsné okenní fólie a paropropustné expanzní pásky. | [22 empty] | POP
|  | (1,2+2,05)*2*4 |  | 26 | [20 empty] | VV | 0
|  | (1,2+1,8)*2*1 |  | 6 | [20 empty] | VV | 0
|  | (1,8+0,6)*2*7 |  | 33.6 | [20 empty] | VV | 0
|  | (1,2+0,6)*2*1 |  | 3.6 | [20 empty] | VV | 0
|  | (0,6+0,6)*2*1 |  | 2.4 | [20 empty] | VV | 0
|  | (1+2,05)*2*1 |  | 6.1 | [20 empty] | VV | 0
128 | 766629302R00 | Montáž oken plastových | kus | 14 | 1293 | 18102 | 92.41 | 1293.74 | 1200.59 | 16808.26 | 15 | 20817.3 | 0.0012 | 0.02 | 0 | 0 |  | RTS 18/ II | 2.72 | 38.08 |  |  |  |  | POL1_
|  | 4+1+7+1+1 |  | 14 | [20 empty] | VV | 0
129 | 766629304R00 | Montáž dveří plastových | kus | 1 | 1512 | 1512 | 150.01 | 150.01 | 1361.99 | 1361.99 | 15 | 1738.8 | 0.00168 | 0 | 0 | 0 |  | RTS 18/ II | 3.1 | 3.1 |  |  |  |  | POL1_
130 | 769.01 | Dveře vchodové plastové 1000/2050 Uw= 1,2 W/km2 ozn. D1 | ks | 1 | 19960 | 19960 | 0 | 0 | 19960 | 19960 | 15 | 22954 | 0 | 0 | 0 | 0 |  | Indiv | 0 | 0 |  |  |  |  | POL1_
131 | 769.02 | Okno plastové 1200/2050 Uw= 1,2 W/km2 ozn. O1 | ks | 4 | 11070 | 44280 | 0 | 0 | 11070 | 44280 | 15 | 50922 | 0 | 0 | 0 | 0 |  | Indiv | 0 | 0 |  |  |  |  | POL1_
132 | 769.03 | Okno plastové 1200/1800 Uw= 1,2 W/km2 ozn.O2 | ks | 1 | 9750 | 9750 | 0 | 0 | 9750 | 9750 | 15 | 11212.5 | 0 | 0 | 0 | 0 |  | Indiv | 0 | 0 |  |  |  |  | POL1_
133 | 769.04 | Okno plastové 1800/600 Uw= 1,2 W/km2 ozn.O3 | ks | 7 | 5860 | 41020 | 0 | 0 | 5860 | 41020 | 15 | 47173 | 0 | 0 | 0 | 0 |  | Indiv | 0 | 0 |  |  |  |  | POL1_
134 | 769.05 | Okno plastové 1200/600 Uw= 1,2 W/km2 ozn.O4 | ks | 1 | 5650 | 5650 | 0 | 0 | 5650 | 5650 | 15 | 6497.5 | 0 | 0 | 0 | 0 |  | Indiv | 0 | 0 |  |  |  |  | POL1_
135 | 769.06 | Okno plastové 600/600 Uw= 1,2 W/km2 ozn.O5 | ks | 1 | 4850 | 4850 | 0 | 0 | 4850 | 4850 | 15 | 5577.5 | 0 | 0 | 0 | 0 |  | Indiv | 0 | 0 |  |  |  |  | POL1_
Díl: | 771 | Podlahy z dlaždic a obklady |  |  |  | 90203.53 |  | 55145.71 |  | 35057.82 |  | 103734.0595 |  | 1.52 |  | 0 |  |  |  | 70.37 |  |  |  |  | DIL
136 | 771130111R00 | Obklad soklíků rovných do tmele výšky do 100 mm | m | 66.65 | 118 | 7864.7 | 0 | 0 | 118 | 7864.7 | 15 | 9044.405 | 0 | 0 | 0 | 0 |  | RTS 18/ II | 0.236 | 15.73 |  |  |  |  | POL1_
|  | (1,335+3,975+1,355)*10 |  | 66.65 | [20 empty] | VV | 0
137 | 771575109R00 | Montáž podlah keram.,hladké, tmel, 20x20 cm, 30x30 cm | m2 | 53.9019 | 586 | 31586.51 | 96.95 | 5225.79 | 489.05 | 26360.72 | 15 | 36324.4865 | 0.00504 | 0.27 | 0 | 0 |  | RTS 18/ II | 0.978 | 52.72 |  |  |  |  | POL1_
|  | pozn.19 : 3,978*1,355*10 |  | 53.9019 | [20 empty] | VV | 0
138 | 597642033R | Dlažba 200x200x9 mm, 300x300x9 mm | m2 | 59.2921 | 655 | 38836.32 | 655 | 38836.32 | 0 | 0 | 15 | 44661.768 | 0.0192 | 1.14 | 0 | 0 | SPCM | RTS 18/ II | 0 | 0 |  |  |  |  | POL3_
|  | Vlastnosti dlažby | [22 empty] | POP
|  | - těruvzdornost PEI IV, Emin. 0,5 R10 | [22 empty] | POP
|  | - chemický odolná | [22 empty] | POP
|  | pozn.19 : 53,9019*1,1 |  | 59.2921 | [20 empty] | VV | 0
139 | 597642410R | Dlažba sokl 300x80x9 mm | kus | 242 | 45.8 | 11083.6 | 45.8 | 11083.6 | 0 | 0 | 15 | 12746.14 | 0.00045 | 0.11 | 0 | 0 | SPCM | RTS 18/ II | 0 | 0 |  |  |  |  | POL3_
|  | 66,65*3,3*1,1 |  | 241.9395 | [20 empty] | VV | 0
|  | 1-0,9395 |  | 0.0605 | [20 empty] | VV | 0
140 | 998771102R00 | Přesun hmot pro podlahy z dlaždic, výšky do 12 m | t | 1.519 | 548 | 832.4 | 0 | 0 | 548 | 832.4 | 15 | 957.26 | 0 | 0 | 0 | 0 |  | RTS 18/ II | 1.265 | 1.92 |  |  |  |  | POL7_
Díl: | 776 | Podlahy povlakové |  |  |  | 1599.81 |  | 0 |  | 1599.81 |  | 1839.7815 |  | 0 |  | 0.04 |  |  |  | 4.53 |  |  |  |  | DIL
141 | 776511810R00 | Odstranění PVC lepených bez podložky | m2 | 43.1215 | 37.1 | 1599.81 | 0 | 0 | 37.1 | 1599.81 | 15 | 1839.7815 | 0 | 0 | 0.001 | 0.04 |  | RTS 18/ II | 0.105 | 4.53 |  |  |  |  | POL1_
|  | pozn.19 : 3,978*1,355*8 |  | 43.1215 | [20 empty] | VV | 0
Díl: | 783 | Nátěry |  |  |  | 17386.37 |  | 3587.41 |  | 13798.98 |  | 19994.3255 |  | 0.02 |  | 0 |  |  |  | 37.85 |  |  |  |  | DIL
142 | 783201811R00 | Odstranění nátěrů z kovových konstrukcí oškrábáním | m2 | 11.627 | 26.8 | 311.6 | 1.05 | 12.21 | 25.75 | 299.4 | 15 | 358.34 | 1e-05 | 0 | 0 | 0 |  | RTS 18/ II | 0.072 | 0.84 |  |  |  |  | POL1_
|  | pozn.28 : (2,67+0,3+0,3+3,9+2,1+1,3)*1,1 |  | 11.627 | [20 empty] | VV | 0
143 | 783225600R00 | Nátěr syntetický kovových konstrukcí 2x email | m2 | 11.627 | 165.5 | 1924.27 | 34.24 | 398.11 | 131.26 | 1526.16 | 15 | 2212.9105 | 0.00028 | 0 | 0 | 0 |  | RTS 18/ II | 0.307 | 3.57 |  |  |  |  | POL1_
|  | včetně pomocného lešení. | [22 empty] | POP
|  | pozn.28 : (2,67+0,3+0,3+3,9+2,1+1,3)*1,1 |  | 11.627 | [20 empty] | VV | 0
144 | 783226100R00 | Nátěr syntetický kovových konstrukcí základní | m2 | 11.627 | 64.5 | 749.94 | 8.75 | 101.74 | 55.75 | 648.21 | 15 | 862.431 | 8e-05 | 0 | 0 | 0 |  | RTS 18/ II | 0.156 | 1.81 |  |  |  |  | POL1_
|  | pozn.28 : (2,67+0,3+0,3+3,9+2,1+1,3)*1,1 |  | 11.627 | [20 empty] | VV | 0
145 | 783782205R00 | Nátěr tesařských konstrukcí proti dřevokaznému hmyzu a houbám 2x | m2 | 45.4246 | 62.8 | 2852.66 | 8.79 | 399.28 | 54.01 | 2453.38 | 15 | 3280.559 | 0.00016 | 0.01 | 0 | 0 |  | RTS 18/ II | 0.15 | 6.81 |  |  |  |  | POL1_
|  | včetně montáže, dodávky a demontáže lešení. | [22 empty] | POP
|  | pozn.4 : | [22 empty] | VV | 0
|  | 3,978*2,815*8 |  | 89.5846 | [20 empty] | VV | 0
|  | -2,4*1,5*8 |  | -28.8 | [20 empty] | VV | 0
|  | -0,8*2,4*8 |  | -15.36 | [20 empty] | VV | 0
146 | 783902811R00 | Odstranění nátěrů odstraňovačem | m2 | 50.76 | 227.5 | 11547.9 | 52.72 | 2676.07 | 174.78 | 8871.83 | 15 | 13280.085 | 0.00022 | 0.01 | 0 | 0 |  | RTS 18/ II | 0.489 | 24.82 |  |  |  |  | POL1_
|  | sokl : | [22 empty] | VV | 0
|  | čelní : | [22 empty] | VV | 0
|  | 19,63*1 |  | 19.63 | [20 empty] | VV | 0
|  | -1,8*1 |  | -1.8 | [20 empty] | VV | 0
|  | -1,8*0,6*4 |  | -4.32 | [20 empty] | VV | 0
|  | boční : | [22 empty] | VV | 0
|  | 10,125*1 |  | 10.125 | [20 empty] | VV | 0
|  | zadní : | [22 empty] | VV | 0
|  | (19,63+1,2)*1,5 |  | 31.245 | [20 empty] | VV | 0
|  | 1,5*1,5 |  | 2.25 | [20 empty] | VV | 0
|  | -1,8*0,6*3 |  | -3.24 | [20 empty] | VV | 0
|  | -1,2*0,6*1 |  | -0.72 | [20 empty] | VV | 0
|  | -0,6*0,6*1 |  | -0.36 | [20 empty] | VV | 0
|  | -1*2,05*1 |  | -2.05 | [20 empty] | VV | 0
Díl: | 784 | Malby |  |  |  | 6209.95 |  | 444.82 |  | 5765.14 |  | 7141.4425 |  | 0.02 |  | 0 |  |  |  | 12.73 |  |  |  |  | DIL
147 | 784195112R00 | Malba bílá, bez penetrace, 2 x | m2 | 124.9488 | 49.7 | 6209.95 | 3.56 | 444.82 | 46.14 | 5765.14 | 15 | 7141.4425 | 0.00014 | 0.02 | 0 | 0 |  | RTS 18/ II | 0.10191 | 12.73 |  |  |  |  | POL1_
|  | pozn.34 : 2,25*2,815*5 |  | 31.6688 | [20 empty] | VV | 0
|  | 4,1*2,65*8 |  | 86.92 | [20 empty] | VV | 0
|  | 2,4*2,65*1 |  | 6.36 | [20 empty] | VV | 0
Díl: | M21 | Elektromontáže |  |  |  | 18822.1 |  | 1745.07 |  | 17077.03 |  | 21645.415 |  | 0.02 |  | 0 |  |  |  | 31.98 |  |  |  |  | DIL
148 | 210220101RU2 | Vodiče svodové FeZn D do 10,Al 10,Cu 8 + podpěry, včetně dodávky drátu AlMgSi T/4 8 mm | m | 54 | 240.5 | 12987 | 13.96 | 753.84 | 226.54 | 12233.16 | 15 | 14935.05 | 0.00014 | 0.01 | 0 | 0 |  | RTS 18/ II | 0.49717 | 26.85 |  |  |  |  | POL1_
|  | pozn.36 : 3*18 |  | 54 | [20 empty] | VV | 0
149 | 210220301RT1 | Svorka hromosvodová do 2 šroubů /SS, SZ, SO/, včetně dodávky svorky SO | kus | 3 | 139.5 | 418.5 | 28.14 | 84.42 | 111.36 | 334.08 | 15 | 481.275 | 0.00028 | 0 | 0 | 0 |  | RTS 18/ II | 0.244 | 0.73 |  |  |  |  | POL1_
|  | pozn.36 : 3*1 |  | 3 | [20 empty] | VV | 0
150 | 210220301RT2 | Svorka hromosvodová do 2 šroubů /SS, SZ, SO/, včetně dodávky svorky SS | kus | 3 | 120.5 | 361.5 | 9.25 | 27.75 | 111.25 | 333.75 | 15 | 415.725 | 0.00011 | 0 | 0 | 0 |  | RTS 18/ II | 0.244 | 0.73 |  |  |  |  | POL1_
|  | pozn.36 : 3*1 |  | 3 | [20 empty] | VV | 0
151 | 210220301RT3 | Svorka hromosvodová do 2 šroubů /SS, SZ, SO/, včetně dodávky svorky SZ | kus | 3 | 153.5 | 460.5 | 42.21 | 126.63 | 111.29 | 333.87 | 15 | 529.575 | 0.0002 | 0 | 0 | 0 |  | RTS 18/ II | 0.244 | 0.73 |  |  |  |  | POL1_
|  | pozn.36 : 3*1 |  | 3 | [20 empty] | VV | 0
152 | 210220372RT1 | Úhelník ochranný nebo trubka s držáky do zdiva, včetně trubky + 2 držáky do zdi | kus | 3 | 642 | 1926 | 244.78 | 734.34 | 397.22 | 1191.66 | 15 | 2214.9 | 0.00364 | 0.01 | 0 | 0 |  | RTS 18/ II | 0.871 | 2.61 |  |  |  |  | POL1_
|  | pozn.36 : 3*1 |  | 3 | [20 empty] | VV | 0
153 | 210220401RT1 | Označení svodu štítky, smaltované, umělá hmota, včetně dodávky štítku | kus | 3 | 56.2 | 168.6 | 6.03 | 18.09 | 50.17 | 150.51 | 15 | 193.89 | 0 | 0 | 0 | 0 |  | RTS 18/ II | 0.11 | 0.33 |  |  |  |  | POL1_
|  | pozn.36 : 3*1 |  | 3 | [20 empty] | VV | 0
154 | 21.01 | Dodávka a montáž - nové svítidlo s čidlem 1xE27, 40W/230V, vč. úpravy přívodu | ks | 2 | 1250 | 2500 | 0 | 0 | 1250 | 2500 | 15 | 2875 | 0 | 0 | 0 | 0 |  | Indiv | 0 | 0 |  |  |  |  | POL1_
|  | pozn.27 : 2 |  | 2 | [20 empty] | VV | 0
Díl: | D96 | Přesuny suti a vybouraných hmot |  |  |  | 68534.53 |  | 0 |  | 68534.53 |  | 78814.7095 |  | 0 |  | 0 |  |  |  | 150.51 |  |  |  |  | DIL
155 | 979990001R00 | Poplatek za skládku stavební suti | t | 17.4259 | 300 | 5227.76 | 0 | 0 | 300 | 5227.76 | 15 | 6011.924 | 0 | 0 | 0 | 0 |  | RTS 18/ II | 0 | 0 |  |  |  |  | POL1_
|  | celkem : 28,15911 |  | 28.1591 | [20 empty] | VV | 0
|  | polystrén omítka : -8,08845 |  | -8.0884 | [20 empty] | VV | 0
|  | min. vata : -0,29526 |  | -0.29526 | [20 empty] | VV | 0
|  | EPS : -0,02156 |  | -0.02156 | [20 empty] | VV | 0
|  | dřevo : -0,96383 |  | -0.96383 | [20 empty] | VV | 0
|  | dřevo sklo : -1,32103 |  | -1.321 | [20 empty] | VV | 0
|  | PVC : -0,04312 |  | -0.04312 | [20 empty] | VV | 0
156 | 979990141R00 | Poplatek za skládku suti - polystyren+omítka | t | 8.0885 | 1235 | 9989.24 | 0 | 0 | 1235 | 9989.24 | 15 | 11487.626 | 0 | 0 | 0 | 0 |  | RTS 18/ II | 0 | 0 |  |  |  |  | POL1_
|  | 44,28*0,01319 |  | 0.58405 | [20 empty] | VV | 0
|  | 623,8066*0,01203 |  | 7.5044 | [20 empty] | VV | 0
157 | 979990143R00 | Poplatek za skládku suti - polystyren | t | 0.02156 | 1235 | 26.63 | 0 | 0 | 1235 | 26.63 | 15 | 30.6245 | 0 | 0 | 0 | 0 |  | RTS 18/ II | 0 | 0 |  |  |  |  | POL1_
|  | 10,78038*0,002 |  | 0.02156 | [20 empty] | VV | 0
158 | 979990144R00 | Poplatek za skládku suti - minerální vata | t | 0.29526 | 1235 | 364.65 | 0 | 0 | 1235 | 364.65 | 15 | 419.3475 | 0 | 0 | 0 | 0 |  | RTS 18/ II | 0 | 0 |  |  |  |  | POL1_
|  | 45,42456*0,0065 |  | 0.29526 | [20 empty] | VV | 0
159 | 979990161R00 | Poplatek za skládku suti - dřevo | t | 0.96383 | 500 | 481.92 | 0 | 0 | 500 | 481.92 | 15 | 554.208 | 0 | 0 | 0 | 0 |  | RTS 18/ II | 0 | 0 |  |  |  |  | POL1_
|  | 17,7*0,0246 |  | 0.43542 | [20 empty] | VV | 0
|  | 48,12456*0,01098 |  | 0.52841 | [20 empty] | VV | 0
160 | 979990162R00 | Poplatek za skládku suti - dřevo+sklo | t | 1.321 | 1235 | 1631.47 | 0 | 0 | 1235 | 1631.47 | 15 | 1876.1905 | 0 | 0 | 0 | 0 |  | RTS 18/ II | 0 | 0 |  |  |  |  | POL1_
|  | 8,64*0,062 |  | 0.53568 | [20 empty] | VV | 0
|  | 12*0,054 |  | 0.648 | [20 empty] | VV | 0
|  | 2,05*0,067 |  | 0.13735 | [20 empty] | VV | 0
161 | 979990181R00 | Poplatek za skládku suti - PVC podlahová krytina | t | 0.04312 | 1235 | 53.25 | 0 | 0 | 1235 | 53.25 | 15 | 61.2375 | 0 | 0 | 0 | 0 |  | RTS 18/ II | 0 | 0 |  |  |  |  | POL1_
|  | 43,12152*0,001 |  | 0.04312 | [20 empty] | VV | 0
162 | 979094211R00 | Nakládání nebo překládání vybourané suti | t | 28.1591 | 285 | 8025.35 | 0 | 0 | 285 | 8025.35 | 15 | 9229.1525 | 0 | 0 | 0 | 0 |  | RTS 18/ II | 0.265 | 7.46 |  |  |  |  | POL8_
163 | 979011111R00 | Svislá doprava suti a vybour. hmot za 2.NP a 1.PP | t | 28.1591 | 322.5 | 9081.31 | 0 | 0 | 322.5 | 9081.31 | 15 | 10443.5065 | 0 | 0 | 0 | 0 |  | RTS 18/ II | 0.933 | 26.27 |  |  |  |  | POL8_
164 | 979011121R00 | Příplatek za každé další podlaží | t | 28.1591 | 201 | 5659.98 | 0 | 0 | 201 | 5659.98 | 15 | 6508.977 | 0 | 0 | 0 | 0 |  | RTS 18/ II | 0.653 | 18.39 |  |  |  |  | POL8_
165 | 979081111R00 | Odvoz suti a vybour. hmot na skládku do 1 km | t | 28.1591 | 212 | 5969.73 | 0 | 0 | 212 | 5969.73 | 15 | 6865.1895 | 0 | 0 | 0 | 0 |  | RTS 18/ II | 0.98 | 27.6 |  |  |  |  | POL8_
166 | 979081121R00 | Příplatek k odvozu za každý další 1 km | t | 535.0232 | 15.7 | 8399.86 | 0 | 0 | 15.7 | 8399.86 | 15 | 9659.839 | 0 | 0 | 0 | 0 |  | RTS 18/ II | 0 | 0 |  |  |  |  | POL8_
167 | 979082111R00 | Vnitrostaveništní doprava suti do 10 m | t | 28.1591 | 290 | 8166.14 | 0 | 0 | 290 | 8166.14 | 15 | 9391.061 | 0 | 0 | 0 | 0 |  | RTS 18/ II | 1.884 | 53.05 |  |  |  |  | POL8_
168 | 979082121R00 | Příplatek k vnitrost. dopravě suti za dalších 5 m | t | 168.9547 | 32.3 | 5457.24 | 0 | 0 | 32.3 | 5457.24 | 15 | 6275.826 | 0 | 0 | 0 | 0 |  | RTS 18/ II | 0.105 | 17.74 |  |  |  |  | POL8_
Díl: | VN | Vedlejší náklady |  |  |  | 35000 |  | 0 |  | 35000 |  | 40250 |  | 0 |  | 0 |  |  |  | 0 |  |  |  |  | DIL
169 | 005121 R | Zařízení staveniště | Soubor | 1 | 35000 | 35000 | 0 | 0 | 35000 | 35000 | 15 | 40250 | 0 | 0 | 0 | 0 |  | Indiv | 0 | 0 |  |  |  |  | POL99_8
|  | Veškeré náklady spojené s vybudováním, provozem a odstraněním zařízení staveniště. | [22 empty] | POP
|  | - oplocení | [22 empty] | POP
|  | - mobilní WC | [22 empty] | POP
|  | - mobilní buňky - skladové | [22 empty] | POP
|  | - mobilní buňky - kanceláčské | [22 empty] | POP
|  | - mobilní buňky - šatnové | [22 empty] | POP
|  | - provedení napojovacích bodů vody a elektro, vč. měření a spotřeby médií | [22 empty] | POP
Díl: | ON | Ostatní náklady |  |  |  | 21000 |  | 0 |  | 21000 |  | 24150 |  | 0 |  | 0 |  |  |  | 0 |  |  |  |  | DIL
170 | 004111010R | Průzkumné práce | Soubor | 1 | 15000 | 15000 | 0 | 0 | 15000 | 15000 | 15 | 17250 | 0 | 0 | 0 | 0 |  | Indiv | 0 | 0 |  |  |  |  | POL99_8
|  | Náklady na provedení průzkumů nebo doplnění stávajících průzkumů, pokud tyto průzkumy nejsou v dostatečném rozsahu součástí projektové dokumentace. | [22 empty] | POP |  | Náklady na provedení průzkumů nebo doplnění stávajících průzkumů, pokud tyto průzkumy nejsou v dostatečném rozsahu součástí projektové dokumentace.
POP
|  | - prohlídka ukotvení vnější vrstvy stávajícího sendvičového panelu | [22 empty] | POP
|  | - 10 sond | [22 empty] | POP
|  | - provedení nedestruktivní metodou | [22 empty] | POP
|  | - předpoklad vyhovující | [22 empty] | POP
171 | 00523 R | Zkoušky a revize | Soubor | 1 | 6000 | 6000 | 0 | 0 | 6000 | 6000 | 15 | 6900 | 0 | 0 | 0 | 0 |  | Indiv | 0 | 0 |  |  |  |  | POL99_8
|  | Náklady zhotovitele, související s prováděním zkoušek a revizí předepsaných technickými normami nebo objednatelem a které jsou pro provedení díla nezbytné. | [22 empty] | POP |  | Náklady zhotovitele, související s prováděním zkoušek a revizí předepsaných technickými normami nebo objednatelem a které jsou pro provedení díla nezbytné.
POP
|  | - revize hromosvodu | [22 empty] | POP
|  | - revize úprav elektro | [22 empty] | POP
[23 empty] | 15 | 21
| Celkem |  |  |  |  | 3338648.32 | [16 empty] | 3338648.32 | 0 | SUM
Poznámky uchazeče k zadání
POPUZIV
END
Note on S6: Jedná se o název CÚ, která je zadána u položky rozpočtu

## 02 2018133 Pol
Položkový rozpočet | [24 empty] | #TypZaznamu#
S: | 2018133 | Oprava zateplení fasády T.G.Masaryka č.p. 822,823,824,825,826 Nový Bor | [22 empty] | STA
O: | 02 | Zateplení č.p. 823 | [19 empty] | STA |  |  | OBJ
R: | 2018133 | Nový Bor | [22 empty] | ROZ
P.č. | Číslo položky | Název položky | MJ | množství | cena / MJ | Celkem | Dodávka | Dodávka celk. | Montáž | Montáž celk. | DPH | cena s DPH | hmotnost / MJ | hmotnost celk.(t) | dem. hmotnost / MJ | dem. hmotnost celk.(t) | Ceník | Cenová úroveň | Nhod / MJ | Nhod celk. | Dodavatel
Díl: | 1 | Zemní práce |  |  |  | 33930.73 |  | 0 |  | 33930.73 |  | 39020.3395 |  | 0 |  | 2.53 |  |  |  | 80.24 |  |  |  |  | DIL
1 | 111201101R00 | Odstranění křovin i s kořeny na ploše do 1000 m2 | m2 | 20 | 59.8 | 1196 | 0 | 0 | 59.8 | 1196 | 15 | 1375.4 | 0 | 0 | 0 | 0 |  | RTS 18/ II | 0.172 | 3.44 |  |  |  |  | POL1_
2 | 113106121R00 | Rozebrání dlažeb z betonových dlaždic na sucho | m2 | 18.345 | 56.5 | 1036.49 | 0 | 0 | 56.5 | 1036.49 | 15 | 1191.9635 | 0 | 0 | 0.138 | 2.53 |  | RTS 18/ II | 0.16 | 2.94 |  |  |  |  | POL1_
|  | čelní : | [22 empty] | VV | 0
|  | (1,2+19,63-3+1,2)*0,5 |  | 9.515 | [20 empty] | VV | 0
|  | zadní : | [22 empty] | VV | 0
|  | (19,63-0,3-1,37-0,3)*0,5 |  | 8.83 | [20 empty] | VV | 0
3 | 132201110R00 | Hloubení rýh š.do 60 cm v hor.3 do 50 m3, STROJNĚ | m3 | 9.9063 | 467.5 | 4631.2 | 0 | 0 | 467.5 | 4631.2 | 15 | 5325.88 | 0 | 0 | 0 | 0 |  | RTS 18/ II | 0.365 | 3.62 |  |  |  |  | POL1_
|  | předpoklad 50% : | [22 empty] | VV | 0
|  | čelní : | [22 empty] | VV | 0
|  | (1,2+19,63-3+1,2)*0,6*0,9*0,5 |  | 5.1381 | [20 empty] | VV | 0
|  | zadní : | [22 empty] | VV | 0
|  | (19,63-0,3-1,37-0,3)*0,6*0,9*0,5 |  | 4.7682 | [20 empty] | VV | 0
4 | 139601102R00 | Ruční výkop jam, rýh a šachet v hornině tř. 3 | m3 | 9.9063 | 1162 | 11511.12 | 0 | 0 | 1162 | 11511.12 | 15 | 13237.788 | 0 | 0 | 0 | 0 |  | RTS 18/ II | 3.533 | 35 |  |  |  |  | POL1_
|  | předpoklad 50% : | [22 empty] | VV | 0
|  | čelní : | [22 empty] | VV | 0
|  | (1,2+19,63-3+1,2)*0,6*0,9*0,5 |  | 5.1381 | [20 empty] | VV | 0
|  | zadní : | [22 empty] | VV | 0
|  | (19,63-0,3-1,37-0,3)*0,6*0,9*0,5 |  | 4.7682 | [20 empty] | VV | 0
5 | 162601102R00 | Vodorovné přemístění výkopku z hor.1-4 do 5000 m | m3 | 6.0539 | 175.5 | 1062.45 | 0 | 0 | 175.5 | 1062.45 | 15 | 1221.8175 | 0 | 0 | 0 | 0 |  | RTS 18/ II | 0.011 | 0.07 |  |  |  |  | POL1_
|  | výkop : 9,9063+9,9063 |  | 19.8126 | [20 empty] | VV | 0
|  | zásyp : -13,75875 |  | -13.7587 | [20 empty] | VV | 0
6 | 162201203R00 | Vodorovné přemíst.výkopku, kolečko hor.1-4, do 10m | m3 | 6.0539 | 228.5 | 1383.3 | 0 | 0 | 228.5 | 1383.3 | 15 | 1590.795 | 0 | 0 | 0 | 0 |  | RTS 18/ II | 0.668 | 4.04 |  |  |  |  | POL1_
|  | výkop : 9,9063+9,9063 |  | 19.8126 | [20 empty] | VV | 0
|  | zásyp : -13,75875 |  | -13.7587 | [20 empty] | VV | 0
7 | 162201210R00 | Příplatek za dalš.10 m, kolečko, výkop. z hor.1- 4 | m3 | 6.0539 | 202 | 1222.88 | 0 | 0 | 202 | 1222.88 | 15 | 1406.312 | 0 | 0 | 0 | 0 |  | RTS 18/ II | 0.591 | 3.58 |  |  |  |  | POL1_
8 | 167101201R00 | Nakládání výkopku z hor.1 ÷ 4 - ručně | m3 | 6.0539 | 662 | 4007.65 | 0 | 0 | 662 | 4007.65 | 15 | 4608.7975 | 0 | 0 | 0 | 0 |  | RTS 18/ II | 1.938 | 11.73 |  |  |  |  | POL1_
9 | 174101102R00 | Zásyp ruční se zhutněním | m3 | 13.7588 | 449.5 | 6184.56 | 0 | 0 | 449.5 | 6184.56 | 15 | 7112.244 | 0 | 0 | 0 | 0 |  | RTS 18/ II | 1.15 | 15.82 |  |  |  |  | POL1_
|  | čelní : | [22 empty] | VV | 0
|  | (1,2+19,63-3+1,2)*0,5*0,75 |  | 7.1363 | [20 empty] | VV | 0
|  | zadní : | [22 empty] | VV | 0
|  | (19,63-0,3-1,37-0,3)*0,5*0,75 |  | 6.6225 | [20 empty] | VV | 0
10 | 199000002R00 | Poplatek za skládku horniny 1- 4 | m3 | 6.0539 | 280 | 1695.08 | 0 | 0 | 280 | 1695.08 | 15 | 1949.342 | 0 | 0 | 0 | 0 |  | RTS 18/ II | 0 | 0 |  |  |  |  | POL1_
Díl: | 181 | Sadové úpravy |  |  |  | 9514 |  | 3938 |  | 5576 |  | 10941.1 |  | 13.36 |  | 0 |  |  |  | 16.08 |  |  |  |  | DIL
11 | 180402111R00 | Založení trávníku parkového výsevem v rovině | m2 | 80 | 22.2 | 1776 | 1.6 | 128 | 20.6 | 1648 | 15 | 2042.4 | 0 | 0 | 0 | 0 |  | RTS 18/ II | 0.06 | 4.8 |  |  |  |  | POL1_
|  | pozn.31 : 80 |  | 80 | [20 empty] | VV | 0
12 | 181301101R00 | Rozprostření ornice, rovina, tl. do 10 cm do 500m2 | m2 | 80 | 44.4 | 3552 | 0 | 0 | 44.4 | 3552 | 15 | 4084.8 | 0 | 0 | 0 | 0 |  | RTS 18/ II | 0.13 | 10.4 |  |  |  |  | POL1_
|  | pozn.31 : 80 |  | 80 | [20 empty] | VV | 0
13 | 185803111R00 | Ošetření trávníku v rovině - první sekání | m2 | 80 | 4.7 | 376 | 0 | 0 | 4.7 | 376 | 15 | 432.4 | 0 | 0 | 0 | 0 |  | RTS 18/ II | 0.011 | 0.88 |  |  |  |  | POL1_
|  | pozn.31 : 80 |  | 80 | [20 empty] | VV | 0
14 | 00572420R | Směs travní parková | kg | 4 | 116.5 | 466 | 116.5 | 466 | 0 | 0 | 15 | 535.9 | 0.001 | 0 | 0 | 0 | SPCM | RTS 18/ II | 0 | 0 |  |  |  |  | POL3_
|  | pozn.31 : 80*0,05 |  | 4 | [20 empty] | VV | 0
15 | 10364200R | Ornice pro pozemkové úpravy | m3 | 8 | 418 | 3344 | 418 | 3344 | 0 | 0 | 15 | 3845.6 | 1.67 | 13.36 | 0 | 0 | SPCM | RTS 18/ II | 0 | 0 |  |  |  |  | POL3_
|  | pozn.31 : 80*0,1 |  | 8 | [20 empty] | VV | 0
Díl: | 3 | Svislé a kompletní konstrukce |  |  |  | 19988.34 |  | 7509.73 |  | 12478.61 |  | 22986.591 |  | 0.85 |  | 0 |  |  |  | 30.48 |  |  |  |  | DIL
16 | 345232122RT1 | Stříška ze zákrytových desek, šířka 400 mm, včetně dodávky desek | m | 10.94 | 611 | 6684.34 | 508.18 | 5559.49 | 102.82 | 1124.85 | 15 | 7686.991 | 0.06727 | 0.74 | 0 | 0 |  | RTS 18/ II | 0.239 | 2.61 |  |  |  |  | POL1_
|  | pozn.30 : | [22 empty] | VV | 0
|  | 3,9+0,3+0,3+2,67+1,37+2,4 |  | 10.94 | [20 empty] | VV | 0
17 | 380941214RT1 | Výztuž helikální 1 x D 10 mm, drážka, ŽB, VAH 1 x D 10 mm, drážka, ŽB | m | 8 | 1663 | 13304 | 243.78 | 1950.24 | 1419.22 | 11353.76 | 15 | 15299.6 | 0.01325 | 0.11 | 0 | 0 |  | RTS 18/ II | 3.484 | 27.87 |  |  |  |  | POL1_
|  | Včetně pomocného pracovního lešení o výšce podlahy do 1900 mm a pro zatížení do 1,5 kPa. | [22 empty] | POP
|  | pozn.29 : 20*0,4 |  | 8 | [20 empty] | VV | 0
Díl: | 5 | Komunikace |  |  |  | 12300.76 |  | 8965.72 |  | 3335.04 |  | 14145.874 |  | 10.5 |  | 0 |  |  |  | 7.4 |  |  |  |  | DIL
18 | 564851111RT3 | Podklad ze štěrkodrti po zhutnění tloušťky 15 cm, štěrkodrť frakce 8-16 mm | m2 | 18.445 | 192 | 3541.44 | 167.42 | 3088.06 | 24.58 | 453.38 | 15 | 4072.656 | 0.378 | 6.97 | 0 | 0 |  | RTS 18/ II | 0.026 | 0.48 |  |  |  |  | POL1_
|  | čelní : | [22 empty] | VV | 0
|  | (1,2+19,63-3+0,2+1,2)*0,5 |  | 9.615 | [20 empty] | VV | 0
|  | zadní : | [22 empty] | VV | 0
|  | (19,63-0,3-1,37-0,3)*0,5 |  | 8.83 | [20 empty] | VV | 0
19 | 596811111R00 | Kladení dlaždic kom.pro pěší, lože z kameniva těž. 4/8 tl. 50 mm | m2 | 18.445 | 180.5 | 3329.32 | 24.27 | 447.66 | 156.23 | 2881.66 | 15 | 3828.718 | 0.072 | 1.33 | 0 | 0 |  | RTS 18/ II | 0.375 | 6.92 |  |  |  |  | POL1_
|  | čelní : | [22 empty] | VV | 0
|  | (1,2+19,63-3+0,2+1,2)*0,5 |  | 9.615 | [20 empty] | VV | 0
|  | zadní : | [22 empty] | VV | 0
|  | (19,63-0,3-1,37-0,3)*0,5 |  | 8.83 | [20 empty] | VV | 0
20 | 592453331R | Dlaždice betonová 50x50x5 cm hladká, standard šedá | m2 | 20 | 271.5 | 5430 | 271.5 | 5430 | 0 | 0 | 15 | 6244.5 | 0.11 | 2.2 | 0 | 0 | SPCM | RTS 18/ II | 0 | 0 |  |  |  |  | POL3_
|  | 18,445*1,1 |  | 20.2895 | [20 empty] | VV | 0
|  | -0,2895 |  | -0.2895 | [20 empty] | VV | 0
Díl: | 61 | Úpravy povrchů vnitřní |  |  |  | 11711.16 |  | 1902.57 |  | 9808.59 |  | 13467.834 |  | 0.91 |  | 0 |  |  |  | 21.65 |  |  |  |  | DIL
21 | 610991111R00 | Zakrývání výplní vnitřních otvorů | m2 | 22.69 | 44.2 | 1002.9 | 13.38 | 303.59 | 30.82 | 699.31 | 15 | 1153.335 | 4e-05 | 0 | 0 | 0 |  | RTS 18/ II | 0.078 | 1.77 |  |  |  |  | POL1_
|  | 1,2*2,05*4 |  | 9.84 | [20 empty] | VV | 0
|  | 1,2*1,8*1 |  | 2.16 | [20 empty] | VV | 0
|  | 1,8*0,6*7 |  | 7.56 | [20 empty] | VV | 0
|  | 1,2*0,6*1 |  | 0.72 | [20 empty] | VV | 0
|  | 0,6*0,6*1 |  | 0.36 | [20 empty] | VV | 0
|  | 1*2,05*1 |  | 2.05 | [20 empty] | VV | 0
22 | 612425931R00 | Omítka vápenná vnitřního ostění - štuková | m2 | 16.89 | 634 | 10708.26 | 94.67 | 1598.98 | 539.33 | 9109.28 | 15 | 12314.499 | 0.05369 | 0.91 | 0 | 0 |  | RTS 18/ II | 1.1772 | 19.88 |  |  |  |  | POL1_
|  | (2,05+1,2+2,05)*4*0,3 |  | 6.36 | [20 empty] | VV | 0
|  | (1,8+1,2+1,8)*1*0,3 |  | 1.44 | [20 empty] | VV | 0
|  | (0,6+1,8+0,6)*7*0,3 |  | 6.3 | [20 empty] | VV | 0
|  | (0,6+1,2+0,6)*1*0,3 |  | 0.72 | [20 empty] | VV | 0
|  | (0,6+0,6+0,6)*1*0,3 |  | 0.54 | [20 empty] | VV | 0
|  | (2,05+1+2,05)*1*0,3 |  | 1.53 | [20 empty] | VV | 0
Díl: | 62 | Úpravy povrchů vnější |  |  |  | 1385949.13 |  | 664481.03 |  | 721468.1 |  | 1593841.4995 |  | 27.56 |  | 0 |  |  |  | 1435.83 |  |  |  |  | DIL
23 | 601011188RT1 | Stěrka na podhledech pastovitou omítkou barevnou s permanentní ochranou proti růstu řas a plísní, probarvenost II, zrnitost 1,5 mm | m2 | 55.5675 | 305.5 | 16975.87 | 153.92 | 8552.95 | 151.58 | 8422.92 | 15 | 19522.2505 | 0.00276 | 0.15 | 0 | 0 |  | RTS 18/ II | 0.32233 | 17.91 |  |  |  |  | POL1_
|  | Včetně pomocného lešení. | [22 empty] | POP
|  | podhledy min. vata 50 mm : 55,5675 |  | 55.5675 | [20 empty] | VV | 0
24 | 602011188RT1 | Stěrka na stěnách pastovitou omítkou barevnou s permanentní ochranou proti růstu řas a plísní, probarvenost II, zrnitost 1,5 mm | m2 | 676.0619 | 260 | 175776.08 | 143.43 | 96967.55 | 116.57 | 78808.53 | 15 | 202142.492 | 0.00231 | 1.56 | 0 | 0 |  | RTS 18/ II | 0.24234 | 163.84 |  |  |  |  | POL1_
|  | EPS 100 mm : 154,4084 |  | 154.4084 | [20 empty] | VV | 0
|  | fenolická deska 60 mm : 13,6 |  | 13.6 | [20 empty] | VV | 0
|  | min. vata 100 mm : 352,7149 |  | 352.7149 | [20 empty] | VV | 0
|  | min. vata 140 mm : 35,87736 |  | 35.8774 | [20 empty] | VV | 0
|  | min. vata 160 mm : 6,279 |  | 6.279 | [20 empty] | VV | 0
|  | ostění min. vata 30 mm : 50,46 |  | 50.46 | [20 empty] | VV | 0
|  | ostění XPS 30 mm : 47,79 |  | 47.79 | [20 empty] | VV | 0
|  | sokl XPS 80 mm : 14,475 |  | 14.475 | [20 empty] | VV | 0
|  | sokl XPS 120 mm : 9,5472 |  | 9.5472 | [20 empty] | VV | 0
|  | ostění marmolit : -9,09 |  | -9.09 | [20 empty] | VV | 0
25 | 602011193R00 | Kontaktní nátěr pod omítky | m2 | 731.6294 | 53 | 38776.36 | 23.17 | 16951.85 | 29.83 | 21824.5 | 15 | 44592.814 | 0.00038 | 0.28 | 0 | 0 |  | RTS 18/ II | 0.07 | 51.21 |  |  |  |  | POL1_
|  | podhledy : 55,5675 |  | 55.5675 | [20 empty] | VV | 0
|  | stěny : 676,06186 |  | 676.0619 | [20 empty] | VV | 0
26 | 620991121R00 | Zakrývání výplní vnějších otvorů z lešení | m2 | 202.15 | 44.2 | 8935.03 | 13.42 | 2712.85 | 30.78 | 6222.18 | 15 | 10275.2845 | 4e-05 | 0.01 | 0 | 0 |  | RTS 18/ II | 0.078 | 15.77 |  |  |  |  | POL1_
|  | čelní : | [22 empty] | VV | 0
|  | 2,4*1,5*10 |  | 36 | [20 empty] | VV | 0
|  | 2,4*1,5*10 |  | 36 | [20 empty] | VV | 0
|  | 0,9*2,4*10 |  | 21.6 | [20 empty] | VV | 0
|  | 1,2*2,05*4 |  | 9.84 | [20 empty] | VV | 0
|  | 1,2*1,8*1 |  | 2.16 | [20 empty] | VV | 0
|  | zadní : | [22 empty] | VV | 0
|  | 2,4*1,5*20 |  | 72 | [20 empty] | VV | 0
|  | 1,2*1,5*5 |  | 9 | [20 empty] | VV | 0
|  | sokl : | [22 empty] | VV | 0
|  | 1,8*0,6*7 |  | 7.56 | [20 empty] | VV | 0
|  | 1,2*0,6*1 |  | 0.72 | [20 empty] | VV | 0
|  | 0,6*0,6*1 |  | 0.36 | [20 empty] | VV | 0
|  | 1*2,05 |  | 2.05 | [20 empty] | VV | 0
|  | vchod : 1,8*2,7 |  | 4.86 | [20 empty] | VV | 0
27 | 622311521RV1 | Zateplovací systém, sokl, XPS tl. 80 mm, zakončený stěrkou s výztužnou tkaninou | m2 | 14.475 | 819 | 11855.03 | 434.38 | 6287.65 | 384.62 | 5567.37 | 15 | 13633.2845 | 0.01039 | 0.15 | 0 | 0 |  | RTS 18/ II | 0.857 | 12.41 |  |  |  |  | POL1_
|  | Položka obsahuje: nanesení lepicího tmelu na izolační desky, nalepení desek, zajištění zápustnými talířovými hmoždinkami (6 ks/m2), natažení stěrky, vtlačení výztužné tkaniny (1,15 m2/m2) a přehlazení stěrky. Položka obsahuje rohové, dilatační a ostatní lišty | [22 empty] | POP |  | Položka obsahuje: nanesení lepicího tmelu na izolační desky, nalepení desek, zajištění zápustnými talířovými hmoždinkami (6 ks/m2), natažení stěrky, vtlačení výztužné tkaniny (1,15 m2/m2) a přehlazení stěrky. Položka obsahuje rohové, dilatační a ostatní lišty
POP
|  | -deklarovaný součinitel tepelné vodivosti ?: max. 0,035W/mK | [22 empty] | POP
|  | -třída reakce na oheň: A1 (dle ČSN EN 13501-1) | [22 empty] | POP
POP
|  | Vlastnosti lepící fasádní hmoty: | [22 empty] | POP
|  | -je předepsáno provést zkoušku přídržnosti lepící hmoty k podkladu, na jejímž základě bude vybrána lepící hmota ETICS a zároveň potvrzen způsob očištění povrchu a sanace podkladu pro nalepení ETICS | [22 empty] | POP |  | -je předepsáno provést zkoušku přídržnosti lepící hmoty k podkladu, na jejímž základě bude vybrána lepící hmota ETICS a zároveň potvrzen způsob očištění povrchu a sanace podkladu pro nalepení ETICS
|  | -přídržnost k podkladu: min. 0,25 MPa | [22 empty] | POP
|  | -předpokládaná spotřeba: 3,5 až 5,0 kg/m2 podle rovinnosti podkladu | [22 empty] | POP
POP
|  | Požadavky na hmoždinky: | [22 empty] | POP
|  | -obecně je nutné odlišovat hmoždinky nejen pro jednotlivé kotevní materiály, ale i pro jednotlivé tepelné izolanty | [22 empty] | POP |  | -obecně je nutné odlišovat hmoždinky nejen pro jednotlivé kotevní materiály, ale i pro jednotlivé tepelné izolanty
|  | -hmoždinky musí splňovat deklaraci ETAG 004 a deklaraci proti vytržení z materiálu, do něhož se kotví podle ETAG 014 nebo případně zkoušek přímo na stavbě | [22 empty] | POP |  | -hmoždinky musí splňovat deklaraci ETAG 004 a deklaraci proti vytržení z materiálu, do něhož se kotví podle ETAG 014 nebo případně zkoušek přímo na stavbě
|  | -pro zhotovitele je předepsáno provést výtažné zkoušky pro určení charakteristické únosnosti kotev (hmoždinek), na jejichž základě bude určen počet kotev na čtvereční metr ETICS | [22 empty] | POP |  | -pro zhotovitele je předepsáno provést výtažné zkoušky pro určení charakteristické únosnosti kotev (hmoždinek), na jejichž základě bude určen počet kotev na čtvereční metr ETICS
|  | -předpokládaná průměrná spotřeba hmoždinek: 6 ks/m2 | [22 empty] | POP
POP
|  | Vlastnosti stěrkové vrstvy: | [22 empty] | POP
|  | -základní vrstva se skládá ze stěrkové hmoty 2-3mm a armovací síťoviny, přídržnost k podkladu: min. 0,80 MPa | [22 empty] | POP |  | -základní vrstva se skládá ze stěrkové hmoty 2-3mm a armovací síťoviny, přídržnost k podkladu: min. 0,80 MPa
|  | -použít certifikovaný systém pro lepení na minerální vatu – nutno ověřit kondenzaci vodní páry! | [22 empty] | POP
POP
|  | Vlastnosti výztužné tkaniny: | [22 empty] | POP
|  | - typ: sklotextilní síťovina | [22 empty] | POP
|  | - plošná hmotnost: 145 g/m2 | [22 empty] | POP
|  | pozn.3b : | [22 empty] | VV | 0
|  | čelní : | [22 empty] | VV | 0
|  | XPS tl.80 mm : 1,355*0,3*2*10 |  | 8.13 | [20 empty] | VV | 0
|  | 3,975*0,3*2 |  | 2.385 | [20 empty] | VV | 0
|  | det.2 : | [22 empty] | VV | 0
|  | (7,2+6)*0,3 |  | 3.96 | [20 empty] | VV | 0
28 | 622311522RV1 | Zateplovací systém, XPS tl. 100 mm, zakončený stěrkou s výztužnou tkaninou | m2 | 76.0325 | 884 | 67212.73 | 499.38 | 37969.11 | 384.62 | 29243.62 | 15 | 77294.6395 | 0.01111 | 0.84 | 0 | 0 |  | RTS 18/ II | 0.857 | 65.16 |  |  |  |  | POL1_
|  | Položka obsahuje: nanesení lepicího tmelu na izolační desky, nalepení desek, zajištění zápustnými talířovými hmoždinkami (6 ks/m2), natažení stěrky, vtlačení výztužné tkaniny (1,15 m2/m2) a přehlazení stěrky. Položka obsahuje rohové, dilatační a ostatní lišty | [22 empty] | POP |  | Položka obsahuje: nanesení lepicího tmelu na izolační desky, nalepení desek, zajištění zápustnými talířovými hmoždinkami (6 ks/m2), natažení stěrky, vtlačení výztužné tkaniny (1,15 m2/m2) a přehlazení stěrky. Položka obsahuje rohové, dilatační a ostatní lišty
POP
|  | -deklarovaný součinitel tepelné vodivosti ?: max. 0,035W/mK | [22 empty] | POP
|  | -třída reakce na oheň: A1 (dle ČSN EN 13501-1) | [22 empty] | POP
POP
|  | Vlastnosti lepící fasádní hmoty: | [22 empty] | POP
|  | -je předepsáno provést zkoušku přídržnosti lepící hmoty k podkladu, na jejímž základě bude vybrána lepící hmota ETICS a zároveň potvrzen způsob očištění povrchu a sanace podkladu pro nalepení ETICS | [22 empty] | POP |  | -je předepsáno provést zkoušku přídržnosti lepící hmoty k podkladu, na jejímž základě bude vybrána lepící hmota ETICS a zároveň potvrzen způsob očištění povrchu a sanace podkladu pro nalepení ETICS
|  | -přídržnost k podkladu: min. 0,25 MPa | [22 empty] | POP
|  | -předpokládaná spotřeba: 3,5 až 5,0 kg/m2 podle rovinnosti podkladu | [22 empty] | POP
POP
|  | Požadavky na hmoždinky: | [22 empty] | POP
|  | -obecně je nutné odlišovat hmoždinky nejen pro jednotlivé kotevní materiály, ale i pro jednotlivé tepelné izolanty | [22 empty] | POP |  | -obecně je nutné odlišovat hmoždinky nejen pro jednotlivé kotevní materiály, ale i pro jednotlivé tepelné izolanty
|  | -hmoždinky musí splňovat deklaraci ETAG 004 a deklaraci proti vytržení z materiálu, do něhož se kotví podle ETAG 014 nebo případně zkoušek přímo na stavbě | [22 empty] | POP |  | -hmoždinky musí splňovat deklaraci ETAG 004 a deklaraci proti vytržení z materiálu, do něhož se kotví podle ETAG 014 nebo případně zkoušek přímo na stavbě
|  | -pro zhotovitele je předepsáno provést výtažné zkoušky pro určení charakteristické únosnosti kotev (hmoždinek), na jejichž základě bude určen počet kotev na čtvereční metr ETICS | [22 empty] | POP |  | -pro zhotovitele je předepsáno provést výtažné zkoušky pro určení charakteristické únosnosti kotev (hmoždinek), na jejichž základě bude určen počet kotev na čtvereční metr ETICS
|  | -předpokládaná průměrná spotřeba hmoždinek: 6 ks/m2 | [22 empty] | POP
POP
|  | Vlastnosti stěrkové vrstvy: | [22 empty] | POP
|  | -základní vrstva se skládá ze stěrkové hmoty 2-3mm a armovací síťoviny, přídržnost k podkladu: min. 0,80 MPa | [22 empty] | POP |  | -základní vrstva se skládá ze stěrkové hmoty 2-3mm a armovací síťoviny, přídržnost k podkladu: min. 0,80 MPa
|  | -použít certifikovaný systém pro lepení na minerální vatu – nutno ověřit kondenzaci vodní páry! | [22 empty] | POP
POP
|  | Vlastnosti výztužné tkaniny: | [22 empty] | POP
|  | - typ: sklotextilní síťovina | [22 empty] | POP
|  | - plošná hmotnost: 145 g/m2 | [22 empty] | POP
|  | pozn.3 : | [22 empty] | VV | 0
|  | sokl : | [22 empty] | VV | 0
|  | čelní : | [22 empty] | VV | 0
|  | (1,2+19,63+0,1+0,1+1,2)*(0,9+1) |  | 42.237 | [20 empty] | VV | 0
|  | (1,2+19,63+0,1+0,1+1,2)*0,2*0,5 |  | 2.223 | [20 empty] | VV | 0
|  | -1,8*1 |  | -1.8 | [20 empty] | VV | 0
|  | -1,8*0,6*4 |  | -4.32 | [20 empty] | VV | 0
|  | -3*0,9 |  | -2.7 | [20 empty] | VV | 0
|  | u vstupu min. vata : -1,5*0,9*2 |  | -2.7 | [20 empty] | VV | 0
|  | zadní : | [22 empty] | VV | 0
|  | 19,63*(0,9+1,1) |  | 39.26 | [20 empty] | VV | 0
|  | 19,63*0,5*0,5 |  | 4.9075 | [20 empty] | VV | 0
|  | 1,37*1,5 |  | 2.055 | [20 empty] | VV | 0
|  | -1,2*0,6*1 |  | -0.72 | [20 empty] | VV | 0
|  | -0,6*0,6*1 |  | -0.36 | [20 empty] | VV | 0
|  | -1*2,05*1 |  | -2.05 | [20 empty] | VV | 0
29 | 622311523RV1 | Zateplovací systém, sokl, XPS tl. 120 mm, zakončený stěrkou s výztužnou tkaninou | m2 | 9.5472 | 947 | 9041.2 | 562.38 | 5369.15 | 384.62 | 3672.04 | 15 | 10397.38 | 0.01182 | 0.11 | 0 | 0 |  | RTS 18/ II | 0.857 | 8.18 |  |  |  |  | POL1_
|  | Položka obsahuje: nanesení lepicího tmelu na izolační desky, nalepení desek, zajištění zápustnými talířovými hmoždinkami (6 ks/m2), natažení stěrky, vtlačení výztužné tkaniny (1,15 m2/m2) a přehlazení stěrky. Položka obsahuje rohové, dilatační a ostatní lišty | [22 empty] | POP |  | Položka obsahuje: nanesení lepicího tmelu na izolační desky, nalepení desek, zajištění zápustnými talířovými hmoždinkami (6 ks/m2), natažení stěrky, vtlačení výztužné tkaniny (1,15 m2/m2) a přehlazení stěrky. Položka obsahuje rohové, dilatační a ostatní lišty
POP
|  | -deklarovaný součinitel tepelné vodivosti ?: max. 0,035W/mK | [22 empty] | POP
|  | -třída reakce na oheň: A1 (dle ČSN EN 13501-1) | [22 empty] | POP
POP
|  | Vlastnosti lepící fasádní hmoty: | [22 empty] | POP
|  | -je předepsáno provést zkoušku přídržnosti lepící hmoty k podkladu, na jejímž základě bude vybrána lepící hmota ETICS a zároveň potvrzen způsob očištění povrchu a sanace podkladu pro nalepení ETICS | [22 empty] | POP |  | -je předepsáno provést zkoušku přídržnosti lepící hmoty k podkladu, na jejímž základě bude vybrána lepící hmota ETICS a zároveň potvrzen způsob očištění povrchu a sanace podkladu pro nalepení ETICS
|  | -přídržnost k podkladu: min. 0,25 MPa | [22 empty] | POP
|  | -předpokládaná spotřeba: 3,5 až 5,0 kg/m2 podle rovinnosti podkladu | [22 empty] | POP
POP
|  | Požadavky na hmoždinky: | [22 empty] | POP
|  | -obecně je nutné odlišovat hmoždinky nejen pro jednotlivé kotevní materiály, ale i pro jednotlivé tepelné izolanty | [22 empty] | POP |  | -obecně je nutné odlišovat hmoždinky nejen pro jednotlivé kotevní materiály, ale i pro jednotlivé tepelné izolanty
|  | -hmoždinky musí splňovat deklaraci ETAG 004 a deklaraci proti vytržení z materiálu, do něhož se kotví podle ETAG 014 nebo případně zkoušek přímo na stavbě | [22 empty] | POP |  | -hmoždinky musí splňovat deklaraci ETAG 004 a deklaraci proti vytržení z materiálu, do něhož se kotví podle ETAG 014 nebo případně zkoušek přímo na stavbě
|  | -pro zhotovitele je předepsáno provést výtažné zkoušky pro určení charakteristické únosnosti kotev (hmoždinek), na jejichž základě bude určen počet kotev na čtvereční metr ETICS | [22 empty] | POP |  | -pro zhotovitele je předepsáno provést výtažné zkoušky pro určení charakteristické únosnosti kotev (hmoždinek), na jejichž základě bude určen počet kotev na čtvereční metr ETICS
|  | -předpokládaná průměrná spotřeba hmoždinek: 6 ks/m2 | [22 empty] | POP
POP
|  | Vlastnosti stěrkové vrstvy: | [22 empty] | POP
|  | -základní vrstva se skládá ze stěrkové hmoty 2-3mm a armovací síťoviny, přídržnost k podkladu: min. 0,80 MPa | [22 empty] | POP |  | -základní vrstva se skládá ze stěrkové hmoty 2-3mm a armovací síťoviny, přídržnost k podkladu: min. 0,80 MPa
|  | -použít certifikovaný systém pro lepení na minerální vatu – nutno ověřit kondenzaci vodní páry! | [22 empty] | POP
POP
|  | Vlastnosti výztužné tkaniny: | [22 empty] | POP
|  | - typ: sklotextilní síťovina | [22 empty] | POP
|  | - plošná hmotnost: 145 g/m2 | [22 empty] | POP
|  | poz.5 : | [22 empty] | VV | 0
|  | XPS tl.120 mm : 3,978*0,3*8 |  | 9.5472 | [20 empty] | VV | 0
30 | 622311132RV1 | Zateplovací systém, fasáda, EPS F tl.100 mm, zakončený stěrkou s výztužnou tkaninou | m2 | 154.4084 | 613 | 94652.35 | 228.38 | 35263.79 | 384.62 | 59388.56 | 15 | 108850.2025 | 0.00943 | 1.46 | 0 | 0 |  | RTS 18/ II | 0.857 | 132.33 |  |  |  |  | POL1_
|  | Položka obsahuje: nanesení lepicího tmelu na izolační desky, nalepení desek, zajištění zápustnými talířovými hmoždinkami (6 ks/m2), natažení stěrky, vtlačení výztužné tkaniny (1,15 m2/m2) a přehlazení stěrky. Položka obsahuje rohové, dilatační a ostatní lišty | [22 empty] | POP |  | Položka obsahuje: nanesení lepicího tmelu na izolační desky, nalepení desek, zajištění zápustnými talířovými hmoždinkami (6 ks/m2), natažení stěrky, vtlačení výztužné tkaniny (1,15 m2/m2) a přehlazení stěrky. Položka obsahuje rohové, dilatační a ostatní lišty
POP
|  | -deklarovaný součinitel tepelné vodivosti ?: max. 0,039W/mK | [22 empty] | POP
|  | -třída reakce na oheň: A1 (dle ČSN EN 13501-1) | [22 empty] | POP
POP
|  | Vlastnosti lepící fasádní hmoty: | [22 empty] | POP
|  | -je předepsáno provést zkoušku přídržnosti lepící hmoty k podkladu, na jejímž základě bude vybrána lepící hmota ETICS a zároveň potvrzen způsob očištění povrchu a sanace podkladu pro nalepení ETICS | [22 empty] | POP |  | -je předepsáno provést zkoušku přídržnosti lepící hmoty k podkladu, na jejímž základě bude vybrána lepící hmota ETICS a zároveň potvrzen způsob očištění povrchu a sanace podkladu pro nalepení ETICS
|  | -přídržnost k podkladu: min. 0,25 MPa | [22 empty] | POP
|  | -předpokládaná spotřeba: 3,5 až 5,0 kg/m2 podle rovinnosti podkladu | [22 empty] | POP
POP
|  | Požadavky na hmoždinky: | [22 empty] | POP
|  | -obecně je nutné odlišovat hmoždinky nejen pro jednotlivé kotevní materiály, ale i pro jednotlivé tepelné izolanty | [22 empty] | POP |  | -obecně je nutné odlišovat hmoždinky nejen pro jednotlivé kotevní materiály, ale i pro jednotlivé tepelné izolanty
|  | -hmoždinky musí splňovat deklaraci ETAG 004 a deklaraci proti vytržení z materiálu, do něhož se kotví podle ETAG 014 nebo případně zkoušek přímo na stavbě | [22 empty] | POP |  | -hmoždinky musí splňovat deklaraci ETAG 004 a deklaraci proti vytržení z materiálu, do něhož se kotví podle ETAG 014 nebo případně zkoušek přímo na stavbě
|  | -pro zhotovitele je předepsáno provést výtažné zkoušky pro určení charakteristické únosnosti kotev (hmoždinek), na jejichž základě bude určen počet kotev na čtvereční metr ETICS | [22 empty] | POP |  | -pro zhotovitele je předepsáno provést výtažné zkoušky pro určení charakteristické únosnosti kotev (hmoždinek), na jejichž základě bude určen počet kotev na čtvereční metr ETICS
|  | -předpokládaná průměrná spotřeba hmoždinek: 6 ks/m2 | [22 empty] | POP
POP
|  | Vlastnosti stěrkové vrstvy: | [22 empty] | POP
|  | -základní vrstva se skládá ze stěrkové hmoty 2-3mm a armovací síťoviny, přídržnost k podkladu: min. 0,80 MPa | [22 empty] | POP |  | -základní vrstva se skládá ze stěrkové hmoty 2-3mm a armovací síťoviny, přídržnost k podkladu: min. 0,80 MPa
|  | -použít certifikovaný systém pro lepení na minerální vatu – nutno ověřit kondenzaci vodní páry! | [22 empty] | POP
POP
|  | Vlastnosti výztužné tkaniny: | [22 empty] | POP
|  | - typ: sklotextilní síťovina | [22 empty] | POP
|  | - plošná hmotnost: 145 g/m2 | [22 empty] | POP
|  | čelní : 0 | [22 empty] | VV | 0
|  | zadní : | [22 empty] | VV | 0
|  | 19,63*14,88 |  | 292.0944 | [20 empty] | VV | 0
|  | 19,63*2,8*0,5 |  | 27.482 | [20 empty] | VV | 0
|  | okna : -2,4*1,5*20 |  | -72 | [20 empty] | VV | 0
|  | -1,2*1,5*5 |  | -9 | [20 empty] | VV | 0
|  | min. vata : -19,63*0,9*4 |  | -70.668 | [20 empty] | VV | 0
|  | -15*0,9*1 |  | -13.5 | [20 empty] | VV | 0
31 | 622311630RT7 | Zatepl.systém, fasáda, fenolická deska tl.60 mm, zakončený stěrkou s výztužnou tkaninou | m2 | 13.6 | 1141 | 15517.6 | 756.38 | 10286.77 | 384.62 | 5230.83 | 15 | 17845.24 | 0.0098 | 0.13 | 0 | 0 |  | RTS 18/ II | 0.857 | 11.66 |  |  |  |  | POL1_
|  | Položka obsahuje: nanesení lepicího tmelu na izolační desky, nalepení desek, zajištění zápustnými talířovými hmoždinkami (6 ks/m2), natažení stěrky, vtlačení výztužné tkaniny (1,15 m2/m2) a přehlazení stěrky. Položka obsahuje rohové, dilatační a ostatní lišty | [22 empty] | POP |  | Položka obsahuje: nanesení lepicího tmelu na izolační desky, nalepení desek, zajištění zápustnými talířovými hmoždinkami (6 ks/m2), natažení stěrky, vtlačení výztužné tkaniny (1,15 m2/m2) a přehlazení stěrky. Položka obsahuje rohové, dilatační a ostatní lišty
POP
|  | -deklarovaný součinitel tepelné vodivosti ?: max. 0,022W/mK | [22 empty] | POP
|  | -třída reakce na oheň: A1 (dle ČSN EN 13501-1) | [22 empty] | POP
POP
|  | Vlastnosti lepící fasádní hmoty: | [22 empty] | POP
|  | -je předepsáno provést zkoušku přídržnosti lepící hmoty k podkladu, na jejímž základě bude vybrána lepící hmota ETICS a zároveň potvrzen způsob očištění povrchu a sanace podkladu pro nalepení ETICS | [22 empty] | POP |  | -je předepsáno provést zkoušku přídržnosti lepící hmoty k podkladu, na jejímž základě bude vybrána lepící hmota ETICS a zároveň potvrzen způsob očištění povrchu a sanace podkladu pro nalepení ETICS
|  | -přídržnost k podkladu: min. 0,25 MPa | [22 empty] | POP
|  | -předpokládaná spotřeba: 3,5 až 5,0 kg/m2 podle rovinnosti podkladu | [22 empty] | POP
POP
|  | Požadavky na hmoždinky: | [22 empty] | POP
|  | -obecně je nutné odlišovat hmoždinky nejen pro jednotlivé kotevní materiály, ale i pro jednotlivé tepelné izolanty | [22 empty] | POP |  | -obecně je nutné odlišovat hmoždinky nejen pro jednotlivé kotevní materiály, ale i pro jednotlivé tepelné izolanty
|  | -hmoždinky musí splňovat deklaraci ETAG 004 a deklaraci proti vytržení z materiálu, do něhož se kotví podle ETAG 014 nebo případně zkoušek přímo na stavbě | [22 empty] | POP |  | -hmoždinky musí splňovat deklaraci ETAG 004 a deklaraci proti vytržení z materiálu, do něhož se kotví podle ETAG 014 nebo případně zkoušek přímo na stavbě
|  | -pro zhotovitele je předepsáno provést výtažné zkoušky pro určení charakteristické únosnosti kotev (hmoždinek), na jejichž základě bude určen počet kotev na čtvereční metr ETICS | [22 empty] | POP |  | -pro zhotovitele je předepsáno provést výtažné zkoušky pro určení charakteristické únosnosti kotev (hmoždinek), na jejichž základě bude určen počet kotev na čtvereční metr ETICS
|  | -předpokládaná průměrná spotřeba hmoždinek: 6 ks/m2 | [22 empty] | POP
POP
|  | Vlastnosti stěrkové vrstvy: | [22 empty] | POP
|  | -základní vrstva se skládá ze stěrkové hmoty 2-3mm a armovací síťoviny, přídržnost k podkladu: min. 0,80 MPa | [22 empty] | POP |  | -základní vrstva se skládá ze stěrkové hmoty 2-3mm a armovací síťoviny, přídržnost k podkladu: min. 0,80 MPa
|  | -použít certifikovaný systém pro lepení na minerální vatu – nutno ověřit kondenzaci vodní páry! | [22 empty] | POP
POP
|  | Vlastnosti výztužné tkaniny: | [22 empty] | POP
|  | - typ: sklotextilní síťovina | [22 empty] | POP
|  | - plošná hmotnost: 145 g/m2 | [22 empty] | POP
|  | det.3 : | [22 empty] | VV | 0
|  | čelní : 6*0,4*2 |  | 4.8 | [20 empty] | VV | 0
|  | zadní : 11*0,4*2 |  | 8.8 | [20 empty] | VV | 0
32 | 622311830RV1 | Zatepl.systém, fasáda, miner.desky PV 50 mm, zakončený stěrkou s výztužnou tkaninou | m2 | 55.5675 | 987 | 54845.12 | 532.85 | 29609.14 | 454.15 | 25235.98 | 15 | 63071.888 | 0.02303 | 1.28 | 0 | 0 |  | RTS 18/ II | 1.017 | 56.51 |  |  |  |  | POL1_
|  | Položka obsahuje: nanesení lepicího tmelu na izolační desky, nalepení desek, zajištění zápustnými talířovými hmoždinkami (6 ks/m2), natažení stěrky, vtlačení výztužné tkaniny (1,15 m2/m2) a přehlazení stěrky. Položka obsahuje rohové, dilatační a ostatní lišty | [22 empty] | POP |  | Položka obsahuje: nanesení lepicího tmelu na izolační desky, nalepení desek, zajištění zápustnými talířovými hmoždinkami (6 ks/m2), natažení stěrky, vtlačení výztužné tkaniny (1,15 m2/m2) a přehlazení stěrky. Položka obsahuje rohové, dilatační a ostatní lišty
POP
|  | -deklarovaný součinitel tepelné vodivosti ?: max. 0,039W/mK | [22 empty] | POP
|  | -třída reakce na oheň: A1 (dle ČSN EN 13501-1) | [22 empty] | POP
POP
|  | Vlastnosti lepící fasádní hmoty: | [22 empty] | POP
|  | -je předepsáno provést zkoušku přídržnosti lepící hmoty k podkladu, na jejímž základě bude vybrána lepící hmota ETICS a zároveň potvrzen způsob očištění povrchu a sanace podkladu pro nalepení ETICS | [22 empty] | POP |  | -je předepsáno provést zkoušku přídržnosti lepící hmoty k podkladu, na jejímž základě bude vybrána lepící hmota ETICS a zároveň potvrzen způsob očištění povrchu a sanace podkladu pro nalepení ETICS
|  | -přídržnost k podkladu: min. 0,25 MPa | [22 empty] | POP
|  | -předpokládaná spotřeba: 3,5 až 5,0 kg/m2 podle rovinnosti podkladu | [22 empty] | POP
POP
|  | Požadavky na hmoždinky: | [22 empty] | POP
|  | -obecně je nutné odlišovat hmoždinky nejen pro jednotlivé kotevní materiály, ale i pro jednotlivé tepelné izolanty | [22 empty] | POP |  | -obecně je nutné odlišovat hmoždinky nejen pro jednotlivé kotevní materiály, ale i pro jednotlivé tepelné izolanty
|  | -hmoždinky musí splňovat deklaraci ETAG 004 a deklaraci proti vytržení z materiálu, do něhož se kotví podle ETAG 014 nebo případně zkoušek přímo na stavbě | [22 empty] | POP |  | -hmoždinky musí splňovat deklaraci ETAG 004 a deklaraci proti vytržení z materiálu, do něhož se kotví podle ETAG 014 nebo případně zkoušek přímo na stavbě
|  | -pro zhotovitele je předepsáno provést výtažné zkoušky pro určení charakteristické únosnosti kotev (hmoždinek), na jejichž základě bude určen počet kotev na čtvereční metr ETICS | [22 empty] | POP |  | -pro zhotovitele je předepsáno provést výtažné zkoušky pro určení charakteristické únosnosti kotev (hmoždinek), na jejichž základě bude určen počet kotev na čtvereční metr ETICS
|  | -předpokládaná průměrná spotřeba hmoždinek: 6 ks/m2 | [22 empty] | POP
POP
|  | Vlastnosti stěrkové vrstvy: | [22 empty] | POP
|  | -základní vrstva se skládá ze stěrkové hmoty 2-3mm a armovací síťoviny, přídržnost k podkladu: min. 0,80 MPa | [22 empty] | POP |  | -základní vrstva se skládá ze stěrkové hmoty 2-3mm a armovací síťoviny, přídržnost k podkladu: min. 0,80 MPa
|  | -použít certifikovaný systém pro lepení na minerální vatu – nutno ověřit kondenzaci vodní páry! | [22 empty] | POP
POP
|  | Vlastnosti výztužné tkaniny: | [22 empty] | POP
|  | - typ: sklotextilní síťovina | [22 empty] | POP
|  | - plošná hmotnost: 145 g/m2 | [22 empty] | POP
|  | podhledy pozn.20 : | [22 empty] | VV | 0
|  | lodžie : 3,975*1,35*8 |  | 42.93 | [20 empty] | VV | 0
|  | čela : 3,975*0,25*10 |  | 9.9375 | [20 empty] | VV | 0
|  | pozn.22 : 1,35*0,5*2*2 |  | 2.7 | [20 empty] | VV | 0
33 | 622311832RV1 | Zatepl.systém, fasáda, miner.desky PV 100 mm, zakončený stěrkou s výztužnou tkaninou | m2 | 352.7149 | 1167 | 411618.29 | 712.85 | 251432.82 | 454.15 | 160185.47 | 15 | 473361.0335 | 0.02956 | 10.43 | 0 | 0 |  | RTS 18/ II | 1.017 | 358.71 |  |  |  |  | POL1_
|  | Položka obsahuje: nanesení lepicího tmelu na izolační desky, nalepení desek, zajištění zápustnými talířovými hmoždinkami (6 ks/m2), natažení stěrky, vtlačení výztužné tkaniny (1,15 m2/m2) a přehlazení stěrky. Položka obsahuje rohové, dilatační a ostatní lišty | [22 empty] | POP |  | Položka obsahuje: nanesení lepicího tmelu na izolační desky, nalepení desek, zajištění zápustnými talířovými hmoždinkami (6 ks/m2), natažení stěrky, vtlačení výztužné tkaniny (1,15 m2/m2) a přehlazení stěrky. Položka obsahuje rohové, dilatační a ostatní lišty
POP
|  | -deklarovaný součinitel tepelné vodivosti ?: max. 0,039W/mK | [22 empty] | POP
|  | -třída reakce na oheň: A1 (dle ČSN EN 13501-1) | [22 empty] | POP
POP
|  | Vlastnosti lepící fasádní hmoty: | [22 empty] | POP
|  | -je předepsáno provést zkoušku přídržnosti lepící hmoty k podkladu, na jejímž základě bude vybrána lepící hmota ETICS a zároveň potvrzen způsob očištění povrchu a sanace podkladu pro nalepení ETICS | [22 empty] | POP |  | -je předepsáno provést zkoušku přídržnosti lepící hmoty k podkladu, na jejímž základě bude vybrána lepící hmota ETICS a zároveň potvrzen způsob očištění povrchu a sanace podkladu pro nalepení ETICS
|  | -přídržnost k podkladu: min. 0,25 MPa | [22 empty] | POP
|  | -předpokládaná spotřeba: 3,5 až 5,0 kg/m2 podle rovinnosti podkladu | [22 empty] | POP
POP
|  | Požadavky na hmoždinky: | [22 empty] | POP
|  | -obecně je nutné odlišovat hmoždinky nejen pro jednotlivé kotevní materiály, ale i pro jednotlivé tepelné izolanty | [22 empty] | POP |  | -obecně je nutné odlišovat hmoždinky nejen pro jednotlivé kotevní materiály, ale i pro jednotlivé tepelné izolanty
|  | -hmoždinky musí splňovat deklaraci ETAG 004 a deklaraci proti vytržení z materiálu, do něhož se kotví podle ETAG 014 nebo případně zkoušek přímo na stavbě | [22 empty] | POP |  | -hmoždinky musí splňovat deklaraci ETAG 004 a deklaraci proti vytržení z materiálu, do něhož se kotví podle ETAG 014 nebo případně zkoušek přímo na stavbě
|  | -pro zhotovitele je předepsáno provést výtažné zkoušky pro určení charakteristické únosnosti kotev (hmoždinek), na jejichž základě bude určen počet kotev na čtvereční metr ETICS | [22 empty] | POP |  | -pro zhotovitele je předepsáno provést výtažné zkoušky pro určení charakteristické únosnosti kotev (hmoždinek), na jejichž základě bude určen počet kotev na čtvereční metr ETICS
|  | -předpokládaná průměrná spotřeba hmoždinek: 6 ks/m2 | [22 empty] | POP
POP
|  | Vlastnosti stěrkové vrstvy: | [22 empty] | POP
|  | -základní vrstva se skládá ze stěrkové hmoty 2-3mm a armovací síťoviny, přídržnost k podkladu: min. 0,80 MPa | [22 empty] | POP |  | -základní vrstva se skládá ze stěrkové hmoty 2-3mm a armovací síťoviny, přídržnost k podkladu: min. 0,80 MPa
|  | -použít certifikovaný systém pro lepení na minerální vatu – nutno ověřit kondenzaci vodní páry! | [22 empty] | POP
POP
|  | Vlastnosti výztužné tkaniny: | [22 empty] | POP
|  | - typ: sklotextilní síťovina | [22 empty] | POP
|  | - plošná hmotnost: 145 g/m2 | [22 empty] | POP
|  | čelní : | [22 empty] | VV | 0
|  | (1,2+0,1+19,63+0,1+1,2)*14,88 |  | 330.7824 | [20 empty] | VV | 0
|  | (0,3+4+0,2+2,25+0,2+4+0,3)*2*0,5 |  | 11.25 | [20 empty] | VV | 0
|  | boky lodžií : 1,355*2,815*2*10 |  | 76.2865 | [20 empty] | VV | 0
|  | XPS tl.80 mm : -1,355*0,3*2*10 |  | -8.13 | [20 empty] | VV | 0
|  | -3,975*0,3*2 |  | -2.385 | [20 empty] | VV | 0
|  | okna : -2,4*1,5*10 |  | -36 | [20 empty] | VV | 0
|  | -1,2*2,05*4 |  | -9.84 | [20 empty] | VV | 0
|  | -1,2*1,8*1 |  | -2.16 | [20 empty] | VV | 0
|  | -2,4*1,5*2 |  | -7.2 | [20 empty] | VV | 0
|  | -0,8*2,4*2 |  | -3.84 | [20 empty] | VV | 0
|  | lodžie : -3,975*2,815*8 |  | -89.517 | [20 empty] | VV | 0
|  | u vstupu : 1,5*0,9*2 |  | 2.7 | [20 empty] | VV | 0
|  | zadní : | [22 empty] | VV | 0
|  | 19,63*0,9*4 |  | 70.668 | [20 empty] | VV | 0
|  | 15*0,9*1 |  | 13.5 | [20 empty] | VV | 0
|  | Mezisoučet |  | 346.1149 | [20 empty] | VV | 1
|  | det.2 : | [22 empty] | VV | 0
|  | (7,2+6)*0,5 |  | 6.6 | [20 empty] | VV | 0
|  | Mezisoučet |  | 6.6 | [20 empty] | VV | 1
34 | 622311834RV1 | Zatepl.systém, fasáda, miner.desky PV 140 mm, zakončený stěrkou s výztužnou tkaninou | m2 | 35.8774 | 1364 | 48936.72 | 909.85 | 32643.02 | 454.15 | 16293.7 | 15 | 56277.228 | 0.03604 | 1.29 | 0 | 0 |  | RTS 18/ II | 1.017 | 36.49 |  |  |  |  | POL1_
|  | Položka obsahuje: nanesení lepicího tmelu na izolační desky, nalepení desek, zajištění zápustnými talířovými hmoždinkami (6 ks/m2), natažení stěrky, vtlačení výztužné tkaniny (1,15 m2/m2) a přehlazení stěrky. Položka obsahuje rohové, dilatační a ostatní lišty | [22 empty] | POP |  | Položka obsahuje: nanesení lepicího tmelu na izolační desky, nalepení desek, zajištění zápustnými talířovými hmoždinkami (6 ks/m2), natažení stěrky, vtlačení výztužné tkaniny (1,15 m2/m2) a přehlazení stěrky. Položka obsahuje rohové, dilatační a ostatní lišty
POP
|  | -deklarovaný součinitel tepelné vodivosti ?: max. 0,039W/mK | [22 empty] | POP
|  | -třída reakce na oheň: A1 (dle ČSN EN 13501-1) | [22 empty] | POP
POP
|  | Vlastnosti lepící fasádní hmoty: | [22 empty] | POP
|  | -je předepsáno provést zkoušku přídržnosti lepící hmoty k podkladu, na jejímž základě bude vybrána lepící hmota ETICS a zároveň potvrzen způsob očištění povrchu a sanace podkladu pro nalepení ETICS | [22 empty] | POP |  | -je předepsáno provést zkoušku přídržnosti lepící hmoty k podkladu, na jejímž základě bude vybrána lepící hmota ETICS a zároveň potvrzen způsob očištění povrchu a sanace podkladu pro nalepení ETICS
|  | -přídržnost k podkladu: min. 0,25 MPa | [22 empty] | POP
|  | -předpokládaná spotřeba: 3,5 až 5,0 kg/m2 podle rovinnosti podkladu | [22 empty] | POP
POP
|  | Požadavky na hmoždinky: | [22 empty] | POP
|  | -obecně je nutné odlišovat hmoždinky nejen pro jednotlivé kotevní materiály, ale i pro jednotlivé tepelné izolanty | [22 empty] | POP |  | -obecně je nutné odlišovat hmoždinky nejen pro jednotlivé kotevní materiály, ale i pro jednotlivé tepelné izolanty
|  | -hmoždinky musí splňovat deklaraci ETAG 004 a deklaraci proti vytržení z materiálu, do něhož se kotví podle ETAG 014 nebo případně zkoušek přímo na stavbě | [22 empty] | POP |  | -hmoždinky musí splňovat deklaraci ETAG 004 a deklaraci proti vytržení z materiálu, do něhož se kotví podle ETAG 014 nebo případně zkoušek přímo na stavbě
|  | -pro zhotovitele je předepsáno provést výtažné zkoušky pro určení charakteristické únosnosti kotev (hmoždinek), na jejichž základě bude určen počet kotev na čtvereční metr ETICS | [22 empty] | POP |  | -pro zhotovitele je předepsáno provést výtažné zkoušky pro určení charakteristické únosnosti kotev (hmoždinek), na jejichž základě bude určen počet kotev na čtvereční metr ETICS
|  | -předpokládaná průměrná spotřeba hmoždinek: 6 ks/m2 | [22 empty] | POP
POP
|  | Vlastnosti stěrkové vrstvy: | [22 empty] | POP
|  | -základní vrstva se skládá ze stěrkové hmoty 2-3mm a armovací síťoviny, přídržnost k podkladu: min. 0,80 MPa | [22 empty] | POP |  | -základní vrstva se skládá ze stěrkové hmoty 2-3mm a armovací síťoviny, přídržnost k podkladu: min. 0,80 MPa
|  | -použít certifikovaný systém pro lepení na minerální vatu – nutno ověřit kondenzaci vodní páry! | [22 empty] | POP
POP
|  | Vlastnosti výztužné tkaniny: | [22 empty] | POP
|  | - typ: sklotextilní síťovina | [22 empty] | POP
|  | - plošná hmotnost: 145 g/m2 | [22 empty] | POP
|  | čelní - lodžie : | [22 empty] | VV | 0
|  | pozn.4 : | [22 empty] | VV | 0
|  | 3,978*2,815*8 |  | 89.5846 | [20 empty] | VV | 0
|  | -2,4*1,5*8 |  | -28.8 | [20 empty] | VV | 0
|  | -0,8*2,4*8 |  | -15.36 | [20 empty] | VV | 0
|  | XPS tl.120 mm : -3,978*0,3*8 |  | -9.5472 | [20 empty] | VV | 0
35 | 622311835RV1 | Zatepl.systém, fasáda, miner.desky PV 160 mm, zakončený stěrkou s výztužnou tkaninou | m2 | 6.279 | 1565 | 9826.64 | 1110.85 | 6975.03 | 454.15 | 2851.61 | 15 | 11300.636 | 0.03928 | 0.25 | 0 | 0 |  | RTS 18/ II | 1.017 | 6.39 |  |  |  |  | POL1_
|  | Položka obsahuje: nanesení lepicího tmelu na izolační desky, nalepení desek, zajištění zápustnými talířovými hmoždinkami (6 ks/m2), natažení stěrky, vtlačení výztužné tkaniny (1,15 m2/m2) a přehlazení stěrky. Položka obsahuje rohové, dilatační a ostatní lišty | [22 empty] | POP |  | Položka obsahuje: nanesení lepicího tmelu na izolační desky, nalepení desek, zajištění zápustnými talířovými hmoždinkami (6 ks/m2), natažení stěrky, vtlačení výztužné tkaniny (1,15 m2/m2) a přehlazení stěrky. Položka obsahuje rohové, dilatační a ostatní lišty
POP
|  | -deklarovaný součinitel tepelné vodivosti ?: max. 0,039W/mK | [22 empty] | POP
|  | -třída reakce na oheň: A1 (dle ČSN EN 13501-1) | [22 empty] | POP
POP
|  | Vlastnosti lepící fasádní hmoty: | [22 empty] | POP
|  | -je předepsáno provést zkoušku přídržnosti lepící hmoty k podkladu, na jejímž základě bude vybrána lepící hmota ETICS a zároveň potvrzen způsob očištění povrchu a sanace podkladu pro nalepení ETICS | [22 empty] | POP |  | -je předepsáno provést zkoušku přídržnosti lepící hmoty k podkladu, na jejímž základě bude vybrána lepící hmota ETICS a zároveň potvrzen způsob očištění povrchu a sanace podkladu pro nalepení ETICS
|  | -přídržnost k podkladu: min. 0,25 MPa | [22 empty] | POP
|  | -předpokládaná spotřeba: 3,5 až 5,0 kg/m2 podle rovinnosti podkladu | [22 empty] | POP
POP
|  | Požadavky na hmoždinky: | [22 empty] | POP
|  | -obecně je nutné odlišovat hmoždinky nejen pro jednotlivé kotevní materiály, ale i pro jednotlivé tepelné izolanty | [22 empty] | POP |  | -obecně je nutné odlišovat hmoždinky nejen pro jednotlivé kotevní materiály, ale i pro jednotlivé tepelné izolanty
|  | -hmoždinky musí splňovat deklaraci ETAG 004 a deklaraci proti vytržení z materiálu, do něhož se kotví podle ETAG 014 nebo případně zkoušek přímo na stavbě | [22 empty] | POP |  | -hmoždinky musí splňovat deklaraci ETAG 004 a deklaraci proti vytržení z materiálu, do něhož se kotví podle ETAG 014 nebo případně zkoušek přímo na stavbě
|  | -pro zhotovitele je předepsáno provést výtažné zkoušky pro určení charakteristické únosnosti kotev (hmoždinek), na jejichž základě bude určen počet kotev na čtvereční metr ETICS | [22 empty] | POP |  | -pro zhotovitele je předepsáno provést výtažné zkoušky pro určení charakteristické únosnosti kotev (hmoždinek), na jejichž základě bude určen počet kotev na čtvereční metr ETICS
|  | -předpokládaná průměrná spotřeba hmoždinek: 6 ks/m2 | [22 empty] | POP
POP
|  | Vlastnosti stěrkové vrstvy: | [22 empty] | POP
|  | -základní vrstva se skládá ze stěrkové hmoty 2-3mm a armovací síťoviny, přídržnost k podkladu: min. 0,80 MPa | [22 empty] | POP |  | -základní vrstva se skládá ze stěrkové hmoty 2-3mm a armovací síťoviny, přídržnost k podkladu: min. 0,80 MPa
|  | -použít certifikovaný systém pro lepení na minerální vatu – nutno ověřit kondenzaci vodní páry! | [22 empty] | POP
POP
|  | Vlastnosti výztužné tkaniny: | [22 empty] | POP
|  | - typ: sklotextilní síťovina | [22 empty] | POP
|  | - plošná hmotnost: 145 g/m2 | [22 empty] | POP
|  | det.1 : | [22 empty] | VV | 0
|  | čelní : | [22 empty] | VV | 0
|  | (19,63+0,1+1,2+0,1+1,2)*0,15 |  | 3.3345 | [20 empty] | VV | 0
|  | zadní : | [22 empty] | VV | 0
|  | 19,63*0,15 |  | 2.9445 | [20 empty] | VV | 0
36 | 622311853RV1 | Zatepl.systém, ostění, miner.desky PV 30 mm, zakončený stěrkou s výztužnou tkaninou | m2 | 50.46 | 1649 | 83208.54 | 544.54 | 27477.49 | 1104.46 | 55731.05 | 15 | 95689.821 | 0.01948 | 0.98 | 0 | 0 |  | RTS 18/ II | 2.492 | 125.75 |  |  |  |  | POL1_
|  | Položka obsahuje: nanesení lepicího tmelu na izolační desky, nalepení desek, zajištění zápustnými talířovými hmoždinkami (6 ks/m2), natažení stěrky, vtlačení výztužné tkaniny (1,15 m2/m2) a přehlazení stěrky. Položka obsahuje rohové, APU a ostatní lišty | [22 empty] | POP |  | Položka obsahuje: nanesení lepicího tmelu na izolační desky, nalepení desek, zajištění zápustnými talířovými hmoždinkami (6 ks/m2), natažení stěrky, vtlačení výztužné tkaniny (1,15 m2/m2) a přehlazení stěrky. Položka obsahuje rohové, APU a ostatní lišty
POP
|  | -deklarovaný součinitel tepelné vodivosti ?: max. 0,039W/mK | [22 empty] | POP
|  | -třída reakce na oheň: A1 (dle ČSN EN 13501-1) | [22 empty] | POP
POP
|  | Vlastnosti lepící fasádní hmoty: | [22 empty] | POP
|  | -je předepsáno provést zkoušku přídržnosti lepící hmoty k podkladu, na jejímž základě bude vybrána lepící hmota ETICS a zároveň potvrzen způsob očištění povrchu a sanace podkladu pro nalepení ETICS | [22 empty] | POP |  | -je předepsáno provést zkoušku přídržnosti lepící hmoty k podkladu, na jejímž základě bude vybrána lepící hmota ETICS a zároveň potvrzen způsob očištění povrchu a sanace podkladu pro nalepení ETICS
|  | -přídržnost k podkladu: min. 0,25 MPa | [22 empty] | POP
|  | -předpokládaná spotřeba: 3,5 až 5,0 kg/m2 podle rovinnosti podkladu | [22 empty] | POP
POP
|  | Požadavky na hmoždinky: | [22 empty] | POP
|  | -obecně je nutné odlišovat hmoždinky nejen pro jednotlivé kotevní materiály, ale i pro jednotlivé tepelné izolanty | [22 empty] | POP |  | -obecně je nutné odlišovat hmoždinky nejen pro jednotlivé kotevní materiály, ale i pro jednotlivé tepelné izolanty
|  | -hmoždinky musí splňovat deklaraci ETAG 004 a deklaraci proti vytržení z materiálu, do něhož se kotví podle ETAG 014 nebo případně zkoušek přímo na stavbě | [22 empty] | POP |  | -hmoždinky musí splňovat deklaraci ETAG 004 a deklaraci proti vytržení z materiálu, do něhož se kotví podle ETAG 014 nebo případně zkoušek přímo na stavbě
|  | -pro zhotovitele je předepsáno provést výtažné zkoušky pro určení charakteristické únosnosti kotev (hmoždinek), na jejichž základě bude určen počet kotev na čtvereční metr ETICS | [22 empty] | POP |  | -pro zhotovitele je předepsáno provést výtažné zkoušky pro určení charakteristické únosnosti kotev (hmoždinek), na jejichž základě bude určen počet kotev na čtvereční metr ETICS
|  | -předpokládaná průměrná spotřeba hmoždinek: 6 ks/m2 | [22 empty] | POP
POP
|  | Vlastnosti stěrkové vrstvy: | [22 empty] | POP
|  | -základní vrstva se skládá ze stěrkové hmoty 2-3mm a armovací síťoviny, přídržnost k podkladu: min. 0,80 MPa | [22 empty] | POP |  | -základní vrstva se skládá ze stěrkové hmoty 2-3mm a armovací síťoviny, přídržnost k podkladu: min. 0,80 MPa
|  | -použít certifikovaný systém pro lepení na minerální vatu – nutno ověřit kondenzaci vodní páry! | [22 empty] | POP
POP
|  | Vlastnosti výztužné tkaniny: | [22 empty] | POP
|  | - typ: sklotextilní síťovina | [22 empty] | POP
|  | - plošná hmotnost: 145 g/m2 | [22 empty] | POP
|  | čelní : | [22 empty] | VV | 0
|  | (1,5+2,4+1,5)*10*0,3 |  | 16.2 | [20 empty] | VV | 0
|  | (1,5+2,4+0,9+2,4+0,9)*10*0,3 |  | 24.3 | [20 empty] | VV | 0
|  | (2,05+1,2+2,05)*4*0,3 |  | 6.36 | [20 empty] | VV | 0
|  | (1,8+1,2+1,8)*1*0,3 |  | 1.44 | [20 empty] | VV | 0
|  | (2,7+1,8+2,7)*0,3 |  | 2.16 | [20 empty] | VV | 0
|  | zadní : 0 | [22 empty] | VV | 0
37 | 622319553RV1 | Zatepl.systém, ostění, XPS 30 mm, zakončený stěrkou s výztužnou tkaninou | m2 | 47.79 | 1604 | 76655.16 | 560.51 | 26786.77 | 1043.49 | 49868.39 | 15 | 88153.434 | 0.01051 | 0.5 | 0 | 0 |  | RTS 18/ II | 2.352 | 112.4 |  |  |  |  | POL1_
|  | Položka obsahuje: nanesení lepicího tmelu na izolační desky, nalepení desek, zajištění zápustnými talířovými hmoždinkami (6 ks/m2), natažení stěrky, vtlačení výztužné tkaniny (1,15 m2/m2) a přehlazení stěrky. Položka obsahuje rohové, APU a ostatní lišty | [22 empty] | POP |  | Položka obsahuje: nanesení lepicího tmelu na izolační desky, nalepení desek, zajištění zápustnými talířovými hmoždinkami (6 ks/m2), natažení stěrky, vtlačení výztužné tkaniny (1,15 m2/m2) a přehlazení stěrky. Položka obsahuje rohové, APU a ostatní lišty
POP
|  | -deklarovaný součinitel tepelné vodivosti ?: max. 0,035W/mK | [22 empty] | POP
|  | -třída reakce na oheň: A1 (dle ČSN EN 13501-1) | [22 empty] | POP
POP
|  | Vlastnosti lepící fasádní hmoty: | [22 empty] | POP
|  | -je předepsáno provést zkoušku přídržnosti lepící hmoty k podkladu, na jejímž základě bude vybrána lepící hmota ETICS a zároveň potvrzen způsob očištění povrchu a sanace podkladu pro nalepení ETICS | [22 empty] | POP |  | -je předepsáno provést zkoušku přídržnosti lepící hmoty k podkladu, na jejímž základě bude vybrána lepící hmota ETICS a zároveň potvrzen způsob očištění povrchu a sanace podkladu pro nalepení ETICS
|  | -přídržnost k podkladu: min. 0,25 MPa | [22 empty] | POP
|  | -předpokládaná spotřeba: 3,5 až 5,0 kg/m2 podle rovinnosti podkladu | [22 empty] | POP
POP
|  | Požadavky na hmoždinky: | [22 empty] | POP
|  | -obecně je nutné odlišovat hmoždinky nejen pro jednotlivé kotevní materiály, ale i pro jednotlivé tepelné izolanty | [22 empty] | POP |  | -obecně je nutné odlišovat hmoždinky nejen pro jednotlivé kotevní materiály, ale i pro jednotlivé tepelné izolanty
|  | -hmoždinky musí splňovat deklaraci ETAG 004 a deklaraci proti vytržení z materiálu, do něhož se kotví podle ETAG 014 nebo případně zkoušek přímo na stavbě | [22 empty] | POP |  | -hmoždinky musí splňovat deklaraci ETAG 004 a deklaraci proti vytržení z materiálu, do něhož se kotví podle ETAG 014 nebo případně zkoušek přímo na stavbě
|  | -pro zhotovitele je předepsáno provést výtažné zkoušky pro určení charakteristické únosnosti kotev (hmoždinek), na jejichž základě bude určen počet kotev na čtvereční metr ETICS | [22 empty] | POP |  | -pro zhotovitele je předepsáno provést výtažné zkoušky pro určení charakteristické únosnosti kotev (hmoždinek), na jejichž základě bude určen počet kotev na čtvereční metr ETICS
|  | -předpokládaná průměrná spotřeba hmoždinek: 6 ks/m2 | [22 empty] | POP
POP
|  | Vlastnosti stěrkové vrstvy: | [22 empty] | POP
|  | -základní vrstva se skládá ze stěrkové hmoty 2-3mm a armovací síťoviny, přídržnost k podkladu: min. 0,80 MPa | [22 empty] | POP |  | -základní vrstva se skládá ze stěrkové hmoty 2-3mm a armovací síťoviny, přídržnost k podkladu: min. 0,80 MPa
|  | -použít certifikovaný systém pro lepení na minerální vatu – nutno ověřit kondenzaci vodní páry! | [22 empty] | POP
POP
|  | Vlastnosti výztužné tkaniny: | [22 empty] | POP
|  | - typ: sklotextilní síťovina | [22 empty] | POP
|  | - plošná hmotnost: 145 g/m2 | [22 empty] | POP
|  | čelní : (0,6+1,8+0,6)*4*0,3 |  | 3.6 | [20 empty] | VV | 0
|  | zadní : (1,5+2,4+1,5)*20*0,3 |  | 32.4 | [20 empty] | VV | 0
|  | (1,5+1,2+1,5)*5*0,3 |  | 6.3 | [20 empty] | VV | 0
|  | (0,6+1,8+0,6)*3*0,3 |  | 2.7 | [20 empty] | VV | 0
|  | (0,6+1,2+0,6)*1*0,3 |  | 0.72 | [20 empty] | VV | 0
|  | (0,6+0,6+0,6)*1*0,3 |  | 0.54 | [20 empty] | VV | 0
|  | (2,05+1+2,05)*1*0,3 |  | 1.53 | [20 empty] | VV | 0
38 | 622311563R00 | Zateplovací systém, parapet, XPS tl. 30 mm | m2 | 20.52 | 1011 | 20745.72 | 313.41 | 6431.17 | 697.59 | 14314.55 | 15 | 23857.578 | 0.00894 | 0.18 | 0 | 0 |  | RTS 18/ II | 1.562 | 32.05 |  |  |  |  | POL1_
|  | Položka obsahuje: nanesení lepicího tmelu na izolační desky, nalepení desek, zajištění zápustnými talířovými hmoždinkami (6 ks/m2), | [22 empty] | POP |  | Položka obsahuje: nanesení lepicího tmelu na izolační desky, nalepení desek, zajištění zápustnými talířovými hmoždinkami (6 ks/m2),
|  | Položka obsahuje parapetní lišty | [22 empty] | POP
POP
|  | -deklarovaný součinitel tepelné vodivosti ?: max. 0,035W/mK | [22 empty] | POP
|  | -třída reakce na oheň: A1 (dle ČSN EN 13501-1) | [22 empty] | POP
|  | čelní : 1,8*4*0,3 |  | 2.16 | [20 empty] | VV | 0
|  | zadní : 2,4*20*0,3 |  | 14.4 | [20 empty] | VV | 0
|  | 1,2*5*0,3 |  | 1.8 | [20 empty] | VV | 0
|  | 1,8*3*0,3 |  | 1.62 | [20 empty] | VV | 0
|  | 1,2*1*0,3 |  | 0.36 | [20 empty] | VV | 0
|  | 0,6*1*0,3 |  | 0.18 | [20 empty] | VV | 0
39 | 622311863R00 | Zatepl.systém, parapet, miner.vlna PV 30 mm | m2 | 16.2 | 1240 | 20088 | 534.28 | 8655.34 | 705.72 | 11432.66 | 15 | 23101.2 | 0.01819 | 0.29 | 0 | 0 |  | RTS 18/ II | 1.582 | 25.63 |  |  |  |  | POL1_
|  | Položka obsahuje: nanesení lepicího tmelu na izolační desky, nalepení desek, zajištění zápustnými talířovými hmoždinkami (6 ks/m2), | [22 empty] | POP |  | Položka obsahuje: nanesení lepicího tmelu na izolační desky, nalepení desek, zajištění zápustnými talířovými hmoždinkami (6 ks/m2),
|  | Položka obsahuje parapetní lišty | [22 empty] | POP
POP
|  | -deklarovaný součinitel tepelné vodivosti ?: max. 0,039W/mK | [22 empty] | POP
|  | -třída reakce na oheň: A1 (dle ČSN EN 13501-1) | [22 empty] | POP
|  | čelní : | [22 empty] | VV | 0
|  | 2,4*10*0,3 |  | 7.2 | [20 empty] | VV | 0
|  | 2,4*10*0,3 |  | 7.2 | [20 empty] | VV | 0
|  | 1,2*4*0,3 |  | 1.44 | [20 empty] | VV | 0
|  | 1,2*1*0,3 |  | 0.36 | [20 empty] | VV | 0
40 | 622391002R00 | Příplatek-mtž KZS podhledu,izolant,stěrka+výzt.tk. | m2 | 55.5675 | 136.5 | 7584.96 | 0 | 0 | 136.5 | 7584.96 | 15 | 8722.704 | 0 | 0 | 0 | 0 |  | RTS 18/ II | 0.3051 | 16.95 |  |  |  |  | POL1_
|  | Nanesení lepicího tmelu na izolační desky, nalepení desek, zajištění talířovými hmoždinkami (6 ks/m2), natažení stěrky, vtlačení výztužné tkaniny (1,15 m2/m2), rohových lišt (0,14 m/m2), přehlazení stěrky, nanesení druhé vyrovnávací stěrky. | [22 empty] | POP |  | Nanesení lepicího tmelu na izolační desky, nalepení desek, zajištění talířovými hmoždinkami (6 ks/m2), natažení stěrky, vtlačení výztužné tkaniny (1,15 m2/m2), rohových lišt (0,14 m/m2), přehlazení stěrky, nanesení druhé vyrovnávací stěrky.
|  | Bez dodávky materiálu. | [22 empty] | POP
|  | podhledy min. vata 50 mm : 55,5675 |  | 55.5675 | [20 empty] | VV | 0
41 | 622391121R00 | Příplatek za zapuštěné hmoždinky (STR) 6 ks/m2 | m2 | 807.6619 | 44 | 35537.12 | 41.24 | 33307.98 | 2.76 | 2229.15 | 15 | 40867.688 | 0 | 0 | 0 | 0 |  | RTS 18/ II | 0.006 | 4.85 |  |  |  |  | POL1_
|  | podhledy : 55,5675 |  | 55.5675 | [20 empty] | VV | 0
|  | stěny : 676,06186 |  | 676.0619 | [20 empty] | VV | 0
|  | sokl : 76,0325 |  | 76.0325 | [20 empty] | VV | 0
42 | 622422511R00 | Oprava vnějších omítek vápen. hladk. II, do 50 % | m2 | 133.83 | 261.5 | 34996.55 | 45.19 | 6047.78 | 216.31 | 28948.77 | 15 | 40246.0325 | 0.03845 | 5.15 | 0 | 0 |  | RTS 18/ II | 0.50329 | 67.36 |  |  |  |  | POL1_
|  | čelní : | [22 empty] | VV | 0
|  | (1,2+19,63+1,2)*2 |  | 44.06 | [20 empty] | VV | 0
|  | (0,3+4+0,2+2,25+0,2+4+0,3)*2*0,5 |  | 11.25 | [20 empty] | VV | 0
|  | zadní : | [22 empty] | VV | 0
|  | 19,63*2 |  | 39.26 | [20 empty] | VV | 0
|  | 19,63*4*0,5 |  | 39.26 | [20 empty] | VV | 0
43 | 622432111R00 | Omítka stěn marmolit jemnozrnná | m2 | 49.6085 | 468.5 | 23241.58 | 252.68 | 12535.08 | 215.82 | 10706.51 | 15 | 26727.817 | 0.00368 | 0.18 | 0 | 0 |  | RTS 18/ II | 0.46 | 22.82 |  |  |  |  | POL1_
|  | pozn.3 : | [22 empty] | VV | 0
|  | sokl : | [22 empty] | VV | 0
|  | čelní : | [22 empty] | VV | 0
|  | (1,2+0,1+19,63+0,1+1,2)*1 |  | 22.23 | [20 empty] | VV | 0
|  | (1,2+0,1+19,63+0,1+1,2)*0,2*0,5 |  | 2.223 | [20 empty] | VV | 0
|  | -1,8*1 |  | -1.8 | [20 empty] | VV | 0
|  | -1,8*0,6*4 |  | -4.32 | [20 empty] | VV | 0
|  | zadní : | [22 empty] | VV | 0
|  | 19,63*1,1 |  | 21.593 | [20 empty] | VV | 0
|  | 19,63*0,5*0,5 |  | 4.9075 | [20 empty] | VV | 0
|  | 1,37*1,5 |  | 2.055 | [20 empty] | VV | 0
|  | -1,8*0,6*3 |  | -3.24 | [20 empty] | VV | 0
|  | -1,2*0,6*1 |  | -0.72 | [20 empty] | VV | 0
|  | -0,6*0,6*1 |  | -0.36 | [20 empty] | VV | 0
|  | -1*2,05*1 |  | -2.05 | [20 empty] | VV | 0
[25 empty] | VV | 0
|  | Mezisoučet |  | 40.5185 | [20 empty] | VV | 1
|  | ostění : | [22 empty] | VV | 0
|  | čelní : (0,6+1,8+0,6)*4*0,3 |  | 3.6 | [20 empty] | VV | 0
|  | zadní : (0,6+1,8+0,6)*3*0,3 |  | 2.7 | [20 empty] | VV | 0
|  | (0,6+1,2+0,6)*1*0,3 |  | 0.72 | [20 empty] | VV | 0
|  | (0,6+0,6+0,6)*1*0,3 |  | 0.54 | [20 empty] | VV | 0
|  | (2,05+1+2,05)*1*0,3 |  | 1.53 | [20 empty] | VV | 0
|  | Mezisoučet |  | 9.09 | [20 empty] | VV | 1
44 | 622904112R00 | Očištění fasád tlakovou vodou složitost 1 - 2 | m2 | 591.3968 | 54.9 | 32467.68 | 3.75 | 2217.74 | 51.15 | 30249.95 | 15 | 37337.832 | 2e-05 | 0.01 | 0 | 0 |  | RTS 18/ II | 0.11 | 65.05 |  |  |  |  | POL1_
|  | pozn.29 : | [22 empty] | VV | 0
|  | podlaha : 1,5*2,67 |  | 4.005 | [20 empty] | VV | 0
|  | schody : 3*1,3*2 |  | 7.8 | [20 empty] | VV | 0
|  | stěny : (2,67+1,37)*1,5 |  | 6.06 | [20 empty] | VV | 0
|  | 2,4*1,5*0,5*2 |  | 3.6 | [20 empty] | VV | 0
|  | Mezisoučet |  | 21.465 | [20 empty] | VV | 1
|  | stávající fasáda : | [22 empty] | VV | 0
|  | čelní : | [22 empty] | VV | 0
|  | (1,2+19,63)*14,88 |  | 309.9504 | [20 empty] | VV | 0
|  | (0,3+4+0,2+2,25+0,2+4+0,3)*2*0,5 |  | 11.25 | [20 empty] | VV | 0
|  | boky lodžií : 1,355*2,815*2*10 |  | 76.2865 | [20 empty] | VV | 0
|  | okna : -2,4*1,5*10 |  | -36 | [20 empty] | VV | 0
|  | -1,2*2,05*4 |  | -9.84 | [20 empty] | VV | 0
|  | -1,2*1,8*1 |  | -2.16 | [20 empty] | VV | 0
|  | lodžie : -3,975*2,815*8 |  | -89.517 | [20 empty] | VV | 0
|  | -2,4*1,5*2 |  | -7.2 | [20 empty] | VV | 0
|  | -0,8*2,4*2 |  | -3.84 | [20 empty] | VV | 0
|  | zadní : | [22 empty] | VV | 0
|  | 19,63*14,88 |  | 292.0944 | [20 empty] | VV | 0
|  | 19,63*4*0,5 |  | 39.26 | [20 empty] | VV | 0
|  | okna : -2,4*1,5*20 |  | -72 | [20 empty] | VV | 0
|  | -1,2*1,5*5 |  | -9 | [20 empty] | VV | 0
|  | Mezisoučet |  | 499.2843 | [20 empty] | VV | 1
|  | sokl : | [22 empty] | VV | 0
|  | čelní : | [22 empty] | VV | 0
|  | (1,2+19,63)*(0,9+1) |  | 39.577 | [20 empty] | VV | 0
|  | (1,2+19,63+0,1)*0,2*0,5 |  | 2.093 | [20 empty] | VV | 0
|  | -1,8*1 |  | -1.8 | [20 empty] | VV | 0
|  | -1,8*0,6*4 |  | -4.32 | [20 empty] | VV | 0
|  | -3*0,9 |  | -2.7 | [20 empty] | VV | 0
|  | zadní : | [22 empty] | VV | 0
|  | 19,63*(0,9+1,1) |  | 39.26 | [20 empty] | VV | 0
|  | 19,63*0,5*0,5 |  | 4.9075 | [20 empty] | VV | 0
|  | -1,8*0,6*3 |  | -3.24 | [20 empty] | VV | 0
|  | -1,2*0,6*1 |  | -0.72 | [20 empty] | VV | 0
|  | -0,6*0,6*1 |  | -0.36 | [20 empty] | VV | 0
|  | -1*2,05*1 |  | -2.05 | [20 empty] | VV | 0
|  | Mezisoučet |  | 70.6475 | [20 empty] | VV | 1
45 | 622.01 | Reprofilace beton.povrchů - očištění, nátěr výztuže, adhézní můstek, reprofilační malta | m2 | 60 | 1200 | 72000 | 0 | 0 | 1200 | 72000 | 15 | 82800 | 0.03885 | 2.33 | 0 | 0 |  | Indiv | 0.44 | 26.4 |  |  |  |  | POL1_
|  | - odstranění degradovaného betonu | [22 empty] | POP
|  | - očištění výztuže | [22 empty] | POP
|  | - ošetření výztuže adhézním ochranným nátěrem | [22 empty] | POP
|  | - doplnění vyrovnávací nebo vysprávkovou maltou | [22 empty] | POP
|  | pozn.17 : 4*10 |  | 40 | [20 empty] | VV | 0
|  | pozn. 18 : 20 |  | 20 | [20 empty] | VV | 0
46 | 622.02 | Sanace stěn zadního vstupu | m2 | 21.465 | 720 | 15454.8 | 0 | 0 | 720 | 15454.8 | 15 | 17773.02 | 0 | 0 | 0 | 0 |  | Indiv | 0 | 0 |  |  |  |  | POL1_
|  | - vyspravení reprofilační sanační maltou 1/3 | [22 empty] | POP
|  | - vyhlazení hmotou - vysprávková | [22 empty] | POP
|  | - nátěr | [22 empty] | POP
|  | - ochranný nátěr | [22 empty] | POP
|  | pozn.29 : | [22 empty] | VV | 0
|  | podlaha : 1,5*2,67 |  | 4.005 | [20 empty] | VV | 0
|  | schody : 3*1,3*2 |  | 7.8 | [20 empty] | VV | 0
|  | stěny : (2,67+1,37)*1,5 |  | 6.06 | [20 empty] | VV | 0
|  | 2,4*1,5*0,5*2 |  | 3.6 | [20 empty] | VV | 0
Díl: | 64 | Výplně otvorů |  |  |  | 7345.58 |  | 3599.73 |  | 3745.85 |  | 8447.417 |  | 0.12 |  | 0 |  |  |  | 8.67 |  |  |  |  | DIL
47 | 648991113R00 | Osazení parapet.desek plast. a lamin. š.nad 20cm | m | 20.4 | 191 | 3896.4 | 7.38 | 150.55 | 183.62 | 3745.85 | 15 | 4480.86 | 0.00222 | 0.05 | 0 | 0 |  | RTS 18/ II | 0.425 | 8.67 |  |  |  |  | POL1_
|  | 1,2*4 |  | 4.8 | [20 empty] | VV | 0
|  | 1,2*1 |  | 1.2 | [20 empty] | VV | 0
|  | 1,8*7 |  | 12.6 | [20 empty] | VV | 0
|  | 1,2*1 |  | 1.2 | [20 empty] | VV | 0
|  | 0,6*1 |  | 0.6 | [20 empty] | VV | 0
48 | 60775512R | Parapet interiér PVC šíře 250mm dl. 6m | m | 22.44 | 129.5 | 2905.98 | 129.5 | 2905.98 | 0 | 0 | 15 | 3341.877 | 0.00325 | 0.07 | 0 | 0 | SPCM | RTS 18/ II | 0 | 0 |  |  |  |  | POL3_
|  | 20,4*1,1 |  | 22.44 | [20 empty] | VV | 0
49 | 60775551R | Krytka boční pro PVC parapety 600 mm oboustr. bílá | kus | 28 | 19.4 | 543.2 | 19.4 | 543.2 | 0 | 0 | 15 | 624.68 | 2e-05 | 0 | 0 | 0 | SPCM | RTS 18/ II | 0 | 0 |  |  |  |  | POL3_
|  | 4*2 |  | 8 | [20 empty] | VV | 0
|  | 1*2 |  | 2 | [20 empty] | VV | 0
|  | 7*2 |  | 14 | [20 empty] | VV | 0
|  | 1*2 |  | 2 | [20 empty] | VV | 0
|  | 1*2 |  | 2 | [20 empty] | VV | 0
Díl: | 94 | Lešení a stavební výtahy |  |  |  | 151142.8 |  | 50497.64 |  | 100645.16 |  | 173814.22 |  | 15.15 |  | 0 |  |  |  | 217.28 |  |  |  |  | DIL
50 | 941941032R00 | Montáž lešení leh.řad.s podlahami,š.do 1 m, H 30 m | m2 | 748 | 62.2 | 46525.6 | 0.01 | 7.48 | 62.19 | 46518.12 | 15 | 53504.44 | 0.01838 | 13.75 | 0 | 0 |  | RTS 18/ II | 0.123 | 92 |  |  |  |  | POL1_
|  | Včetně kotvení lešení. | [22 empty] | POP
|  | (2+20+2)*17 |  | 408 | [20 empty] | VV | 0
|  | 20*17 |  | 340 | [20 empty] | VV | 0
51 | 941941192R00 | Příplatek za každý měsíc použití lešení k pol.1032 | m2 | 1496 | 28.3 | 42336.8 | 25.75 | 38522 | 2.55 | 3814.8 | 15 | 48687.32 | 0.00082 | 1.23 | 0 | 0 |  | RTS 18/ II | 0.006 | 8.98 |  |  |  |  | POL1_
|  | 748*2 |  | 1496 | [20 empty] | VV | 0
52 | 941941832R00 | Demontáž lešení leh.řad.s podlahami,š.1 m, H 30 m | m2 | 748 | 45.8 | 34258.4 | 0 | 0 | 45.8 | 34258.4 | 15 | 39397.16 | 0 | 0 | 0 | 0 |  | RTS 18/ II | 0.105 | 78.54 |  |  |  |  | POL1_
53 | 944944011R00 | Montáž ochranné sítě z umělých vláken | m2 | 748 | 12.9 | 9649.2 | 0 | 0 | 12.9 | 9649.2 | 15 | 11096.58 | 0 | 0 | 0 | 0 |  | RTS 18/ II | 0.0303 | 22.66 |  |  |  |  | POL1_
54 | 944944031R00 | Příplatek za každý měsíc použití sítí k pol. 4011 | m2 | 1496 | 7.7 | 11519.2 | 7.7 | 11519.2 | 0 | 0 | 15 | 13247.08 | 5e-05 | 0.07 | 0 | 0 |  | RTS 18/ II | 0 | 0 |  |  |  |  | POL1_
|  | 748*2 |  | 1496 | [20 empty] | VV | 0
55 | 944944081R00 | Demontáž ochranné sítě z umělých vláken | m2 | 748 | 7.6 | 5684.8 | 0 | 0 | 7.6 | 5684.8 | 15 | 6537.52 | 0 | 0 | 0 | 0 |  | RTS 18/ II | 0.018 | 13.46 |  |  |  |  | POL1_
56 | 944945013R00 | Montáž záchytné stříšky H 4,5 m, šířky nad 2 m | m | 4 | 171 | 684 | 55.96 | 223.84 | 115.04 | 460.16 | 15 | 786.6 | 0.02372 | 0.09 | 0 | 0 |  | RTS 18/ II | 0.239 | 0.96 |  |  |  |  | POL1_
57 | 944945192R00 | Příplatek za každý měsíc použ.stříšky, k pol. 5012 | m | 8 | 31.2 | 249.6 | 28.14 | 225.12 | 3.06 | 24.48 | 15 | 287.04 | 0.00176 | 0.01 | 0 | 0 |  | RTS 18/ II | 0.008 | 0.06 |  |  |  |  | POL1_
|  | 4*2 |  | 8 | [20 empty] | VV | 0
58 | 944945813R00 | Demontáž záchytné stříšky H 4,5 m, šířky nad 2 m | m | 4 | 58.8 | 235.2 | 0 | 0 | 58.8 | 235.2 | 15 | 270.48 | 0 | 0 | 0 | 0 |  | RTS 18/ II | 0.154 | 0.62 |  |  |  |  | POL1_
Díl: | 95 | Dokončovací konstrukce na pozemních stavbách |  |  |  | 125625.8 |  | 11805.68 |  | 113820.12 |  | 144469.67 |  | 0.01 |  | 0 |  |  |  | 28.08 |  |  |  |  | DIL
59 | 952903111R00 | Odstranění prachu z trámů | m2 | 45.4246 | 63.6 | 2889 | 0 | 0 | 63.6 | 2889 | 15 | 3322.35 | 0 | 0 | 0 | 0 |  | RTS 18/ II | 0.2 | 9.08 |  |  |  |  | POL1_
|  | pozn.4 : | [22 empty] | VV | 0
|  | 3,978*2,815*8 |  | 89.5846 | [20 empty] | VV | 0
|  | -2,4*1,5*8 |  | -28.8 | [20 empty] | VV | 0
|  | -0,8*2,4*8 |  | -15.36 | [20 empty] | VV | 0
60 | 953946111R00 | Osazení ventilačních mřížek | kus | 16 | 118.5 | 1896 | 19.63 | 314.08 | 98.87 | 1581.92 | 15 | 2180.4 | 4e-05 | 0 | 0 | 0 |  | RTS 18/ II | 0.25 | 4 |  |  |  |  | POL1_
|  | pozn. 26 : 16 |  | 16 | [20 empty] | VV | 0
61 | 953981203R00 | Chemické kotvy, beton, hl. 110 mm, M12, malta, vč. vyvrtání | kus | 120 | 93.9 | 11268 | 36.33 | 4359.6 | 57.57 | 6908.4 | 15 | 12958.2 | 0 | 0 | 0 | 0 |  | RTS 18/ II | 0.125 | 15 |  |  |  |  | POL1_
|  | pozn.4 : 15*8 |  | 120 | [20 empty] | VV | 0
62 | 95.01 | Úprava lodžie u odháňky | ks | 16 | 2800 | 44800 | 0 | 0 | 2800 | 44800 | 15 | 51520 | 0 | 0 | 0 | 0 |  | Indiv | 0 | 0 |  |  |  |  | POL1_
|  | - ubourání odháňky | [22 empty] | POP
|  | - dobetonování | [22 empty] | POP
|  | - dodávka a montáž kotevních trnů D10 mm, a´50 mm na chem. kotvu | [22 empty] | POP
|  | poz.24 : 16 |  | 16 | [20 empty] | VV | 0
63 | 95.03 | Prodlouření odvětrání přes ETICS | ks | 16 | 240 | 3840 | 0 | 0 | 240 | 3840 | 15 | 4416 | 0 | 0 | 0 | 0 |  | Indiv | 0 | 0 |  |  |  |  | POL1_
|  | pozn. 26 : 16 |  | 16 | [20 empty] | VV | 0
64 | 95.04 | Ochrana stávajících ploch proti poškození + nový opravný nátěr | m2 | 5.12 | 215 | 1100.8 | 0 | 0 | 215 | 1100.8 | 15 | 1265.92 | 0 | 0 | 0 | 0 |  | Indiv | 0 | 0 |  |  |  |  | POL1_
|  | pozn.32 : 3,2*1,6 |  | 5.12 | [20 empty] | VV | 0
65 | 95.05 | Úprava lapačů střešních splavenin - posunutí | ks | 4 | 1250 | 5000 | 0 | 0 | 1250 | 5000 | 15 | 5750 | 0 | 0 | 0 | 0 |  | Indiv | 0 | 0 |  |  |  |  | POL1_
|  | pozn.12 : 4 |  | 4 | [20 empty] | VV | 0
66 | 95.06 | Vyčištění vpusti + tlakové čištění | ks | 1 | 1200 | 1200 | 0 | 0 | 1200 | 1200 | 15 | 1380 | 0 | 0 | 0 | 0 |  | Indiv | 0 | 0 |  |  |  |  | POL1_
|  | pozn.35 : 1 |  | 1 | [20 empty] | VV | 0
67 | 95.07 | Ochrana stávajících vnitřních podlah proti poškození - geotextílie | m2 | 60 | 25 | 1500 | 0 | 0 | 25 | 1500 | 15 | 1725 | 0 | 0 | 0 | 0 |  | Indiv | 0 | 0 |  |  |  |  | POL1_
|  | jednotlivé plochy budou postupně zakrývány a odkrývány | [22 empty] | POP
|  | - předpoklad 4m2 na jednu výplň | [22 empty] | POP
|  | (4+1+7+1+1+1)*4 |  | 60 | [20 empty] | VV | 0
68 | 95.08 | Přípomocné, bourací a ostatní práce vč. pomocného materiálu | hod | 150 | 300 | 45000 | 0 | 0 | 300 | 45000 | 15 | 51750 | 0 | 0 | 0 | 0 |  | Indiv | 0 | 0 |  |  |  |  | POL1_
|  | - čerpáno na základě odsouhlasení TDS | [22 empty] | POP
69 | 31171313.AR | Kotva pro chem.kotvení M12 vč. podložky a matky | kus | 120 | 21.7 | 2604 | 21.7 | 2604 | 0 | 0 | 15 | 2994.6 | 0 | 0 | 0 | 0 | SPCM | RTS 18/ II | 0 | 0 |  |  |  |  | POL3_
70 | 42972805R | Mřížka čtyřhranná vel. 200x200 | kus | 16 | 283 | 4528 | 283 | 4528 | 0 | 0 | 15 | 5207.2 | 0.0005 | 0.01 | 0 | 0 | SPCM | RTS 18/ II | 0 | 0 |  |  |  |  | POL3_
|  | pozn. 26 : 16 |  | 16 | [20 empty] | VV | 0
Díl: | 96 | Bourání konstrukcí |  |  |  | 66308.14 |  | 1068.47 |  | 65239.66 |  | 76254.361 |  | 0.04 |  | 20.22 |  |  |  | 217.35 |  |  |  |  | DIL
71 | 962031113R00 | Bourání příček z cihel pálených plných tl. 65 mm | m2 | 34.794 | 114 | 3966.52 | 15.84 | 551.14 | 98.16 | 3415.38 | 15 | 4561.498 | 0.00067 | 0.02 | 0.184 | 6.4 |  | RTS 18/ II | 0.227 | 7.9 |  |  |  |  | POL1_
|  | izolační přizdívka : | [22 empty] | VV | 0
|  | čelní : (19,63+1,2+1,2-3)*0,9 |  | 17.127 | [20 empty] | VV | 0
|  | zadní : 19,63*0,9 |  | 17.667 | [20 empty] | VV | 0
72 | 965042141RT1 | Bourání mazanin betonových tl. 10 cm, nad 4 m2, ručně tl. mazaniny 5 - 8 cm | m3 | 0.53902 | 3400 | 1832.67 | 0 | 0 | 3400 | 1832.67 | 15 | 2107.5705 | 0 | 0 | 2.2 | 1.19 |  | RTS 18/ II | 11.05 | 5.96 |  |  |  |  | POL1_
|  | pozn.19 : 3,978*1,355*2*0,05 |  | 0.53902 | [20 empty] | VV | 0
73 | 965081713R00 | Bourání dlažeb keramických tl.10 mm, nad 1 m2 | m2 | 10.7804 | 60.8 | 655.45 | 0 | 0 | 60.8 | 655.45 | 15 | 753.7675 | 0 | 0 | 0.02 | 0.22 |  | RTS 18/ II | 0.147 | 1.58 |  |  |  |  | POL1_
|  | pozn.19 : 3,978*1,355*2 |  | 10.7804 | [20 empty] | VV | 0
74 | 968061112R00 | Vyvěšení dřevěných okenních křídel pl. do 1,5 m2 | kus | 34 | 9.2 | 312.8 | 0 | 0 | 9.2 | 312.8 | 15 | 359.72 | 0 | 0 | 0 | 0 |  | RTS 18/ II | 0.03 | 1.02 |  |  |  |  | POL1_
|  | 4*2 |  | 8 | [20 empty] | VV | 0
|  | 1*2 |  | 2 | [20 empty] | VV | 0
|  | 7*3 |  | 21 | [20 empty] | VV | 0
|  | 1*2 |  | 2 | [20 empty] | VV | 0
|  | 1*1 |  | 1 | [20 empty] | VV | 0
75 | 968061125R00 | Vyvěšení dřevěných dveřních křídel pl. do 2 m2 | kus | 1 | 15.4 | 15.4 | 0 | 0 | 15.4 | 15.4 | 15 | 17.71 | 0 | 0 | 0 | 0 |  | RTS 18/ II | 0.05 | 0.05 |  |  |  |  | POL1_
76 | 968062355R00 | Vybourání dřevěných rámů oken dvojitých pl. 2 m2 | m2 | 8.64 | 236.5 | 2043.36 | 23.81 | 205.72 | 212.69 | 1837.64 | 15 | 2349.864 | 0.001 | 0.01 | 0.062 | 0.54 |  | RTS 18/ II | 0.612 | 5.29 |  |  |  |  | POL1_
|  | 1,8*0,6*7 |  | 7.56 | [20 empty] | VV | 0
|  | 1,2*0,6*1 |  | 0.72 | [20 empty] | VV | 0
|  | 0,6*0,6*1 |  | 0.36 | [20 empty] | VV | 0
77 | 968062356R00 | Vybourání dřevěných rámů oken dvojitých pl. 4 m2 | m2 | 12 | 184 | 2208 | 21.9 | 262.8 | 162.1 | 1945.2 | 15 | 2539.2 | 0.00092 | 0.01 | 0.054 | 0.65 |  | RTS 18/ II | 0.465 | 5.58 |  |  |  |  | POL1_
|  | 1,2*2,05*4 |  | 9.84 | [20 empty] | VV | 0
|  | 1,2*1,8*1 |  | 2.16 | [20 empty] | VV | 0
78 | 968062456R00 | Vybourání dřevěných dveřních zárubní pl. nad 2 m2 | m2 | 2.05 | 209.5 | 429.48 | 23.81 | 48.81 | 185.69 | 380.66 | 15 | 493.902 | 0.001 | 0 | 0.067 | 0.14 |  | RTS 18/ II | 0.533 | 1.09 |  |  |  |  | POL1_
|  | 1*2,05 |  | 2.05 | [20 empty] | VV | 0
79 | 976071111R00 | Vybourání kovových zábradlí a madel | m | 44.95 | 188 | 8450.6 | 0 | 0 | 188 | 8450.6 | 15 | 9718.19 | 0 | 0 | 0.037 | 1.66 |  | RTS 18/ II | 0.55 | 24.72 |  |  |  |  | POL1_
|  | pozn.6 : 1,3*4 |  | 5.2 | [20 empty] | VV | 0
|  | pozn.16 : 3,975*10 |  | 39.75 | [20 empty] | VV | 0
80 | 978015221R00 | Otlučení omítek vnějších MVC v složit.1-4 do 10 % - odstranění zbytů lepidla (buchet a rámečků) | m2 | 517.1403 | 6.2 | 3206.27 | 0 | 0 | 6.2 | 3206.27 | 15 | 3687.2105 | 0 | 0 | 0.005 | 2.59 |  | RTS 18/ II | 0.02 | 10.34 |  |  |  |  | POL1_
|  | stávající fasáda : | [22 empty] | VV | 0
|  | čelní : | [22 empty] | VV | 0
|  | (1,2+19,63+1,2)*14,88 |  | 327.8064 | [20 empty] | VV | 0
|  | (0,3+4+0,2+2,25+0,2+4+0,3)*2*0,5 |  | 11.25 | [20 empty] | VV | 0
|  | boky lodžií : 1,355*2,815*2*10 |  | 76.2865 | [20 empty] | VV | 0
|  | okna : -2,4*1,5*10 |  | -36 | [20 empty] | VV | 0
|  | -1,2*2,05*4 |  | -9.84 | [20 empty] | VV | 0
|  | -1,2*1,8*1 |  | -2.16 | [20 empty] | VV | 0
|  | lodžie : -3,975*2,815*8 |  | -89.517 | [20 empty] | VV | 0
|  | -2,4*1,5*2 |  | -7.2 | [20 empty] | VV | 0
|  | -0,8*2,4*2 |  | -3.84 | [20 empty] | VV | 0
|  | zadní : | [22 empty] | VV | 0
|  | 19,63*14,88 |  | 292.0944 | [20 empty] | VV | 0
|  | 19,63*4*0,5 |  | 39.26 | [20 empty] | VV | 0
|  | okna : -2,4*1,5*20 |  | -72 | [20 empty] | VV | 0
|  | -1,2*1,5*5 |  | -9 | [20 empty] | VV | 0
|  | Mezisoučet |  | 517.1403 | [20 empty] | VV | 1
81 | 978041103R00 | Odstranění KZS ostění, EPS F tl. 30 mm s omítkou | m2 | 46.44 | 75.3 | 3496.93 | 0 | 0 | 75.3 | 3496.93 | 15 | 4021.4695 | 0 | 0 | 0.01319 | 0.61 |  | RTS 18/ II | 0.241 | 11.19 |  |  |  |  | POL1_
|  | čelní : | [22 empty] | VV | 0
|  | (1,5+2,4+1,5)*10*0,2 |  | 10.8 | [20 empty] | VV | 0
|  | lodžie : (1,5+2,4+0,8+2,4+0,9)*2*0,2 |  | 3.2 | [20 empty] | VV | 0
|  | (2,05+1,2+2,05)*4*0,2 |  | 4.24 | [20 empty] | VV | 0
|  | (1,8+1,2+1,8)*1*0,2 |  | 0.96 | [20 empty] | VV | 0
|  | (2,7+1,8+2,7)*1*0,2 |  | 1.44 | [20 empty] | VV | 0
|  | zadní : | [22 empty] | VV | 0
|  | (1,5+2,4+1,5)*20*0,2 |  | 21.6 | [20 empty] | VV | 0
|  | (1,5+1,2+1,5)*5*0,2 |  | 4.2 | [20 empty] | VV | 0
82 | 978041105R00 | Odstranění KZS EPS F tl. do 50 mm s omítkou | m2 | 517.1403 | 75.3 | 38940.66 | 0 | 0 | 75.3 | 38940.66 | 15 | 44781.759 | 0 | 0 | 0.01203 | 6.22 |  | RTS 18/ II | 0.241 | 124.63 |  |  |  |  | POL1_
|  | pozn.29 : | [22 empty] | VV | 0
|  | stávající fasáda : | [22 empty] | VV | 0
|  | čelní : | [22 empty] | VV | 0
|  | (1,2+19,63+1,2)*14,88 |  | 327.8064 | [20 empty] | VV | 0
|  | (0,3+4+0,2+2,25+0,2+4+0,3)*2*0,5 |  | 11.25 | [20 empty] | VV | 0
|  | boky lodžií : 1,355*2,815*2*10 |  | 76.2865 | [20 empty] | VV | 0
|  | okna : -2,4*1,5*10 |  | -36 | [20 empty] | VV | 0
|  | -1,2*2,05*4 |  | -9.84 | [20 empty] | VV | 0
|  | -1,2*1,8*1 |  | -2.16 | [20 empty] | VV | 0
|  | lodžie : -3,975*2,815*8 |  | -89.517 | [20 empty] | VV | 0
|  | -2,4*1,5*2 |  | -7.2 | [20 empty] | VV | 0
|  | -0,8*2,4*2 |  | -3.84 | [20 empty] | VV | 0
|  | zadní : | [22 empty] | VV | 0
|  | 19,63*14,88 |  | 292.0944 | [20 empty] | VV | 0
|  | 19,63*4*0,5 |  | 39.26 | [20 empty] | VV | 0
|  | okna : -2,4*1,5*20 |  | -72 | [20 empty] | VV | 0
|  | -1,2*1,5*5 |  | -9 | [20 empty] | VV | 0
|  | Mezisoučet |  | 517.1403 | [20 empty] | VV | 1
83 | 96.01 | Demontáž stávajícího světla vč. likvidace | ks | 2 | 150 | 300 | 0 | 0 | 150 | 300 | 15 | 345 | 0 | 0 | 0 | 0 |  | Indiv | 0 | 0 |  |  |  |  | POL1_
|  | pozn.27 : 2 |  | 2 | [20 empty] | VV | 0
84 | 96.03 | Demontáž svislé částí hromosvodu vč. podpěr a likvidace | m | 18 | 25 | 450 | 0 | 0 | 25 | 450 | 15 | 517.5 | 0 | 0 | 0 | 0 |  | Indiv | 1 | 18 |  |  |  |  | POL1_
|  | pozn.36 : 1*18 |  | 18 | [20 empty] | VV | 0
Díl: | 99 | Staveništní přesun hmot |  |  |  | 72429.58 |  | 0 |  | 72429.58 |  | 83294.017 |  | 0 |  | 0 |  |  |  | 176.59 |  |  |  |  | DIL
85 | 999281111R00 | Přesun hmot pro opravy a údržbu do výšky 25 m | t | 68.5237 | 1057 | 72429.58 | 0 | 0 | 1057 | 72429.58 | 15 | 83294.017 | 0 | 0 | 0 | 0 |  | RTS 18/ II | 2.577 | 176.59 |  |  |  |  | POL7_
Díl: | 711 | Izolace proti vodě |  |  |  | 285373.53 |  | 16217.57 |  | 269155.95 |  | 328179.5595 |  | 0.31 |  | 0 |  |  |  | 23.9 |  |  |  |  | DIL
86 | 711112001RZ1 | Izolace proti vlhkosti svis. nátěr ALP, za studena, 1x nátěr - včetně dodávky asfaltového laku | m2 | 44.028 | 40.3 | 1774.33 | 20.23 | 890.69 | 20.07 | 883.64 | 15 | 2040.4795 | 0.00052 | 0.02 | 0 | 0 |  | RTS 18/ II | 0.049 | 2.16 |  |  |  |  | POL1_
|  | čelní : (1,2+19,63-3+1,2)*1,2 |  | 22.836 | [20 empty] | VV | 0
|  | zadní : (19,63-0,3-1,37-0,3)*1,2 |  | 21.192 | [20 empty] | VV | 0
87 | 711142559RY2 | Izolace proti vlhkosti svislá pásy přitavením, 1 vrstva - včetně dod. modifikovaného asfaltového pásu | m2 | 44.028 | 308 | 13560.62 | 197.5 | 8695.53 | 110.5 | 4865.09 | 15 | 15594.713 | 0.00598 | 0.26 | 0 | 0 |  | RTS 18/ II | 0.266 | 11.71 |  |  |  |  | POL1_
88 | 711823121RT2 | Montáž nopové fólie svisle, včetně dodávky fólie | m2 | 36.69 | 156 | 5723.64 | 82.3 | 3019.59 | 73.7 | 2704.05 | 15 | 6582.186 | 0.00017 | 0.01 | 0 | 0 |  | RTS 18/ II | 0.16 | 5.87 |  |  |  |  | POL1_
|  | čelní : (1,2+19,63-3+1,2)*1 |  | 19.03 | [20 empty] | VV | 0
|  | zadní : (19,63-0,3-1,37-0,3)*1 |  | 17.66 | [20 empty] | VV | 0
89 | 711823129RT2 | Montáž ukončovací lišty k nopové fólii, včetně dodávky lišty | m | 36.69 | 144.5 | 5301.71 | 98.44 | 3611.76 | 46.06 | 1689.94 | 15 | 6096.9665 | 0.00053 | 0.02 | 0 | 0 |  | RTS 18/ II | 0.1 | 3.67 |  |  |  |  | POL1_
|  | čelní : (1,2+19,63-3+1,2)*1 |  | 19.03 | [20 empty] | VV | 0
|  | zadní : (19,63-0,3-1,37-0,3)*1 |  | 17.66 | [20 empty] | VV | 0
90 | 711.01 | Dodávka a montáž - kompletní systémová skladba - balkonový systém, vč. okapnice, ukončení , těsnícího pásu atd., vč. teplné izolace | m2 | 53.9019 | 4800 | 258729.12 | 0 | 0 | 4800 | 258729.12 | 15 | 297538.488 | 0 | 0 | 0 | 0 |  | Indiv | 0 | 0 |  |  |  |  | POL1_
|  | pozn.19 : 3,978*1,355*10 |  | 53.9019 | [20 empty] | VV | 0
91 | 998711101R00 | Přesun hmot pro izolace proti vodě, výšky do 6 m | t | 0.31187 | 911 | 284.11 | 0 | 0 | 911 | 284.11 | 15 | 326.7265 | 0 | 0 | 0 | 0 |  | RTS 18/ II | 1.567 | 0.49 |  |  |  |  | POL7_
Díl: | 713 | Izolace tepelné |  |  |  | 15433.61 |  | 8340.18 |  | 7093.44 |  | 17748.6515 |  | 0.11 |  | 0.32 |  |  |  | 15.79 |  |  |  |  | DIL
92 | 713134211RK4 | Montáž parozábrany na stěny s přelepením spojů, vč. dodávky fólie - parotěsná zábrana | m2 | 45.4246 | 100 | 4542.46 | 35.52 | 1613.48 | 64.48 | 2928.98 | 15 | 5223.829 | 0.00019 | 0.01 | 0 | 0 |  | RTS 18/ II | 0.14 | 6.36 |  |  |  |  | POL1_
|  | pozn.4 : | [22 empty] | VV | 0
|  | 3,978*2,815*8 |  | 89.5846 | [20 empty] | VV | 0
|  | -2,4*1,5*8 |  | -28.8 | [20 empty] | VV | 0
|  | -0,8*2,4*8 |  | -15.36 | [20 empty] | VV | 0
93 | 713102111R00 | Odstr.tep.izolace podlah,volně, EPS tl.do 100 mm | m2 | 10.7804 | 15 | 161.71 | 0 | 0 | 15 | 161.71 | 15 | 185.9665 | 0 | 0 | 0.002 | 0.02 |  | RTS 18/ II | 0.038 | 0.41 |  |  |  |  | POL1_
|  | pozn.19 : 3,978*1,355*2 |  | 10.7804 | [20 empty] | VV | 0
94 | 713103121R00 | Odstr.tep.izolace stěn,volně,minerál tl.do 100 mm | m2 | 45.4246 | 13 | 590.52 | 0 | 0 | 13 | 590.52 | 15 | 679.098 | 0 | 0 | 0.0065 | 0.3 |  | RTS 18/ II | 0.033 | 1.5 |  |  |  |  | POL1_
|  | pozn.4 : | [22 empty] | VV | 0
|  | 3,978*2,815*8 |  | 89.5846 | [20 empty] | VV | 0
|  | -2,4*1,5*8 |  | -28.8 | [20 empty] | VV | 0
|  | -0,8*2,4*8 |  | -15.36 | [20 empty] | VV | 0
95 | 713131130R00 | Izolace tepelná stěn vložením do konstrukce | m2 | 45.4246 | 78.2 | 3552.2 | 5.43 | 246.66 | 72.77 | 3305.55 | 15 | 4085.03 | 0.00023 | 0.01 | 0 | 0 |  | RTS 18/ II | 0.161 | 7.31 |  |  |  |  | POL1_
|  | Nařezání izolace na potřebný rouzměr. Vložení izolace do stěny bez dodávky tepelné izolace. | [22 empty] | POP
|  | Včetně pomocného lešení o výšce podlahy do 1900 mm a pro zatížení do 1,5 kPa. | [22 empty] | POP
|  | pozn.4 : | [22 empty] | VV | 0
|  | 3,978*2,815*8 |  | 89.5846 | [20 empty] | VV | 0
|  | -2,4*1,5*8 |  | -28.8 | [20 empty] | VV | 0
|  | -0,8*2,4*8 |  | -15.36 | [20 empty] | VV | 0
96 | 63140152R | Deska fasádní minerální vlákno-podélné tl. 40 mm | m2 | 46.7873 | 138.5 | 6480.04 | 138.5 | 6480.04 | 0 | 0 | 15 | 7452.046 | 0.002 | 0.09 | 0 | 0 | SPCM | RTS 18/ II | 0 | 0 |  |  |  |  | POL3_
|  | deska izolační fasádní; minerální vlákno; rovná hrana; | [22 empty] | POP
|  | orientace vláken rovnoběžná; tl. 40,0 mm; | [22 empty] | POP
|  | součinitel tepelné vodivosti 0,039 W/mK; | [22 empty] | POP
|  | obj. hmotnost 50,00 kg/m3 | [22 empty] | POP
|  | 45,42456*1,03 |  | 46.7873 | [20 empty] | VV | 0
97 | 998713102R00 | Přesun hmot pro izolace tepelné, výšky do 12 m | t | 0.11265 | 947 | 106.68 | 0 | 0 | 947 | 106.68 | 15 | 122.682 | 0 | 0 | 0 | 0 |  | RTS 18/ II | 1.831 | 0.21 |  |  |  |  | POL7_
Díl: | 763 | Dřevostavby |  |  |  | 28835.28 |  | 18127.81 |  | 10707.47 |  | 33160.572 |  | 1.27 |  | 0 |  |  |  | 22.43 |  |  |  |  | DIL
98 | 763612131R00 | M.obložení stěn z desek do tl.18mm,na sraz,šroubo. | m2 | 67.0046 | 166.5 | 11156.26 | 26.42 | 1770.26 | 140.08 | 9386 | 15 | 12829.699 | 0.00073 | 0.05 | 0 | 0 |  | RTS 18/ II | 0.313 | 20.97 |  |  |  |  | POL1_
|  | pozn.4 : | [22 empty] | VV | 0
|  | 3,978*2,815*8 |  | 89.5846 | [20 empty] | VV | 0
|  | -2,4*1,5*8 |  | -28.8 | [20 empty] | VV | 0
|  | -0,8*2,4*8 |  | -15.36 | [20 empty] | VV | 0
|  | Mezisoučet |  | 45.4246 | [20 empty] | VV | 1
|  | det.3 : | [22 empty] | VV | 0
|  | čelní : 6*0,4*2 |  | 4.8 | [20 empty] | VV | 0
|  | štít : (7,2+6)*0,4 |  | 5.28 | [20 empty] | VV | 0
|  | zadní : 11*0,4*2 |  | 8.8 | [20 empty] | VV | 0
|  | Mezisoučet |  | 18.88 | [20 empty] | VV | 1
|  | pozn.22 : 1,35*0,5*2*2 |  | 2.7 | [20 empty] | VV | 0
|  | Mezisoučet |  | 2.7 | [20 empty] | VV | 1
99 | 59590737R | Deska cementotřísková tl. 12 mm | m2 | 70.735 | 217.5 | 15384.87 | 217.5 | 15384.87 | 0 | 0 | 15 | 17692.6005 | 0.0162 | 1.15 | 0 | 0 | SPCM | RTS 18/ II | 0 | 0 |  |  |  |  | POL3_
|  | pozn.4 : 45,42456*1,1 |  | 49.967 | [20 empty] | VV | 0
|  | det.3 : 18,88*1,1 |  | 20.768 | [20 empty] | VV | 0
100 | 59590740R | Deska cementotřísková tl. 18 mm | m2 | 2.97 | 327.5 | 972.68 | 327.5 | 972.68 | 0 | 0 | 15 | 1118.582 | 0.0243 | 0.07 | 0 | 0 | SPCM | RTS 18/ II | 0 | 0 |  |  |  |  | POL3_
|  | pozn.22 : 2,7*1,1 |  | 2.97 | [20 empty] | VV | 0
101 | 998763101R00 | Přesun hmot pro dřevostavby, výšky do 12 m | t | 1.267 | 1043 | 1321.47 | 0 | 0 | 1043 | 1321.47 | 15 | 1519.6905 | 0 | 0 | 0 | 0 |  | RTS 18/ II | 1.156 | 1.46 |  |  |  |  | POL7_
Díl: | 764 | Konstrukce klempířské |  |  |  | 205957.6 |  | 85795.06 |  | 120162.54 |  | 236851.24 |  | 0.62 |  | 0.56 |  |  |  | 217.4 |  |  |  |  | DIL
102 | 764231440R00 | Lemování Ti Zn plechem zdí,tvrdá krytina,rš 400 mm | m | 13.4 | 438.5 | 5875.9 | 317.41 | 4253.29 | 121.09 | 1622.61 | 15 | 6757.285 | 0.00224 | 0.03 | 0 | 0 |  | RTS 18/ II | 0.24898 | 3.34 |  |  |  |  | POL1_
|  | včetně spojovacích prostředků. | [22 empty] | POP
|  | 7,4+6 |  | 13.4 | [20 empty] | VV | 0
103 | 764252401R00 | Žlaby Ti Zn plech, podokapní půlkruhové, rš 250 mm | m | 9.9 | 470 | 4653 | 250.89 | 2483.81 | 219.11 | 2169.19 | 15 | 5350.95 | 0.00333 | 0.03 | 0 | 0 |  | RTS 18/ II | 0.43722 | 4.33 |  |  |  |  | POL1_
|  | Položka je kalkulována včetně háků, čel, rohů, rovných hrdel a dilatací. | [22 empty] | POP
|  | 4/K : 9,9 |  | 9.9 | [20 empty] | VV | 0
104 | 764254404R00 | Maska hladká Ti Zn, rš 500 mm | m | 10.5 | 456 | 4788 | 283.56 | 2977.38 | 172.44 | 1810.62 | 15 | 5506.2 | 0.00206 | 0.02 | 0 | 0 |  | RTS 18/ II | 0.33178 | 3.48 |  |  |  |  | POL1_
|  | včetně spojovacích prostředků. | [22 empty] | POP
|  | 3/K : 10,5 |  | 10.5 | [20 empty] | VV | 0
105 | 764259411R00 | Kotlík kónický z pl.Ti-Zn pro trouby D do 150 mm | kus | 2 | 1106 | 2212 | 586.86 | 1173.72 | 519.14 | 1038.28 | 15 | 2543.8 | 0.00406 | 0.01 | 0 | 0 |  | RTS 18/ II | 0.98899 | 1.98 |  |  |  |  | POL1_
|  | 4/K : 2 |  | 2 | [20 empty] | VV | 0
106 | 764291440R00 | Závětrná lišta z Ti Zn plechu, rš 500 mm | m | 52.5 | 668 | 35070 | 385.48 | 20237.7 | 282.52 | 14832.3 | 15 | 40330.5 | 0.00378 | 0.2 | 0 | 0 |  | RTS 18/ II | 0.59325 | 31.15 |  |  |  |  | POL1_
|  | včetně spojovacích prostředků a zednické výpomoci. | [22 empty] | POP
|  | 2/K : 52,5 |  | 52.5 | [20 empty] | VV | 0
107 | 764554401R00 | Odpadní trouby z Ti Zn plechu, kruhové, D 75 mm | m | 7.5 | 527 | 3952.5 | 268.58 | 2014.35 | 258.42 | 1938.15 | 15 | 4545.375 | 0.00208 | 0.02 | 0 | 0 |  | RTS 18/ II | 0.521 | 3.91 |  |  |  |  | POL1_
|  | Položka je kalkulována včetně nákladů na dodání zděří, manžet, odboček, kolen, odskoků, výpustí vody a přechodových kusů. | [22 empty] | POP |  | Položka je kalkulována včetně nákladů na dodání zděří, manžet, odboček, kolen, odskoků, výpustí vody a přechodových kusů.
|  | 5/K : 7,5 |  | 7.5 | [20 empty] | VV | 0
108 | 764554491R00 | Montáž trub Ti Zn odpadních kruhových | m | 60 | 180.5 | 10830 | 19.04 | 1142.4 | 161.46 | 9687.6 | 15 | 12454.5 | 6e-05 | 0 | 0 | 0 |  | RTS 18/ II | 0.29475 | 17.69 |  |  |  |  | POL1_
|  | včetně spojovacích prostředků. | [22 empty] | POP
|  | pro zpětnou montáž : | [22 empty] | VV | 0
|  | pozn.33 : | [22 empty] | VV | 0
|  | 2*15 |  | 30 | [20 empty] | VV | 0
|  | 2*15 |  | 30 | [20 empty] | VV | 0
109 | 764554492R00 | Montáž zděře (objímky) Ti Zn kruhové | kus | 36 | 76.5 | 2754 | 4.16 | 149.76 | 72.34 | 2604.24 | 15 | 3167.1 | 0.00053 | 0.02 | 0 | 0 |  | RTS 18/ II | 0.165 | 5.94 |  |  |  |  | POL1_
|  | pro zpětnou montáž : | [22 empty] | VV | 0
|  | pozn.33 : | [22 empty] | VV | 0
|  | 2*9 |  | 18 | [20 empty] | VV | 0
|  | 2*9 |  | 18 | [20 empty] | VV | 0
110 | 764778314R00 | Oplech.parapetů,RŠ 500 mm, enkolit - AL plech 0,7 mm s barevnou povrchovou úpravou | m | 134.1 | 840 | 112644 | 358.5 | 48074.85 | 481.5 | 64569.15 | 15 | 129540.6 | 0.00208 | 0.28 | 0 | 0 |  | RTS 18/ II | 0.89493 | 120.01 |  |  |  |  | POL1_
|  | 1/K : 129,3 |  | 129.3 | [20 empty] | VV | 0
|  | 2,4*2 |  | 4.8 | [20 empty] | VV | 0
111 | 764331831R00 | Demontáž lemování zdí, rš 250 a 330 mm, do 45° | m | 13.4 | 26.5 | 355.1 | 0 | 0 | 26.5 | 355.1 | 15 | 408.365 | 0 | 0 | 0.00205 | 0.03 |  | RTS 18/ II | 0.0529 | 0.71 |  |  |  |  | POL1_
|  | 7,4+6 |  | 13.4 | [20 empty] | VV | 0
112 | 764352811R00 | Demontáž žlabů půlkruh. rovných, rš 330 mm, do 45° | m | 9.9 | 43.5 | 430.65 | 0 | 0 | 43.5 | 430.65 | 15 | 495.2475 | 0 | 0 | 0.00336 | 0.03 |  | RTS 18/ II | 0.07935 | 0.79 |  |  |  |  | POL1_
113 | 764391841R00 | Demontáž závětrné lišty, rš 400 a 500 mm, do 45° | m | 52.5 | 39.7 | 2084.25 | 0 | 0 | 39.7 | 2084.25 | 15 | 2396.8875 | 0 | 0 | 0.0025 | 0.13 |  | RTS 18/ II | 0.07935 | 4.17 |  |  |  |  | POL1_
|  | 2/K : 52,5 |  | 52.5 | [20 empty] | VV | 0
114 | 764410850R00 | Demontáž oplechování parapetů,rš od 100 do 330 mm | m | 134.1 | 50.5 | 6772.05 | 0 | 0 | 50.5 | 6772.05 | 15 | 7787.8575 | 0 | 0 | 0.00135 | 0.18 |  | RTS 18/ II | 0.092 | 12.34 |  |  |  |  | POL1_
|  | 1/K : 129,3 |  | 129.3 | [20 empty] | VV | 0
|  | 2,4*2 |  | 4.8 | [20 empty] | VV | 0
115 | 764454802R00 | Demontáž odpadních trub kruhových,D 120 mm | m | 65.5 | 37.8 | 2475.9 | 0 | 0 | 37.8 | 2475.9 | 15 | 2847.285 | 0 | 0 | 0.00285 | 0.19 |  | RTS 18/ II | 0.069 | 4.52 |  |  |  |  | POL1_
|  | pro zpětnou montáž : | [22 empty] | VV | 0
|  | pozn.33 : | [22 empty] | VV | 0
|  | 2*15 |  | 30 | [20 empty] | VV | 0
|  | 2*14 |  | 28 | [20 empty] | VV | 0
|  | Mezisoučet |  | 58 | [20 empty] | VV | 1
|  | k lividaci : 7,5 |  | 7.5 | [20 empty] | VV | 0
116 | 764.01 | Úprava žlabu a oplechování | ks | 2 | 1500 | 3000 | 0 | 0 | 1500 | 3000 | 15 | 3450 | 0 | 0 | 0 | 0 |  | Indiv | 0 | 0 |  |  |  |  | POL1_
|  | pozn.22 : 2 |  | 2 | [20 empty] | VV | 0
117 | 764.02 | Úprava napojení kotlíku na novou polohu odpadní svodů | ks | 4 | 900 | 3600 | 0 | 0 | 900 | 3600 | 15 | 4140 | 0 | 0 | 0 | 0 |  | Indiv | 0 | 0 |  |  |  |  | POL1_
|  | pozn.33,14 : 4 |  | 4 | [20 empty] | VV | 0
118 | 5534426210R | Objímka kulatého svodu 120 | kus | 34 | 96.7 | 3287.8 | 96.7 | 3287.8 | 0 | 0 | 15 | 3780.97 | 0.00017 | 0.01 | 0 | 0 | SPCM | RTS 18/ II | 0 | 0 |  |  |  |  | POL3_
|  | pro zpětnou montáž : | [22 empty] | VV | 0
|  | pozn.33 : | [22 empty] | VV | 0
|  | 2*9 |  | 18 | [20 empty] | VV | 0
|  | 2*8 |  | 16 | [20 empty] | VV | 0
119 | 998764103R00 | Přesun hmot pro klempířské konstr., výšky do 24 m | t | 0.61417 | 1909 | 1172.45 | 0 | 0 | 1909 | 1172.45 | 15 | 1348.3175 | 0 | 0 | 0 | 0 |  | RTS 18/ II | 4.947 | 3.04 |  |  |  |  | POL7_
Díl: | 765 | Krytiny tvrdé |  |  |  | 7530.8 |  | 30.55 |  | 7500.25 |  | 8660.42 |  | 0.01 |  | 0 |  |  |  | 8.58 |  |  |  |  | DIL
120 | 765339925R00 | Přiřezání a uchycení beton.tašek dráž. rovné | m | 13.4 | 192 | 2572.8 | 0 | 0 | 192 | 2572.8 | 15 | 2958.72 | 0 | 0 | 0 | 0 |  | RTS 18/ II | 0.35 | 4.69 |  |  |  |  | POL1_
|  | zkrácení tašek u štítu : 7,4+6 |  | 13.4 | [20 empty] | VV | 0
121 | 765391921R00 | Přeložení krytiny drážkové, střech jednod.,nasucho | m2 | 13.4 | 160 | 2144 | 2.28 | 30.55 | 157.72 | 2113.45 | 15 | 2465.6 | 0.00067 | 0.01 | 0 | 0 |  | RTS 18/ II | 0.29 | 3.89 |  |  |  |  | POL1_
|  | - rozkrytí a zpětné zakrytí střechy u štíru | [22 empty] | POP
|  | det.2 : | [22 empty] | VV | 0
|  | (7,4+6)*1 |  | 13.4 | [20 empty] | VV | 0
122 | 762.01 | Zaříznutí laťování | m | 13.4 | 120 | 1608 | 0 | 0 | 120 | 1608 | 15 | 1849.2 | 0 | 0 | 0 | 0 |  | Indiv | 0 | 0 |  |  |  |  | POL1_
|  | zkrácení tašek u štítu : 7,4+6 |  | 13.4 | [20 empty] | VV | 0
123 | 765.01 | Doplnění pojistné hydroizolace nalepení oboustrannou páskou | m2 | 6.7 | 180 | 1206 | 0 | 0 | 180 | 1206 | 15 | 1386.9 | 0 | 0 | 0 | 0 |  | Indiv | 0 | 0 |  |  |  |  | POL1_
|  | (7,4+6)*0,5 |  | 6.7 | [20 empty] | VV | 0
Díl: | 766 | Konstrukce truhlářské |  |  |  | 10240.74 |  | 0 |  | 10240.74 |  | 11776.851 |  | 0 |  | 0.97 |  |  |  | 22.24 |  |  |  |  | DIL
124 | 766411811R00 | Demontáž obložení stěn panely velikosti do 1,5 m2 | m2 | 17.7 | 115 | 2035.5 | 0 | 0 | 115 | 2035.5 | 15 | 2340.825 | 0 | 0 | 0.02465 | 0.44 |  | RTS 18/ II | 0.25 | 4.43 |  |  |  |  | POL1_
|  | det.3 : | [22 empty] | VV | 0
|  | čelní : 6*0,375*2 |  | 4.5 | [20 empty] | VV | 0
|  | štít : (7,2+6)*0,375 |  | 4.95 | [20 empty] | VV | 0
|  | zadní : 11*0,375*2 |  | 8.25 | [20 empty] | VV | 0
125 | 766411821R00 | Demontáž obložení stěn palubkami | m2 | 48.1246 | 170.5 | 8205.24 | 0 | 0 | 170.5 | 8205.24 | 15 | 9436.026 | 0 | 0 | 0.01098 | 0.53 |  | RTS 18/ II | 0.37 | 17.81 |  |  |  |  | POL1_
|  | pozn.4 : | [22 empty] | VV | 0
|  | 3,978*2,815*8 |  | 89.5846 | [20 empty] | VV | 0
|  | -2,4*1,5*8 |  | -28.8 | [20 empty] | VV | 0
|  | -0,8*2,4*8 |  | -15.36 | [20 empty] | VV | 0
|  | Mezisoučet |  | 45.4246 | [20 empty] | VV | 1
|  | pozn.22 : 1,35*0,5*2*2 |  | 2.7 | [20 empty] | VV | 0
Díl: | 767 | Konstrukce zámečnické |  |  |  | 263500 |  | 0 |  | 263500 |  | 303025 |  | 0 |  | 0 |  |  |  | 0 |  |  |  |  | DIL
126 | 767.02 | Úprava a doplnění stávajícího zábradlí, zkrácení zabradlí a nové ukotvení do fasády | ks | 1 | 3500 | 3500 | 0 | 0 | 3500 | 3500 | 15 | 4025 | 0 | 0 | 0 | 0 |  | Indiv | 0 | 0 |  |  |  |  | POL1_
|  | pozn.28 : 1 |  | 1 | [20 empty] | VV | 0
127 | 767.03 | Dodávka a montáž - nový držák na šňůry na prádlo, dl. 800 mm, 8 háčků, žárově zinkováno | ks | 20 | 600 | 12000 | 0 | 0 | 600 | 12000 | 15 | 13800 | 0 | 0 | 0 | 0 |  | Indiv | 0 | 0 |  |  |  |  | POL1_
|  | pozn.15 : 2*10 |  | 20 | [20 empty] | VV | 0
128 | 767.04 | Dodávka a montáž - systémové zábradlí 3735x1100 mm | ks | 10 | 22300 | 223000 | 0 | 0 | 22300 | 223000 | 15 | 256450 | 0 | 0 | 0 | 0 |  | Indiv | 0 | 0 |  |  |  |  | POL1_
|  | pozn.16 : 10 |  | 10 | [20 empty] | VV | 0
129 | 767.05 | Úprava stávající vchodové stříšky | ks | 1 | 25000 | 25000 | 0 | 0 | 25000 | 25000 | 15 | 28750 | 0 | 0 | 0 | 0 |  | Indiv | 0 | 0 |  |  |  |  | POL1_
|  | - odříznutí stříšky | [22 empty] | POP
|  | - úprava přechodové lišty | [22 empty] | POP
|  | - úprava okapnice | [22 empty] | POP
|  | - zespodu stříšky umístit TAHOKOV S0/6 6x4,5-0,8x0,8 - nerez | [22 empty] | POP
|  | - očištění a nátěr celé konstrukce 1xZ + 2xE | [22 empty] | POP
|  | - omytí makrolonu tlakovou vodou se saponátem | [22 empty] | POP
|  | - utěsnění stříšky k fasádě | [22 empty] | POP
|  | - ostatní související práce | [22 empty] | POP
|  | pozn.7 : 1 |  | 1 | [20 empty] | VV | 0
Díl: | 769 | Otvorové prvky z plastu |  |  |  | 155652.35 |  | 3997.75 |  | 151654.6 |  | 179000.2025 |  | 0.02 |  | 0 |  |  |  | 61.38 |  |  |  |  | DIL
130 | 766601211RT1 | Těsnění okenní spáry, ostění, PT fólie+ PP páska | m | 77.7 | 135.5 | 10528.35 | 32.87 | 2554 | 102.63 | 7974.35 | 15 | 12107.6025 | 0 | 0 | 0 | 0 |  | RTS 18/ II | 0.26 | 20.2 |  |  |  |  | POL1_
|  | Instalace a dodávka parotěsné okenní fólie a paropropustné expanzní pásky. | [22 empty] | POP
|  | (1,2+2,05)*2*4 |  | 26 | [20 empty] | VV | 0
|  | (1,2+1,8)*2*1 |  | 6 | [20 empty] | VV | 0
|  | (1,8+0,6)*2*7 |  | 33.6 | [20 empty] | VV | 0
|  | (1,2+0,6)*2*1 |  | 3.6 | [20 empty] | VV | 0
|  | (0,6+0,6)*2*1 |  | 2.4 | [20 empty] | VV | 0
|  | (1+2,05)*2*1 |  | 6.1 | [20 empty] | VV | 0
131 | 766629302R00 | Montáž oken plastových | kus | 14 | 1293 | 18102 | 92.41 | 1293.74 | 1200.59 | 16808.26 | 15 | 20817.3 | 0.0012 | 0.02 | 0 | 0 |  | RTS 18/ II | 2.72 | 38.08 |  |  |  |  | POL1_
|  | 4+1+7+1+1 |  | 14 | [20 empty] | VV | 0
132 | 766629304R00 | Montáž dveří plastových | kus | 1 | 1512 | 1512 | 150.01 | 150.01 | 1361.99 | 1361.99 | 15 | 1738.8 | 0.00168 | 0 | 0 | 0 |  | RTS 18/ II | 3.1 | 3.1 |  |  |  |  | POL1_
133 | 769.01 | Dveře vchodové plastové 1000/2050 Uw= 1,2 W/km2 ozn. D1 | ks | 1 | 19960 | 19960 | 0 | 0 | 19960 | 19960 | 15 | 22954 | 0 | 0 | 0 | 0 |  | Indiv | 0 | 0 |  |  |  |  | POL1_
134 | 769.02 | Okno plastové 1200/2050 Uw= 1,2 W/km2 ozn. O1 | ks | 4 | 11070 | 44280 | 0 | 0 | 11070 | 44280 | 15 | 50922 | 0 | 0 | 0 | 0 |  | Indiv | 0 | 0 |  |  |  |  | POL1_
135 | 769.03 | Okno plastové 1200/1800 Uw= 1,2 W/km2 ozn.O2 | ks | 1 | 9750 | 9750 | 0 | 0 | 9750 | 9750 | 15 | 11212.5 | 0 | 0 | 0 | 0 |  | Indiv | 0 | 0 |  |  |  |  | POL1_
136 | 769.04 | Okno plastové 1800/600 Uw= 1,2 W/km2 ozn.O3 | ks | 7 | 5860 | 41020 | 0 | 0 | 5860 | 41020 | 15 | 47173 | 0 | 0 | 0 | 0 |  | Indiv | 0 | 0 |  |  |  |  | POL1_
137 | 769.05 | Okno plastové 1200/600 Uw= 1,2 W/km2 ozn.O4 | ks | 1 | 5650 | 5650 | 0 | 0 | 5650 | 5650 | 15 | 6497.5 | 0 | 0 | 0 | 0 |  | Indiv | 0 | 0 |  |  |  |  | POL1_
138 | 769.06 | Okno plastové 600/600 Uw= 1,2 W/km2 ozn.O5 | ks | 1 | 4850 | 4850 | 0 | 0 | 4850 | 4850 | 15 | 5577.5 | 0 | 0 | 0 | 0 |  | Indiv | 0 | 0 |  |  |  |  | POL1_
Díl: | 771 | Podlahy z dlaždic a obklady |  |  |  | 90203.53 |  | 55145.71 |  | 35057.82 |  | 103734.0595 |  | 1.52 |  | 0 |  |  |  | 70.37 |  |  |  |  | DIL
139 | 771130111R00 | Obklad soklíků rovných do tmele výšky do 100 mm | m | 66.65 | 118 | 7864.7 | 0 | 0 | 118 | 7864.7 | 15 | 9044.405 | 0 | 0 | 0 | 0 |  | RTS 18/ II | 0.236 | 15.73 |  |  |  |  | POL1_
|  | (1,335+3,975+1,355)*10 |  | 66.65 | [20 empty] | VV | 0
140 | 771575109R00 | Montáž podlah keram.,hladké, tmel, 20x20 cm, 30x30 cm | m2 | 53.9019 | 586 | 31586.51 | 96.95 | 5225.79 | 489.05 | 26360.72 | 15 | 36324.4865 | 0.00504 | 0.27 | 0 | 0 |  | RTS 18/ II | 0.978 | 52.72 |  |  |  |  | POL1_
|  | pozn.19 : 3,978*1,355*10 |  | 53.9019 | [20 empty] | VV | 0
141 | 597642033R | Dlažba 200x200x9 mm, 300x300x9 mm | m2 | 59.2921 | 655 | 38836.32 | 655 | 38836.32 | 0 | 0 | 15 | 44661.768 | 0.0192 | 1.14 | 0 | 0 | SPCM | RTS 18/ II | 0 | 0 |  |  |  |  | POL3_
|  | Vlastnosti dlažby | [22 empty] | POP
|  | - těruvzdornost PEI IV, Emin. 0,5 R10 | [22 empty] | POP
|  | - chemický odolná | [22 empty] | POP
|  | pozn.19 : 53,9019*1,1 |  | 59.2921 | [20 empty] | VV | 0
142 | 597642410R | Dlažba sokl 300x80x9 mm | kus | 242 | 45.8 | 11083.6 | 45.8 | 11083.6 | 0 | 0 | 15 | 12746.14 | 0.00045 | 0.11 | 0 | 0 | SPCM | RTS 18/ II | 0 | 0 |  |  |  |  | POL3_
|  | 66,65*3,3*1,1 |  | 241.9395 | [20 empty] | VV | 0
|  | 1-0,9395 |  | 0.0605 | [20 empty] | VV | 0
143 | 998771102R00 | Přesun hmot pro podlahy z dlaždic, výšky do 12 m | t | 1.519 | 548 | 832.4 | 0 | 0 | 548 | 832.4 | 15 | 957.26 | 0 | 0 | 0 | 0 |  | RTS 18/ II | 1.265 | 1.92 |  |  |  |  | POL7_
Díl: | 776 | Podlahy povlakové |  |  |  | 1599.81 |  | 0 |  | 1599.81 |  | 1839.7815 |  | 0 |  | 0.04 |  |  |  | 4.53 |  |  |  |  | DIL
144 | 776511810R00 | Odstranění PVC lepených bez podložky | m2 | 43.1215 | 37.1 | 1599.81 | 0 | 0 | 37.1 | 1599.81 | 15 | 1839.7815 | 0 | 0 | 0.001 | 0.04 |  | RTS 18/ II | 0.105 | 4.53 |  |  |  |  | POL1_
|  | pozn.19 : 3,978*1,355*8 |  | 43.1215 | [20 empty] | VV | 0
Díl: | 783 | Nátěry |  |  |  | 14538.87 |  | 2927.54 |  | 11611.35 |  | 16719.7005 |  | 0.02 |  | 0 |  |  |  | 31.73 |  |  |  |  | DIL
145 | 783201811R00 | Odstranění nátěrů z kovových konstrukcí oškrábáním | m2 | 11.627 | 26.8 | 311.6 | 1.05 | 12.21 | 25.75 | 299.4 | 15 | 358.34 | 1e-05 | 0 | 0 | 0 |  | RTS 18/ II | 0.072 | 0.84 |  |  |  |  | POL1_
|  | pozn.28 : (2,67+0,3+0,3+3,9+2,1+1,3)*1,1 |  | 11.627 | [20 empty] | VV | 0
146 | 783225600R00 | Nátěr syntetický kovových konstrukcí 2x email | m2 | 11.627 | 165.5 | 1924.27 | 34.24 | 398.11 | 131.26 | 1526.16 | 15 | 2212.9105 | 0.00028 | 0 | 0 | 0 |  | RTS 18/ II | 0.307 | 3.57 |  |  |  |  | POL1_
|  | včetně pomocného lešení. | [22 empty] | POP
|  | pozn.28 : (2,67+0,3+0,3+3,9+2,1+1,3)*1,1 |  | 11.627 | [20 empty] | VV | 0
147 | 783226100R00 | Nátěr syntetický kovových konstrukcí základní | m2 | 11.627 | 64.5 | 749.94 | 8.75 | 101.74 | 55.75 | 648.21 | 15 | 862.431 | 8e-05 | 0 | 0 | 0 |  | RTS 18/ II | 0.156 | 1.81 |  |  |  |  | POL1_
|  | pozn.28 : (2,67+0,3+0,3+3,9+2,1+1,3)*1,1 |  | 11.627 | [20 empty] | VV | 0
148 | 783782205R00 | Nátěr tesařských konstrukcí proti dřevokaznému hmyzu a houbám 2x | m2 | 45.4246 | 62.8 | 2852.66 | 8.79 | 399.28 | 54.01 | 2453.38 | 15 | 3280.559 | 0.00016 | 0.01 | 0 | 0 |  | RTS 18/ II | 0.15 | 6.81 |  |  |  |  | POL1_
|  | včetně montáže, dodávky a demontáže lešení. | [22 empty] | POP
|  | pozn.4 : | [22 empty] | VV | 0
|  | 3,978*2,815*8 |  | 89.5846 | [20 empty] | VV | 0
|  | -2,4*1,5*8 |  | -28.8 | [20 empty] | VV | 0
|  | -0,8*2,4*8 |  | -15.36 | [20 empty] | VV | 0
149 | 783902811R00 | Odstranění nátěrů odstraňovačem | m2 | 38.2435 | 227.5 | 8700.4 | 52.72 | 2016.2 | 174.78 | 6684.2 | 15 | 10005.46 | 0.00022 | 0.01 | 0 | 0 |  | RTS 18/ II | 0.489 | 18.7 |  |  |  |  | POL1_
|  | sokl : | [22 empty] | VV | 0
|  | čelní : | [22 empty] | VV | 0
|  | (1,2+19,63+1,2)*1 |  | 22.03 | [20 empty] | VV | 0
|  | (1,2+19,63+1,2)*0,2*0,5 |  | 2.203 | [20 empty] | VV | 0
|  | -1,8*1 |  | -1.8 | [20 empty] | VV | 0
|  | -1,8*0,6*4 |  | -4.32 | [20 empty] | VV | 0
[25 empty] | VV | 0
|  | zadní : | [22 empty] | VV | 0
|  | 19,63*1,1 |  | 21.593 | [20 empty] | VV | 0
|  | 19,63*0,5*0,5 |  | 4.9075 | [20 empty] | VV | 0
|  | -1,8*0,6*3 |  | -3.24 | [20 empty] | VV | 0
|  | -1,2*0,6*1 |  | -0.72 | [20 empty] | VV | 0
|  | -0,6*0,6*1 |  | -0.36 | [20 empty] | VV | 0
|  | -1*2,05*1 |  | -2.05 | [20 empty] | VV | 0
|  | Mezisoučet |  | 38.2435 | [20 empty] | VV | 1
Díl: | 784 | Malby |  |  |  | 6209.95 |  | 444.82 |  | 5765.14 |  | 7141.4425 |  | 0.02 |  | 0 |  |  |  | 12.73 |  |  |  |  | DIL
150 | 784195112R00 | Malba bílá, bez penetrace, 2 x | m2 | 124.9488 | 49.7 | 6209.95 | 3.56 | 444.82 | 46.14 | 5765.14 | 15 | 7141.4425 | 0.00014 | 0.02 | 0 | 0 |  | RTS 18/ II | 0.10191 | 12.73 |  |  |  |  | POL1_
|  | pozn.34 : 2,25*2,815*5 |  | 31.6688 | [20 empty] | VV | 0
|  | 4,1*2,65*8 |  | 86.92 | [20 empty] | VV | 0
|  | 2,4*2,65*1 |  | 6.36 | [20 empty] | VV | 0
Díl: | M21 | Elektromontáže |  |  |  | 7940.7 |  | 581.69 |  | 7359.01 |  | 9131.805 |  | 0 |  | 0 |  |  |  | 10.65 |  |  |  |  | DIL
151 | 210220101RU2 | Vodiče svodové FeZn D do 10,Al 10,Cu 8 + podpěry, včetně dodávky drátu AlMgSi T/4 8 mm | m | 18 | 240.5 | 4329 | 13.96 | 251.28 | 226.54 | 4077.72 | 15 | 4978.35 | 0.00014 | 0 | 0 | 0 |  | RTS 18/ II | 0.49717 | 8.95 |  |  |  |  | POL1_
|  | pozn.36 : 1*18 |  | 18 | [20 empty] | VV | 0
152 | 210220301RT1 | Svorka hromosvodová do 2 šroubů /SS, SZ, SO/, včetně dodávky svorky SO | kus | 1 | 139.5 | 139.5 | 28.14 | 28.14 | 111.36 | 111.36 | 15 | 160.425 | 0.00028 | 0 | 0 | 0 |  | RTS 18/ II | 0.244 | 0.24 |  |  |  |  | POL1_
|  | pozn.36 : 1 |  | 1 | [20 empty] | VV | 0
153 | 210220301RT2 | Svorka hromosvodová do 2 šroubů /SS, SZ, SO/, včetně dodávky svorky SS | kus | 1 | 120.5 | 120.5 | 9.25 | 9.25 | 111.25 | 111.25 | 15 | 138.575 | 0.00011 | 0 | 0 | 0 |  | RTS 18/ II | 0.244 | 0.24 |  |  |  |  | POL1_
|  | pozn.36 : 1 |  | 1 | [20 empty] | VV | 0
154 | 210220301RT3 | Svorka hromosvodová do 2 šroubů /SS, SZ, SO/, včetně dodávky svorky SZ | kus | 1 | 153.5 | 153.5 | 42.21 | 42.21 | 111.29 | 111.29 | 15 | 176.525 | 0.0002 | 0 | 0 | 0 |  | RTS 18/ II | 0.244 | 0.24 |  |  |  |  | POL1_
|  | pozn.36 : 1 |  | 1 | [20 empty] | VV | 0
155 | 210220372RT1 | Úhelník ochranný nebo trubka s držáky do zdiva, včetně trubky + 2 držáky do zdi | kus | 1 | 642 | 642 | 244.78 | 244.78 | 397.22 | 397.22 | 15 | 738.3 | 0.00364 | 0 | 0 | 0 |  | RTS 18/ II | 0.871 | 0.87 |  |  |  |  | POL1_
|  | pozn.36 : 1 |  | 1 | [20 empty] | VV | 0
156 | 210220401RT1 | Označení svodu štítky, smaltované, umělá hmota, včetně dodávky štítku | kus | 1 | 56.2 | 56.2 | 6.03 | 6.03 | 50.17 | 50.17 | 15 | 64.63 | 0 | 0 | 0 | 0 |  | RTS 18/ II | 0.11 | 0.11 |  |  |  |  | POL1_
|  | pozn.36 : 1 |  | 1 | [20 empty] | VV | 0
157 | 21.01 | Dodávka a montáž - nové svítidlo s čidlem 1xE27, 40W/230V, vč. úpravy přívodu | ks | 2 | 1250 | 2500 | 0 | 0 | 1250 | 2500 | 15 | 2875 | 0 | 0 | 0 | 0 |  | Indiv | 0 | 0 |  |  |  |  | POL1_
|  | pozn.27 : 2 |  | 2 | [20 empty] | VV | 0
Díl: | D96 | Přesuny suti a vybouraných hmot |  |  |  | 59925.47 |  | 0 |  | 59925.47 |  | 68914.2905 |  | 0 |  | 0 |  |  |  | 131.61 |  |  |  |  | DIL
158 | 979990001R00 | Poplatek za skládku stavební suti | t | 15.1408 | 300 | 4542.23 | 0 | 0 | 300 | 4542.23 | 15 | 5223.5645 | 0 | 0 | 0 | 0 |  | RTS 18/ II | 0 | 0 |  |  |  |  | POL1_
|  | celkem : 24,61930 |  | 24.6193 | [20 empty] | VV | 0
|  | polystrén omítka : -6,83374 |  | -6.8337 | [20 empty] | VV | 0
|  | min. vata : -0,29526 |  | -0.29526 | [20 empty] | VV | 0
|  | EPS : -0,02156 |  | -0.02156 | [20 empty] | VV | 0
|  | dřevo : -0,96383 |  | -0.96383 | [20 empty] | VV | 0
|  | dřevo sklo : -1,32103 |  | -1.321 | [20 empty] | VV | 0
|  | PVC : -0,04312 |  | -0.04312 | [20 empty] | VV | 0
159 | 979990141R00 | Poplatek za skládku suti - polystyren+omítka | t | 6.8337 | 1235 | 8439.67 | 0 | 0 | 1235 | 8439.67 | 15 | 9705.6205 | 0 | 0 | 0 | 0 |  | RTS 18/ II | 0 | 0 |  |  |  |  | POL1_
|  | 46,44*0,01319 |  | 0.61254 | [20 empty] | VV | 0
|  | 517,1403*0,01203 |  | 6.2212 | [20 empty] | VV | 0
160 | 979990143R00 | Poplatek za skládku suti - polystyren | t | 0.02156 | 1235 | 26.63 | 0 | 0 | 1235 | 26.63 | 15 | 30.6245 | 0 | 0 | 0 | 0 |  | RTS 18/ II | 0 | 0 |  |  |  |  | POL1_
|  | 10,78038*0,002 |  | 0.02156 | [20 empty] | VV | 0
161 | 979990144R00 | Poplatek za skládku suti - minerální vata | t | 0.29526 | 1235 | 364.65 | 0 | 0 | 1235 | 364.65 | 15 | 419.3475 | 0 | 0 | 0 | 0 |  | RTS 18/ II | 0 | 0 |  |  |  |  | POL1_
|  | 45,42456*0,0065 |  | 0.29526 | [20 empty] | VV | 0
162 | 979990161R00 | Poplatek za skládku suti - dřevo | t | 0.96383 | 500 | 481.92 | 0 | 0 | 500 | 481.92 | 15 | 554.208 | 0 | 0 | 0 | 0 |  | RTS 18/ II | 0 | 0 |  |  |  |  | POL1_
|  | 17,7*0,0246 |  | 0.43542 | [20 empty] | VV | 0
|  | 48,12456*0,01098 |  | 0.52841 | [20 empty] | VV | 0
163 | 979990162R00 | Poplatek za skládku suti - dřevo+sklo | t | 1.321 | 1235 | 1631.47 | 0 | 0 | 1235 | 1631.47 | 15 | 1876.1905 | 0 | 0 | 0 | 0 |  | RTS 18/ II | 0 | 0 |  |  |  |  | POL1_
|  | 8,64*0,062 |  | 0.53568 | [20 empty] | VV | 0
|  | 12*0,054 |  | 0.648 | [20 empty] | VV | 0
|  | 2,05*0,067 |  | 0.13735 | [20 empty] | VV | 0
164 | 979990181R00 | Poplatek za skládku suti - PVC podlahová krytina | t | 0.04312 | 1235 | 53.25 | 0 | 0 | 1235 | 53.25 | 15 | 61.2375 | 0 | 0 | 0 | 0 |  | RTS 18/ II | 0 | 0 |  |  |  |  | POL1_
|  | 43,12152*0,001 |  | 0.04312 | [20 empty] | VV | 0
165 | 979094211R00 | Nakládání nebo překládání vybourané suti | t | 24.6231 | 285 | 7017.59 | 0 | 0 | 285 | 7017.59 | 15 | 8070.2285 | 0 | 0 | 0 | 0 |  | RTS 18/ II | 0.265 | 6.53 |  |  |  |  | POL8_
166 | 979011111R00 | Svislá doprava suti a vybour. hmot za 2.NP a 1.PP | t | 24.6231 | 322.5 | 7940.96 | 0 | 0 | 322.5 | 7940.96 | 15 | 9132.104 | 0 | 0 | 0 | 0 |  | RTS 18/ II | 0.933 | 22.97 |  |  |  |  | POL8_
167 | 979011121R00 | Příplatek za každé další podlaží | t | 24.6231 | 201 | 4949.25 | 0 | 0 | 201 | 4949.25 | 15 | 5691.6375 | 0 | 0 | 0 | 0 |  | RTS 18/ II | 0.653 | 16.08 |  |  |  |  | POL8_
168 | 979081111R00 | Odvoz suti a vybour. hmot na skládku do 1 km | t | 24.6231 | 212 | 5220.1 | 0 | 0 | 212 | 5220.1 | 15 | 6003.115 | 0 | 0 | 0 | 0 |  | RTS 18/ II | 0.98 | 24.13 |  |  |  |  | POL8_
169 | 979081121R00 | Příplatek k odvozu za každý další 1 km | t | 467.8395 | 15.7 | 7345.08 | 0 | 0 | 15.7 | 7345.08 | 15 | 8446.842 | 0 | 0 | 0 | 0 |  | RTS 18/ II | 0 | 0 |  |  |  |  | POL8_
170 | 979082111R00 | Vnitrostaveništní doprava suti do 10 m | t | 24.6231 | 290 | 7140.71 | 0 | 0 | 290 | 7140.71 | 15 | 8211.8165 | 0 | 0 | 0 | 0 |  | RTS 18/ II | 1.884 | 46.39 |  |  |  |  | POL8_
171 | 979082121R00 | Příplatek k vnitrost. dopravě suti za dalších 5 m | t | 147.7388 | 32.3 | 4771.96 | 0 | 0 | 32.3 | 4771.96 | 15 | 5487.754 | 0 | 0 | 0 | 0 |  | RTS 18/ II | 0.105 | 15.51 |  |  |  |  | POL8_
Díl: | VN | Vedlejší náklady |  |  |  | 35000 |  | 0 |  | 35000 |  | 40250 |  | 0 |  | 0 |  |  |  | 0 |  |  |  |  | DIL
172 | 005121 R | Zařízení staveniště | Soubor | 1 | 35000 | 35000 | 0 | 0 | 35000 | 35000 | 15 | 40250 | 0 | 0 | 0 | 0 |  | Indiv | 0 | 0 |  |  |  |  | POL99_8
|  | Veškeré náklady spojené s vybudováním, provozem a odstraněním zařízení staveniště. | [22 empty] | POP
|  | - oplocení | [22 empty] | POP
|  | - mobilní WC | [22 empty] | POP
|  | - mobilní buňky - skladové | [22 empty] | POP
|  | - mobilní buňky - kanceláčské | [22 empty] | POP
|  | - mobilní buňky - šatnové | [22 empty] | POP
|  | - provedení napojovacích bodů vody a elektro, vč. měření a spotřeby médií | [22 empty] | POP
Díl: | ON | Ostatní náklady |  |  |  | 21000 |  | 0 |  | 21000 |  | 24150 |  | 0 |  | 0 |  |  |  | 0 |  |  |  |  | DIL
173 | 004111010R | Průzkumné práce | Soubor | 1 | 15000 | 15000 | 0 | 0 | 15000 | 15000 | 15 | 17250 | 0 | 0 | 0 | 0 |  | Indiv | 0 | 0 |  |  |  |  | POL99_8
|  | Náklady na provedení průzkumů nebo doplnění stávajících průzkumů, pokud tyto průzkumy nejsou v dostatečném rozsahu součástí projektové dokumentace. | [22 empty] | POP |  | Náklady na provedení průzkumů nebo doplnění stávajících průzkumů, pokud tyto průzkumy nejsou v dostatečném rozsahu součástí projektové dokumentace.
POP
|  | - prohlídka ukotvení vnější vrstvy stávajícího sendvičového panelu | [22 empty] | POP
|  | - 10 sond | [22 empty] | POP
|  | - provedení nedestruktivní metodou | [22 empty] | POP
|  | - předpoklad vyhovující | [22 empty] | POP
174 | 00523 R | Zkoušky a revize | Soubor | 1 | 6000 | 6000 | 0 | 0 | 6000 | 6000 | 15 | 6900 | 0 | 0 | 0 | 0 |  | Indiv | 0 | 0 |  |  |  |  | POL99_8
|  | Náklady zhotovitele, související s prováděním zkoušek a revizí předepsaných technickými normami nebo objednatelem a které jsou pro provedení díla nezbytné. | [22 empty] | POP |  | Náklady zhotovitele, související s prováděním zkoušek a revizí předepsaných technickými normami nebo objednatelem a které jsou pro provedení díla nezbytné.
POP
|  | - revize hromosvodu | [22 empty] | POP
|  | - revize úprav elektro | [22 empty] | POP
[23 empty] | 15 | 21
| Celkem |  |  |  |  | 3105188.26 | [16 empty] | 3105188.26 | 0 | SUM
Poznámky uchazeče k zadání
POPUZIV
END
Note on S6: Jedná se o název CÚ, která je zadána u položky rozpočtu

## 03 2018133 Pol
Položkový rozpočet | [24 empty] | #TypZaznamu#
S: | 2018133 | Oprava zateplení fasády T.G.Masaryka č.p. 822,823,824,825,826 Nový Bor | [22 empty] | STA
O: | 03 | Zateplení č.p.824 | [19 empty] | STA |  |  | OBJ
R: | 2018133 | Nový Bor | [22 empty] | ROZ
P.č. | Číslo položky | Název položky | MJ | množství | cena / MJ | Celkem | Dodávka | Dodávka celk. | Montáž | Montáž celk. | DPH | cena s DPH | hmotnost / MJ | hmotnost celk.(t) | dem. hmotnost / MJ | dem. hmotnost celk.(t) | Ceník | Cenová úroveň | Nhod / MJ | Nhod celk. | Dodavatel
Díl: | 1 | Zemní práce |  |  |  | 33930.73 |  | 0 |  | 33930.73 |  | 39020.3395 |  | 0 |  | 2.53 |  |  |  | 80.24 |  |  |  |  | DIL
1 | 111201101R00 | Odstranění křovin i s kořeny na ploše do 1000 m2 | m2 | 20 | 59.8 | 1196 | 0 | 0 | 59.8 | 1196 | 15 | 1375.4 | 0 | 0 | 0 | 0 |  | RTS 18/ II | 0.172 | 3.44 |  |  |  |  | POL1_
2 | 113106121R00 | Rozebrání dlažeb z betonových dlaždic na sucho | m2 | 18.345 | 56.5 | 1036.49 | 0 | 0 | 56.5 | 1036.49 | 15 | 1191.9635 | 0 | 0 | 0.138 | 2.53 |  | RTS 18/ II | 0.16 | 2.94 |  |  |  |  | POL1_
|  | čelní : | [22 empty] | VV | 0
|  | (19,63-3)*0,5 |  | 8.315 | [20 empty] | VV | 0
|  | zadní : | [22 empty] | VV | 0
|  | (1,2+19,63-0,3-1,37-0,3+1,2)*0,5 |  | 10.03 | [20 empty] | VV | 0
3 | 132201110R00 | Hloubení rýh š.do 60 cm v hor.3 do 50 m3, STROJNĚ | m3 | 9.9063 | 467.5 | 4631.2 | 0 | 0 | 467.5 | 4631.2 | 15 | 5325.88 | 0 | 0 | 0 | 0 |  | RTS 18/ II | 0.365 | 3.62 |  |  |  |  | POL1_
|  | předpoklad 50% : | [22 empty] | VV | 0
|  | čelní : | [22 empty] | VV | 0
|  | (19,63-3)*0,6*0,9*0,5 |  | 4.4901 | [20 empty] | VV | 0
|  | zadní : | [22 empty] | VV | 0
|  | (1,2+19,63-0,3-1,37-0,3+1,2)*0,6*0,9*0,5 |  | 5.4162 | [20 empty] | VV | 0
4 | 139601102R00 | Ruční výkop jam, rýh a šachet v hornině tř. 3 | m3 | 9.9063 | 1162 | 11511.12 | 0 | 0 | 1162 | 11511.12 | 15 | 13237.788 | 0 | 0 | 0 | 0 |  | RTS 18/ II | 3.533 | 35 |  |  |  |  | POL1_
|  | předpoklad 50% : | [22 empty] | VV | 0
|  | čelní : | [22 empty] | VV | 0
|  | (19,63-3)*0,6*0,9*0,5 |  | 4.4901 | [20 empty] | VV | 0
|  | zadní : | [22 empty] | VV | 0
|  | (1,2+19,63-0,3-1,37-0,3+1,2)*0,6*0,9*0,5 |  | 5.4162 | [20 empty] | VV | 0
5 | 162601102R00 | Vodorovné přemístění výkopku z hor.1-4 do 5000 m | m3 | 6.0539 | 175.5 | 1062.45 | 0 | 0 | 175.5 | 1062.45 | 15 | 1221.8175 | 0 | 0 | 0 | 0 |  | RTS 18/ II | 0.011 | 0.07 |  |  |  |  | POL1_
|  | výkop : 9,9063+9,9063 |  | 19.8126 | [20 empty] | VV | 0
|  | zásyp : -13,75875 |  | -13.7587 | [20 empty] | VV | 0
6 | 162201203R00 | Vodorovné přemíst.výkopku, kolečko hor.1-4, do 10m | m3 | 6.0539 | 228.5 | 1383.3 | 0 | 0 | 228.5 | 1383.3 | 15 | 1590.795 | 0 | 0 | 0 | 0 |  | RTS 18/ II | 0.668 | 4.04 |  |  |  |  | POL1_
|  | výkop : 9,9063+9,9063 |  | 19.8126 | [20 empty] | VV | 0
|  | zásyp : -13,75875 |  | -13.7587 | [20 empty] | VV | 0
7 | 162201210R00 | Příplatek za dalš.10 m, kolečko, výkop. z hor.1- 4 | m3 | 6.0539 | 202 | 1222.88 | 0 | 0 | 202 | 1222.88 | 15 | 1406.312 | 0 | 0 | 0 | 0 |  | RTS 18/ II | 0.591 | 3.58 |  |  |  |  | POL1_
8 | 167101201R00 | Nakládání výkopku z hor.1 ÷ 4 - ručně | m3 | 6.0539 | 662 | 4007.65 | 0 | 0 | 662 | 4007.65 | 15 | 4608.7975 | 0 | 0 | 0 | 0 |  | RTS 18/ II | 1.938 | 11.73 |  |  |  |  | POL1_
9 | 174101102R00 | Zásyp ruční se zhutněním | m3 | 13.7588 | 449.5 | 6184.56 | 0 | 0 | 449.5 | 6184.56 | 15 | 7112.244 | 0 | 0 | 0 | 0 |  | RTS 18/ II | 1.15 | 15.82 |  |  |  |  | POL1_
|  | čelní : | [22 empty] | VV | 0
|  | (19,63-3)*0,5*0,75 |  | 6.2363 | [20 empty] | VV | 0
|  | zadní : | [22 empty] | VV | 0
|  | (1,2+19,63-0,3-1,37-0,3+1,2)*0,5*0,75 |  | 7.5225 | [20 empty] | VV | 0
10 | 199000002R00 | Poplatek za skládku horniny 1- 4 | m3 | 6.0539 | 280 | 1695.08 | 0 | 0 | 280 | 1695.08 | 15 | 1949.342 | 0 | 0 | 0 | 0 |  | RTS 18/ II | 0 | 0 |  |  |  |  | POL1_
Díl: | 181 | Sadové úpravy |  |  |  | 9514 |  | 3938 |  | 5576 |  | 10941.1 |  | 13.36 |  | 0 |  |  |  | 16.08 |  |  |  |  | DIL
11 | 180402111R00 | Založení trávníku parkového výsevem v rovině | m2 | 80 | 22.2 | 1776 | 1.6 | 128 | 20.6 | 1648 | 15 | 2042.4 | 0 | 0 | 0 | 0 |  | RTS 18/ II | 0.06 | 4.8 |  |  |  |  | POL1_
|  | pozn.31 : 80 |  | 80 | [20 empty] | VV | 0
12 | 181301101R00 | Rozprostření ornice, rovina, tl. do 10 cm do 500m2 | m2 | 80 | 44.4 | 3552 | 0 | 0 | 44.4 | 3552 | 15 | 4084.8 | 0 | 0 | 0 | 0 |  | RTS 18/ II | 0.13 | 10.4 |  |  |  |  | POL1_
|  | pozn.31 : 80 |  | 80 | [20 empty] | VV | 0
13 | 185803111R00 | Ošetření trávníku v rovině - první sekání | m2 | 80 | 4.7 | 376 | 0 | 0 | 4.7 | 376 | 15 | 432.4 | 0 | 0 | 0 | 0 |  | RTS 18/ II | 0.011 | 0.88 |  |  |  |  | POL1_
|  | pozn.31 : 80 |  | 80 | [20 empty] | VV | 0
14 | 00572420R | Směs travní parková | kg | 4 | 116.5 | 466 | 116.5 | 466 | 0 | 0 | 15 | 535.9 | 0.001 | 0 | 0 | 0 | SPCM | RTS 18/ II | 0 | 0 |  |  |  |  | POL3_
|  | pozn.31 : 80*0,05 |  | 4 | [20 empty] | VV | 0
15 | 10364200R | Ornice pro pozemkové úpravy | m3 | 8 | 418 | 3344 | 418 | 3344 | 0 | 0 | 15 | 3845.6 | 1.67 | 13.36 | 0 | 0 | SPCM | RTS 18/ II | 0 | 0 |  |  |  |  | POL3_
|  | pozn.31 : 80*0,1 |  | 8 | [20 empty] | VV | 0
Díl: | 3 | Svislé a kompletní konstrukce |  |  |  | 19988.34 |  | 7509.73 |  | 12478.61 |  | 22986.591 |  | 0.85 |  | 0 |  |  |  | 30.48 |  |  |  |  | DIL
16 | 345232122RT1 | Stříška ze zákrytových desek, šířka 400 mm, včetně dodávky desek | m | 10.94 | 611 | 6684.34 | 508.18 | 5559.49 | 102.82 | 1124.85 | 15 | 7686.991 | 0.06727 | 0.74 | 0 | 0 |  | RTS 18/ II | 0.239 | 2.61 |  |  |  |  | POL1_
|  | pozn.30 : | [22 empty] | VV | 0
|  | 3,9+0,3+0,3+2,67+1,37+2,4 |  | 10.94 | [20 empty] | VV | 0
17 | 380941214RT1 | Výztuž helikální 1 x D 10 mm, drážka, ŽB, VAH 1 x D 10 mm, drážka, ŽB | m | 8 | 1663 | 13304 | 243.78 | 1950.24 | 1419.22 | 11353.76 | 15 | 15299.6 | 0.01325 | 0.11 | 0 | 0 |  | RTS 18/ II | 3.484 | 27.87 |  |  |  |  | POL1_
|  | Včetně pomocného pracovního lešení o výšce podlahy do 1900 mm a pro zatížení do 1,5 kPa. | [22 empty] | POP
|  | pozn.29 : 20*0,4 |  | 8 | [20 empty] | VV | 0
Díl: | 5 | Komunikace |  |  |  | 12263.51 |  | 8946.55 |  | 3316.96 |  | 14103.0365 |  | 10.45 |  | 0 |  |  |  | 7.36 |  |  |  |  | DIL
18 | 564851111RT3 | Podklad ze štěrkodrti po zhutnění tloušťky 15 cm, štěrkodrť frakce 8-16 mm | m2 | 18.345 | 192 | 3522.24 | 167.42 | 3071.32 | 24.58 | 450.92 | 15 | 4050.576 | 0.378 | 6.93 | 0 | 0 |  | RTS 18/ II | 0.026 | 0.48 |  |  |  |  | POL1_
|  | čelní : | [22 empty] | VV | 0
|  | (19,63-3)*0,5 |  | 8.315 | [20 empty] | VV | 0
|  | zadní : | [22 empty] | VV | 0
|  | (1,2+19,63-0,3-1,37-0,3+1,2)*0,5 |  | 10.03 | [20 empty] | VV | 0
19 | 596811111R00 | Kladení dlaždic kom.pro pěší, lože z kameniva těž. 4/8 tl. 50 mm | m2 | 18.345 | 180.5 | 3311.27 | 24.27 | 445.23 | 156.23 | 2866.04 | 15 | 3807.9605 | 0.072 | 1.32 | 0 | 0 |  | RTS 18/ II | 0.375 | 6.88 |  |  |  |  | POL1_
|  | čelní : | [22 empty] | VV | 0
|  | (19,63-3)*0,5 |  | 8.315 | [20 empty] | VV | 0
|  | zadní : | [22 empty] | VV | 0
|  | (1,2+19,63-0,3-1,37-0,3+1,2)*0,5 |  | 10.03 | [20 empty] | VV | 0
20 | 592453331R | Dlaždice betonová 50x50x5 cm hladká, standard šedá | m2 | 20 | 271.5 | 5430 | 271.5 | 5430 | 0 | 0 | 15 | 6244.5 | 0.11 | 2.2 | 0 | 0 | SPCM | RTS 18/ II | 0 | 0 |  |  |  |  | POL3_
|  | 18,345*1,1 |  | 20.1795 | [20 empty] | VV | 0
|  | -0,1795 |  | -0.1795 | [20 empty] | VV | 0
Díl: | 61 | Úpravy povrchů vnitřní |  |  |  | 11711.16 |  | 1902.57 |  | 9808.59 |  | 13467.834 |  | 0.91 |  | 0 |  |  |  | 21.65 |  |  |  |  | DIL
21 | 610991111R00 | Zakrývání výplní vnitřních otvorů | m2 | 22.69 | 44.2 | 1002.9 | 13.38 | 303.59 | 30.82 | 699.31 | 15 | 1153.335 | 4e-05 | 0 | 0 | 0 |  | RTS 18/ II | 0.078 | 1.77 |  |  |  |  | POL1_
|  | 1,2*2,05*4 |  | 9.84 | [20 empty] | VV | 0
|  | 1,2*1,8*1 |  | 2.16 | [20 empty] | VV | 0
|  | 1,8*0,6*7 |  | 7.56 | [20 empty] | VV | 0
|  | 1,2*0,6*1 |  | 0.72 | [20 empty] | VV | 0
|  | 0,6*0,6*1 |  | 0.36 | [20 empty] | VV | 0
|  | 1*2,05*1 |  | 2.05 | [20 empty] | VV | 0
22 | 612425931R00 | Omítka vápenná vnitřního ostění - štuková | m2 | 16.89 | 634 | 10708.26 | 94.67 | 1598.98 | 539.33 | 9109.28 | 15 | 12314.499 | 0.05369 | 0.91 | 0 | 0 |  | RTS 18/ II | 1.1772 | 19.88 |  |  |  |  | POL1_
|  | (2,05+1,2+2,05)*4*0,3 |  | 6.36 | [20 empty] | VV | 0
|  | (1,8+1,2+1,8)*1*0,3 |  | 1.44 | [20 empty] | VV | 0
|  | (0,6+1,8+0,6)*7*0,3 |  | 6.3 | [20 empty] | VV | 0
|  | (0,6+1,2+0,6)*1*0,3 |  | 0.72 | [20 empty] | VV | 0
|  | (0,6+0,6+0,6)*1*0,3 |  | 0.54 | [20 empty] | VV | 0
|  | (2,05+1+2,05)*1*0,3 |  | 1.53 | [20 empty] | VV | 0
Díl: | 62 | Úpravy povrchů vnější |  |  |  | 1361939.71 |  | 646487.98 |  | 715451.68 |  | 1566230.6665 |  | 26.83 |  | 0 |  |  |  | 1422.19 |  |  |  |  | DIL
23 | 601011188RT1 | Stěrka na podhledech pastovitou omítkou barevnou s permanentní ochranou proti růstu řas a plísní, probarvenost II, zrnitost 1,5 mm | m2 | 55.5675 | 305.5 | 16975.87 | 153.92 | 8552.95 | 151.58 | 8422.92 | 15 | 19522.2505 | 0.00276 | 0.15 | 0 | 0 |  | RTS 18/ II | 0.32233 | 17.91 |  |  |  |  | POL1_
|  | Včetně pomocného lešení. | [22 empty] | POP
|  | podhledy min. vata 50 mm : 55,5675 |  | 55.5675 | [20 empty] | VV | 0
24 | 602011188RT1 | Stěrka na stěnách pastovitou omítkou barevnou s permanentní ochranou proti růstu řas a plísní, probarvenost II, zrnitost 1,5 mm | m2 | 673.2264 | 260 | 175038.87 | 143.43 | 96560.86 | 116.57 | 78478 | 15 | 201294.7005 | 0.00231 | 1.56 | 0 | 0 |  | RTS 18/ II | 0.24234 | 163.15 |  |  |  |  | POL1_
|  | EPS 100 mm : 191,62845 |  | 191.6285 | [20 empty] | VV | 0
|  | fenolická deska 60 mm : 13,6 |  | 13.6 | [20 empty] | VV | 0
|  | min. vata 100 mm : 316,0794 |  | 316.0794 | [20 empty] | VV | 0
|  | min. vata 140 mm : 35,87736 |  | 35.8774 | [20 empty] | VV | 0
|  | min. vata 160 mm : 6,099 |  | 6.099 | [20 empty] | VV | 0
|  | ostění min. vata 30 mm : 50,46 |  | 50.46 | [20 empty] | VV | 0
|  | ostění XPS 30 mm : 44,55 |  | 44.55 | [20 empty] | VV | 0
|  | sokl XPS 80 mm : 14,475 |  | 14.475 | [20 empty] | VV | 0
|  | sokl XPS 120 mm : 9,5472 |  | 9.5472 | [20 empty] | VV | 0
|  | ostění marmolit : -9,09 |  | -9.09 | [20 empty] | VV | 0
25 | 602011193R00 | Kontaktní nátěr pod omítky | m2 | 728.7939 | 53 | 38626.08 | 23.17 | 16886.15 | 29.83 | 21739.92 | 15 | 44419.992 | 0.00038 | 0.28 | 0 | 0 |  | RTS 18/ II | 0.07 | 51.02 |  |  |  |  | POL1_
|  | podhledy : 55,5675 |  | 55.5675 | [20 empty] | VV | 0
|  | stěny : 673,22641 |  | 673.2264 | [20 empty] | VV | 0
26 | 620991121R00 | Zakrývání výplní vnějších otvorů z lešení | m2 | 194.95 | 44.2 | 8616.79 | 13.42 | 2616.23 | 30.78 | 6000.56 | 15 | 9909.3085 | 4e-05 | 0.01 | 0 | 0 |  | RTS 18/ II | 0.078 | 15.21 |  |  |  |  | POL1_
|  | čelní : | [22 empty] | VV | 0
|  | 2,4*1,5*10 |  | 36 | [20 empty] | VV | 0
|  | 2,4*1,5*10 |  | 36 | [20 empty] | VV | 0
|  | 0,9*2,4*10 |  | 21.6 | [20 empty] | VV | 0
|  | 1,2*2,05*4 |  | 9.84 | [20 empty] | VV | 0
|  | 1,2*1,8*1 |  | 2.16 | [20 empty] | VV | 0
|  | zadní : | [22 empty] | VV | 0
|  | 2,4*1,5*18 |  | 64.8 | [20 empty] | VV | 0
|  | 1,2*1,5*5 |  | 9 | [20 empty] | VV | 0
|  | sokl : | [22 empty] | VV | 0
|  | 1,8*0,6*7 |  | 7.56 | [20 empty] | VV | 0
|  | 1,2*0,6*1 |  | 0.72 | [20 empty] | VV | 0
|  | 0,6*0,6*1 |  | 0.36 | [20 empty] | VV | 0
|  | 1*2,05 |  | 2.05 | [20 empty] | VV | 0
|  | vchod : 1,8*2,7 |  | 4.86 | [20 empty] | VV | 0
27 | 622311521RV1 | Zateplovací systém, sokl, XPS tl. 80 mm, zakončený stěrkou s výztužnou tkaninou | m2 | 14.475 | 819 | 11855.03 | 434.38 | 6287.65 | 384.62 | 5567.37 | 15 | 13633.2845 | 0.01039 | 0.15 | 0 | 0 |  | RTS 18/ II | 0.857 | 12.41 |  |  |  |  | POL1_
|  | Položka obsahuje: nanesení lepicího tmelu na izolační desky, nalepení desek, zajištění zápustnými talířovými hmoždinkami (6 ks/m2), natažení stěrky, vtlačení výztužné tkaniny (1,15 m2/m2) a přehlazení stěrky. Položka obsahuje rohové, dilatační a ostatní lišty | [22 empty] | POP |  | Položka obsahuje: nanesení lepicího tmelu na izolační desky, nalepení desek, zajištění zápustnými talířovými hmoždinkami (6 ks/m2), natažení stěrky, vtlačení výztužné tkaniny (1,15 m2/m2) a přehlazení stěrky. Položka obsahuje rohové, dilatační a ostatní lišty
POP
|  | -deklarovaný součinitel tepelné vodivosti ?: max. 0,035W/mK | [22 empty] | POP
|  | -třída reakce na oheň: A1 (dle ČSN EN 13501-1) | [22 empty] | POP
POP
|  | Vlastnosti lepící fasádní hmoty: | [22 empty] | POP
|  | -je předepsáno provést zkoušku přídržnosti lepící hmoty k podkladu, na jejímž základě bude vybrána lepící hmota ETICS a zároveň potvrzen způsob očištění povrchu a sanace podkladu pro nalepení ETICS | [22 empty] | POP |  | -je předepsáno provést zkoušku přídržnosti lepící hmoty k podkladu, na jejímž základě bude vybrána lepící hmota ETICS a zároveň potvrzen způsob očištění povrchu a sanace podkladu pro nalepení ETICS
|  | -přídržnost k podkladu: min. 0,25 MPa | [22 empty] | POP
|  | -předpokládaná spotřeba: 3,5 až 5,0 kg/m2 podle rovinnosti podkladu | [22 empty] | POP
POP
|  | Požadavky na hmoždinky: | [22 empty] | POP
|  | -obecně je nutné odlišovat hmoždinky nejen pro jednotlivé kotevní materiály, ale i pro jednotlivé tepelné izolanty | [22 empty] | POP |  | -obecně je nutné odlišovat hmoždinky nejen pro jednotlivé kotevní materiály, ale i pro jednotlivé tepelné izolanty
|  | -hmoždinky musí splňovat deklaraci ETAG 004 a deklaraci proti vytržení z materiálu, do něhož se kotví podle ETAG 014 nebo případně zkoušek přímo na stavbě | [22 empty] | POP |  | -hmoždinky musí splňovat deklaraci ETAG 004 a deklaraci proti vytržení z materiálu, do něhož se kotví podle ETAG 014 nebo případně zkoušek přímo na stavbě
|  | -pro zhotovitele je předepsáno provést výtažné zkoušky pro určení charakteristické únosnosti kotev (hmoždinek), na jejichž základě bude určen počet kotev na čtvereční metr ETICS | [22 empty] | POP |  | -pro zhotovitele je předepsáno provést výtažné zkoušky pro určení charakteristické únosnosti kotev (hmoždinek), na jejichž základě bude určen počet kotev na čtvereční metr ETICS
|  | -předpokládaná průměrná spotřeba hmoždinek: 6 ks/m2 | [22 empty] | POP
POP
|  | Vlastnosti stěrkové vrstvy: | [22 empty] | POP
|  | -základní vrstva se skládá ze stěrkové hmoty 2-3mm a armovací síťoviny, přídržnost k podkladu: min. 0,80 MPa | [22 empty] | POP |  | -základní vrstva se skládá ze stěrkové hmoty 2-3mm a armovací síťoviny, přídržnost k podkladu: min. 0,80 MPa
|  | -použít certifikovaný systém pro lepení na minerální vatu – nutno ověřit kondenzaci vodní páry! | [22 empty] | POP
POP
|  | Vlastnosti výztužné tkaniny: | [22 empty] | POP
|  | - typ: sklotextilní síťovina | [22 empty] | POP
|  | - plošná hmotnost: 145 g/m2 | [22 empty] | POP
|  | pozn.3b : | [22 empty] | VV | 0
|  | čelní : | [22 empty] | VV | 0
|  | XPS tl.80 mm : 1,355*0,3*2*10 |  | 8.13 | [20 empty] | VV | 0
|  | 3,975*0,3*2 |  | 2.385 | [20 empty] | VV | 0
|  | det.2 : | [22 empty] | VV | 0
|  | (7,2+6)*0,3 |  | 3.96 | [20 empty] | VV | 0
28 | 622311522RV1 | Zateplovací systém, XPS tl. 100 mm, zakončený stěrkou s výztužnou tkaninou | m2 | 79.627 | 884 | 70390.27 | 499.38 | 39764.13 | 384.62 | 30626.14 | 15 | 80948.8105 | 0.01111 | 0.88 | 0 | 0 |  | RTS 18/ II | 0.857 | 68.24 |  |  |  |  | POL1_
|  | Položka obsahuje: nanesení lepicího tmelu na izolační desky, nalepení desek, zajištění zápustnými talířovými hmoždinkami (6 ks/m2), natažení stěrky, vtlačení výztužné tkaniny (1,15 m2/m2) a přehlazení stěrky. Položka obsahuje rohové, dilatační a ostatní lišty | [22 empty] | POP |  | Položka obsahuje: nanesení lepicího tmelu na izolační desky, nalepení desek, zajištění zápustnými talířovými hmoždinkami (6 ks/m2), natažení stěrky, vtlačení výztužné tkaniny (1,15 m2/m2) a přehlazení stěrky. Položka obsahuje rohové, dilatační a ostatní lišty
POP
|  | -deklarovaný součinitel tepelné vodivosti ?: max. 0,035W/mK | [22 empty] | POP
|  | -třída reakce na oheň: A1 (dle ČSN EN 13501-1) | [22 empty] | POP
POP
|  | Vlastnosti lepící fasádní hmoty: | [22 empty] | POP
|  | -je předepsáno provést zkoušku přídržnosti lepící hmoty k podkladu, na jejímž základě bude vybrána lepící hmota ETICS a zároveň potvrzen způsob očištění povrchu a sanace podkladu pro nalepení ETICS | [22 empty] | POP |  | -je předepsáno provést zkoušku přídržnosti lepící hmoty k podkladu, na jejímž základě bude vybrána lepící hmota ETICS a zároveň potvrzen způsob očištění povrchu a sanace podkladu pro nalepení ETICS
|  | -přídržnost k podkladu: min. 0,25 MPa | [22 empty] | POP
|  | -předpokládaná spotřeba: 3,5 až 5,0 kg/m2 podle rovinnosti podkladu | [22 empty] | POP
POP
|  | Požadavky na hmoždinky: | [22 empty] | POP
|  | -obecně je nutné odlišovat hmoždinky nejen pro jednotlivé kotevní materiály, ale i pro jednotlivé tepelné izolanty | [22 empty] | POP |  | -obecně je nutné odlišovat hmoždinky nejen pro jednotlivé kotevní materiály, ale i pro jednotlivé tepelné izolanty
|  | -hmoždinky musí splňovat deklaraci ETAG 004 a deklaraci proti vytržení z materiálu, do něhož se kotví podle ETAG 014 nebo případně zkoušek přímo na stavbě | [22 empty] | POP |  | -hmoždinky musí splňovat deklaraci ETAG 004 a deklaraci proti vytržení z materiálu, do něhož se kotví podle ETAG 014 nebo případně zkoušek přímo na stavbě
|  | -pro zhotovitele je předepsáno provést výtažné zkoušky pro určení charakteristické únosnosti kotev (hmoždinek), na jejichž základě bude určen počet kotev na čtvereční metr ETICS | [22 empty] | POP |  | -pro zhotovitele je předepsáno provést výtažné zkoušky pro určení charakteristické únosnosti kotev (hmoždinek), na jejichž základě bude určen počet kotev na čtvereční metr ETICS
|  | -předpokládaná průměrná spotřeba hmoždinek: 6 ks/m2 | [22 empty] | POP
POP
|  | Vlastnosti stěrkové vrstvy: | [22 empty] | POP
|  | -základní vrstva se skládá ze stěrkové hmoty 2-3mm a armovací síťoviny, přídržnost k podkladu: min. 0,80 MPa | [22 empty] | POP |  | -základní vrstva se skládá ze stěrkové hmoty 2-3mm a armovací síťoviny, přídržnost k podkladu: min. 0,80 MPa
|  | -použít certifikovaný systém pro lepení na minerální vatu – nutno ověřit kondenzaci vodní páry! | [22 empty] | POP
POP
|  | Vlastnosti výztužné tkaniny: | [22 empty] | POP
|  | - typ: sklotextilní síťovina | [22 empty] | POP
|  | - plošná hmotnost: 145 g/m2 | [22 empty] | POP
|  | pozn.3 : | [22 empty] | VV | 0
|  | sokl : | [22 empty] | VV | 0
|  | čelní : | [22 empty] | VV | 0
|  | 19,63*(0,9+1) |  | 37.297 | [20 empty] | VV | 0
|  | 19,63*0,5*0,5 |  | 4.9075 | [20 empty] | VV | 0
|  | -1,8*1 |  | -1.8 | [20 empty] | VV | 0
|  | -1,8*0,6*4 |  | -4.32 | [20 empty] | VV | 0
|  | -3*0,9 |  | -2.7 | [20 empty] | VV | 0
|  | u vstupu min. vata : -1,5*0,9*2 |  | -2.7 | [20 empty] | VV | 0
|  | zadní : | [22 empty] | VV | 0
|  | (1,2+0,1+19,63+0,1+1,2)*(0,9+1,1) |  | 44.46 | [20 empty] | VV | 0
|  | (1,2+0,1+19,63+0,1+1,2)*0,5*0,5 |  | 5.5575 | [20 empty] | VV | 0
|  | 1,37*1,5 |  | 2.055 | [20 empty] | VV | 0
|  | -1,2*0,6*1 |  | -0.72 | [20 empty] | VV | 0
|  | -0,6*0,6*1 |  | -0.36 | [20 empty] | VV | 0
|  | -1*2,05*1 |  | -2.05 | [20 empty] | VV | 0
29 | 622311523RV1 | Zateplovací systém, sokl, XPS tl. 120 mm, zakončený stěrkou s výztužnou tkaninou | m2 | 9.5472 | 947 | 9041.2 | 562.38 | 5369.15 | 384.62 | 3672.04 | 15 | 10397.38 | 0.01182 | 0.11 | 0 | 0 |  | RTS 18/ II | 0.857 | 8.18 |  |  |  |  | POL1_
|  | Položka obsahuje: nanesení lepicího tmelu na izolační desky, nalepení desek, zajištění zápustnými talířovými hmoždinkami (6 ks/m2), natažení stěrky, vtlačení výztužné tkaniny (1,15 m2/m2) a přehlazení stěrky. Položka obsahuje rohové, dilatační a ostatní lišty | [22 empty] | POP |  | Položka obsahuje: nanesení lepicího tmelu na izolační desky, nalepení desek, zajištění zápustnými talířovými hmoždinkami (6 ks/m2), natažení stěrky, vtlačení výztužné tkaniny (1,15 m2/m2) a přehlazení stěrky. Položka obsahuje rohové, dilatační a ostatní lišty
POP
|  | -deklarovaný součinitel tepelné vodivosti ?: max. 0,035W/mK | [22 empty] | POP
|  | -třída reakce na oheň: A1 (dle ČSN EN 13501-1) | [22 empty] | POP
POP
|  | Vlastnosti lepící fasádní hmoty: | [22 empty] | POP
|  | -je předepsáno provést zkoušku přídržnosti lepící hmoty k podkladu, na jejímž základě bude vybrána lepící hmota ETICS a zároveň potvrzen způsob očištění povrchu a sanace podkladu pro nalepení ETICS | [22 empty] | POP |  | -je předepsáno provést zkoušku přídržnosti lepící hmoty k podkladu, na jejímž základě bude vybrána lepící hmota ETICS a zároveň potvrzen způsob očištění povrchu a sanace podkladu pro nalepení ETICS
|  | -přídržnost k podkladu: min. 0,25 MPa | [22 empty] | POP
|  | -předpokládaná spotřeba: 3,5 až 5,0 kg/m2 podle rovinnosti podkladu | [22 empty] | POP
POP
|  | Požadavky na hmoždinky: | [22 empty] | POP
|  | -obecně je nutné odlišovat hmoždinky nejen pro jednotlivé kotevní materiály, ale i pro jednotlivé tepelné izolanty | [22 empty] | POP |  | -obecně je nutné odlišovat hmoždinky nejen pro jednotlivé kotevní materiály, ale i pro jednotlivé tepelné izolanty
|  | -hmoždinky musí splňovat deklaraci ETAG 004 a deklaraci proti vytržení z materiálu, do něhož se kotví podle ETAG 014 nebo případně zkoušek přímo na stavbě | [22 empty] | POP |  | -hmoždinky musí splňovat deklaraci ETAG 004 a deklaraci proti vytržení z materiálu, do něhož se kotví podle ETAG 014 nebo případně zkoušek přímo na stavbě
|  | -pro zhotovitele je předepsáno provést výtažné zkoušky pro určení charakteristické únosnosti kotev (hmoždinek), na jejichž základě bude určen počet kotev na čtvereční metr ETICS | [22 empty] | POP |  | -pro zhotovitele je předepsáno provést výtažné zkoušky pro určení charakteristické únosnosti kotev (hmoždinek), na jejichž základě bude určen počet kotev na čtvereční metr ETICS
|  | -předpokládaná průměrná spotřeba hmoždinek: 6 ks/m2 | [22 empty] | POP
POP
|  | Vlastnosti stěrkové vrstvy: | [22 empty] | POP
|  | -základní vrstva se skládá ze stěrkové hmoty 2-3mm a armovací síťoviny, přídržnost k podkladu: min. 0,80 MPa | [22 empty] | POP |  | -základní vrstva se skládá ze stěrkové hmoty 2-3mm a armovací síťoviny, přídržnost k podkladu: min. 0,80 MPa
|  | -použít certifikovaný systém pro lepení na minerální vatu – nutno ověřit kondenzaci vodní páry! | [22 empty] | POP
POP
|  | Vlastnosti výztužné tkaniny: | [22 empty] | POP
|  | - typ: sklotextilní síťovina | [22 empty] | POP
|  | - plošná hmotnost: 145 g/m2 | [22 empty] | POP
|  | poz.5 : | [22 empty] | VV | 0
|  | XPS tl.120 mm : 3,978*0,3*8 |  | 9.5472 | [20 empty] | VV | 0
30 | 622311132RV1 | Zateplovací systém, fasáda, EPS F tl.100 mm, zakončený stěrkou s výztužnou tkaninou | m2 | 191.6285 | 613 | 117468.24 | 228.38 | 43764.11 | 384.62 | 73704.13 | 15 | 135088.476 | 0.00943 | 1.81 | 0 | 0 |  | RTS 18/ II | 0.857 | 164.23 |  |  |  |  | POL1_
|  | Položka obsahuje: nanesení lepicího tmelu na izolační desky, nalepení desek, zajištění zápustnými talířovými hmoždinkami (6 ks/m2), natažení stěrky, vtlačení výztužné tkaniny (1,15 m2/m2) a přehlazení stěrky. Položka obsahuje rohové, dilatační a ostatní lišty | [22 empty] | POP |  | Položka obsahuje: nanesení lepicího tmelu na izolační desky, nalepení desek, zajištění zápustnými talířovými hmoždinkami (6 ks/m2), natažení stěrky, vtlačení výztužné tkaniny (1,15 m2/m2) a přehlazení stěrky. Položka obsahuje rohové, dilatační a ostatní lišty
POP
|  | -deklarovaný součinitel tepelné vodivosti ?: max. 0,039W/mK | [22 empty] | POP
|  | -třída reakce na oheň: A1 (dle ČSN EN 13501-1) | [22 empty] | POP
POP
|  | Vlastnosti lepící fasádní hmoty: | [22 empty] | POP
|  | -je předepsáno provést zkoušku přídržnosti lepící hmoty k podkladu, na jejímž základě bude vybrána lepící hmota ETICS a zároveň potvrzen způsob očištění povrchu a sanace podkladu pro nalepení ETICS | [22 empty] | POP |  | -je předepsáno provést zkoušku přídržnosti lepící hmoty k podkladu, na jejímž základě bude vybrána lepící hmota ETICS a zároveň potvrzen způsob očištění povrchu a sanace podkladu pro nalepení ETICS
|  | -přídržnost k podkladu: min. 0,25 MPa | [22 empty] | POP
|  | -předpokládaná spotřeba: 3,5 až 5,0 kg/m2 podle rovinnosti podkladu | [22 empty] | POP
POP
|  | Požadavky na hmoždinky: | [22 empty] | POP
|  | -obecně je nutné odlišovat hmoždinky nejen pro jednotlivé kotevní materiály, ale i pro jednotlivé tepelné izolanty | [22 empty] | POP |  | -obecně je nutné odlišovat hmoždinky nejen pro jednotlivé kotevní materiály, ale i pro jednotlivé tepelné izolanty
|  | -hmoždinky musí splňovat deklaraci ETAG 004 a deklaraci proti vytržení z materiálu, do něhož se kotví podle ETAG 014 nebo případně zkoušek přímo na stavbě | [22 empty] | POP |  | -hmoždinky musí splňovat deklaraci ETAG 004 a deklaraci proti vytržení z materiálu, do něhož se kotví podle ETAG 014 nebo případně zkoušek přímo na stavbě
|  | -pro zhotovitele je předepsáno provést výtažné zkoušky pro určení charakteristické únosnosti kotev (hmoždinek), na jejichž základě bude určen počet kotev na čtvereční metr ETICS | [22 empty] | POP |  | -pro zhotovitele je předepsáno provést výtažné zkoušky pro určení charakteristické únosnosti kotev (hmoždinek), na jejichž základě bude určen počet kotev na čtvereční metr ETICS
|  | -předpokládaná průměrná spotřeba hmoždinek: 6 ks/m2 | [22 empty] | POP
POP
|  | Vlastnosti stěrkové vrstvy: | [22 empty] | POP
|  | -základní vrstva se skládá ze stěrkové hmoty 2-3mm a armovací síťoviny, přídržnost k podkladu: min. 0,80 MPa | [22 empty] | POP |  | -základní vrstva se skládá ze stěrkové hmoty 2-3mm a armovací síťoviny, přídržnost k podkladu: min. 0,80 MPa
|  | -použít certifikovaný systém pro lepení na minerální vatu – nutno ověřit kondenzaci vodní páry! | [22 empty] | POP
POP
|  | Vlastnosti výztužné tkaniny: | [22 empty] | POP
|  | - typ: sklotextilní síťovina | [22 empty] | POP
|  | - plošná hmotnost: 145 g/m2 | [22 empty] | POP
|  | zadní : | [22 empty] | VV | 0
|  | (1,2+0,2+19,63+0,2+1,2)*12,565 |  | 281.833 | [20 empty] | VV | 0
|  | (19,63+0,2)*4*0,5 |  | 39.66 | [20 empty] | VV | 0
|  | 1,2*12,565*2 |  | 30.156 | [20 empty] | VV | 0
|  | okna : -2,4*1,5*18 |  | -64.8 | [20 empty] | VV | 0
|  | -1,2*1,5*5 |  | -9 | [20 empty] | VV | 0
|  | min. vata : -(19,63+0,2)*0,9*4 |  | -71.388 | [20 empty] | VV | 0
|  | -9,5*0,9*1 |  | -8.55 | [20 empty] | VV | 0
|  | -0,25*12,565*2 |  | -6.2825 | [20 empty] | VV | 0
31 | 622311630RT7 | Zatepl.systém, fasáda, fenolická deska tl.60 mm, zakončený stěrkou s výztužnou tkaninou | m2 | 13.6 | 1141 | 15517.6 | 756.38 | 10286.77 | 384.62 | 5230.83 | 15 | 17845.24 | 0.0098 | 0.13 | 0 | 0 |  | RTS 18/ II | 0.857 | 11.66 |  |  |  |  | POL1_
|  | Položka obsahuje: nanesení lepicího tmelu na izolační desky, nalepení desek, zajištění zápustnými talířovými hmoždinkami (6 ks/m2), natažení stěrky, vtlačení výztužné tkaniny (1,15 m2/m2) a přehlazení stěrky. Položka obsahuje rohové, dilatační a ostatní lišty | [22 empty] | POP |  | Položka obsahuje: nanesení lepicího tmelu na izolační desky, nalepení desek, zajištění zápustnými talířovými hmoždinkami (6 ks/m2), natažení stěrky, vtlačení výztužné tkaniny (1,15 m2/m2) a přehlazení stěrky. Položka obsahuje rohové, dilatační a ostatní lišty
POP
|  | -deklarovaný součinitel tepelné vodivosti ?: max. 0,022W/mK | [22 empty] | POP
|  | -třída reakce na oheň: A1 (dle ČSN EN 13501-1) | [22 empty] | POP
POP
|  | Vlastnosti lepící fasádní hmoty: | [22 empty] | POP
|  | -je předepsáno provést zkoušku přídržnosti lepící hmoty k podkladu, na jejímž základě bude vybrána lepící hmota ETICS a zároveň potvrzen způsob očištění povrchu a sanace podkladu pro nalepení ETICS | [22 empty] | POP |  | -je předepsáno provést zkoušku přídržnosti lepící hmoty k podkladu, na jejímž základě bude vybrána lepící hmota ETICS a zároveň potvrzen způsob očištění povrchu a sanace podkladu pro nalepení ETICS
|  | -přídržnost k podkladu: min. 0,25 MPa | [22 empty] | POP
|  | -předpokládaná spotřeba: 3,5 až 5,0 kg/m2 podle rovinnosti podkladu | [22 empty] | POP
POP
|  | Požadavky na hmoždinky: | [22 empty] | POP
|  | -obecně je nutné odlišovat hmoždinky nejen pro jednotlivé kotevní materiály, ale i pro jednotlivé tepelné izolanty | [22 empty] | POP |  | -obecně je nutné odlišovat hmoždinky nejen pro jednotlivé kotevní materiály, ale i pro jednotlivé tepelné izolanty
|  | -hmoždinky musí splňovat deklaraci ETAG 004 a deklaraci proti vytržení z materiálu, do něhož se kotví podle ETAG 014 nebo případně zkoušek přímo na stavbě | [22 empty] | POP |  | -hmoždinky musí splňovat deklaraci ETAG 004 a deklaraci proti vytržení z materiálu, do něhož se kotví podle ETAG 014 nebo případně zkoušek přímo na stavbě
|  | -pro zhotovitele je předepsáno provést výtažné zkoušky pro určení charakteristické únosnosti kotev (hmoždinek), na jejichž základě bude určen počet kotev na čtvereční metr ETICS | [22 empty] | POP |  | -pro zhotovitele je předepsáno provést výtažné zkoušky pro určení charakteristické únosnosti kotev (hmoždinek), na jejichž základě bude určen počet kotev na čtvereční metr ETICS
|  | -předpokládaná průměrná spotřeba hmoždinek: 6 ks/m2 | [22 empty] | POP
POP
|  | Vlastnosti stěrkové vrstvy: | [22 empty] | POP
|  | -základní vrstva se skládá ze stěrkové hmoty 2-3mm a armovací síťoviny, přídržnost k podkladu: min. 0,80 MPa | [22 empty] | POP |  | -základní vrstva se skládá ze stěrkové hmoty 2-3mm a armovací síťoviny, přídržnost k podkladu: min. 0,80 MPa
|  | -použít certifikovaný systém pro lepení na minerální vatu – nutno ověřit kondenzaci vodní páry! | [22 empty] | POP
POP
|  | Vlastnosti výztužné tkaniny: | [22 empty] | POP
|  | - typ: sklotextilní síťovina | [22 empty] | POP
|  | - plošná hmotnost: 145 g/m2 | [22 empty] | POP
|  | det.3 : | [22 empty] | VV | 0
|  | čelní : 6*0,4*2 |  | 4.8 | [20 empty] | VV | 0
|  | zadní : 11*0,4*2 |  | 8.8 | [20 empty] | VV | 0
32 | 622311830RV1 | Zatepl.systém, fasáda, miner.desky PV 50 mm, zakončený stěrkou s výztužnou tkaninou | m2 | 55.5675 | 987 | 54845.12 | 532.85 | 29609.14 | 454.15 | 25235.98 | 15 | 63071.888 | 0.02303 | 1.28 | 0 | 0 |  | RTS 18/ II | 1.017 | 56.51 |  |  |  |  | POL1_
|  | Položka obsahuje: nanesení lepicího tmelu na izolační desky, nalepení desek, zajištění zápustnými talířovými hmoždinkami (6 ks/m2), natažení stěrky, vtlačení výztužné tkaniny (1,15 m2/m2) a přehlazení stěrky. Položka obsahuje rohové, dilatační a ostatní lišty | [22 empty] | POP |  | Položka obsahuje: nanesení lepicího tmelu na izolační desky, nalepení desek, zajištění zápustnými talířovými hmoždinkami (6 ks/m2), natažení stěrky, vtlačení výztužné tkaniny (1,15 m2/m2) a přehlazení stěrky. Položka obsahuje rohové, dilatační a ostatní lišty
POP
|  | -deklarovaný součinitel tepelné vodivosti ?: max. 0,039W/mK | [22 empty] | POP
|  | -třída reakce na oheň: A1 (dle ČSN EN 13501-1) | [22 empty] | POP
POP
|  | Vlastnosti lepící fasádní hmoty: | [22 empty] | POP
|  | -je předepsáno provést zkoušku přídržnosti lepící hmoty k podkladu, na jejímž základě bude vybrána lepící hmota ETICS a zároveň potvrzen způsob očištění povrchu a sanace podkladu pro nalepení ETICS | [22 empty] | POP |  | -je předepsáno provést zkoušku přídržnosti lepící hmoty k podkladu, na jejímž základě bude vybrána lepící hmota ETICS a zároveň potvrzen způsob očištění povrchu a sanace podkladu pro nalepení ETICS
|  | -přídržnost k podkladu: min. 0,25 MPa | [22 empty] | POP
|  | -předpokládaná spotřeba: 3,5 až 5,0 kg/m2 podle rovinnosti podkladu | [22 empty] | POP
POP
|  | Požadavky na hmoždinky: | [22 empty] | POP
|  | -obecně je nutné odlišovat hmoždinky nejen pro jednotlivé kotevní materiály, ale i pro jednotlivé tepelné izolanty | [22 empty] | POP |  | -obecně je nutné odlišovat hmoždinky nejen pro jednotlivé kotevní materiály, ale i pro jednotlivé tepelné izolanty
|  | -hmoždinky musí splňovat deklaraci ETAG 004 a deklaraci proti vytržení z materiálu, do něhož se kotví podle ETAG 014 nebo případně zkoušek přímo na stavbě | [22 empty] | POP |  | -hmoždinky musí splňovat deklaraci ETAG 004 a deklaraci proti vytržení z materiálu, do něhož se kotví podle ETAG 014 nebo případně zkoušek přímo na stavbě
|  | -pro zhotovitele je předepsáno provést výtažné zkoušky pro určení charakteristické únosnosti kotev (hmoždinek), na jejichž základě bude určen počet kotev na čtvereční metr ETICS | [22 empty] | POP |  | -pro zhotovitele je předepsáno provést výtažné zkoušky pro určení charakteristické únosnosti kotev (hmoždinek), na jejichž základě bude určen počet kotev na čtvereční metr ETICS
|  | -předpokládaná průměrná spotřeba hmoždinek: 6 ks/m2 | [22 empty] | POP
POP
|  | Vlastnosti stěrkové vrstvy: | [22 empty] | POP
|  | -základní vrstva se skládá ze stěrkové hmoty 2-3mm a armovací síťoviny, přídržnost k podkladu: min. 0,80 MPa | [22 empty] | POP |  | -základní vrstva se skládá ze stěrkové hmoty 2-3mm a armovací síťoviny, přídržnost k podkladu: min. 0,80 MPa
|  | -použít certifikovaný systém pro lepení na minerální vatu – nutno ověřit kondenzaci vodní páry! | [22 empty] | POP
POP
|  | Vlastnosti výztužné tkaniny: | [22 empty] | POP
|  | - typ: sklotextilní síťovina | [22 empty] | POP
|  | - plošná hmotnost: 145 g/m2 | [22 empty] | POP
|  | podhledy pozn.20 : | [22 empty] | VV | 0
|  | lodžie : 3,975*1,35*8 |  | 42.93 | [20 empty] | VV | 0
|  | čela : 3,975*0,25*10 |  | 9.9375 | [20 empty] | VV | 0
|  | pozn.22 : 1,35*0,5*2*2 |  | 2.7 | [20 empty] | VV | 0
33 | 622311832RV1 | Zatepl.systém, fasáda, miner.desky PV 100 mm, zakončený stěrkou s výztužnou tkaninou | m2 | 316.0794 | 1167 | 368864.66 | 712.85 | 225317.2 | 454.15 | 143547.46 | 15 | 424194.359 | 0.02956 | 9.34 | 0 | 0 |  | RTS 18/ II | 1.017 | 321.45 |  |  |  |  | POL1_
|  | Položka obsahuje: nanesení lepicího tmelu na izolační desky, nalepení desek, zajištění zápustnými talířovými hmoždinkami (6 ks/m2), natažení stěrky, vtlačení výztužné tkaniny (1,15 m2/m2) a přehlazení stěrky. Položka obsahuje rohové, dilatační a ostatní lišty | [22 empty] | POP |  | Položka obsahuje: nanesení lepicího tmelu na izolační desky, nalepení desek, zajištění zápustnými talířovými hmoždinkami (6 ks/m2), natažení stěrky, vtlačení výztužné tkaniny (1,15 m2/m2) a přehlazení stěrky. Položka obsahuje rohové, dilatační a ostatní lišty
POP
|  | -deklarovaný součinitel tepelné vodivosti ?: max. 0,039W/mK | [22 empty] | POP
|  | -třída reakce na oheň: A1 (dle ČSN EN 13501-1) | [22 empty] | POP
POP
|  | Vlastnosti lepící fasádní hmoty: | [22 empty] | POP
|  | -je předepsáno provést zkoušku přídržnosti lepící hmoty k podkladu, na jejímž základě bude vybrána lepící hmota ETICS a zároveň potvrzen způsob očištění povrchu a sanace podkladu pro nalepení ETICS | [22 empty] | POP |  | -je předepsáno provést zkoušku přídržnosti lepící hmoty k podkladu, na jejímž základě bude vybrána lepící hmota ETICS a zároveň potvrzen způsob očištění povrchu a sanace podkladu pro nalepení ETICS
|  | -přídržnost k podkladu: min. 0,25 MPa | [22 empty] | POP
|  | -předpokládaná spotřeba: 3,5 až 5,0 kg/m2 podle rovinnosti podkladu | [22 empty] | POP
POP
|  | Požadavky na hmoždinky: | [22 empty] | POP
|  | -obecně je nutné odlišovat hmoždinky nejen pro jednotlivé kotevní materiály, ale i pro jednotlivé tepelné izolanty | [22 empty] | POP |  | -obecně je nutné odlišovat hmoždinky nejen pro jednotlivé kotevní materiály, ale i pro jednotlivé tepelné izolanty
|  | -hmoždinky musí splňovat deklaraci ETAG 004 a deklaraci proti vytržení z materiálu, do něhož se kotví podle ETAG 014 nebo případně zkoušek přímo na stavbě | [22 empty] | POP |  | -hmoždinky musí splňovat deklaraci ETAG 004 a deklaraci proti vytržení z materiálu, do něhož se kotví podle ETAG 014 nebo případně zkoušek přímo na stavbě
|  | -pro zhotovitele je předepsáno provést výtažné zkoušky pro určení charakteristické únosnosti kotev (hmoždinek), na jejichž základě bude určen počet kotev na čtvereční metr ETICS | [22 empty] | POP |  | -pro zhotovitele je předepsáno provést výtažné zkoušky pro určení charakteristické únosnosti kotev (hmoždinek), na jejichž základě bude určen počet kotev na čtvereční metr ETICS
|  | -předpokládaná průměrná spotřeba hmoždinek: 6 ks/m2 | [22 empty] | POP
POP
|  | Vlastnosti stěrkové vrstvy: | [22 empty] | POP
|  | -základní vrstva se skládá ze stěrkové hmoty 2-3mm a armovací síťoviny, přídržnost k podkladu: min. 0,80 MPa | [22 empty] | POP |  | -základní vrstva se skládá ze stěrkové hmoty 2-3mm a armovací síťoviny, přídržnost k podkladu: min. 0,80 MPa
|  | -použít certifikovaný systém pro lepení na minerální vatu – nutno ověřit kondenzaci vodní páry! | [22 empty] | POP
POP
|  | Vlastnosti výztužné tkaniny: | [22 empty] | POP
|  | - typ: sklotextilní síťovina | [22 empty] | POP
|  | - plošná hmotnost: 145 g/m2 | [22 empty] | POP
|  | čelní : | [22 empty] | VV | 0
|  | 19,63*14,88 |  | 292.0944 | [20 empty] | VV | 0
|  | (0,3+4+0,2+2,25+0,2+4+0,3)*2*0,5 |  | 11.25 | [20 empty] | VV | 0
|  | boky lodžií : 1,355*2,815*2*10 |  | 76.2865 | [20 empty] | VV | 0
|  | XPS tl.80 mm : -1,355*0,3*2*10 |  | -8.13 | [20 empty] | VV | 0
|  | -3,975*0,3*2 |  | -2.385 | [20 empty] | VV | 0
|  | okna : -2,4*1,5*10 |  | -36 | [20 empty] | VV | 0
|  | -1,2*2,05*4 |  | -9.84 | [20 empty] | VV | 0
|  | -1,2*1,8*1 |  | -2.16 | [20 empty] | VV | 0
|  | -2,4*1,5*2 |  | -7.2 | [20 empty] | VV | 0
|  | -0,8*2,4*2 |  | -3.84 | [20 empty] | VV | 0
|  | lodžie : -3,975*2,815*8 |  | -89.517 | [20 empty] | VV | 0
|  | u vstupu : 1,5*0,9*2 |  | 2.7 | [20 empty] | VV | 0
|  | zadní : | [22 empty] | VV | 0
|  | (19,63+0,2)*0,9*4 |  | 71.388 | [20 empty] | VV | 0
|  | 9,5*0,9*1 |  | 8.55 | [20 empty] | VV | 0
|  | 0,25*12,565*2 |  | 6.2825 | [20 empty] | VV | 0
|  | Mezisoučet |  | 309.4794 | [20 empty] | VV | 1
|  | det.2 : | [22 empty] | VV | 0
|  | (7,2+6)*0,5 |  | 6.6 | [20 empty] | VV | 0
|  | Mezisoučet |  | 6.6 | [20 empty] | VV | 1
34 | 622311834RV1 | Zatepl.systém, fasáda, miner.desky PV 140 mm, zakončený stěrkou s výztužnou tkaninou | m2 | 35.8774 | 1364 | 48936.72 | 909.85 | 32643.02 | 454.15 | 16293.7 | 15 | 56277.228 | 0.03604 | 1.29 | 0 | 0 |  | RTS 18/ II | 1.017 | 36.49 |  |  |  |  | POL1_
|  | Položka obsahuje: nanesení lepicího tmelu na izolační desky, nalepení desek, zajištění zápustnými talířovými hmoždinkami (6 ks/m2), natažení stěrky, vtlačení výztužné tkaniny (1,15 m2/m2) a přehlazení stěrky. Položka obsahuje rohové, dilatační a ostatní lišty | [22 empty] | POP |  | Položka obsahuje: nanesení lepicího tmelu na izolační desky, nalepení desek, zajištění zápustnými talířovými hmoždinkami (6 ks/m2), natažení stěrky, vtlačení výztužné tkaniny (1,15 m2/m2) a přehlazení stěrky. Položka obsahuje rohové, dilatační a ostatní lišty
POP
|  | -deklarovaný součinitel tepelné vodivosti ?: max. 0,039W/mK | [22 empty] | POP
|  | -třída reakce na oheň: A1 (dle ČSN EN 13501-1) | [22 empty] | POP
POP
|  | Vlastnosti lepící fasádní hmoty: | [22 empty] | POP
|  | -je předepsáno provést zkoušku přídržnosti lepící hmoty k podkladu, na jejímž základě bude vybrána lepící hmota ETICS a zároveň potvrzen způsob očištění povrchu a sanace podkladu pro nalepení ETICS | [22 empty] | POP |  | -je předepsáno provést zkoušku přídržnosti lepící hmoty k podkladu, na jejímž základě bude vybrána lepící hmota ETICS a zároveň potvrzen způsob očištění povrchu a sanace podkladu pro nalepení ETICS
|  | -přídržnost k podkladu: min. 0,25 MPa | [22 empty] | POP
|  | -předpokládaná spotřeba: 3,5 až 5,0 kg/m2 podle rovinnosti podkladu | [22 empty] | POP
POP
|  | Požadavky na hmoždinky: | [22 empty] | POP
|  | -obecně je nutné odlišovat hmoždinky nejen pro jednotlivé kotevní materiály, ale i pro jednotlivé tepelné izolanty | [22 empty] | POP |  | -obecně je nutné odlišovat hmoždinky nejen pro jednotlivé kotevní materiály, ale i pro jednotlivé tepelné izolanty
|  | -hmoždinky musí splňovat deklaraci ETAG 004 a deklaraci proti vytržení z materiálu, do něhož se kotví podle ETAG 014 nebo případně zkoušek přímo na stavbě | [22 empty] | POP |  | -hmoždinky musí splňovat deklaraci ETAG 004 a deklaraci proti vytržení z materiálu, do něhož se kotví podle ETAG 014 nebo případně zkoušek přímo na stavbě
|  | -pro zhotovitele je předepsáno provést výtažné zkoušky pro určení charakteristické únosnosti kotev (hmoždinek), na jejichž základě bude určen počet kotev na čtvereční metr ETICS | [22 empty] | POP |  | -pro zhotovitele je předepsáno provést výtažné zkoušky pro určení charakteristické únosnosti kotev (hmoždinek), na jejichž základě bude určen počet kotev na čtvereční metr ETICS
|  | -předpokládaná průměrná spotřeba hmoždinek: 6 ks/m2 | [22 empty] | POP
POP
|  | Vlastnosti stěrkové vrstvy: | [22 empty] | POP
|  | -základní vrstva se skládá ze stěrkové hmoty 2-3mm a armovací síťoviny, přídržnost k podkladu: min. 0,80 MPa | [22 empty] | POP |  | -základní vrstva se skládá ze stěrkové hmoty 2-3mm a armovací síťoviny, přídržnost k podkladu: min. 0,80 MPa
|  | -použít certifikovaný systém pro lepení na minerální vatu – nutno ověřit kondenzaci vodní páry! | [22 empty] | POP
POP
|  | Vlastnosti výztužné tkaniny: | [22 empty] | POP
|  | - typ: sklotextilní síťovina | [22 empty] | POP
|  | - plošná hmotnost: 145 g/m2 | [22 empty] | POP
|  | čelní - lodžie : | [22 empty] | VV | 0
|  | pozn.4 : | [22 empty] | VV | 0
|  | 3,978*2,815*8 |  | 89.5846 | [20 empty] | VV | 0
|  | -2,4*1,5*8 |  | -28.8 | [20 empty] | VV | 0
|  | -0,8*2,4*8 |  | -15.36 | [20 empty] | VV | 0
|  | XPS tl.120 mm : -3,978*0,3*8 |  | -9.5472 | [20 empty] | VV | 0
35 | 622311835RV1 | Zatepl.systém, fasáda, miner.desky PV 160 mm, zakončený stěrkou s výztužnou tkaninou | m2 | 6.099 | 1565 | 9544.94 | 1110.85 | 6775.07 | 454.15 | 2769.86 | 15 | 10976.681 | 0.03928 | 0.24 | 0 | 0 |  | RTS 18/ II | 1.017 | 6.2 |  |  |  |  | POL1_
|  | Položka obsahuje: nanesení lepicího tmelu na izolační desky, nalepení desek, zajištění zápustnými talířovými hmoždinkami (6 ks/m2), natažení stěrky, vtlačení výztužné tkaniny (1,15 m2/m2) a přehlazení stěrky. Položka obsahuje rohové, dilatační a ostatní lišty | [22 empty] | POP |  | Položka obsahuje: nanesení lepicího tmelu na izolační desky, nalepení desek, zajištění zápustnými talířovými hmoždinkami (6 ks/m2), natažení stěrky, vtlačení výztužné tkaniny (1,15 m2/m2) a přehlazení stěrky. Položka obsahuje rohové, dilatační a ostatní lišty
POP
|  | -deklarovaný součinitel tepelné vodivosti ?: max. 0,039W/mK | [22 empty] | POP
|  | -třída reakce na oheň: A1 (dle ČSN EN 13501-1) | [22 empty] | POP
POP
|  | Vlastnosti lepící fasádní hmoty: | [22 empty] | POP
|  | -je předepsáno provést zkoušku přídržnosti lepící hmoty k podkladu, na jejímž základě bude vybrána lepící hmota ETICS a zároveň potvrzen způsob očištění povrchu a sanace podkladu pro nalepení ETICS | [22 empty] | POP |  | -je předepsáno provést zkoušku přídržnosti lepící hmoty k podkladu, na jejímž základě bude vybrána lepící hmota ETICS a zároveň potvrzen způsob očištění povrchu a sanace podkladu pro nalepení ETICS
|  | -přídržnost k podkladu: min. 0,25 MPa | [22 empty] | POP
|  | -předpokládaná spotřeba: 3,5 až 5,0 kg/m2 podle rovinnosti podkladu | [22 empty] | POP
POP
|  | Požadavky na hmoždinky: | [22 empty] | POP
|  | -obecně je nutné odlišovat hmoždinky nejen pro jednotlivé kotevní materiály, ale i pro jednotlivé tepelné izolanty | [22 empty] | POP |  | -obecně je nutné odlišovat hmoždinky nejen pro jednotlivé kotevní materiály, ale i pro jednotlivé tepelné izolanty
|  | -hmoždinky musí splňovat deklaraci ETAG 004 a deklaraci proti vytržení z materiálu, do něhož se kotví podle ETAG 014 nebo případně zkoušek přímo na stavbě | [22 empty] | POP |  | -hmoždinky musí splňovat deklaraci ETAG 004 a deklaraci proti vytržení z materiálu, do něhož se kotví podle ETAG 014 nebo případně zkoušek přímo na stavbě
|  | -pro zhotovitele je předepsáno provést výtažné zkoušky pro určení charakteristické únosnosti kotev (hmoždinek), na jejichž základě bude určen počet kotev na čtvereční metr ETICS | [22 empty] | POP |  | -pro zhotovitele je předepsáno provést výtažné zkoušky pro určení charakteristické únosnosti kotev (hmoždinek), na jejichž základě bude určen počet kotev na čtvereční metr ETICS
|  | -předpokládaná průměrná spotřeba hmoždinek: 6 ks/m2 | [22 empty] | POP
POP
|  | Vlastnosti stěrkové vrstvy: | [22 empty] | POP
|  | -základní vrstva se skládá ze stěrkové hmoty 2-3mm a armovací síťoviny, přídržnost k podkladu: min. 0,80 MPa | [22 empty] | POP |  | -základní vrstva se skládá ze stěrkové hmoty 2-3mm a armovací síťoviny, přídržnost k podkladu: min. 0,80 MPa
|  | -použít certifikovaný systém pro lepení na minerální vatu – nutno ověřit kondenzaci vodní páry! | [22 empty] | POP
POP
|  | Vlastnosti výztužné tkaniny: | [22 empty] | POP
|  | - typ: sklotextilní síťovina | [22 empty] | POP
|  | - plošná hmotnost: 145 g/m2 | [22 empty] | POP
|  | det.1 : | [22 empty] | VV | 0
|  | čelní : | [22 empty] | VV | 0
|  | (19,63+0,1+1,2+0,1)*0,15 |  | 3.1545 | [20 empty] | VV | 0
|  | zadní : | [22 empty] | VV | 0
|  | 19,63*0,15 |  | 2.9445 | [20 empty] | VV | 0
36 | 622311853RV1 | Zatepl.systém, ostění, miner.desky PV 30 mm, zakončený stěrkou s výztužnou tkaninou | m2 | 50.46 | 1649 | 83208.54 | 544.54 | 27477.49 | 1104.46 | 55731.05 | 15 | 95689.821 | 0.01948 | 0.98 | 0 | 0 |  | RTS 18/ II | 2.492 | 125.75 |  |  |  |  | POL1_
|  | oložka obsahuje: nanesení lepicího tmelu na izolační desky, nalepení desek, zajištění zápustnými talířovými hmoždinkami (6 ks/m2), natažení stěrky, vtlačení výztužné tkaniny (1,15 m2/m2) a přehlazení stěrky. Položka obsahuje rohové, APU a ostatní lišty | [22 empty] | POP |  | oložka obsahuje: nanesení lepicího tmelu na izolační desky, nalepení desek, zajištění zápustnými talířovými hmoždinkami (6 ks/m2), natažení stěrky, vtlačení výztužné tkaniny (1,15 m2/m2) a přehlazení stěrky. Položka obsahuje rohové, APU a ostatní lišty
POP
|  | -deklarovaný součinitel tepelné vodivosti ?: max. 0,039W/mK | [22 empty] | POP
|  | -třída reakce na oheň: A1 (dle ČSN EN 13501-1) | [22 empty] | POP
POP
|  | Vlastnosti lepící fasádní hmoty: | [22 empty] | POP
|  | -je předepsáno provést zkoušku přídržnosti lepící hmoty k podkladu, na jejímž základě bude vybrána lepící hmota ETICS a zároveň potvrzen způsob očištění povrchu a sanace podkladu pro nalepení ETICS | [22 empty] | POP |  | -je předepsáno provést zkoušku přídržnosti lepící hmoty k podkladu, na jejímž základě bude vybrána lepící hmota ETICS a zároveň potvrzen způsob očištění povrchu a sanace podkladu pro nalepení ETICS
|  | -přídržnost k podkladu: min. 0,25 MPa | [22 empty] | POP
|  | -předpokládaná spotřeba: 3,5 až 5,0 kg/m2 podle rovinnosti podkladu | [22 empty] | POP
POP
|  | Požadavky na hmoždinky: | [22 empty] | POP
|  | -obecně je nutné odlišovat hmoždinky nejen pro jednotlivé kotevní materiály, ale i pro jednotlivé tepelné izolanty | [22 empty] | POP |  | -obecně je nutné odlišovat hmoždinky nejen pro jednotlivé kotevní materiály, ale i pro jednotlivé tepelné izolanty
|  | -hmoždinky musí splňovat deklaraci ETAG 004 a deklaraci proti vytržení z materiálu, do něhož se kotví podle ETAG 014 nebo případně zkoušek přímo na stavbě | [22 empty] | POP |  | -hmoždinky musí splňovat deklaraci ETAG 004 a deklaraci proti vytržení z materiálu, do něhož se kotví podle ETAG 014 nebo případně zkoušek přímo na stavbě
|  | -pro zhotovitele je předepsáno provést výtažné zkoušky pro určení charakteristické únosnosti kotev (hmoždinek), na jejichž základě bude určen počet kotev na čtvereční metr ETICS | [22 empty] | POP |  | -pro zhotovitele je předepsáno provést výtažné zkoušky pro určení charakteristické únosnosti kotev (hmoždinek), na jejichž základě bude určen počet kotev na čtvereční metr ETICS
|  | -předpokládaná průměrná spotřeba hmoždinek: 6 ks/m2 | [22 empty] | POP
POP
|  | Vlastnosti stěrkové vrstvy: | [22 empty] | POP
|  | -základní vrstva se skládá ze stěrkové hmoty 2-3mm a armovací síťoviny, přídržnost k podkladu: min. 0,80 MPa | [22 empty] | POP |  | -základní vrstva se skládá ze stěrkové hmoty 2-3mm a armovací síťoviny, přídržnost k podkladu: min. 0,80 MPa
|  | -použít certifikovaný systém pro lepení na minerální vatu – nutno ověřit kondenzaci vodní páry! | [22 empty] | POP
POP
|  | Vlastnosti výztužné tkaniny: | [22 empty] | POP
|  | - typ: sklotextilní síťovina | [22 empty] | POP
|  | - plošná hmotnost: 145 g/m2 | [22 empty] | POP
|  | čelní : | [22 empty] | VV | 0
|  | (1,5+2,4+1,5)*10*0,3 |  | 16.2 | [20 empty] | VV | 0
|  | (1,5+2,4+0,9+2,4+0,9)*10*0,3 |  | 24.3 | [20 empty] | VV | 0
|  | (2,05+1,2+2,05)*4*0,3 |  | 6.36 | [20 empty] | VV | 0
|  | (1,8+1,2+1,8)*1*0,3 |  | 1.44 | [20 empty] | VV | 0
|  | (2,7+1,8+2,7)*0,3 |  | 2.16 | [20 empty] | VV | 0
|  | zadní : 0 | [22 empty] | VV | 0
37 | 622319553RV1 | Zatepl.systém, ostění, XPS 30 mm, zakončený stěrkou s výztužnou tkaninou | m2 | 44.55 | 1604 | 71458.2 | 560.51 | 24970.72 | 1043.49 | 46487.48 | 15 | 82176.93 | 0.01051 | 0.47 | 0 | 0 |  | RTS 18/ II | 2.352 | 104.78 |  |  |  |  | POL1_
|  | oložka obsahuje: nanesení lepicího tmelu na izolační desky, nalepení desek, zajištění zápustnými talířovými hmoždinkami (6 ks/m2), natažení stěrky, vtlačení výztužné tkaniny (1,15 m2/m2) a přehlazení stěrky. Položka obsahuje rohové, APU a ostatní lišty | [22 empty] | POP |  | oložka obsahuje: nanesení lepicího tmelu na izolační desky, nalepení desek, zajištění zápustnými talířovými hmoždinkami (6 ks/m2), natažení stěrky, vtlačení výztužné tkaniny (1,15 m2/m2) a přehlazení stěrky. Položka obsahuje rohové, APU a ostatní lišty
POP
|  | -deklarovaný součinitel tepelné vodivosti ?: max. 0,035W/mK | [22 empty] | POP
|  | -třída reakce na oheň: A1 (dle ČSN EN 13501-1) | [22 empty] | POP
POP
|  | Vlastnosti lepící fasádní hmoty: | [22 empty] | POP
|  | -je předepsáno provést zkoušku přídržnosti lepící hmoty k podkladu, na jejímž základě bude vybrána lepící hmota ETICS a zároveň potvrzen způsob očištění povrchu a sanace podkladu pro nalepení ETICS | [22 empty] | POP |  | -je předepsáno provést zkoušku přídržnosti lepící hmoty k podkladu, na jejímž základě bude vybrána lepící hmota ETICS a zároveň potvrzen způsob očištění povrchu a sanace podkladu pro nalepení ETICS
|  | -přídržnost k podkladu: min. 0,25 MPa | [22 empty] | POP
|  | -předpokládaná spotřeba: 3,5 až 5,0 kg/m2 podle rovinnosti podkladu | [22 empty] | POP
POP
|  | Požadavky na hmoždinky: | [22 empty] | POP
|  | -obecně je nutné odlišovat hmoždinky nejen pro jednotlivé kotevní materiály, ale i pro jednotlivé tepelné izolanty | [22 empty] | POP |  | -obecně je nutné odlišovat hmoždinky nejen pro jednotlivé kotevní materiály, ale i pro jednotlivé tepelné izolanty
|  | -hmoždinky musí splňovat deklaraci ETAG 004 a deklaraci proti vytržení z materiálu, do něhož se kotví podle ETAG 014 nebo případně zkoušek přímo na stavbě | [22 empty] | POP |  | -hmoždinky musí splňovat deklaraci ETAG 004 a deklaraci proti vytržení z materiálu, do něhož se kotví podle ETAG 014 nebo případně zkoušek přímo na stavbě
|  | -pro zhotovitele je předepsáno provést výtažné zkoušky pro určení charakteristické únosnosti kotev (hmoždinek), na jejichž základě bude určen počet kotev na čtvereční metr ETICS | [22 empty] | POP |  | -pro zhotovitele je předepsáno provést výtažné zkoušky pro určení charakteristické únosnosti kotev (hmoždinek), na jejichž základě bude určen počet kotev na čtvereční metr ETICS
|  | -předpokládaná průměrná spotřeba hmoždinek: 6 ks/m2 | [22 empty] | POP
POP
|  | Vlastnosti stěrkové vrstvy: | [22 empty] | POP
|  | -základní vrstva se skládá ze stěrkové hmoty 2-3mm a armovací síťoviny, přídržnost k podkladu: min. 0,80 MPa | [22 empty] | POP |  | -základní vrstva se skládá ze stěrkové hmoty 2-3mm a armovací síťoviny, přídržnost k podkladu: min. 0,80 MPa
|  | -použít certifikovaný systém pro lepení na minerální vatu – nutno ověřit kondenzaci vodní páry! | [22 empty] | POP
POP
|  | Vlastnosti výztužné tkaniny: | [22 empty] | POP
|  | - typ: sklotextilní síťovina | [22 empty] | POP
|  | - plošná hmotnost: 145 g/m2 | [22 empty] | POP
|  | čelní : (0,6+1,8+0,6)*4*0,3 |  | 3.6 | [20 empty] | VV | 0
|  | zadní : (1,5+2,4+1,5)*18*0,3 |  | 29.16 | [20 empty] | VV | 0
|  | (1,5+1,2+1,5)*5*0,3 |  | 6.3 | [20 empty] | VV | 0
|  | (0,6+1,8+0,6)*3*0,3 |  | 2.7 | [20 empty] | VV | 0
|  | (0,6+1,2+0,6)*1*0,3 |  | 0.72 | [20 empty] | VV | 0
|  | (0,6+0,6+0,6)*1*0,3 |  | 0.54 | [20 empty] | VV | 0
|  | (2,05+1+2,05)*1*0,3 |  | 1.53 | [20 empty] | VV | 0
38 | 622311563R00 | Zateplovací systém, parapet, XPS tl. 30 mm | m2 | 20.52 | 1011 | 20745.72 | 313.41 | 6431.17 | 697.59 | 14314.55 | 15 | 23857.578 | 0.00894 | 0.18 | 0 | 0 |  | RTS 18/ II | 1.562 | 32.05 |  |  |  |  | POL1_
|  | oložka obsahuje: nanesení lepicího tmelu na izolační desky, nalepení desek, zajištění zápustnými talířovými hmoždinkami (6 ks/m2), | [22 empty] | POP |  | oložka obsahuje: nanesení lepicího tmelu na izolační desky, nalepení desek, zajištění zápustnými talířovými hmoždinkami (6 ks/m2),
|  | Položka obsahuje parapetní lišty | [22 empty] | POP
POP
|  | -deklarovaný součinitel tepelné vodivosti ?: max. 0,035W/mK | [22 empty] | POP
|  | -třída reakce na oheň: A1 (dle ČSN EN 13501-1) | [22 empty] | POP
|  | čelní : 1,8*4*0,3 |  | 2.16 | [20 empty] | VV | 0
|  | zadní : 2,4*20*0,3 |  | 14.4 | [20 empty] | VV | 0
|  | 1,2*5*0,3 |  | 1.8 | [20 empty] | VV | 0
|  | 1,8*3*0,3 |  | 1.62 | [20 empty] | VV | 0
|  | 1,2*1*0,3 |  | 0.36 | [20 empty] | VV | 0
|  | 0,6*1*0,3 |  | 0.18 | [20 empty] | VV | 0
39 | 622311863R00 | Zatepl.systém, parapet, miner.vlna PV 30 mm | m2 | 16.2 | 1240 | 20088 | 534.28 | 8655.34 | 705.72 | 11432.66 | 15 | 23101.2 | 0.01819 | 0.29 | 0 | 0 |  | RTS 18/ II | 1.582 | 25.63 |  |  |  |  | POL1_
|  | oložka obsahuje: nanesení lepicího tmelu na izolační desky, nalepení desek, zajištění zápustnými talířovými hmoždinkami (6 ks/m2), | [22 empty] | POP |  | oložka obsahuje: nanesení lepicího tmelu na izolační desky, nalepení desek, zajištění zápustnými talířovými hmoždinkami (6 ks/m2),
|  | Položka obsahuje parapetní lišty | [22 empty] | POP
POP
|  | -deklarovaný součinitel tepelné vodivosti ?: max. 0,039W/mK | [22 empty] | POP
|  | -třída reakce na oheň: A1 (dle ČSN EN 13501-1) | [22 empty] | POP
|  | čelní : | [22 empty] | VV | 0
|  | 2,4*10*0,3 |  | 7.2 | [20 empty] | VV | 0
|  | 2,4*10*0,3 |  | 7.2 | [20 empty] | VV | 0
|  | 1,2*4*0,3 |  | 1.44 | [20 empty] | VV | 0
|  | 1,2*1*0,3 |  | 0.36 | [20 empty] | VV | 0
40 | 622391002R00 | Příplatek-mtž KZS podhledu,izolant,stěrka+výzt.tk. | m2 | 55.5675 | 136.5 | 7584.96 | 0 | 0 | 136.5 | 7584.96 | 15 | 8722.704 | 0 | 0 | 0 | 0 |  | RTS 18/ II | 0.3051 | 16.95 |  |  |  |  | POL1_
|  | Nanesení lepicího tmelu na izolační desky, nalepení desek, zajištění talířovými hmoždinkami (6 ks/m2), natažení stěrky, vtlačení výztužné tkaniny (1,15 m2/m2), rohových lišt (0,14 m/m2), přehlazení stěrky, nanesení druhé vyrovnávací stěrky. | [22 empty] | POP |  | Nanesení lepicího tmelu na izolační desky, nalepení desek, zajištění talířovými hmoždinkami (6 ks/m2), natažení stěrky, vtlačení výztužné tkaniny (1,15 m2/m2), rohových lišt (0,14 m/m2), přehlazení stěrky, nanesení druhé vyrovnávací stěrky.
|  | Bez dodávky materiálu. | [22 empty] | POP
|  | podhledy min. vata 50 mm : 55,5675 |  | 55.5675 | [20 empty] | VV | 0
41 | 622391121R00 | Příplatek za zapuštěné hmoždinky (STR) 6 ks/m2 | m2 | 808.4209 | 44 | 35570.52 | 41.24 | 33339.28 | 2.76 | 2231.24 | 15 | 40906.098 | 0 | 0 | 0 | 0 |  | RTS 18/ II | 0.006 | 4.85 |  |  |  |  | POL1_
|  | podhledy : 55,5675 |  | 55.5675 | [20 empty] | VV | 0
|  | stěny : 673,22641 |  | 673.2264 | [20 empty] | VV | 0
|  | sokl : 79,627 |  | 79.627 | [20 empty] | VV | 0
42 | 622422511R00 | Oprava vnějších omítek vápen. hladk. II, do 50 % | m2 | 133.83 | 261.5 | 34996.55 | 45.19 | 6047.78 | 216.31 | 28948.77 | 15 | 40246.0325 | 0.03845 | 5.15 | 0 | 0 |  | RTS 18/ II | 0.50329 | 67.36 |  |  |  |  | POL1_
|  | čelní : | [22 empty] | VV | 0
|  | 19,63*2 |  | 39.26 | [20 empty] | VV | 0
|  | (0,3+4+0,2+2,25+0,2+4+0,3)*2*0,5 |  | 11.25 | [20 empty] | VV | 0
|  | zadní : | [22 empty] | VV | 0
|  | (1,2+19,63+1,2)*2 |  | 44.06 | [20 empty] | VV | 0
|  | 19,63*4*0,5 |  | 39.26 | [20 empty] | VV | 0
43 | 622432111R00 | Omítka stěn marmolit jemnozrnná | m2 | 51.52 | 468.5 | 24137.12 | 252.68 | 13018.07 | 215.82 | 11119.05 | 15 | 27757.688 | 0.00368 | 0.19 | 0 | 0 |  | RTS 18/ II | 0.46 | 23.7 |  |  |  |  | POL1_
|  | pozn.3 : | [22 empty] | VV | 0
|  | sokl : | [22 empty] | VV | 0
|  | čelní : | [22 empty] | VV | 0
|  | 19,63*1 |  | 19.63 | [20 empty] | VV | 0
|  | 19,63*0,5*0,5 |  | 4.9075 | [20 empty] | VV | 0
|  | -1,8*1 |  | -1.8 | [20 empty] | VV | 0
|  | -1,8*0,6*4 |  | -4.32 | [20 empty] | VV | 0
|  | -3*0,9 |  | -2.7 | [20 empty] | VV | 0
|  | zadní : | [22 empty] | VV | 0
|  | (1,2+0,1+19,63+0,1+1,2)*1 |  | 22.23 | [20 empty] | VV | 0
|  | (1,2+0,1+19,63+0,1+1,2)*0,5*0,5 |  | 5.5575 | [20 empty] | VV | 0
|  | 1,37*1,5 |  | 2.055 | [20 empty] | VV | 0
|  | -1,2*0,6*1 |  | -0.72 | [20 empty] | VV | 0
|  | -0,6*0,6*1 |  | -0.36 | [20 empty] | VV | 0
|  | -1*2,05*1 |  | -2.05 | [20 empty] | VV | 0
|  | Mezisoučet |  | 42.43 | [20 empty] | VV | 1
|  | ostění : | [22 empty] | VV | 0
|  | čelní : (0,6+1,8+0,6)*4*0,3 |  | 3.6 | [20 empty] | VV | 0
|  | zadní : (0,6+1,8+0,6)*3*0,3 |  | 2.7 | [20 empty] | VV | 0
|  | (0,6+1,2+0,6)*1*0,3 |  | 0.72 | [20 empty] | VV | 0
|  | (0,6+0,6+0,6)*1*0,3 |  | 0.54 | [20 empty] | VV | 0
|  | (2,05+1+2,05)*1*0,3 |  | 1.53 | [20 empty] | VV | 0
|  | Mezisoučet |  | 9.09 | [20 empty] | VV | 1
44 | 622904112R00 | Očištění fasád tlakovou vodou složitost 1 - 2 | m2 | 564.1879 | 54.9 | 30973.91 | 3.75 | 2115.7 | 51.15 | 28858.21 | 15 | 35619.9965 | 2e-05 | 0.01 | 0 | 0 |  | RTS 18/ II | 0.11 | 62.06 |  |  |  |  | POL1_
|  | pozn.29 : | [22 empty] | VV | 0
|  | podlaha : 1,5*2,67 |  | 4.005 | [20 empty] | VV | 0
|  | schody : 3*1,3*2 |  | 7.8 | [20 empty] | VV | 0
|  | stěny : (2,67+1,37)*1,5 |  | 6.06 | [20 empty] | VV | 0
|  | 2,4*1,5*0,5*2 |  | 3.6 | [20 empty] | VV | 0
|  | Mezisoučet |  | 21.465 | [20 empty] | VV | 1
|  | stávající fasáda : | [22 empty] | VV | 0
|  | čelní : | [22 empty] | VV | 0
|  | 19,63*14,88 |  | 292.0944 | [20 empty] | VV | 0
|  | (0,3+4+0,2+2,25+0,2+4+0,3)*2*0,5 |  | 11.25 | [20 empty] | VV | 0
|  | boky lodžií : 1,355*2,815*2*10 |  | 76.2865 | [20 empty] | VV | 0
|  | okna : -2,4*1,5*10 |  | -36 | [20 empty] | VV | 0
|  | -1,2*2,05*4 |  | -9.84 | [20 empty] | VV | 0
|  | -1,2*1,8*1 |  | -2.16 | [20 empty] | VV | 0
|  | lodžie : -3,975*2,815*8 |  | -89.517 | [20 empty] | VV | 0
|  | -2,4*1,5*2 |  | -7.2 | [20 empty] | VV | 0
|  | -0,8*2,4*2 |  | -3.84 | [20 empty] | VV | 0
|  | zadní : | [22 empty] | VV | 0
|  | (1,2+19,63+1,2)*12,565 |  | 276.807 | [20 empty] | VV | 0
|  | 19,63*4*0,5 |  | 39.26 | [20 empty] | VV | 0
|  | okna : -2,4*1,5*20 |  | -72 | [20 empty] | VV | 0
|  | -1,2*1,5*5 |  | -9 | [20 empty] | VV | 0
|  | Mezisoučet |  | 466.1409 | [20 empty] | VV | 1
|  | sokl : | [22 empty] | VV | 0
|  | čelní : | [22 empty] | VV | 0
|  | 19,63*(0,9+1) |  | 37.297 | [20 empty] | VV | 0
|  | 19,63*0,5*0,5 |  | 4.9075 | [20 empty] | VV | 0
|  | -1,8*1 |  | -1.8 | [20 empty] | VV | 0
|  | -1,8*0,6*4 |  | -4.32 | [20 empty] | VV | 0
|  | -3*0,9 |  | -2.7 | [20 empty] | VV | 0
|  | zadní : | [22 empty] | VV | 0
|  | (1,2+19,63+1,2)*(0,9+1,1) |  | 44.06 | [20 empty] | VV | 0
|  | (1,2+19,63+1,2)*0,5*0,5 |  | 5.5075 | [20 empty] | VV | 0
|  | -1,8*0,6*3 |  | -3.24 | [20 empty] | VV | 0
|  | -1,2*0,6*1 |  | -0.72 | [20 empty] | VV | 0
|  | -0,6*0,6*1 |  | -0.36 | [20 empty] | VV | 0
|  | -1*2,05*1 |  | -2.05 | [20 empty] | VV | 0
|  | Mezisoučet |  | 76.582 | [20 empty] | VV | 1
45 | 622.01 | Reprofilace beton.povrchů - očištění, nátěr výztuže, adhézní můstek, reprofilační malta | m2 | 60 | 1200 | 72000 | 0 | 0 | 1200 | 72000 | 15 | 82800 | 0.03885 | 2.33 | 0 | 0 |  | Indiv | 0.44 | 26.4 |  |  |  |  | POL1_
|  | - odstranění degradovaného betonu | [22 empty] | POP
|  | - očištění výztuže | [22 empty] | POP
|  | - ošetření výztuže adhézním ochranným nátěrem | [22 empty] | POP
|  | - doplnění vyrovnávací nebo vysprávkovou maltou | [22 empty] | POP
|  | pozn.17 : 4*10 |  | 40 | [20 empty] | VV | 0
|  | pozn. 18 : 20 |  | 20 | [20 empty] | VV | 0
46 | 622.02 | Sanace stěn zadního vstupu | m2 | 21.465 | 720 | 15454.8 | 0 | 0 | 720 | 15454.8 | 15 | 17773.02 | 0 | 0 | 0 | 0 |  | Indiv | 0 | 0 |  |  |  |  | POL1_
|  | - vyspravení reprofilační sanační maltou 1/3 | [22 empty] | POP
|  | - vyhlazení hmotou - vysprávková | [22 empty] | POP
|  | - nátěr | [22 empty] | POP
|  | - ochranný nátěr | [22 empty] | POP
|  | pozn.29 : | [22 empty] | VV | 0
|  | podlaha : 1,5*2,67 |  | 4.005 | [20 empty] | VV | 0
|  | schody : 3*1,3*2 |  | 7.8 | [20 empty] | VV | 0
|  | stěny : (2,67+1,37)*1,5 |  | 6.06 | [20 empty] | VV | 0
|  | 2,4*1,5*0,5*2 |  | 3.6 | [20 empty] | VV | 0
Díl: | 64 | Výplně otvorů |  |  |  | 7345.58 |  | 3599.73 |  | 3745.85 |  | 8447.417 |  | 0.12 |  | 0 |  |  |  | 8.67 |  |  |  |  | DIL
47 | 648991113R00 | Osazení parapet.desek plast. a lamin. š.nad 20cm | m | 20.4 | 191 | 3896.4 | 7.38 | 150.55 | 183.62 | 3745.85 | 15 | 4480.86 | 0.00222 | 0.05 | 0 | 0 |  | RTS 18/ II | 0.425 | 8.67 |  |  |  |  | POL1_
|  | 1,2*4 |  | 4.8 | [20 empty] | VV | 0
|  | 1,2*1 |  | 1.2 | [20 empty] | VV | 0
|  | 1,8*7 |  | 12.6 | [20 empty] | VV | 0
|  | 1,2*1 |  | 1.2 | [20 empty] | VV | 0
|  | 0,6*1 |  | 0.6 | [20 empty] | VV | 0
48 | 60775512R | Parapet interiér PVC šíře 250mm dl. 6m | m | 22.44 | 129.5 | 2905.98 | 129.5 | 2905.98 | 0 | 0 | 15 | 3341.877 | 0.00325 | 0.07 | 0 | 0 | SPCM | RTS 18/ II | 0 | 0 |  |  |  |  | POL3_
|  | 20,4*1,1 |  | 22.44 | [20 empty] | VV | 0
49 | 60775551R | Krytka boční pro PVC parapety 600 mm oboustr. bílá | kus | 28 | 19.4 | 543.2 | 19.4 | 543.2 | 0 | 0 | 15 | 624.68 | 2e-05 | 0 | 0 | 0 | SPCM | RTS 18/ II | 0 | 0 |  |  |  |  | POL3_
|  | 4*2 |  | 8 | [20 empty] | VV | 0
|  | 1*2 |  | 2 | [20 empty] | VV | 0
|  | 7*2 |  | 14 | [20 empty] | VV | 0
|  | 1*2 |  | 2 | [20 empty] | VV | 0
|  | 1*2 |  | 2 | [20 empty] | VV | 0
Díl: | 94 | Lešení a stavební výtahy |  |  |  | 149438.55 |  | 49928.91 |  | 99509.65 |  | 171854.3325 |  | 14.97 |  | 0 |  |  |  | 214.84 |  |  |  |  | DIL
50 | 941941032R00 | Montáž lešení leh.řad.s podlahami,š.do 1 m, H 30 m | m2 | 739.5 | 62.2 | 45996.9 | 0.01 | 7.4 | 62.19 | 45989.51 | 15 | 52896.435 | 0.01838 | 13.59 | 0 | 0 |  | RTS 18/ II | 0.123 | 90.96 |  |  |  |  | POL1_
|  | Včetně kotvení lešení. | [22 empty] | POP
|  | 19,5*17 |  | 331.5 | [20 empty] | VV | 0
|  | (2+20+2)*17 |  | 408 | [20 empty] | VV | 0
51 | 941941192R00 | Příplatek za každý měsíc použití lešení k pol.1032 | m2 | 1479 | 28.3 | 41855.7 | 25.75 | 38084.25 | 2.55 | 3771.45 | 15 | 48134.055 | 0.00082 | 1.21 | 0 | 0 |  | RTS 18/ II | 0.006 | 8.87 |  |  |  |  | POL1_
|  | 739,5*2 |  | 1479 | [20 empty] | VV | 0
52 | 941941832R00 | Demontáž lešení leh.řad.s podlahami,š.1 m, H 30 m | m2 | 739.5 | 45.8 | 33869.1 | 0 | 0 | 45.8 | 33869.1 | 15 | 38949.465 | 0 | 0 | 0 | 0 |  | RTS 18/ II | 0.105 | 77.65 |  |  |  |  | POL1_
53 | 944944011R00 | Montáž ochranné sítě z umělých vláken | m2 | 739.5 | 12.9 | 9539.55 | 0 | 0 | 12.9 | 9539.55 | 15 | 10970.4825 | 0 | 0 | 0 | 0 |  | RTS 18/ II | 0.0303 | 22.41 |  |  |  |  | POL1_
54 | 944944031R00 | Příplatek za každý měsíc použití sítí k pol. 4011 | m2 | 1479 | 7.7 | 11388.3 | 7.7 | 11388.3 | 0 | 0 | 15 | 13096.545 | 5e-05 | 0.07 | 0 | 0 |  | RTS 18/ II | 0 | 0 |  |  |  |  | POL1_
|  | 739,5*2 |  | 1479 | [20 empty] | VV | 0
55 | 944944081R00 | Demontáž ochranné sítě z umělých vláken | m2 | 739.5 | 7.6 | 5620.2 | 0 | 0 | 7.6 | 5620.2 | 15 | 6463.23 | 0 | 0 | 0 | 0 |  | RTS 18/ II | 0.018 | 13.31 |  |  |  |  | POL1_
56 | 944945013R00 | Montáž záchytné stříšky H 4,5 m, šířky nad 2 m | m | 4 | 171 | 684 | 55.96 | 223.84 | 115.04 | 460.16 | 15 | 786.6 | 0.02372 | 0.09 | 0 | 0 |  | RTS 18/ II | 0.239 | 0.96 |  |  |  |  | POL1_
57 | 944945192R00 | Příplatek za každý měsíc použ.stříšky, k pol. 5012 | m | 8 | 31.2 | 249.6 | 28.14 | 225.12 | 3.06 | 24.48 | 15 | 287.04 | 0.00176 | 0.01 | 0 | 0 |  | RTS 18/ II | 0.008 | 0.06 |  |  |  |  | POL1_
|  | 4*2 |  | 8 | [20 empty] | VV | 0
58 | 944945813R00 | Demontáž záchytné stříšky H 4,5 m, šířky nad 2 m | m | 4 | 58.8 | 235.2 | 0 | 0 | 58.8 | 235.2 | 15 | 270.48 | 0 | 0 | 0 | 0 |  | RTS 18/ II | 0.154 | 0.62 |  |  |  |  | POL1_
Díl: | 95 | Dokončovací konstrukce na pozemních stavbách |  |  |  | 126125.8 |  | 11805.68 |  | 114320.12 |  | 145044.67 |  | 0.01 |  | 0 |  |  |  | 28.08 |  |  |  |  | DIL
59 | 952903111R00 | Odstranění prachu z trámů | m2 | 45.4246 | 63.6 | 2889 | 0 | 0 | 63.6 | 2889 | 15 | 3322.35 | 0 | 0 | 0 | 0 |  | RTS 18/ II | 0.2 | 9.08 |  |  |  |  | POL1_
|  | pozn.4 : | [22 empty] | VV | 0
|  | 3,978*2,815*8 |  | 89.5846 | [20 empty] | VV | 0
|  | -2,4*1,5*8 |  | -28.8 | [20 empty] | VV | 0
|  | -0,8*2,4*8 |  | -15.36 | [20 empty] | VV | 0
60 | 953946111R00 | Osazení ventilačních mřížek | kus | 16 | 118.5 | 1896 | 19.63 | 314.08 | 98.87 | 1581.92 | 15 | 2180.4 | 4e-05 | 0 | 0 | 0 |  | RTS 18/ II | 0.25 | 4 |  |  |  |  | POL1_
|  | pozn. 26 : 16 |  | 16 | [20 empty] | VV | 0
61 | 953981203R00 | Chemické kotvy, beton, hl. 110 mm, M12, malta, vč. vyvrtání | kus | 120 | 93.9 | 11268 | 36.33 | 4359.6 | 57.57 | 6908.4 | 15 | 12958.2 | 0 | 0 | 0 | 0 |  | RTS 18/ II | 0.125 | 15 |  |  |  |  | POL1_
|  | pozn.4 : 15*8 |  | 120 | [20 empty] | VV | 0
62 | 95.01 | Úprava lodžie u odháňky | ks | 16 | 2800 | 44800 | 0 | 0 | 2800 | 44800 | 15 | 51520 | 0 | 0 | 0 | 0 |  | Indiv | 0 | 0 |  |  |  |  | POL1_
|  | - ubourání odháňky | [22 empty] | POP
|  | - dobetonování | [22 empty] | POP
|  | - dodávka a montáž kotevních trnů D10 mm, a´50 mm na chem. kotvu | [22 empty] | POP
|  | poz.24 : 16 |  | 16 | [20 empty] | VV | 0
63 | 95.03 | Prodlouření odvětrání přes ETICS | ks | 16 | 240 | 3840 | 0 | 0 | 240 | 3840 | 15 | 4416 | 0 | 0 | 0 | 0 |  | Indiv | 0 | 0 |  |  |  |  | POL1_
|  | pozn. 26 : 16 |  | 16 | [20 empty] | VV | 0
64 | 95.04 | Ochrana stávajících ploch proti poškození + nový opravný nátěr | m2 | 5.12 | 215 | 1100.8 | 0 | 0 | 215 | 1100.8 | 15 | 1265.92 | 0 | 0 | 0 | 0 |  | Indiv | 0 | 0 |  |  |  |  | POL1_
|  | pozn.32 : 3,2*1,6 |  | 5.12 | [20 empty] | VV | 0
65 | 95.05 | Úprava lapačů střešních splavenin - posunutí | ks | 4 | 1250 | 5000 | 0 | 0 | 1250 | 5000 | 15 | 5750 | 0 | 0 | 0 | 0 |  | Indiv | 0 | 0 |  |  |  |  | POL1_
|  | pozn.12 : 4 |  | 4 | [20 empty] | VV | 0
66 | 95.06 | Vyčištění vpusti + tlakové čištění | ks | 1 | 1200 | 1200 | 0 | 0 | 1200 | 1200 | 15 | 1380 | 0 | 0 | 0 | 0 |  | Indiv | 0 | 0 |  |  |  |  | POL1_
|  | pozn.35 : 1 |  | 1 | [20 empty] | VV | 0
67 | 95.07 | Ochrana stávajících vnitřních podlah proti poškození - geotextílie | m2 | 60 | 25 | 1500 | 0 | 0 | 25 | 1500 | 15 | 1725 | 0 | 0 | 0 | 0 |  | Indiv | 0 | 0 |  |  |  |  | POL1_
|  | jednotlivé plochy budou postupně zakrývány a odkrývány | [22 empty] | POP
|  | - předpoklad 4m2 na jednu výplň | [22 empty] | POP
|  | (4+1+7+1+1+1)*4 |  | 60 | [20 empty] | VV | 0
68 | 95.08 | Přípomocné, bourací a ostatní práce vč. pomocného materiálu | hod | 150 | 300 | 45000 | 0 | 0 | 300 | 45000 | 15 | 51750 | 0 | 0 | 0 | 0 |  | Indiv | 0 | 0 |  |  |  |  | POL1_
|  | - čerpáno na základě odsouhlasení TDS | [22 empty] | POP
69 | 95.09 | Demontáž, uskladnění a zpětná montáž cedule | ks | 1 | 500 | 500 | 0 | 0 | 500 | 500 | 15 | 575 | 0 | 0 | 0 | 0 |  | Indiv | 0 | 0 |  |  |  |  | POL1_
|  | pozn.37 : 1 |  | 1 | [20 empty] | VV | 0
70 | 31171313.AR | Kotva pro chem.kotvení M12 vč. podložky a matky | kus | 120 | 21.7 | 2604 | 21.7 | 2604 | 0 | 0 | 15 | 2994.6 | 0 | 0 | 0 | 0 | SPCM | RTS 18/ II | 0 | 0 |  |  |  |  | POL3_
71 | 42972805R | Mřížka čtyřhranná vel. 200x200 | kus | 16 | 283 | 4528 | 283 | 4528 | 0 | 0 | 15 | 5207.2 | 0.0005 | 0.01 | 0 | 0 | SPCM | RTS 18/ II | 0 | 0 |  |  |  |  | POL3_
|  | pozn. 26 : 16 |  | 16 | [20 empty] | VV | 0
Díl: | 96 | Bourání konstrukcí |  |  |  | 62889.04 |  | 1068.47 |  | 61820.56 |  | 72322.396 |  | 0.04 |  | 19.32 |  |  |  | 239.52 |  |  |  |  | DIL
72 | 962031113R00 | Bourání příček z cihel pálených plných tl. 65 mm | m2 | 34.794 | 114 | 3966.52 | 15.84 | 551.14 | 98.16 | 3415.38 | 15 | 4561.498 | 0.00067 | 0.02 | 0.184 | 6.4 |  | RTS 18/ II | 0.227 | 7.9 |  |  |  |  | POL1_
|  | izolační přizdívka : | [22 empty] | VV | 0
|  | čelní : (19,63-3)*0,9 |  | 14.967 | [20 empty] | VV | 0
|  | zadní : (1,2+19,63+1,2)*0,9 |  | 19.827 | [20 empty] | VV | 0
73 | 965042141RT1 | Bourání mazanin betonových tl. 10 cm, nad 4 m2, ručně tl. mazaniny 5 - 8 cm | m3 | 0.53902 | 3400 | 1832.67 | 0 | 0 | 3400 | 1832.67 | 15 | 2107.5705 | 0 | 0 | 2.2 | 1.19 |  | RTS 18/ II | 11.05 | 5.96 |  |  |  |  | POL1_
|  | pozn.19 : 3,978*1,355*2*0,05 |  | 0.53902 | [20 empty] | VV | 0
74 | 965081713R00 | Bourání dlažeb keramických tl.10 mm, nad 1 m2 | m2 | 10.7804 | 60.8 | 655.45 | 0 | 0 | 60.8 | 655.45 | 15 | 753.7675 | 0 | 0 | 0.02 | 0.22 |  | RTS 18/ II | 0.147 | 1.58 |  |  |  |  | POL1_
|  | pozn.19 : 3,978*1,355*2 |  | 10.7804 | [20 empty] | VV | 0
75 | 968061112R00 | Vyvěšení dřevěných okenních křídel pl. do 1,5 m2 | kus | 34 | 9.2 | 312.8 | 0 | 0 | 9.2 | 312.8 | 15 | 359.72 | 0 | 0 | 0 | 0 |  | RTS 18/ II | 0.03 | 1.02 |  |  |  |  | POL1_
|  | 4*2 |  | 8 | [20 empty] | VV | 0
|  | 1*2 |  | 2 | [20 empty] | VV | 0
|  | 7*3 |  | 21 | [20 empty] | VV | 0
|  | 1*2 |  | 2 | [20 empty] | VV | 0
|  | 1*1 |  | 1 | [20 empty] | VV | 0
76 | 968061125R00 | Vyvěšení dřevěných dveřních křídel pl. do 2 m2 | kus | 1 | 15.4 | 15.4 | 0 | 0 | 15.4 | 15.4 | 15 | 17.71 | 0 | 0 | 0 | 0 |  | RTS 18/ II | 0.05 | 0.05 |  |  |  |  | POL1_
77 | 968062355R00 | Vybourání dřevěných rámů oken dvojitých pl. 2 m2 | m2 | 8.64 | 236.5 | 2043.36 | 23.81 | 205.72 | 212.69 | 1837.64 | 15 | 2349.864 | 0.001 | 0.01 | 0.062 | 0.54 |  | RTS 18/ II | 0.612 | 5.29 |  |  |  |  | POL1_
|  | 1,8*0,6*7 |  | 7.56 | [20 empty] | VV | 0
|  | 1,2*0,6*1 |  | 0.72 | [20 empty] | VV | 0
|  | 0,6*0,6*1 |  | 0.36 | [20 empty] | VV | 0
78 | 968062356R00 | Vybourání dřevěných rámů oken dvojitých pl. 4 m2 | m2 | 12 | 184 | 2208 | 21.9 | 262.8 | 162.1 | 1945.2 | 15 | 2539.2 | 0.00092 | 0.01 | 0.054 | 0.65 |  | RTS 18/ II | 0.465 | 5.58 |  |  |  |  | POL1_
|  | 1,2*2,05*4 |  | 9.84 | [20 empty] | VV | 0
|  | 1,2*1,8*1 |  | 2.16 | [20 empty] | VV | 0
79 | 968062456R00 | Vybourání dřevěných dveřních zárubní pl. nad 2 m2 | m2 | 2.05 | 209.5 | 429.48 | 23.81 | 48.81 | 185.69 | 380.66 | 15 | 493.902 | 0.001 | 0 | 0.067 | 0.14 |  | RTS 18/ II | 0.533 | 1.09 |  |  |  |  | POL1_
|  | 1*2,05 |  | 2.05 | [20 empty] | VV | 0
80 | 976071111R00 | Vybourání kovových zábradlí a madel | m | 44.95 | 188 | 8450.6 | 0 | 0 | 188 | 8450.6 | 15 | 9718.19 | 0 | 0 | 0.037 | 1.66 |  | RTS 18/ II | 0.55 | 24.72 |  |  |  |  | POL1_
|  | pozn.6 : 1,3*4 |  | 5.2 | [20 empty] | VV | 0
|  | pozn.16 : 3,975*10 |  | 39.75 | [20 empty] | VV | 0
81 | 978015221R00 | Otlučení omítek vnějších MVC v složit.1-4 do 10 % - odstranění zbytů lepidla (buchet a rámečků) | m2 | 466.1409 | 6.2 | 2890.07 | 0 | 0 | 6.2 | 2890.07 | 15 | 3323.5805 | 0 | 0 | 0.005 | 2.33 |  | RTS 18/ II | 0.02 | 9.32 |  |  |  |  | POL1_
|  | stávající fasáda : | [22 empty] | VV | 0
|  | čelní : | [22 empty] | VV | 0
|  | 19,63*14,88 |  | 292.0944 | [20 empty] | VV | 0
|  | (0,3+4+0,2+2,25+0,2+4+0,3)*2*0,5 |  | 11.25 | [20 empty] | VV | 0
|  | boky lodžií : 1,355*2,815*2*10 |  | 76.2865 | [20 empty] | VV | 0
|  | okna : -2,4*1,5*10 |  | -36 | [20 empty] | VV | 0
|  | -1,2*2,05*4 |  | -9.84 | [20 empty] | VV | 0
|  | -1,2*1,8*1 |  | -2.16 | [20 empty] | VV | 0
|  | lodžie : -3,975*2,815*8 |  | -89.517 | [20 empty] | VV | 0
|  | -2,4*1,5*2 |  | -7.2 | [20 empty] | VV | 0
|  | -0,8*2,4*2 |  | -3.84 | [20 empty] | VV | 0
|  | zadní : | [22 empty] | VV | 0
|  | (1,2+19,63+1,2)*12,565 |  | 276.807 | [20 empty] | VV | 0
|  | 19,63*4*0,5 |  | 39.26 | [20 empty] | VV | 0
|  | okna : -2,4*1,5*20 |  | -72 | [20 empty] | VV | 0
|  | -1,2*1,5*5 |  | -9 | [20 empty] | VV | 0
|  | Mezisoučet |  | 466.1409 | [20 empty] | VV | 1
82 | 978041103R00 | Odstranění KZS ostění, EPS F tl. 30 mm s omítkou | m2 | 44.28 | 75.3 | 3334.28 | 0 | 0 | 75.3 | 3334.28 | 15 | 3834.422 | 0 | 0 | 0.01319 | 0.58 |  | RTS 18/ II | 0.241 | 10.67 |  |  |  |  | POL1_
|  | čelní : | [22 empty] | VV | 0
|  | (1,5+2,4+1,5)*10*0,2 |  | 10.8 | [20 empty] | VV | 0
|  | lodžie : (1,5+2,4+0,8+2,4+0,9)*2*0,2 |  | 3.2 | [20 empty] | VV | 0
|  | (2,05+1,2+2,05)*4*0,2 |  | 4.24 | [20 empty] | VV | 0
|  | (1,8+1,2+1,8)*1*0,2 |  | 0.96 | [20 empty] | VV | 0
|  | (2,7+1,8+2,7)*1*0,2 |  | 1.44 | [20 empty] | VV | 0
|  | zadní : | [22 empty] | VV | 0
|  | (1,5+2,4+1,5)*18*0,2 |  | 19.44 | [20 empty] | VV | 0
|  | (1,5+1,2+1,5)*5*0,2 |  | 4.2 | [20 empty] | VV | 0
83 | 978041105R00 | Odstranění KZS EPS F tl. do 50 mm s omítkou | m2 | 466.1409 | 75.3 | 35100.41 | 0 | 0 | 75.3 | 35100.41 | 15 | 40365.4715 | 0 | 0 | 0.01203 | 5.61 |  | RTS 18/ II | 0.241 | 112.34 |  |  |  |  | POL1_
|  | pozn.29 : | [22 empty] | VV | 0
|  | stávající fasáda : | [22 empty] | VV | 0
|  | čelní : | [22 empty] | VV | 0
|  | 19,63*14,88 |  | 292.0944 | [20 empty] | VV | 0
|  | (0,3+4+0,2+2,25+0,2+4+0,3)*2*0,5 |  | 11.25 | [20 empty] | VV | 0
|  | boky lodžií : 1,355*2,815*2*10 |  | 76.2865 | [20 empty] | VV | 0
|  | okna : -2,4*1,5*10 |  | -36 | [20 empty] | VV | 0
|  | -1,2*2,05*4 |  | -9.84 | [20 empty] | VV | 0
|  | -1,2*1,8*1 |  | -2.16 | [20 empty] | VV | 0
|  | lodžie : -3,975*2,815*8 |  | -89.517 | [20 empty] | VV | 0
|  | -2,4*1,5*2 |  | -7.2 | [20 empty] | VV | 0
|  | -0,8*2,4*2 |  | -3.84 | [20 empty] | VV | 0
|  | zadní : | [22 empty] | VV | 0
|  | (1,2+19,63+1,2)*12,565 |  | 276.807 | [20 empty] | VV | 0
|  | 19,63*4*0,5 |  | 39.26 | [20 empty] | VV | 0
|  | okna : -2,4*1,5*20 |  | -72 | [20 empty] | VV | 0
|  | -1,2*1,5*5 |  | -9 | [20 empty] | VV | 0
|  | Mezisoučet |  | 466.1409 | [20 empty] | VV | 1
84 | 96.01 | Demontáž stávajícího světla vč. likvidace | ks | 2 | 150 | 300 | 0 | 0 | 150 | 300 | 15 | 345 | 0 | 0 | 0 | 0 |  | Indiv | 0 | 0 |  |  |  |  | POL1_
|  | pozn.27 : 2 |  | 2 | [20 empty] | VV | 0
85 | 96.03 | Demontáž svislé částí hromosvodu vč. podpěr a likvidace | m | 54 | 25 | 1350 | 0 | 0 | 25 | 1350 | 15 | 1552.5 | 0 | 0 | 0 | 0 |  | Indiv | 1 | 54 |  |  |  |  | POL1_
|  | pozn.36 : 3*18 |  | 54 | [20 empty] | VV | 0
Díl: | 99 | Staveništní přesun hmot |  |  |  | 71424.8 |  | 0 |  | 71424.8 |  | 82138.52 |  | 0 |  | 0 |  |  |  | 174.14 |  |  |  |  | DIL
86 | 999281111R00 | Přesun hmot pro opravy a údržbu do výšky 25 m | t | 67.5731 | 1057 | 71424.8 | 0 | 0 | 1057 | 71424.8 | 15 | 82138.52 | 0 | 0 | 0 | 0 |  | RTS 18/ II | 2.577 | 174.14 |  |  |  |  | POL7_
Díl: | 711 | Izolace proti vodě |  |  |  | 285373.53 |  | 16217.57 |  | 269155.95 |  | 328179.5595 |  | 0.31 |  | 0 |  |  |  | 23.9 |  |  |  |  | DIL
87 | 711112001RZ1 | Izolace proti vlhkosti svis. nátěr ALP, za studena, 1x nátěr - včetně dodávky asfaltového laku | m2 | 44.028 | 40.3 | 1774.33 | 20.23 | 890.69 | 20.07 | 883.64 | 15 | 2040.4795 | 0.00052 | 0.02 | 0 | 0 |  | RTS 18/ II | 0.049 | 2.16 |  |  |  |  | POL1_
|  | čelní : (19,63-3)*1,2 |  | 19.956 | [20 empty] | VV | 0
|  | zadní : (1,2+19,63-0,3-1,37-0,3+1,2)*1,2 |  | 24.072 | [20 empty] | VV | 0
88 | 711142559RY2 | Izolace proti vlhkosti svislá pásy přitavením, 1 vrstva - včetně dod. modifikovaného asfaltového pásu | m2 | 44.028 | 308 | 13560.62 | 197.5 | 8695.53 | 110.5 | 4865.09 | 15 | 15594.713 | 0.00598 | 0.26 | 0 | 0 |  | RTS 18/ II | 0.266 | 11.71 |  |  |  |  | POL1_
89 | 711823121RT2 | Montáž nopové fólie svisle, včetně dodávky fólie | m2 | 36.69 | 156 | 5723.64 | 82.3 | 3019.59 | 73.7 | 2704.05 | 15 | 6582.186 | 0.00017 | 0.01 | 0 | 0 |  | RTS 18/ II | 0.16 | 5.87 |  |  |  |  | POL1_
|  | čelní : (19,63-3)*1 |  | 16.63 | [20 empty] | VV | 0
|  | zadní : (1,2+19,63-0,3-1,37-0,3+1,2)*1 |  | 20.06 | [20 empty] | VV | 0
90 | 711823129RT2 | Montáž ukončovací lišty k nopové fólii, včetně dodávky lišty | m | 36.69 | 144.5 | 5301.71 | 98.44 | 3611.76 | 46.06 | 1689.94 | 15 | 6096.9665 | 0.00053 | 0.02 | 0 | 0 |  | RTS 18/ II | 0.1 | 3.67 |  |  |  |  | POL1_
|  | čelní : (19,63-3) |  | 16.63 | [20 empty] | VV | 0
|  | zadní : (1,2+19,63-0,3-1,37-0,3+1,2) |  | 20.06 | [20 empty] | VV | 0
91 | 711.01 | Dodávka a montáž - kompletní systémová skladba - balkonový systém, vč. okapnice, ukončení , těsnícího pásu atd., vč. teplné izolace | m2 | 53.9019 | 4800 | 258729.12 | 0 | 0 | 4800 | 258729.12 | 15 | 297538.488 | 0 | 0 | 0 | 0 |  | Indiv | 0 | 0 |  |  |  |  | POL1_
|  | pozn.19 : 3,978*1,355*10 |  | 53.9019 | [20 empty] | VV | 0
92 | 998711101R00 | Přesun hmot pro izolace proti vodě, výšky do 6 m | t | 0.31187 | 911 | 284.11 | 0 | 0 | 911 | 284.11 | 15 | 326.7265 | 0 | 0 | 0 | 0 |  | RTS 18/ II | 1.567 | 0.49 |  |  |  |  | POL7_
Díl: | 713 | Izolace tepelné |  |  |  | 15433.61 |  | 8340.18 |  | 7093.44 |  | 17748.6515 |  | 0.11 |  | 0.32 |  |  |  | 15.79 |  |  |  |  | DIL
93 | 713134211RK4 | Montáž parozábrany na stěny s přelepením spojů, vč. dodávky fólie - parotěsná zábrana | m2 | 45.4246 | 100 | 4542.46 | 35.52 | 1613.48 | 64.48 | 2928.98 | 15 | 5223.829 | 0.00019 | 0.01 | 0 | 0 |  | RTS 18/ II | 0.14 | 6.36 |  |  |  |  | POL1_
|  | pozn.4 : | [22 empty] | VV | 0
|  | 3,978*2,815*8 |  | 89.5846 | [20 empty] | VV | 0
|  | -2,4*1,5*8 |  | -28.8 | [20 empty] | VV | 0
|  | -0,8*2,4*8 |  | -15.36 | [20 empty] | VV | 0
94 | 713102111R00 | Odstr.tep.izolace podlah,volně, EPS tl.do 100 mm | m2 | 10.7804 | 15 | 161.71 | 0 | 0 | 15 | 161.71 | 15 | 185.9665 | 0 | 0 | 0.002 | 0.02 |  | RTS 18/ II | 0.038 | 0.41 |  |  |  |  | POL1_
|  | pozn.19 : 3,978*1,355*2 |  | 10.7804 | [20 empty] | VV | 0
95 | 713103121R00 | Odstr.tep.izolace stěn,volně,minerál tl.do 100 mm | m2 | 45.4246 | 13 | 590.52 | 0 | 0 | 13 | 590.52 | 15 | 679.098 | 0 | 0 | 0.0065 | 0.3 |  | RTS 18/ II | 0.033 | 1.5 |  |  |  |  | POL1_
|  | pozn.4 : | [22 empty] | VV | 0
|  | 3,978*2,815*8 |  | 89.5846 | [20 empty] | VV | 0
|  | -2,4*1,5*8 |  | -28.8 | [20 empty] | VV | 0
|  | -0,8*2,4*8 |  | -15.36 | [20 empty] | VV | 0
96 | 713131130R00 | Izolace tepelná stěn vložením do konstrukce | m2 | 45.4246 | 78.2 | 3552.2 | 5.43 | 246.66 | 72.77 | 3305.55 | 15 | 4085.03 | 0.00023 | 0.01 | 0 | 0 |  | RTS 18/ II | 0.161 | 7.31 |  |  |  |  | POL1_
|  | Nařezání izolace na potřebný rouzměr. Vložení izolace do stěny bez dodávky tepelné izolace. | [22 empty] | POP
|  | Včetně pomocného lešení o výšce podlahy do 1900 mm a pro zatížení do 1,5 kPa. | [22 empty] | POP
|  | pozn.4 : | [22 empty] | VV | 0
|  | 3,978*2,815*8 |  | 89.5846 | [20 empty] | VV | 0
|  | -2,4*1,5*8 |  | -28.8 | [20 empty] | VV | 0
|  | -0,8*2,4*8 |  | -15.36 | [20 empty] | VV | 0
97 | 63140152R | Deska fasádní minerální vlákno-podélné tl. 40 mm | m2 | 46.7873 | 138.5 | 6480.04 | 138.5 | 6480.04 | 0 | 0 | 15 | 7452.046 | 0.002 | 0.09 | 0 | 0 | SPCM | RTS 18/ II | 0 | 0 |  |  |  |  | POL3_
|  | deska izolační fasádní; minerální vlákno; rovná hrana; | [22 empty] | POP
|  | orientace vláken rovnoběžná; tl. 40,0 mm; | [22 empty] | POP
|  | součinitel tepelné vodivosti 0,039 W/mK; | [22 empty] | POP
|  | obj. hmotnost 50,00 kg/m3 | [22 empty] | POP
|  | 45,42456*1,03 |  | 46.7873 | [20 empty] | VV | 0
98 | 998713102R00 | Přesun hmot pro izolace tepelné, výšky do 12 m | t | 0.11265 | 947 | 106.68 | 0 | 0 | 947 | 106.68 | 15 | 122.682 | 0 | 0 | 0 | 0 |  | RTS 18/ II | 1.831 | 0.21 |  |  |  |  | POL7_
Díl: | 763 | Dřevostavby |  |  |  | 28835.28 |  | 18127.81 |  | 10707.47 |  | 33160.572 |  | 1.27 |  | 0 |  |  |  | 22.43 |  |  |  |  | DIL
99 | 763612131R00 | M.obložení stěn z desek do tl.18mm,na sraz,šroubo. | m2 | 67.0046 | 166.5 | 11156.26 | 26.42 | 1770.26 | 140.08 | 9386 | 15 | 12829.699 | 0.00073 | 0.05 | 0 | 0 |  | RTS 18/ II | 0.313 | 20.97 |  |  |  |  | POL1_
|  | pozn.4 : | [22 empty] | VV | 0
|  | 3,978*2,815*8 |  | 89.5846 | [20 empty] | VV | 0
|  | -2,4*1,5*8 |  | -28.8 | [20 empty] | VV | 0
|  | -0,8*2,4*8 |  | -15.36 | [20 empty] | VV | 0
|  | Mezisoučet |  | 45.4246 | [20 empty] | VV | 1
|  | det.3 : | [22 empty] | VV | 0
|  | čelní : 6*0,4*2 |  | 4.8 | [20 empty] | VV | 0
|  | štít : (7,2+6)*0,4 |  | 5.28 | [20 empty] | VV | 0
|  | zadní : 11*0,4*2 |  | 8.8 | [20 empty] | VV | 0
|  | Mezisoučet |  | 18.88 | [20 empty] | VV | 1
|  | pozn.22 : 1,35*0,5*2*2 |  | 2.7 | [20 empty] | VV | 0
|  | Mezisoučet |  | 2.7 | [20 empty] | VV | 1
100 | 59590737R | Deska cementotřísková tl. 12 mm | m2 | 70.735 | 217.5 | 15384.87 | 217.5 | 15384.87 | 0 | 0 | 15 | 17692.6005 | 0.0162 | 1.15 | 0 | 0 | SPCM | RTS 18/ II | 0 | 0 |  |  |  |  | POL3_
|  | pozn.4 : 45,42456*1,1 |  | 49.967 | [20 empty] | VV | 0
|  | det.3 : 18,88*1,1 |  | 20.768 | [20 empty] | VV | 0
101 | 59590740R | Deska cementotřísková tl. 18 mm | m2 | 2.97 | 327.5 | 972.68 | 327.5 | 972.68 | 0 | 0 | 15 | 1118.582 | 0.0243 | 0.07 | 0 | 0 | SPCM | RTS 18/ II | 0 | 0 |  |  |  |  | POL3_
|  | pozn.22 : 2,7*1,1 |  | 2.97 | [20 empty] | VV | 0
102 | 998763101R00 | Přesun hmot pro dřevostavby, výšky do 12 m | t | 1.267 | 1043 | 1321.47 | 0 | 0 | 1043 | 1321.47 | 15 | 1519.6905 | 0 | 0 | 0 | 0 |  | RTS 18/ II | 1.156 | 1.46 |  |  |  |  | POL7_
Díl: | 764 | Konstrukce klempířské |  |  |  | 201664.15 |  | 84074.26 |  | 117589.89 |  | 231913.7725 |  | 0.61 |  | 0.55 |  |  |  | 212.61 |  |  |  |  | DIL
103 | 764231440R00 | Lemování Ti Zn plechem zdí,tvrdá krytina,rš 400 mm | m | 13.4 | 438.5 | 5875.9 | 317.41 | 4253.29 | 121.09 | 1622.61 | 15 | 6757.285 | 0.00224 | 0.03 | 0 | 0 |  | RTS 18/ II | 0.24898 | 3.34 |  |  |  |  | POL1_
|  | včetně spojovacích prostředků. | [22 empty] | POP
|  | 7,4+6 |  | 13.4 | [20 empty] | VV | 0
104 | 764252401R00 | Žlaby Ti Zn plech, podokapní půlkruhové, rš 250 mm | m | 9.9 | 470 | 4653 | 250.89 | 2483.81 | 219.11 | 2169.19 | 15 | 5350.95 | 0.00333 | 0.03 | 0 | 0 |  | RTS 18/ II | 0.43722 | 4.33 |  |  |  |  | POL1_
|  | Položka je kalkulována včetně háků, čel, rohů, rovných hrdel a dilatací. | [22 empty] | POP
|  | 4/K : 9,9 |  | 9.9 | [20 empty] | VV | 0
105 | 764254404R00 | Maska hladká Ti Zn, rš 500 mm | m | 10.5 | 456 | 4788 | 283.56 | 2977.38 | 172.44 | 1810.62 | 15 | 5506.2 | 0.00206 | 0.02 | 0 | 0 |  | RTS 18/ II | 0.33178 | 3.48 |  |  |  |  | POL1_
|  | včetně spojovacích prostředků. | [22 empty] | POP
|  | 3/K : 10,5 |  | 10.5 | [20 empty] | VV | 0
106 | 764259411R00 | Kotlík kónický z pl.Ti-Zn pro trouby D do 150 mm | kus | 2 | 1106 | 2212 | 586.86 | 1173.72 | 519.14 | 1038.28 | 15 | 2543.8 | 0.00406 | 0.01 | 0 | 0 |  | RTS 18/ II | 0.98899 | 1.98 |  |  |  |  | POL1_
|  | 4/K : 2 |  | 2 | [20 empty] | VV | 0
107 | 764291440R00 | Závětrná lišta z Ti Zn plechu, rš 500 mm | m | 52.5 | 668 | 35070 | 385.48 | 20237.7 | 282.52 | 14832.3 | 15 | 40330.5 | 0.00378 | 0.2 | 0 | 0 |  | RTS 18/ II | 0.59325 | 31.15 |  |  |  |  | POL1_
|  | včetně spojovacích prostředků a zednické výpomoci. | [22 empty] | POP
|  | 2/K : 52,5 |  | 52.5 | [20 empty] | VV | 0
108 | 764554401R00 | Odpadní trouby z Ti Zn plechu, kruhové, D 75 mm | m | 7.5 | 527 | 3952.5 | 268.58 | 2014.35 | 258.42 | 1938.15 | 15 | 4545.375 | 0.00208 | 0.02 | 0 | 0 |  | RTS 18/ II | 0.521 | 3.91 |  |  |  |  | POL1_
|  | Položka je kalkulována včetně nákladů na dodání zděří, manžet, odboček, kolen, odskoků, výpustí vody a přechodových kusů. | [22 empty] | POP |  | Položka je kalkulována včetně nákladů na dodání zděří, manžet, odboček, kolen, odskoků, výpustí vody a přechodových kusů.
|  | 5/K : 7,5 |  | 7.5 | [20 empty] | VV | 0
109 | 764554491R00 | Montáž trub Ti Zn odpadních kruhových | m | 60 | 180.5 | 10830 | 19.04 | 1142.4 | 161.46 | 9687.6 | 15 | 12454.5 | 6e-05 | 0 | 0 | 0 |  | RTS 18/ II | 0.29475 | 17.69 |  |  |  |  | POL1_
|  | včetně spojovacích prostředků. | [22 empty] | POP
|  | pro zpětnou montáž : | [22 empty] | VV | 0
|  | pozn.33 : | [22 empty] | VV | 0
|  | 2*15 |  | 30 | [20 empty] | VV | 0
|  | 2*15 |  | 30 | [20 empty] | VV | 0
110 | 764554492R00 | Montáž zděře (objímky) Ti Zn kruhové | kus | 36 | 76.5 | 2754 | 4.16 | 149.76 | 72.34 | 2604.24 | 15 | 3167.1 | 0.00053 | 0.02 | 0 | 0 |  | RTS 18/ II | 0.165 | 5.94 |  |  |  |  | POL1_
|  | pro zpětnou montáž : | [22 empty] | VV | 0
|  | pozn.33 : | [22 empty] | VV | 0
|  | 2*9 |  | 18 | [20 empty] | VV | 0
|  | 2*9 |  | 18 | [20 empty] | VV | 0
111 | 764778314R00 | Oplech.parapetů,RŠ 500 mm, enkolit - AL plech 0,7 mm s barevnou povrchovou úpravou | m | 129.3 | 840 | 108612 | 358.5 | 46354.05 | 481.5 | 62257.95 | 15 | 124903.8 | 0.00208 | 0.27 | 0 | 0 |  | RTS 18/ II | 0.89493 | 115.71 |  |  |  |  | POL1_
|  | 1/K : 129,3 |  | 129.3 | [20 empty] | VV | 0
112 | 764331831R00 | Demontáž lemování zdí, rš 250 a 330 mm, do 45° | m | 13.4 | 26.5 | 355.1 | 0 | 0 | 26.5 | 355.1 | 15 | 408.365 | 0 | 0 | 0.00205 | 0.03 |  | RTS 18/ II | 0.0529 | 0.71 |  |  |  |  | POL1_
|  | 7,4+6 |  | 13.4 | [20 empty] | VV | 0
113 | 764352811R00 | Demontáž žlabů půlkruh. rovných, rš 330 mm, do 45° | m | 9.9 | 43.5 | 430.65 | 0 | 0 | 43.5 | 430.65 | 15 | 495.2475 | 0 | 0 | 0.00336 | 0.03 |  | RTS 18/ II | 0.07935 | 0.79 |  |  |  |  | POL1_
114 | 764391841R00 | Demontáž závětrné lišty, rš 400 a 500 mm, do 45° | m | 52.5 | 39.7 | 2084.25 | 0 | 0 | 39.7 | 2084.25 | 15 | 2396.8875 | 0 | 0 | 0.0025 | 0.13 |  | RTS 18/ II | 0.07935 | 4.17 |  |  |  |  | POL1_
|  | 2/K : 52,5 |  | 52.5 | [20 empty] | VV | 0
115 | 764410850R00 | Demontáž oplechování parapetů,rš od 100 do 330 mm | m | 129.3 | 50.5 | 6529.65 | 0 | 0 | 50.5 | 6529.65 | 15 | 7509.0975 | 0 | 0 | 0.00135 | 0.17 |  | RTS 18/ II | 0.092 | 11.9 |  |  |  |  | POL1_
|  | 1/K : 129,3 |  | 129.3 | [20 empty] | VV | 0
116 | 764454802R00 | Demontáž odpadních trub kruhových,D 120 mm | m | 65.5 | 37.8 | 2475.9 | 0 | 0 | 37.8 | 2475.9 | 15 | 2847.285 | 0 | 0 | 0.00285 | 0.19 |  | RTS 18/ II | 0.069 | 4.52 |  |  |  |  | POL1_
|  | pro zpětnou montáž : | [22 empty] | VV | 0
|  | pozn.33 : | [22 empty] | VV | 0
|  | 2*15 |  | 30 | [20 empty] | VV | 0
|  | 2*14 |  | 28 | [20 empty] | VV | 0
|  | Mezisoučet |  | 58 | [20 empty] | VV | 1
|  | k lividaci : 7,5 |  | 7.5 | [20 empty] | VV | 0
117 | 764.01 | Úprava žlabu a oplechování | ks | 2 | 1500 | 3000 | 0 | 0 | 1500 | 3000 | 15 | 3450 | 0 | 0 | 0 | 0 |  | Indiv | 0 | 0 |  |  |  |  | POL1_
|  | pozn.22 : 2 |  | 2 | [20 empty] | VV | 0
118 | 764.02 | Úprava napojení kotlíku na novou polohu odpadní svodů | ks | 4 | 900 | 3600 | 0 | 0 | 900 | 3600 | 15 | 4140 | 0 | 0 | 0 | 0 |  | Indiv | 0 | 0 |  |  |  |  | POL1_
|  | pozn.33,14 : 4 |  | 4 | [20 empty] | VV | 0
119 | 5534426210R | Objímka kulatého svodu 120 | kus | 34 | 96.7 | 3287.8 | 96.7 | 3287.8 | 0 | 0 | 15 | 3780.97 | 0.00017 | 0.01 | 0 | 0 | SPCM | RTS 18/ II | 0 | 0 |  |  |  |  | POL3_
|  | pro zpětnou montáž : | [22 empty] | VV | 0
|  | pozn.33 : | [22 empty] | VV | 0
|  | 2*9 |  | 18 | [20 empty] | VV | 0
|  | 2*8 |  | 16 | [20 empty] | VV | 0
120 | 998764103R00 | Přesun hmot pro klempířské konstr., výšky do 24 m | t | 0.60419 | 1909 | 1153.4 | 0 | 0 | 1909 | 1153.4 | 15 | 1326.41 | 0 | 0 | 0 | 0 |  | RTS 18/ II | 4.947 | 2.99 |  |  |  |  | POL7_
Díl: | 765 | Krytiny tvrdé |  |  |  | 7530.8 |  | 30.55 |  | 7500.25 |  | 8660.42 |  | 0.01 |  | 0 |  |  |  | 8.58 |  |  |  |  | DIL
121 | 765339925R00 | Přiřezání a uchycení beton.tašek dráž. rovné | m | 13.4 | 192 | 2572.8 | 0 | 0 | 192 | 2572.8 | 15 | 2958.72 | 0 | 0 | 0 | 0 |  | RTS 18/ II | 0.35 | 4.69 |  |  |  |  | POL1_
|  | zkrácení tašek u štítu : 7,4+6 |  | 13.4 | [20 empty] | VV | 0
122 | 765391921R00 | Přeložení krytiny drážkové, střech jednod.,nasucho | m2 | 13.4 | 160 | 2144 | 2.28 | 30.55 | 157.72 | 2113.45 | 15 | 2465.6 | 0.00067 | 0.01 | 0 | 0 |  | RTS 18/ II | 0.29 | 3.89 |  |  |  |  | POL1_
|  | - rozkrytí a zpětné zakrytí střechy u štíru | [22 empty] | POP
|  | det.2 : | [22 empty] | VV | 0
|  | (7,4+6)*1 |  | 13.4 | [20 empty] | VV | 0
123 | 762.01 | Zaříznutí laťování | m | 13.4 | 120 | 1608 | 0 | 0 | 120 | 1608 | 15 | 1849.2 | 0 | 0 | 0 | 0 |  | Indiv | 0 | 0 |  |  |  |  | POL1_
|  | zkrácení tašek u štítu : 7,4+6 |  | 13.4 | [20 empty] | VV | 0
124 | 765.01 | Doplnění pojistné hydroizolace nalepení oboustrannou páskou | m2 | 6.7 | 180 | 1206 | 0 | 0 | 180 | 1206 | 15 | 1386.9 | 0 | 0 | 0 | 0 |  | Indiv | 0 | 0 |  |  |  |  | POL1_
|  | (7,4+6)*0,5 |  | 6.7 | [20 empty] | VV | 0
Díl: | 766 | Konstrukce truhlářské |  |  |  | 10240.74 |  | 0 |  | 10240.74 |  | 11776.851 |  | 0 |  | 0.97 |  |  |  | 22.24 |  |  |  |  | DIL
125 | 766411811R00 | Demontáž obložení stěn panely velikosti do 1,5 m2 | m2 | 17.7 | 115 | 2035.5 | 0 | 0 | 115 | 2035.5 | 15 | 2340.825 | 0 | 0 | 0.02465 | 0.44 |  | RTS 18/ II | 0.25 | 4.43 |  |  |  |  | POL1_
|  | det.3 : | [22 empty] | VV | 0
|  | čelní : 6*0,375*2 |  | 4.5 | [20 empty] | VV | 0
|  | štít : (7,2+6)*0,375 |  | 4.95 | [20 empty] | VV | 0
|  | zadní : 11*0,375*2 |  | 8.25 | [20 empty] | VV | 0
126 | 766411821R00 | Demontáž obložení stěn palubkami | m2 | 48.1246 | 170.5 | 8205.24 | 0 | 0 | 170.5 | 8205.24 | 15 | 9436.026 | 0 | 0 | 0.01098 | 0.53 |  | RTS 18/ II | 0.37 | 17.81 |  |  |  |  | POL1_
|  | pozn.4 : | [22 empty] | VV | 0
|  | 3,978*2,815*8 |  | 89.5846 | [20 empty] | VV | 0
|  | -2,4*1,5*8 |  | -28.8 | [20 empty] | VV | 0
|  | -0,8*2,4*8 |  | -15.36 | [20 empty] | VV | 0
|  | Mezisoučet |  | 45.4246 | [20 empty] | VV | 1
|  | pozn.22 : 1,35*0,5*2*2 |  | 2.7 | [20 empty] | VV | 0
Díl: | 767 | Konstrukce zámečnické |  |  |  | 269375.2 |  | 642.17 |  | 268733.03 |  | 309781.48 |  | 0.01 |  | 0 |  |  |  | 5.94 |  |  |  |  | DIL
127 | 767662120R00 | Montáž mříží pevných | m2 | 0.6804 | 1342 | 913.1 | 246.01 | 167.39 | 1095.99 | 745.71 | 15 | 1050.065 | 0.0005 | 0 | 0 | 0 |  | Indiv | 0.46 | 0.31 |  |  |  |  | POL1_
|  | 1,62*0,42 |  | 0.6804 | [20 empty] | VV | 0
128 | 767995101R00 | Výroba a montáž kov. atypických konstr. do 5 kg | kg | 13.2083 | 199 | 2628.46 | 14.26 | 188.35 | 184.74 | 2440.11 | 15 | 3022.729 | 6e-05 | 0 | 0 | 0 |  | RTS 18/ II | 0.426 | 5.63 |  |  |  |  | POL1_
|  | mříž : | [22 empty] | VV | 0
|  | rám 40/40/5 : 1,62*2*2,974 |  | 9.6358 | [20 empty] | VV | 0
|  | 0,42*2*2,974 |  | 2.4982 | [20 empty] | VV | 0
|  | výplň d 8 mm : 0,34*8*0,395 |  | 1.0744 | [20 empty] | VV | 0
129 | 767.02 | Úprava a doplnění stávajícího zábradlí, zkrácení zabradlí a nové ukotvení do fasády | ks | 1 | 3500 | 3500 | 0 | 0 | 3500 | 3500 | 15 | 4025 | 0 | 0 | 0 | 0 |  | Indiv | 0 | 0 |  |  |  |  | POL1_
|  | pozn.28 : 1 |  | 1 | [20 empty] | VV | 0
130 | 767.03 | Dodávka a montáž - nový držák na šňůry na prádlo, dl. 800 mm, 8 háčků, žárově zinkováno | ks | 20 | 600 | 12000 | 0 | 0 | 600 | 12000 | 15 | 13800 | 0 | 0 | 0 | 0 |  | Indiv | 0 | 0 |  |  |  |  | POL1_
|  | pozn.15 : 2*10 |  | 20 | [20 empty] | VV | 0
131 | 767.04 | Dodávka a montáž - systémové zábradlí 3735x1100 mm | ks | 10 | 22300 | 223000 | 0 | 0 | 22300 | 223000 | 15 | 256450 | 0 | 0 | 0 | 0 |  | Indiv | 0 | 0 |  |  |  |  | POL1_
|  | pozn.16 : 10 |  | 10 | [20 empty] | VV | 0
132 | 767.05 | Úprava stávající vchodové stříšky | ks | 1 | 25000 | 25000 | 0 | 0 | 25000 | 25000 | 15 | 28750 | 0 | 0 | 0 | 0 |  | Indiv | 0 | 0 |  |  |  |  | POL1_
|  | - odříznutí stříšky | [22 empty] | POP
|  | - úprava přechodové lišty | [22 empty] | POP
|  | - úprava okapnice | [22 empty] | POP
|  | - zespodu stříšky umístit TAHOKOV S0/6 6x4,5-0,8x0,8 - nerez | [22 empty] | POP
|  | - očištění a nátěr celé konstrukce 1xZ + 2xE | [22 empty] | POP
|  | - omytí makrolonu tlakovou vodou se saponátem | [22 empty] | POP
|  | - utěsnění stříšky k fasádě | [22 empty] | POP
|  | - ostatní související práce | [22 empty] | POP
|  | pozn.7 : 1 |  | 1 | [20 empty] | VV | 0
133 | 767.06 | Dodávka a montáž kotvení mříže | ks | 4 | 350 | 1400 | 0 | 0 | 350 | 1400 | 15 | 1610 | 0 | 0 | 0 | 0 |  | Indiv | 0 | 0 |  |  |  |  | POL1_
134 | 767.07 | Źárové zinkování | kg | 13.2083 | 49 | 647.21 | 0 | 0 | 49 | 647.21 | 15 | 744.2915 | 0 | 0 | 0 | 0 |  | Indiv | 0 | 0 |  |  |  |  | POL1_
|  | mříž : | [22 empty] | VV | 0
|  | rám 40/40/5 : 1,62*2*2,974 |  | 9.6358 | [20 empty] | VV | 0
|  | 0,42*2*2,974 |  | 2.4982 | [20 empty] | VV | 0
|  | výplň d 8 mm : 0,34*8*0,395 |  | 1.0744 | [20 empty] | VV | 0
135 | 13210324R | Tyč ocelová kruhová jakost 10000 D 8 mm | t | 0.00118 | 21440 | 25.3 | 21440 | 25.3 | 0 | 0 | 15 | 29.095 | 1 | 0 | 0 | 0 | SPCM | RTS 18/ II | 0 | 0 |  |  |  |  | POL3_
|  | mříž : | [22 empty] | VV | 0
|  | výplň d 8 mm : 0,34*8*0,395*1,1*0,001 |  | 0.00118 | [20 empty] | VV | 0
136 | 13231054R | Úhelník rovnoramenný L jakost S235 40x40x5 mm | t | 0.01335 | 19560 | 261.13 | 19560 | 261.13 | 0 | 0 | 15 | 300.2995 | 1 | 0.01 | 0 | 0 | SPCM | RTS 18/ II | 0 | 0 |  |  |  |  | POL3_
|  | mříž : | [22 empty] | VV | 0
|  | rám 40/40/5 : 1,62*2*2,974*1,1*0,001 |  | 0.0106 | [20 empty] | VV | 0
|  | 0,42*2*2,974*1,1*0,001 |  | 0.00275 | [20 empty] | VV | 0
Díl: | 769 | Otvorové prvky z plastu |  |  |  | 155652.35 |  | 3997.75 |  | 151654.6 |  | 179000.2025 |  | 0.02 |  | 0 |  |  |  | 61.38 |  |  |  |  | DIL
137 | 766601211RT1 | Těsnění okenní spáry, ostění, PT fólie+ PP páska | m | 77.7 | 135.5 | 10528.35 | 32.87 | 2554 | 102.63 | 7974.35 | 15 | 12107.6025 | 0 | 0 | 0 | 0 |  | RTS 18/ II | 0.26 | 20.2 |  |  |  |  | POL1_
|  | Instalace a dodávka parotěsné okenní fólie a paropropustné expanzní pásky. | [22 empty] | POP
|  | (1,2+2,05)*2*4 |  | 26 | [20 empty] | VV | 0
|  | (1,2+1,8)*2*1 |  | 6 | [20 empty] | VV | 0
|  | (1,8+0,6)*2*7 |  | 33.6 | [20 empty] | VV | 0
|  | (1,2+0,6)*2*1 |  | 3.6 | [20 empty] | VV | 0
|  | (0,6+0,6)*2*1 |  | 2.4 | [20 empty] | VV | 0
|  | (1+2,05)*2*1 |  | 6.1 | [20 empty] | VV | 0
138 | 766629302R00 | Montáž oken plastových | kus | 14 | 1293 | 18102 | 92.41 | 1293.74 | 1200.59 | 16808.26 | 15 | 20817.3 | 0.0012 | 0.02 | 0 | 0 |  | RTS 18/ II | 2.72 | 38.08 |  |  |  |  | POL1_
|  | 4+1+7+1+1 |  | 14 | [20 empty] | VV | 0
139 | 766629304R00 | Montáž dveří plastových | kus | 1 | 1512 | 1512 | 150.01 | 150.01 | 1361.99 | 1361.99 | 15 | 1738.8 | 0.00168 | 0 | 0 | 0 |  | RTS 18/ II | 3.1 | 3.1 |  |  |  |  | POL1_
140 | 769.01 | Dveře vchodové plastové 1000/2050 Uw= 1,2 W/km2 ozn. D1 | ks | 1 | 19960 | 19960 | 0 | 0 | 19960 | 19960 | 15 | 22954 | 0 | 0 | 0 | 0 |  | Indiv | 0 | 0 |  |  |  |  | POL1_
141 | 769.02 | Okno plastové 1200/2050 Uw= 1,2 W/km2 ozn. O1 | ks | 4 | 11070 | 44280 | 0 | 0 | 11070 | 44280 | 15 | 50922 | 0 | 0 | 0 | 0 |  | Indiv | 0 | 0 |  |  |  |  | POL1_
142 | 769.03 | Okno plastové 1200/1800 Uw= 1,2 W/km2 ozn.O2 | ks | 1 | 9750 | 9750 | 0 | 0 | 9750 | 9750 | 15 | 11212.5 | 0 | 0 | 0 | 0 |  | Indiv | 0 | 0 |  |  |  |  | POL1_
143 | 769.04 | Okno plastové 1800/600 Uw= 1,2 W/km2 ozn.O3 | ks | 7 | 5860 | 41020 | 0 | 0 | 5860 | 41020 | 15 | 47173 | 0 | 0 | 0 | 0 |  | Indiv | 0 | 0 |  |  |  |  | POL1_
144 | 769.05 | Okno plastové 1200/600 Uw= 1,2 W/km2 ozn.O4 | ks | 1 | 5650 | 5650 | 0 | 0 | 5650 | 5650 | 15 | 6497.5 | 0 | 0 | 0 | 0 |  | Indiv | 0 | 0 |  |  |  |  | POL1_
145 | 769.06 | Okno plastové 600/600 Uw= 1,2 W/km2 ozn.O5 | ks | 1 | 4850 | 4850 | 0 | 0 | 4850 | 4850 | 15 | 5577.5 | 0 | 0 | 0 | 0 |  | Indiv | 0 | 0 |  |  |  |  | POL1_
Díl: | 771 | Podlahy z dlaždic a obklady |  |  |  | 90203.53 |  | 55145.71 |  | 35057.82 |  | 103734.0595 |  | 1.52 |  | 0 |  |  |  | 70.37 |  |  |  |  | DIL
146 | 771130111R00 | Obklad soklíků rovných do tmele výšky do 100 mm | m | 66.65 | 118 | 7864.7 | 0 | 0 | 118 | 7864.7 | 15 | 9044.405 | 0 | 0 | 0 | 0 |  | RTS 18/ II | 0.236 | 15.73 |  |  |  |  | POL1_
|  | (1,335+3,975+1,355)*10 |  | 66.65 | [20 empty] | VV | 0
147 | 771575109R00 | Montáž podlah keram.,hladké, tmel, 20x20 cm, 30x30 cm | m2 | 53.9019 | 586 | 31586.51 | 96.95 | 5225.79 | 489.05 | 26360.72 | 15 | 36324.4865 | 0.00504 | 0.27 | 0 | 0 |  | RTS 18/ II | 0.978 | 52.72 |  |  |  |  | POL1_
|  | pozn.19 : 3,978*1,355*10 |  | 53.9019 | [20 empty] | VV | 0
148 | 597642033R | Dlažba 200x200x9 mm, 300x300x9 mm | m2 | 59.2921 | 655 | 38836.32 | 655 | 38836.32 | 0 | 0 | 15 | 44661.768 | 0.0192 | 1.14 | 0 | 0 | SPCM | RTS 18/ II | 0 | 0 |  |  |  |  | POL3_
|  | Vlastnosti dlažby | [22 empty] | POP
|  | - těruvzdornost PEI IV, Emin. 0,5 R10 | [22 empty] | POP
|  | - chemický odolná | [22 empty] | POP
|  | pozn.19 : 53,9019*1,1 |  | 59.2921 | [20 empty] | VV | 0
149 | 597642410R | Dlažba sokl 300x80x9 mm | kus | 242 | 45.8 | 11083.6 | 45.8 | 11083.6 | 0 | 0 | 15 | 12746.14 | 0.00045 | 0.11 | 0 | 0 | SPCM | RTS 18/ II | 0 | 0 |  |  |  |  | POL3_
|  | 66,65*3,3*1,1 |  | 241.9395 | [20 empty] | VV | 0
|  | 1-0,9395 |  | 0.0605 | [20 empty] | VV | 0
150 | 998771102R00 | Přesun hmot pro podlahy z dlaždic, výšky do 12 m | t | 1.519 | 548 | 832.4 | 0 | 0 | 548 | 832.4 | 15 | 957.26 | 0 | 0 | 0 | 0 |  | RTS 18/ II | 1.265 | 1.92 |  |  |  |  | POL7_
Díl: | 776 | Podlahy povlakové |  |  |  | 1599.81 |  | 0 |  | 1599.81 |  | 1839.7815 |  | 0 |  | 0.04 |  |  |  | 4.53 |  |  |  |  | DIL
151 | 776511810R00 | Odstranění PVC lepených bez podložky | m2 | 43.1215 | 37.1 | 1599.81 | 0 | 0 | 37.1 | 1599.81 | 15 | 1839.7815 | 0 | 0 | 0.001 | 0.04 |  | RTS 18/ II | 0.105 | 4.53 |  |  |  |  | POL1_
|  | pozn.19 : 3,978*1,355*8 |  | 43.1215 | [20 empty] | VV | 0
Díl: | 783 | Nátěry |  |  |  | 14844.06 |  | 2998.26 |  | 11845.82 |  | 17070.669 |  | 0.02 |  | 0 |  |  |  | 32.39 |  |  |  |  | DIL
152 | 783201811R00 | Odstranění nátěrů z kovových konstrukcí oškrábáním | m2 | 11.627 | 26.8 | 311.6 | 1.05 | 12.21 | 25.75 | 299.4 | 15 | 358.34 | 1e-05 | 0 | 0 | 0 |  | RTS 18/ II | 0.072 | 0.84 |  |  |  |  | POL1_
|  | pozn.28 : (2,67+0,3+0,3+3,9+2,1+1,3)*1,1 |  | 11.627 | [20 empty] | VV | 0
153 | 783225600R00 | Nátěr syntetický kovových konstrukcí 2x email | m2 | 11.627 | 165.5 | 1924.27 | 34.24 | 398.11 | 131.26 | 1526.16 | 15 | 2212.9105 | 0.00028 | 0 | 0 | 0 |  | RTS 18/ II | 0.307 | 3.57 |  |  |  |  | POL1_
|  | včetně pomocného lešení. | [22 empty] | POP
|  | pozn.28 : (2,67+0,3+0,3+3,9+2,1+1,3)*1,1 |  | 11.627 | [20 empty] | VV | 0
154 | 783226100R00 | Nátěr syntetický kovových konstrukcí základní | m2 | 11.627 | 64.5 | 749.94 | 8.75 | 101.74 | 55.75 | 648.21 | 15 | 862.431 | 8e-05 | 0 | 0 | 0 |  | RTS 18/ II | 0.156 | 1.81 |  |  |  |  | POL1_
|  | pozn.28 : (2,67+0,3+0,3+3,9+2,1+1,3)*1,1 |  | 11.627 | [20 empty] | VV | 0
155 | 783782205R00 | Nátěr tesařských konstrukcí proti dřevokaznému hmyzu a houbám 2x | m2 | 45.4246 | 62.8 | 2852.66 | 8.79 | 399.28 | 54.01 | 2453.38 | 15 | 3280.559 | 0.00016 | 0.01 | 0 | 0 |  | RTS 18/ II | 0.15 | 6.81 |  |  |  |  | POL1_
|  | včetně montáže, dodávky a demontáže lešení. | [22 empty] | POP
|  | pozn.4 : | [22 empty] | VV | 0
|  | 3,978*2,815*8 |  | 89.5846 | [20 empty] | VV | 0
|  | -2,4*1,5*8 |  | -28.8 | [20 empty] | VV | 0
|  | -0,8*2,4*8 |  | -15.36 | [20 empty] | VV | 0
156 | 783902811R00 | Odstranění nátěrů odstraňovačem | m2 | 39.585 | 227.5 | 9005.59 | 52.72 | 2086.92 | 174.78 | 6918.67 | 15 | 10356.4285 | 0.00022 | 0.01 | 0 | 0 |  | RTS 18/ II | 0.489 | 19.36 |  |  |  |  | POL1_
|  | sokl : | [22 empty] | VV | 0
|  | čelní : | [22 empty] | VV | 0
|  | 19,63*1 |  | 19.63 | [20 empty] | VV | 0
|  | 19,63*0,5*0,5 |  | 4.9075 | [20 empty] | VV | 0
|  | -1,8*1 |  | -1.8 | [20 empty] | VV | 0
|  | -1,8*0,6*4 |  | -4.32 | [20 empty] | VV | 0
[25 empty] | VV | 0
|  | zadní : | [22 empty] | VV | 0
|  | (1,2+19,63+1,2)*1 |  | 22.03 | [20 empty] | VV | 0
|  | (1,2+19,63+1,2)*0,5*0,5 |  | 5.5075 | [20 empty] | VV | 0
|  | -1,8*0,6*3 |  | -3.24 | [20 empty] | VV | 0
|  | -1,2*0,6*1 |  | -0.72 | [20 empty] | VV | 0
|  | -0,6*0,6*1 |  | -0.36 | [20 empty] | VV | 0
|  | -1*2,05*1 |  | -2.05 | [20 empty] | VV | 0
Díl: | 784 | Malby |  |  |  | 6209.95 |  | 444.82 |  | 5765.14 |  | 7141.4425 |  | 0.02 |  | 0 |  |  |  | 12.73 |  |  |  |  | DIL
157 | 784195112R00 | Malba bílá, bez penetrace, 2 x | m2 | 124.9488 | 49.7 | 6209.95 | 3.56 | 444.82 | 46.14 | 5765.14 | 15 | 7141.4425 | 0.00014 | 0.02 | 0 | 0 |  | RTS 18/ II | 0.10191 | 12.73 |  |  |  |  | POL1_
|  | pozn.34 : 2,25*2,815*5 |  | 31.6688 | [20 empty] | VV | 0
|  | 4,1*2,65*8 |  | 86.92 | [20 empty] | VV | 0
|  | 2,4*2,65*1 |  | 6.36 | [20 empty] | VV | 0
Díl: | M21 | Elektromontáže |  |  |  | 18822.1 |  | 1745.07 |  | 17077.03 |  | 21645.415 |  | 0.02 |  | 0 |  |  |  | 31.98 |  |  |  |  | DIL
158 | 210220101RU2 | Vodiče svodové FeZn D do 10,Al 10,Cu 8 + podpěry, včetně dodávky drátu AlMgSi T/4 8 mm | m | 54 | 240.5 | 12987 | 13.96 | 753.84 | 226.54 | 12233.16 | 15 | 14935.05 | 0.00014 | 0.01 | 0 | 0 |  | RTS 18/ II | 0.49717 | 26.85 |  |  |  |  | POL1_
|  | pozn.36 : 3*18 |  | 54 | [20 empty] | VV | 0
159 | 210220301RT1 | Svorka hromosvodová do 2 šroubů /SS, SZ, SO/, včetně dodávky svorky SO | kus | 3 | 139.5 | 418.5 | 28.14 | 84.42 | 111.36 | 334.08 | 15 | 481.275 | 0.00028 | 0 | 0 | 0 |  | RTS 18/ II | 0.244 | 0.73 |  |  |  |  | POL1_
|  | pozn.36 : 3*1 |  | 3 | [20 empty] | VV | 0
160 | 210220301RT2 | Svorka hromosvodová do 2 šroubů /SS, SZ, SO/, včetně dodávky svorky SS | kus | 3 | 120.5 | 361.5 | 9.25 | 27.75 | 111.25 | 333.75 | 15 | 415.725 | 0.00011 | 0 | 0 | 0 |  | RTS 18/ II | 0.244 | 0.73 |  |  |  |  | POL1_
|  | pozn.36 : 3*1 |  | 3 | [20 empty] | VV | 0
161 | 210220301RT3 | Svorka hromosvodová do 2 šroubů /SS, SZ, SO/, včetně dodávky svorky SZ | kus | 3 | 153.5 | 460.5 | 42.21 | 126.63 | 111.29 | 333.87 | 15 | 529.575 | 0.0002 | 0 | 0 | 0 |  | RTS 18/ II | 0.244 | 0.73 |  |  |  |  | POL1_
|  | pozn.36 : 3*1 |  | 3 | [20 empty] | VV | 0
162 | 210220372RT1 | Úhelník ochranný nebo trubka s držáky do zdiva, včetně trubky + 2 držáky do zdi | kus | 3 | 642 | 1926 | 244.78 | 734.34 | 397.22 | 1191.66 | 15 | 2214.9 | 0.00364 | 0.01 | 0 | 0 |  | RTS 18/ II | 0.871 | 2.61 |  |  |  |  | POL1_
|  | pozn.36 : 3*1 |  | 3 | [20 empty] | VV | 0
163 | 210220401RT1 | Označení svodu štítky, smaltované, umělá hmota, včetně dodávky štítku | kus | 3 | 56.2 | 168.6 | 6.03 | 18.09 | 50.17 | 150.51 | 15 | 193.89 | 0 | 0 | 0 | 0 |  | RTS 18/ II | 0.11 | 0.33 |  |  |  |  | POL1_
|  | pozn.36 : 3*1 |  | 3 | [20 empty] | VV | 0
164 | 21.01 | Dodávka a montáž - nové svítidlo s čidlem 1xE27, 40W/230V, vč. úpravy přívodu | ks | 2 | 1250 | 2500 | 0 | 0 | 1250 | 2500 | 15 | 2875 | 0 | 0 | 0 | 0 |  | Indiv | 0 | 0 |  |  |  |  | POL1_
|  | pozn.27 : 2 |  | 2 | [20 empty] | VV | 0
Díl: | D96 | Přesuny suti a vybouraných hmot |  |  |  | 57426.67 |  | 0 |  | 57426.67 |  | 66040.6705 |  | 0 |  | 0 |  |  |  | 126.79 |  |  |  |  | DIL
165 | 979990001R00 | Poplatek za skládku stavební suti | t | 14.8831 | 300 | 4464.93 | 0 | 0 | 300 | 4464.93 | 15 | 5134.6695 | 0 | 0 | 0 | 0 |  | RTS 18/ II | 0 | 0 |  |  |  |  | POL1_
|  | celkem : 23,71964 |  | 23.7196 | [20 empty] | VV | 0
|  | polystrén omítka : -6,19173 |  | -6.1917 | [20 empty] | VV | 0
|  | min. vata : -0,29526 |  | -0.29526 | [20 empty] | VV | 0
|  | EPS : -0,02156 |  | -0.02156 | [20 empty] | VV | 0
|  | dřevo : -0,96383 |  | -0.96383 | [20 empty] | VV | 0
|  | dřevo sklo : -1,32103 |  | -1.321 | [20 empty] | VV | 0
|  | PVC : -0,04312 |  | -0.04312 | [20 empty] | VV | 0
166 | 979990141R00 | Poplatek za skládku suti - polystyren+omítka | t | 6.1917 | 1235 | 7646.79 | 0 | 0 | 1235 | 7646.79 | 15 | 8793.8085 | 0 | 0 | 0 | 0 |  | RTS 18/ II | 0 | 0 |  |  |  |  | POL1_
|  | 44,28*0,01319 |  | 0.58405 | [20 empty] | VV | 0
|  | 466,14085*0,01203 |  | 5.6077 | [20 empty] | VV | 0
167 | 979990143R00 | Poplatek za skládku suti - polystyren | t | 0.02156 | 1235 | 26.63 | 0 | 0 | 1235 | 26.63 | 15 | 30.6245 | 0 | 0 | 0 | 0 |  | RTS 18/ II | 0 | 0 |  |  |  |  | POL1_
|  | 10,78038*0,002 |  | 0.02156 | [20 empty] | VV | 0
168 | 979990144R00 | Poplatek za skládku suti - minerální vata | t | 0.29526 | 1235 | 364.65 | 0 | 0 | 1235 | 364.65 | 15 | 419.3475 | 0 | 0 | 0 | 0 |  | RTS 18/ II | 0 | 0 |  |  |  |  | POL1_
|  | 45,42456*0,0065 |  | 0.29526 | [20 empty] | VV | 0
169 | 979990161R00 | Poplatek za skládku suti - dřevo | t | 0.96383 | 500 | 481.92 | 0 | 0 | 500 | 481.92 | 15 | 554.208 | 0 | 0 | 0 | 0 |  | RTS 18/ II | 0 | 0 |  |  |  |  | POL1_
|  | 17,7*0,0246 |  | 0.43542 | [20 empty] | VV | 0
|  | 48,12456*0,01098 |  | 0.52841 | [20 empty] | VV | 0
170 | 979990162R00 | Poplatek za skládku suti - dřevo+sklo | t | 1.321 | 1235 | 1631.47 | 0 | 0 | 1235 | 1631.47 | 15 | 1876.1905 | 0 | 0 | 0 | 0 |  | RTS 18/ II | 0 | 0 |  |  |  |  | POL1_
|  | 8,64*0,062 |  | 0.53568 | [20 empty] | VV | 0
|  | 12*0,054 |  | 0.648 | [20 empty] | VV | 0
|  | 2,05*0,067 |  | 0.13735 | [20 empty] | VV | 0
171 | 979990181R00 | Poplatek za skládku suti - PVC podlahová krytina | t | 0.04312 | 1235 | 53.25 | 0 | 0 | 1235 | 53.25 | 15 | 61.2375 | 0 | 0 | 0 | 0 |  | RTS 18/ II | 0 | 0 |  |  |  |  | POL1_
|  | 43,12152*0,001 |  | 0.04312 | [20 empty] | VV | 0
172 | 979094211R00 | Nakládání nebo překládání vybourané suti | t | 23.7196 | 285 | 6760.1 | 0 | 0 | 285 | 6760.1 | 15 | 7774.115 | 0 | 0 | 0 | 0 |  | RTS 18/ II | 0.265 | 6.29 |  |  |  |  | POL8_
173 | 979011111R00 | Svislá doprava suti a vybour. hmot za 2.NP a 1.PP | t | 23.7196 | 322.5 | 7649.58 | 0 | 0 | 322.5 | 7649.58 | 15 | 8797.017 | 0 | 0 | 0 | 0 |  | RTS 18/ II | 0.933 | 22.13 |  |  |  |  | POL8_
174 | 979011121R00 | Příplatek za každé další podlaží | t | 23.7196 | 201 | 4767.65 | 0 | 0 | 201 | 4767.65 | 15 | 5482.7975 | 0 | 0 | 0 | 0 |  | RTS 18/ II | 0.653 | 15.49 |  |  |  |  | POL8_
175 | 979081111R00 | Odvoz suti a vybour. hmot na skládku do 1 km | t | 23.7196 | 212 | 5028.56 | 0 | 0 | 212 | 5028.56 | 15 | 5782.844 | 0 | 0 | 0 | 0 |  | RTS 18/ II | 0.98 | 23.25 |  |  |  |  | POL8_
176 | 979081121R00 | Příplatek k odvozu za každý další 1 km | t | 450.6731 | 15.7 | 7075.57 | 0 | 0 | 15.7 | 7075.57 | 15 | 8136.9055 | 0 | 0 | 0 | 0 |  | RTS 18/ II | 0 | 0 |  |  |  |  | POL8_
177 | 979082111R00 | Vnitrostaveništní doprava suti do 10 m | t | 23.7196 | 290 | 6878.7 | 0 | 0 | 290 | 6878.7 | 15 | 7910.505 | 0 | 0 | 0 | 0 |  | RTS 18/ II | 1.884 | 44.69 |  |  |  |  | POL8_
178 | 979082121R00 | Příplatek k vnitrost. dopravě suti za dalších 5 m | t | 142.3178 | 32.3 | 4596.87 | 0 | 0 | 32.3 | 4596.87 | 15 | 5286.4005 | 0 | 0 | 0 | 0 |  | RTS 18/ II | 0.105 | 14.94 |  |  |  |  | POL8_
Díl: | VN | Vedlejší náklady |  |  |  | 35000 |  | 0 |  | 35000 |  | 40250 |  | 0 |  | 0 |  |  |  | 0 |  |  |  |  | DIL
179 | 005121 R | Zařízení staveniště | Soubor | 1 | 35000 | 35000 | 0 | 0 | 35000 | 35000 | 15 | 40250 | 0 | 0 | 0 | 0 |  | Indiv | 0 | 0 |  |  |  |  | POL99_8
|  | Veškeré náklady spojené s vybudováním, provozem a odstraněním zařízení staveniště. | [22 empty] | POP
|  | - oplocení | [22 empty] | POP
|  | - mobilní WC | [22 empty] | POP
|  | - mobilní buňky - skladové | [22 empty] | POP
|  | - mobilní buňky - kanceláčské | [22 empty] | POP
|  | - mobilní buňky - šatnové | [22 empty] | POP
|  | - provedení napojovacích bodů vody a elektro, vč. měření a spotřeby médií | [22 empty] | POP
Díl: | ON | Ostatní náklady |  |  |  | 21000 |  | 0 |  | 21000 |  | 24150 |  | 0 |  | 0 |  |  |  | 0 |  |  |  |  | DIL
180 | 004111010R | Průzkumné práce | Soubor | 1 | 15000 | 15000 | 0 | 0 | 15000 | 15000 | 15 | 17250 | 0 | 0 | 0 | 0 |  | Indiv | 0 | 0 |  |  |  |  | POL99_8
|  | Náklady na provedení průzkumů nebo doplnění stávajících průzkumů, pokud tyto průzkumy nejsou v dostatečném rozsahu součástí projektové dokumentace. | [22 empty] | POP |  | Náklady na provedení průzkumů nebo doplnění stávajících průzkumů, pokud tyto průzkumy nejsou v dostatečném rozsahu součástí projektové dokumentace.
POP
|  | - prohlídka ukotvení vnější vrstvy stávajícího sendvičového panelu | [22 empty] | POP
|  | - 10 sond | [22 empty] | POP
|  | - provedení nedestruktivní metodou | [22 empty] | POP
|  | - předpoklad vyhovující | [22 empty] | POP
181 | 00523 R | Zkoušky a revize | Soubor | 1 | 6000 | 6000 | 0 | 0 | 6000 | 6000 | 15 | 6900 | 0 | 0 | 0 | 0 |  | Indiv | 0 | 0 |  |  |  |  | POL99_8
|  | Náklady zhotovitele, související s prováděním zkoušek a revizí předepsaných technickými normami nebo objednatelem a které jsou pro provedení díla nezbytné. | [22 empty] | POP |  | Náklady zhotovitele, související s prováděním zkoušek a revizí předepsaných technickými normami nebo objednatelem a které jsou pro provedení díla nezbytné.
POP
|  | - revize hromosvodu | [22 empty] | POP
|  | - revize úprav elektro | [22 empty] | POP
[23 empty] | 15 | 21
| Celkem |  |  |  |  | 3085783 | [16 empty] | 3085783 | 0 | SUM
Poznámky uchazeče k zadání
POPUZIV
END
Note on S6: Jedná se o název CÚ, která je zadána u položky rozpočtu

## 04 2018133 Pol
Položkový rozpočet | [24 empty] | #TypZaznamu#
S: | 2018133 | Oprava zateplení fasády T.G.Masaryka č.p. 822,823,824,825,826 Nový Bor | [22 empty] | STA
O: | 04 | Zateplení č.p.825 | [19 empty] | STA |  |  | OBJ
R: | 2018133 | Nový Bor | [22 empty] | ROZ
P.č. | Číslo položky | Název položky | MJ | množství | cena / MJ | Celkem | Dodávka | Dodávka celk. | Montáž | Montáž celk. | DPH | cena s DPH | hmotnost / MJ | hmotnost celk.(t) | dem. hmotnost / MJ | dem. hmotnost celk.(t) | Ceník | Cenová úroveň | Nhod / MJ | Nhod celk. | Dodavatel
Díl: | 1 | Zemní práce |  |  |  | 33930.73 |  | 0 |  | 33930.73 |  | 39020.3395 |  | 0 |  | 2.53 |  |  |  | 80.24 |  |  |  |  | DIL
1 | 111201101R00 | Odstranění křovin i s kořeny na ploše do 1000 m2 | m2 | 20 | 59.8 | 1196 | 0 | 0 | 59.8 | 1196 | 15 | 1375.4 | 0 | 0 | 0 | 0 |  | RTS 18/ II | 0.172 | 3.44 |  |  |  |  | POL1_
2 | 113106121R00 | Rozebrání dlažeb z betonových dlaždic na sucho | m2 | 18.345 | 56.5 | 1036.49 | 0 | 0 | 56.5 | 1036.49 | 15 | 1191.9635 | 0 | 0 | 0.138 | 2.53 |  | RTS 18/ II | 0.16 | 2.94 |  |  |  |  | POL1_
|  | čelní : | [22 empty] | VV | 0
|  | (1,2+19,63-3+1,2)*0,5 |  | 9.515 | [20 empty] | VV | 0
|  | zadní : | [22 empty] | VV | 0
|  | (19,63-0,3-1,37-0,3)*0,5 |  | 8.83 | [20 empty] | VV | 0
3 | 132201110R00 | Hloubení rýh š.do 60 cm v hor.3 do 50 m3, STROJNĚ | m3 | 9.9063 | 467.5 | 4631.2 | 0 | 0 | 467.5 | 4631.2 | 15 | 5325.88 | 0 | 0 | 0 | 0 |  | RTS 18/ II | 0.365 | 3.62 |  |  |  |  | POL1_
|  | předpoklad 50% : | [22 empty] | VV | 0
|  | čelní : | [22 empty] | VV | 0
|  | (1,2+19,63-3+1,2)*0,6*0,9*0,5 |  | 5.1381 | [20 empty] | VV | 0
|  | zadní : | [22 empty] | VV | 0
|  | (19,63-0,3-1,37-0,3)*0,6*0,9*0,5 |  | 4.7682 | [20 empty] | VV | 0
4 | 139601102R00 | Ruční výkop jam, rýh a šachet v hornině tř. 3 | m3 | 9.9063 | 1162 | 11511.12 | 0 | 0 | 1162 | 11511.12 | 15 | 13237.788 | 0 | 0 | 0 | 0 |  | RTS 18/ II | 3.533 | 35 |  |  |  |  | POL1_
|  | předpoklad 50% : | [22 empty] | VV | 0
|  | čelní : | [22 empty] | VV | 0
|  | (1,2+19,63-3+1,2)*0,6*0,9*0,5 |  | 5.1381 | [20 empty] | VV | 0
|  | zadní : | [22 empty] | VV | 0
|  | (19,63-0,3-1,37-0,3)*0,6*0,9*0,5 |  | 4.7682 | [20 empty] | VV | 0
5 | 162601102R00 | Vodorovné přemístění výkopku z hor.1-4 do 5000 m | m3 | 6.0539 | 175.5 | 1062.45 | 0 | 0 | 175.5 | 1062.45 | 15 | 1221.8175 | 0 | 0 | 0 | 0 |  | RTS 18/ II | 0.011 | 0.07 |  |  |  |  | POL1_
|  | výkop : 9,9063+9,9063 |  | 19.8126 | [20 empty] | VV | 0
|  | zásyp : -13,75875 |  | -13.7587 | [20 empty] | VV | 0
6 | 162201203R00 | Vodorovné přemíst.výkopku, kolečko hor.1-4, do 10m | m3 | 6.0539 | 228.5 | 1383.3 | 0 | 0 | 228.5 | 1383.3 | 15 | 1590.795 | 0 | 0 | 0 | 0 |  | RTS 18/ II | 0.668 | 4.04 |  |  |  |  | POL1_
|  | výkop : 9,9063+9,9063 |  | 19.8126 | [20 empty] | VV | 0
|  | zásyp : -13,75875 |  | -13.7587 | [20 empty] | VV | 0
7 | 162201210R00 | Příplatek za dalš.10 m, kolečko, výkop. z hor.1- 4 | m3 | 6.0539 | 202 | 1222.88 | 0 | 0 | 202 | 1222.88 | 15 | 1406.312 | 0 | 0 | 0 | 0 |  | RTS 18/ II | 0.591 | 3.58 |  |  |  |  | POL1_
8 | 167101201R00 | Nakládání výkopku z hor.1 ÷ 4 - ručně | m3 | 6.0539 | 662 | 4007.65 | 0 | 0 | 662 | 4007.65 | 15 | 4608.7975 | 0 | 0 | 0 | 0 |  | RTS 18/ II | 1.938 | 11.73 |  |  |  |  | POL1_
9 | 174101102R00 | Zásyp ruční se zhutněním | m3 | 13.7588 | 449.5 | 6184.56 | 0 | 0 | 449.5 | 6184.56 | 15 | 7112.244 | 0 | 0 | 0 | 0 |  | RTS 18/ II | 1.15 | 15.82 |  |  |  |  | POL1_
|  | čelní : | [22 empty] | VV | 0
|  | (1,2+19,63-3+1,2)*0,5*0,75 |  | 7.1363 | [20 empty] | VV | 0
|  | zadní : | [22 empty] | VV | 0
|  | (19,63-0,3-1,37-0,3)*0,5*0,75 |  | 6.6225 | [20 empty] | VV | 0
10 | 199000002R00 | Poplatek za skládku horniny 1- 4 | m3 | 6.0539 | 280 | 1695.08 | 0 | 0 | 280 | 1695.08 | 15 | 1949.342 | 0 | 0 | 0 | 0 |  | RTS 18/ II | 0 | 0 |  |  |  |  | POL1_
Díl: | 181 | Sadové úpravy |  |  |  | 9514 |  | 3938 |  | 5576 |  | 10941.1 |  | 13.36 |  | 0 |  |  |  | 16.08 |  |  |  |  | DIL
11 | 180402111R00 | Založení trávníku parkového výsevem v rovině | m2 | 80 | 22.2 | 1776 | 1.6 | 128 | 20.6 | 1648 | 15 | 2042.4 | 0 | 0 | 0 | 0 |  | RTS 18/ II | 0.06 | 4.8 |  |  |  |  | POL1_
|  | pozn.31 : 80 |  | 80 | [20 empty] | VV | 0
12 | 181301101R00 | Rozprostření ornice, rovina, tl. do 10 cm do 500m2 | m2 | 80 | 44.4 | 3552 | 0 | 0 | 44.4 | 3552 | 15 | 4084.8 | 0 | 0 | 0 | 0 |  | RTS 18/ II | 0.13 | 10.4 |  |  |  |  | POL1_
|  | pozn.31 : 80 |  | 80 | [20 empty] | VV | 0
13 | 185803111R00 | Ošetření trávníku v rovině - první sekání | m2 | 80 | 4.7 | 376 | 0 | 0 | 4.7 | 376 | 15 | 432.4 | 0 | 0 | 0 | 0 |  | RTS 18/ II | 0.011 | 0.88 |  |  |  |  | POL1_
|  | pozn.31 : 80 |  | 80 | [20 empty] | VV | 0
14 | 00572420R | Směs travní parková | kg | 4 | 116.5 | 466 | 116.5 | 466 | 0 | 0 | 15 | 535.9 | 0.001 | 0 | 0 | 0 | SPCM | RTS 18/ II | 0 | 0 |  |  |  |  | POL3_
|  | pozn.31 : 80*0,05 |  | 4 | [20 empty] | VV | 0
15 | 10364200R | Ornice pro pozemkové úpravy | m3 | 8 | 418 | 3344 | 418 | 3344 | 0 | 0 | 15 | 3845.6 | 1.67 | 13.36 | 0 | 0 | SPCM | RTS 18/ II | 0 | 0 |  |  |  |  | POL3_
|  | pozn.31 : 80*0,1 |  | 8 | [20 empty] | VV | 0
Díl: | 3 | Svislé a kompletní konstrukce |  |  |  | 19988.34 |  | 7509.73 |  | 12478.61 |  | 22986.591 |  | 0.85 |  | 0 |  |  |  | 30.48 |  |  |  |  | DIL
16 | 345232122RT1 | Stříška ze zákrytových desek, šířka 400 mm, včetně dodávky desek | m | 10.94 | 611 | 6684.34 | 508.18 | 5559.49 | 102.82 | 1124.85 | 15 | 7686.991 | 0.06727 | 0.74 | 0 | 0 |  | RTS 18/ II | 0.239 | 2.61 |  |  |  |  | POL1_
|  | pozn.30 : | [22 empty] | VV | 0
|  | 3,9+0,3+0,3+2,67+1,37+2,4 |  | 10.94 | [20 empty] | VV | 0
17 | 380941214RT1 | Výztuž helikální 1 x D 10 mm, drážka, ŽB, VAH 1 x D 10 mm, drážka, ŽB | m | 8 | 1663 | 13304 | 243.78 | 1950.24 | 1419.22 | 11353.76 | 15 | 15299.6 | 0.01325 | 0.11 | 0 | 0 |  | RTS 18/ II | 3.484 | 27.87 |  |  |  |  | POL1_
|  | Včetně pomocného pracovního lešení o výšce podlahy do 1900 mm a pro zatížení do 1,5 kPa. | [22 empty] | POP
|  | pozn.29 : 20*0,4 |  | 8 | [20 empty] | VV | 0
Díl: | 5 | Komunikace |  |  |  | 12300.76 |  | 8965.72 |  | 3335.04 |  | 14145.874 |  | 10.5 |  | 0 |  |  |  | 7.4 |  |  |  |  | DIL
18 | 564851111RT3 | Podklad ze štěrkodrti po zhutnění tloušťky 15 cm, štěrkodrť frakce 8-16 mm | m2 | 18.445 | 192 | 3541.44 | 167.42 | 3088.06 | 24.58 | 453.38 | 15 | 4072.656 | 0.378 | 6.97 | 0 | 0 |  | RTS 18/ II | 0.026 | 0.48 |  |  |  |  | POL1_
|  | čelní : | [22 empty] | VV | 0
|  | (1,2+19,63-3+0,2+1,2)*0,5 |  | 9.615 | [20 empty] | VV | 0
|  | zadní : | [22 empty] | VV | 0
|  | (19,63-0,3-1,37-0,3)*0,5 |  | 8.83 | [20 empty] | VV | 0
19 | 596811111R00 | Kladení dlaždic kom.pro pěší, lože z kameniva těž. 4/8 tl. 50 mm | m2 | 18.445 | 180.5 | 3329.32 | 24.27 | 447.66 | 156.23 | 2881.66 | 15 | 3828.718 | 0.072 | 1.33 | 0 | 0 |  | RTS 18/ II | 0.375 | 6.92 |  |  |  |  | POL1_
|  | čelní : | [22 empty] | VV | 0
|  | (1,2+19,63-3+0,2+1,2)*0,5 |  | 9.615 | [20 empty] | VV | 0
|  | zadní : | [22 empty] | VV | 0
|  | (19,63-0,3-1,37-0,3)*0,5 |  | 8.83 | [20 empty] | VV | 0
20 | 592453331R | Dlaždice betonová 50x50x5 cm hladká, standard šedá | m2 | 20 | 271.5 | 5430 | 271.5 | 5430 | 0 | 0 | 15 | 6244.5 | 0.11 | 2.2 | 0 | 0 | SPCM | RTS 18/ II | 0 | 0 |  |  |  |  | POL3_
|  | 18,445*1,1 |  | 20.2895 | [20 empty] | VV | 0
|  | -0,2895 |  | -0.2895 | [20 empty] | VV | 0
Díl: | 61 | Úpravy povrchů vnitřní |  |  |  | 11711.16 |  | 1902.57 |  | 9808.59 |  | 13467.834 |  | 0.91 |  | 0 |  |  |  | 21.65 |  |  |  |  | DIL
21 | 610991111R00 | Zakrývání výplní vnitřních otvorů | m2 | 22.69 | 44.2 | 1002.9 | 13.38 | 303.59 | 30.82 | 699.31 | 15 | 1153.335 | 4e-05 | 0 | 0 | 0 |  | RTS 18/ II | 0.078 | 1.77 |  |  |  |  | POL1_
|  | 1,2*2,05*4 |  | 9.84 | [20 empty] | VV | 0
|  | 1,2*1,8*1 |  | 2.16 | [20 empty] | VV | 0
|  | 1,8*0,6*7 |  | 7.56 | [20 empty] | VV | 0
|  | 1,2*0,6*1 |  | 0.72 | [20 empty] | VV | 0
|  | 0,6*0,6*1 |  | 0.36 | [20 empty] | VV | 0
|  | 1*2,05*1 |  | 2.05 | [20 empty] | VV | 0
22 | 612425931R00 | Omítka vápenná vnitřního ostění - štuková | m2 | 16.89 | 634 | 10708.26 | 94.67 | 1598.98 | 539.33 | 9109.28 | 15 | 12314.499 | 0.05369 | 0.91 | 0 | 0 |  | RTS 18/ II | 1.1772 | 19.88 |  |  |  |  | POL1_
|  | (2,05+1,2+2,05)*4*0,3 |  | 6.36 | [20 empty] | VV | 0
|  | (1,8+1,2+1,8)*1*0,3 |  | 1.44 | [20 empty] | VV | 0
|  | (0,6+1,8+0,6)*7*0,3 |  | 6.3 | [20 empty] | VV | 0
|  | (0,6+1,2+0,6)*1*0,3 |  | 0.72 | [20 empty] | VV | 0
|  | (0,6+0,6+0,6)*1*0,3 |  | 0.54 | [20 empty] | VV | 0
|  | (2,05+1+2,05)*1*0,3 |  | 1.53 | [20 empty] | VV | 0
Díl: | 62 | Úpravy povrchů vnější |  |  |  | 1390778.13 |  | 667138.05 |  | 723640.05 |  | 1599394.8495 |  | 27.61 |  | 0 |  |  |  | 1440.59 |  |  |  |  | DIL
23 | 601011188RT1 | Stěrka na podhledech pastovitou omítkou barevnou s permanentní ochranou proti růstu řas a plísní, probarvenost II, zrnitost 1,5 mm | m2 | 55.5675 | 305.5 | 16975.87 | 153.92 | 8552.95 | 151.58 | 8422.92 | 15 | 19522.2505 | 0.00276 | 0.15 | 0 | 0 |  | RTS 18/ II | 0.32233 | 17.91 |  |  |  |  | POL1_
|  | Včetně pomocného lešení. | [22 empty] | POP
|  | podhledy min. vata 50 mm : 55,5675 |  | 55.5675 | [20 empty] | VV | 0
24 | 602011188RT1 | Stěrka na stěnách pastovitou omítkou barevnou s permanentní ochranou proti růstu řas a plísní, probarvenost II, zrnitost 1,5 mm | m2 | 676.0619 | 260 | 175776.08 | 143.43 | 96967.55 | 116.57 | 78808.53 | 15 | 202142.492 | 0.00231 | 1.56 | 0 | 0 |  | RTS 18/ II | 0.24234 | 163.84 |  |  |  |  | POL1_
|  | EPS 100 mm : 154,4084 |  | 154.4084 | [20 empty] | VV | 0
|  | fenolická deska 60 mm : 13,6 |  | 13.6 | [20 empty] | VV | 0
|  | min. vata 100 mm : 352,7149 |  | 352.7149 | [20 empty] | VV | 0
|  | min. vata 140 mm : 35,87736 |  | 35.8774 | [20 empty] | VV | 0
|  | min. vata 160 mm : 6,279 |  | 6.279 | [20 empty] | VV | 0
|  | ostění min. vata 30 mm : 50,46 |  | 50.46 | [20 empty] | VV | 0
|  | ostění XPS 30 mm : 47,79 |  | 47.79 | [20 empty] | VV | 0
|  | sokl XPS 80 mm : 14,475 |  | 14.475 | [20 empty] | VV | 0
|  | sokl XPS 120 mm : 9,5472 |  | 9.5472 | [20 empty] | VV | 0
|  | ostění marmolit : -9,09 |  | -9.09 | [20 empty] | VV | 0
25 | 602011193R00 | Kontaktní nátěr pod omítky | m2 | 731.6294 | 53 | 38776.36 | 23.17 | 16951.85 | 29.83 | 21824.5 | 15 | 44592.814 | 0.00038 | 0.28 | 0 | 0 |  | RTS 18/ II | 0.07 | 51.21 |  |  |  |  | POL1_
|  | podhledy : 55,5675 |  | 55.5675 | [20 empty] | VV | 0
|  | stěny : 676,06186 |  | 676.0619 | [20 empty] | VV | 0
26 | 620991121R00 | Zakrývání výplní vnějších otvorů z lešení | m2 | 202.15 | 44.2 | 8935.03 | 13.42 | 2712.85 | 30.78 | 6222.18 | 15 | 10275.2845 | 4e-05 | 0.01 | 0 | 0 |  | RTS 18/ II | 0.078 | 15.77 |  |  |  |  | POL1_
|  | čelní : | [22 empty] | VV | 0
|  | 2,4*1,5*10 |  | 36 | [20 empty] | VV | 0
|  | 2,4*1,5*10 |  | 36 | [20 empty] | VV | 0
|  | 0,9*2,4*10 |  | 21.6 | [20 empty] | VV | 0
|  | 1,2*2,05*4 |  | 9.84 | [20 empty] | VV | 0
|  | 1,2*1,8*1 |  | 2.16 | [20 empty] | VV | 0
|  | zadní : | [22 empty] | VV | 0
|  | 2,4*1,5*20 |  | 72 | [20 empty] | VV | 0
|  | 1,2*1,5*5 |  | 9 | [20 empty] | VV | 0
|  | sokl : | [22 empty] | VV | 0
|  | 1,8*0,6*7 |  | 7.56 | [20 empty] | VV | 0
|  | 1,2*0,6*1 |  | 0.72 | [20 empty] | VV | 0
|  | 0,6*0,6*1 |  | 0.36 | [20 empty] | VV | 0
|  | 1*2,05 |  | 2.05 | [20 empty] | VV | 0
|  | vchod : 1,8*2,7 |  | 4.86 | [20 empty] | VV | 0
27 | 622311521RV1 | Zateplovací systém, sokl, XPS tl. 80 mm, zakončený stěrkou s výztužnou tkaninou | m2 | 14.475 | 819 | 11855.03 | 434.38 | 6287.65 | 384.62 | 5567.37 | 15 | 13633.2845 | 0.01039 | 0.15 | 0 | 0 |  | RTS 18/ II | 0.857 | 12.41 |  |  |  |  | POL1_
|  | Položka obsahuje: nanesení lepicího tmelu na izolační desky, nalepení desek, zajištění zápustnými talířovými hmoždinkami (6 ks/m2), natažení stěrky, vtlačení výztužné tkaniny (1,15 m2/m2) a přehlazení stěrky. Položka obsahuje rohové, dilatační a ostatní lišty | [22 empty] | POP |  | Položka obsahuje: nanesení lepicího tmelu na izolační desky, nalepení desek, zajištění zápustnými talířovými hmoždinkami (6 ks/m2), natažení stěrky, vtlačení výztužné tkaniny (1,15 m2/m2) a přehlazení stěrky. Položka obsahuje rohové, dilatační a ostatní lišty
POP
|  | -deklarovaný součinitel tepelné vodivosti ?: max. 0,035W/mK | [22 empty] | POP
|  | -třída reakce na oheň: A1 (dle ČSN EN 13501-1) | [22 empty] | POP
POP
|  | Vlastnosti lepící fasádní hmoty: | [22 empty] | POP
|  | -je předepsáno provést zkoušku přídržnosti lepící hmoty k podkladu, na jejímž základě bude vybrána lepící hmota ETICS a zároveň potvrzen způsob očištění povrchu a sanace podkladu pro nalepení ETICS | [22 empty] | POP |  | -je předepsáno provést zkoušku přídržnosti lepící hmoty k podkladu, na jejímž základě bude vybrána lepící hmota ETICS a zároveň potvrzen způsob očištění povrchu a sanace podkladu pro nalepení ETICS
|  | -přídržnost k podkladu: min. 0,25 MPa | [22 empty] | POP
|  | -předpokládaná spotřeba: 3,5 až 5,0 kg/m2 podle rovinnosti podkladu | [22 empty] | POP
POP
|  | Požadavky na hmoždinky: | [22 empty] | POP
|  | -obecně je nutné odlišovat hmoždinky nejen pro jednotlivé kotevní materiály, ale i pro jednotlivé tepelné izolanty | [22 empty] | POP |  | -obecně je nutné odlišovat hmoždinky nejen pro jednotlivé kotevní materiály, ale i pro jednotlivé tepelné izolanty
|  | -hmoždinky musí splňovat deklaraci ETAG 004 a deklaraci proti vytržení z materiálu, do něhož se kotví podle ETAG 014 nebo případně zkoušek přímo na stavbě | [22 empty] | POP |  | -hmoždinky musí splňovat deklaraci ETAG 004 a deklaraci proti vytržení z materiálu, do něhož se kotví podle ETAG 014 nebo případně zkoušek přímo na stavbě
|  | -pro zhotovitele je předepsáno provést výtažné zkoušky pro určení charakteristické únosnosti kotev (hmoždinek), na jejichž základě bude určen počet kotev na čtvereční metr ETICS | [22 empty] | POP |  | -pro zhotovitele je předepsáno provést výtažné zkoušky pro určení charakteristické únosnosti kotev (hmoždinek), na jejichž základě bude určen počet kotev na čtvereční metr ETICS
|  | -předpokládaná průměrná spotřeba hmoždinek: 6 ks/m2 | [22 empty] | POP
POP
|  | Vlastnosti stěrkové vrstvy: | [22 empty] | POP
|  | -základní vrstva se skládá ze stěrkové hmoty 2-3mm a armovací síťoviny, přídržnost k podkladu: min. 0,80 MPa | [22 empty] | POP |  | -základní vrstva se skládá ze stěrkové hmoty 2-3mm a armovací síťoviny, přídržnost k podkladu: min. 0,80 MPa
|  | -použít certifikovaný systém pro lepení na minerální vatu – nutno ověřit kondenzaci vodní páry! | [22 empty] | POP
POP
|  | Vlastnosti výztužné tkaniny: | [22 empty] | POP
|  | - typ: sklotextilní síťovina | [22 empty] | POP
|  | - plošná hmotnost: 145 g/m2 | [22 empty] | POP
|  | pozn.3b : | [22 empty] | VV | 0
|  | čelní : | [22 empty] | VV | 0
|  | XPS tl.80 mm : 1,355*0,3*2*10 |  | 8.13 | [20 empty] | VV | 0
|  | 3,975*0,3*2 |  | 2.385 | [20 empty] | VV | 0
|  | det.2 : | [22 empty] | VV | 0
|  | (7,2+6)*0,3 |  | 3.96 | [20 empty] | VV | 0
28 | 622311522RV1 | Zateplovací systém, XPS tl. 100 mm, zakončený stěrkou s výztužnou tkaninou | m2 | 79.367 | 884 | 70160.43 | 499.38 | 39634.29 | 384.62 | 30526.14 | 15 | 80684.4945 | 0.01111 | 0.88 | 0 | 0 |  | RTS 18/ II | 0.857 | 68.02 |  |  |  |  | POL1_
|  | Položka obsahuje: nanesení lepicího tmelu na izolační desky, nalepení desek, zajištění zápustnými talířovými hmoždinkami (6 ks/m2), natažení stěrky, vtlačení výztužné tkaniny (1,15 m2/m2) a přehlazení stěrky. Položka obsahuje rohové, dilatační a ostatní lišty | [22 empty] | POP |  | Položka obsahuje: nanesení lepicího tmelu na izolační desky, nalepení desek, zajištění zápustnými talířovými hmoždinkami (6 ks/m2), natažení stěrky, vtlačení výztužné tkaniny (1,15 m2/m2) a přehlazení stěrky. Položka obsahuje rohové, dilatační a ostatní lišty
POP
|  | -deklarovaný součinitel tepelné vodivosti ?: max. 0,035W/mK | [22 empty] | POP
|  | -třída reakce na oheň: A1 (dle ČSN EN 13501-1) | [22 empty] | POP
POP
|  | Vlastnosti lepící fasádní hmoty: | [22 empty] | POP
|  | -je předepsáno provést zkoušku přídržnosti lepící hmoty k podkladu, na jejímž základě bude vybrána lepící hmota ETICS a zároveň potvrzen způsob očištění povrchu a sanace podkladu pro nalepení ETICS | [22 empty] | POP |  | -je předepsáno provést zkoušku přídržnosti lepící hmoty k podkladu, na jejímž základě bude vybrána lepící hmota ETICS a zároveň potvrzen způsob očištění povrchu a sanace podkladu pro nalepení ETICS
|  | -přídržnost k podkladu: min. 0,25 MPa | [22 empty] | POP
|  | -předpokládaná spotřeba: 3,5 až 5,0 kg/m2 podle rovinnosti podkladu | [22 empty] | POP
POP
|  | Požadavky na hmoždinky: | [22 empty] | POP
|  | -obecně je nutné odlišovat hmoždinky nejen pro jednotlivé kotevní materiály, ale i pro jednotlivé tepelné izolanty | [22 empty] | POP |  | -obecně je nutné odlišovat hmoždinky nejen pro jednotlivé kotevní materiály, ale i pro jednotlivé tepelné izolanty
|  | -hmoždinky musí splňovat deklaraci ETAG 004 a deklaraci proti vytržení z materiálu, do něhož se kotví podle ETAG 014 nebo případně zkoušek přímo na stavbě | [22 empty] | POP |  | -hmoždinky musí splňovat deklaraci ETAG 004 a deklaraci proti vytržení z materiálu, do něhož se kotví podle ETAG 014 nebo případně zkoušek přímo na stavbě
|  | -pro zhotovitele je předepsáno provést výtažné zkoušky pro určení charakteristické únosnosti kotev (hmoždinek), na jejichž základě bude určen počet kotev na čtvereční metr ETICS | [22 empty] | POP |  | -pro zhotovitele je předepsáno provést výtažné zkoušky pro určení charakteristické únosnosti kotev (hmoždinek), na jejichž základě bude určen počet kotev na čtvereční metr ETICS
|  | -předpokládaná průměrná spotřeba hmoždinek: 6 ks/m2 | [22 empty] | POP
POP
|  | Vlastnosti stěrkové vrstvy: | [22 empty] | POP
|  | -základní vrstva se skládá ze stěrkové hmoty 2-3mm a armovací síťoviny, přídržnost k podkladu: min. 0,80 MPa | [22 empty] | POP |  | -základní vrstva se skládá ze stěrkové hmoty 2-3mm a armovací síťoviny, přídržnost k podkladu: min. 0,80 MPa
|  | -použít certifikovaný systém pro lepení na minerální vatu – nutno ověřit kondenzaci vodní páry! | [22 empty] | POP
POP
|  | Vlastnosti výztužné tkaniny: | [22 empty] | POP
|  | - typ: sklotextilní síťovina | [22 empty] | POP
|  | - plošná hmotnost: 145 g/m2 | [22 empty] | POP
|  | pozn.3 : | [22 empty] | VV | 0
|  | sokl : | [22 empty] | VV | 0
|  | čelní : | [22 empty] | VV | 0
|  | (1,2+19,63+0,1+0,1+1,2)*(0,9+1) |  | 42.237 | [20 empty] | VV | 0
|  | (1,2+19,63+0,1+0,1+1,2)*0,5*0,5 |  | 5.5575 | [20 empty] | VV | 0
|  | -1,8*1 |  | -1.8 | [20 empty] | VV | 0
|  | -1,8*0,6*4 |  | -4.32 | [20 empty] | VV | 0
|  | -3*0,9 |  | -2.7 | [20 empty] | VV | 0
|  | u vstupu min. vata : -1,5*0,9*2 |  | -2.7 | [20 empty] | VV | 0
|  | zadní : | [22 empty] | VV | 0
|  | 19,63*(0,9+1,1) |  | 39.26 | [20 empty] | VV | 0
|  | 19,63*0,5*0,5 |  | 4.9075 | [20 empty] | VV | 0
|  | 1,37*1,5 |  | 2.055 | [20 empty] | VV | 0
|  | -1,2*0,6*1 |  | -0.72 | [20 empty] | VV | 0
|  | -0,6*0,6*1 |  | -0.36 | [20 empty] | VV | 0
|  | -1*2,05*1 |  | -2.05 | [20 empty] | VV | 0
29 | 622311523RV1 | Zateplovací systém, sokl, XPS tl. 120 mm, zakončený stěrkou s výztužnou tkaninou | m2 | 9.5472 | 947 | 9041.2 | 562.38 | 5369.15 | 384.62 | 3672.04 | 15 | 10397.38 | 0.01182 | 0.11 | 0 | 0 |  | RTS 18/ II | 0.857 | 8.18 |  |  |  |  | POL1_
|  | Položka obsahuje: nanesení lepicího tmelu na izolační desky, nalepení desek, zajištění zápustnými talířovými hmoždinkami (6 ks/m2), natažení stěrky, vtlačení výztužné tkaniny (1,15 m2/m2) a přehlazení stěrky. Položka obsahuje rohové, dilatační a ostatní lišty | [22 empty] | POP |  | Položka obsahuje: nanesení lepicího tmelu na izolační desky, nalepení desek, zajištění zápustnými talířovými hmoždinkami (6 ks/m2), natažení stěrky, vtlačení výztužné tkaniny (1,15 m2/m2) a přehlazení stěrky. Položka obsahuje rohové, dilatační a ostatní lišty
POP
|  | -deklarovaný součinitel tepelné vodivosti ?: max. 0,035W/mK | [22 empty] | POP
|  | -třída reakce na oheň: A1 (dle ČSN EN 13501-1) | [22 empty] | POP
POP
|  | Vlastnosti lepící fasádní hmoty: | [22 empty] | POP
|  | -je předepsáno provést zkoušku přídržnosti lepící hmoty k podkladu, na jejímž základě bude vybrána lepící hmota ETICS a zároveň potvrzen způsob očištění povrchu a sanace podkladu pro nalepení ETICS | [22 empty] | POP |  | -je předepsáno provést zkoušku přídržnosti lepící hmoty k podkladu, na jejímž základě bude vybrána lepící hmota ETICS a zároveň potvrzen způsob očištění povrchu a sanace podkladu pro nalepení ETICS
|  | -přídržnost k podkladu: min. 0,25 MPa | [22 empty] | POP
|  | -předpokládaná spotřeba: 3,5 až 5,0 kg/m2 podle rovinnosti podkladu | [22 empty] | POP
POP
|  | Požadavky na hmoždinky: | [22 empty] | POP
|  | -obecně je nutné odlišovat hmoždinky nejen pro jednotlivé kotevní materiály, ale i pro jednotlivé tepelné izolanty | [22 empty] | POP |  | -obecně je nutné odlišovat hmoždinky nejen pro jednotlivé kotevní materiály, ale i pro jednotlivé tepelné izolanty
|  | -hmoždinky musí splňovat deklaraci ETAG 004 a deklaraci proti vytržení z materiálu, do něhož se kotví podle ETAG 014 nebo případně zkoušek přímo na stavbě | [22 empty] | POP |  | -hmoždinky musí splňovat deklaraci ETAG 004 a deklaraci proti vytržení z materiálu, do něhož se kotví podle ETAG 014 nebo případně zkoušek přímo na stavbě
|  | -pro zhotovitele je předepsáno provést výtažné zkoušky pro určení charakteristické únosnosti kotev (hmoždinek), na jejichž základě bude určen počet kotev na čtvereční metr ETICS | [22 empty] | POP |  | -pro zhotovitele je předepsáno provést výtažné zkoušky pro určení charakteristické únosnosti kotev (hmoždinek), na jejichž základě bude určen počet kotev na čtvereční metr ETICS
|  | -předpokládaná průměrná spotřeba hmoždinek: 6 ks/m2 | [22 empty] | POP
POP
|  | Vlastnosti stěrkové vrstvy: | [22 empty] | POP
|  | -základní vrstva se skládá ze stěrkové hmoty 2-3mm a armovací síťoviny, přídržnost k podkladu: min. 0,80 MPa | [22 empty] | POP |  | -základní vrstva se skládá ze stěrkové hmoty 2-3mm a armovací síťoviny, přídržnost k podkladu: min. 0,80 MPa
|  | -použít certifikovaný systém pro lepení na minerální vatu – nutno ověřit kondenzaci vodní páry! | [22 empty] | POP
POP
|  | Vlastnosti výztužné tkaniny: | [22 empty] | POP
|  | - typ: sklotextilní síťovina | [22 empty] | POP
|  | - plošná hmotnost: 145 g/m2 | [22 empty] | POP
|  | poz.5 : | [22 empty] | VV | 0
|  | XPS tl.120 mm : 3,978*0,3*8 |  | 9.5472 | [20 empty] | VV | 0
30 | 622311132RV1 | Zateplovací systém, fasáda, EPS F tl.100 mm, zakončený stěrkou s výztužnou tkaninou | m2 | 154.4084 | 613 | 94652.35 | 228.38 | 35263.79 | 384.62 | 59388.56 | 15 | 108850.2025 | 0.00943 | 1.46 | 0 | 0 |  | RTS 18/ II | 0.857 | 132.33 |  |  |  |  | POL1_
|  | Položka obsahuje: nanesení lepicího tmelu na izolační desky, nalepení desek, zajištění zápustnými talířovými hmoždinkami (6 ks/m2), natažení stěrky, vtlačení výztužné tkaniny (1,15 m2/m2) a přehlazení stěrky. Položka obsahuje rohové, dilatační a ostatní lišty | [22 empty] | POP |  | Položka obsahuje: nanesení lepicího tmelu na izolační desky, nalepení desek, zajištění zápustnými talířovými hmoždinkami (6 ks/m2), natažení stěrky, vtlačení výztužné tkaniny (1,15 m2/m2) a přehlazení stěrky. Položka obsahuje rohové, dilatační a ostatní lišty
POP
|  | -deklarovaný součinitel tepelné vodivosti ?: max. 0,039W/mK | [22 empty] | POP
|  | -třída reakce na oheň: A1 (dle ČSN EN 13501-1) | [22 empty] | POP
POP
|  | Vlastnosti lepící fasádní hmoty: | [22 empty] | POP
|  | -je předepsáno provést zkoušku přídržnosti lepící hmoty k podkladu, na jejímž základě bude vybrána lepící hmota ETICS a zároveň potvrzen způsob očištění povrchu a sanace podkladu pro nalepení ETICS | [22 empty] | POP |  | -je předepsáno provést zkoušku přídržnosti lepící hmoty k podkladu, na jejímž základě bude vybrána lepící hmota ETICS a zároveň potvrzen způsob očištění povrchu a sanace podkladu pro nalepení ETICS
|  | -přídržnost k podkladu: min. 0,25 MPa | [22 empty] | POP
|  | -předpokládaná spotřeba: 3,5 až 5,0 kg/m2 podle rovinnosti podkladu | [22 empty] | POP
POP
|  | Požadavky na hmoždinky: | [22 empty] | POP
|  | -obecně je nutné odlišovat hmoždinky nejen pro jednotlivé kotevní materiály, ale i pro jednotlivé tepelné izolanty | [22 empty] | POP |  | -obecně je nutné odlišovat hmoždinky nejen pro jednotlivé kotevní materiály, ale i pro jednotlivé tepelné izolanty
|  | -hmoždinky musí splňovat deklaraci ETAG 004 a deklaraci proti vytržení z materiálu, do něhož se kotví podle ETAG 014 nebo případně zkoušek přímo na stavbě | [22 empty] | POP |  | -hmoždinky musí splňovat deklaraci ETAG 004 a deklaraci proti vytržení z materiálu, do něhož se kotví podle ETAG 014 nebo případně zkoušek přímo na stavbě
|  | -pro zhotovitele je předepsáno provést výtažné zkoušky pro určení charakteristické únosnosti kotev (hmoždinek), na jejichž základě bude určen počet kotev na čtvereční metr ETICS | [22 empty] | POP |  | -pro zhotovitele je předepsáno provést výtažné zkoušky pro určení charakteristické únosnosti kotev (hmoždinek), na jejichž základě bude určen počet kotev na čtvereční metr ETICS
|  | -předpokládaná průměrná spotřeba hmoždinek: 6 ks/m2 | [22 empty] | POP
POP
|  | Vlastnosti stěrkové vrstvy: | [22 empty] | POP
|  | -základní vrstva se skládá ze stěrkové hmoty 2-3mm a armovací síťoviny, přídržnost k podkladu: min. 0,80 MPa | [22 empty] | POP |  | -základní vrstva se skládá ze stěrkové hmoty 2-3mm a armovací síťoviny, přídržnost k podkladu: min. 0,80 MPa
|  | -použít certifikovaný systém pro lepení na minerální vatu – nutno ověřit kondenzaci vodní páry! | [22 empty] | POP
POP
|  | Vlastnosti výztužné tkaniny: | [22 empty] | POP
|  | - typ: sklotextilní síťovina | [22 empty] | POP
|  | - plošná hmotnost: 145 g/m2 | [22 empty] | POP
|  | čelní : 0 | [22 empty] | VV | 0
|  | zadní : | [22 empty] | VV | 0
|  | 19,63*14,88 |  | 292.0944 | [20 empty] | VV | 0
|  | 19,63*2,8*0,5 |  | 27.482 | [20 empty] | VV | 0
|  | okna : -2,4*1,5*20 |  | -72 | [20 empty] | VV | 0
|  | -1,2*1,5*5 |  | -9 | [20 empty] | VV | 0
|  | min. vata : -19,63*0,9*4 |  | -70.668 | [20 empty] | VV | 0
|  | -15*0,9*1 |  | -13.5 | [20 empty] | VV | 0
31 | 622311630RT7 | Zatepl.systém, fasáda, fenolická deska tl.60 mm, zakončený stěrkou s výztužnou tkaninou | m2 | 13.6 | 1141 | 15517.6 | 756.38 | 10286.77 | 384.62 | 5230.83 | 15 | 17845.24 | 0.0098 | 0.13 | 0 | 0 |  | RTS 18/ II | 0.857 | 11.66 |  |  |  |  | POL1_
|  | Položka obsahuje: nanesení lepicího tmelu na izolační desky, nalepení desek, zajištění zápustnými talířovými hmoždinkami (6 ks/m2), natažení stěrky, vtlačení výztužné tkaniny (1,15 m2/m2) a přehlazení stěrky. Položka obsahuje rohové, dilatační a ostatní lišty | [22 empty] | POP |  | Položka obsahuje: nanesení lepicího tmelu na izolační desky, nalepení desek, zajištění zápustnými talířovými hmoždinkami (6 ks/m2), natažení stěrky, vtlačení výztužné tkaniny (1,15 m2/m2) a přehlazení stěrky. Položka obsahuje rohové, dilatační a ostatní lišty
POP
|  | -deklarovaný součinitel tepelné vodivosti ?: max. 0,022W/mK | [22 empty] | POP
|  | -třída reakce na oheň: A1 (dle ČSN EN 13501-1) | [22 empty] | POP
POP
|  | Vlastnosti lepící fasádní hmoty: | [22 empty] | POP
|  | -je předepsáno provést zkoušku přídržnosti lepící hmoty k podkladu, na jejímž základě bude vybrána lepící hmota ETICS a zároveň potvrzen způsob očištění povrchu a sanace podkladu pro nalepení ETICS | [22 empty] | POP |  | -je předepsáno provést zkoušku přídržnosti lepící hmoty k podkladu, na jejímž základě bude vybrána lepící hmota ETICS a zároveň potvrzen způsob očištění povrchu a sanace podkladu pro nalepení ETICS
|  | -přídržnost k podkladu: min. 0,25 MPa | [22 empty] | POP
|  | -předpokládaná spotřeba: 3,5 až 5,0 kg/m2 podle rovinnosti podkladu | [22 empty] | POP
POP
|  | Požadavky na hmoždinky: | [22 empty] | POP
|  | -obecně je nutné odlišovat hmoždinky nejen pro jednotlivé kotevní materiály, ale i pro jednotlivé tepelné izolanty | [22 empty] | POP |  | -obecně je nutné odlišovat hmoždinky nejen pro jednotlivé kotevní materiály, ale i pro jednotlivé tepelné izolanty
|  | -hmoždinky musí splňovat deklaraci ETAG 004 a deklaraci proti vytržení z materiálu, do něhož se kotví podle ETAG 014 nebo případně zkoušek přímo na stavbě | [22 empty] | POP |  | -hmoždinky musí splňovat deklaraci ETAG 004 a deklaraci proti vytržení z materiálu, do něhož se kotví podle ETAG 014 nebo případně zkoušek přímo na stavbě
|  | -pro zhotovitele je předepsáno provést výtažné zkoušky pro určení charakteristické únosnosti kotev (hmoždinek), na jejichž základě bude určen počet kotev na čtvereční metr ETICS | [22 empty] | POP |  | -pro zhotovitele je předepsáno provést výtažné zkoušky pro určení charakteristické únosnosti kotev (hmoždinek), na jejichž základě bude určen počet kotev na čtvereční metr ETICS
|  | -předpokládaná průměrná spotřeba hmoždinek: 6 ks/m2 | [22 empty] | POP
POP
|  | Vlastnosti stěrkové vrstvy: | [22 empty] | POP
|  | -základní vrstva se skládá ze stěrkové hmoty 2-3mm a armovací síťoviny, přídržnost k podkladu: min. 0,80 MPa | [22 empty] | POP |  | -základní vrstva se skládá ze stěrkové hmoty 2-3mm a armovací síťoviny, přídržnost k podkladu: min. 0,80 MPa
|  | -použít certifikovaný systém pro lepení na minerální vatu – nutno ověřit kondenzaci vodní páry! | [22 empty] | POP
POP
|  | Vlastnosti výztužné tkaniny: | [22 empty] | POP
|  | - typ: sklotextilní síťovina | [22 empty] | POP
|  | - plošná hmotnost: 145 g/m2 | [22 empty] | POP
|  | det.3 : | [22 empty] | VV | 0
|  | čelní : 6*0,4*2 |  | 4.8 | [20 empty] | VV | 0
|  | zadní : 11*0,4*2 |  | 8.8 | [20 empty] | VV | 0
32 | 622311830RV1 | Zatepl.systém, fasáda, miner.desky PV 50 mm, zakončený stěrkou s výztužnou tkaninou | m2 | 55.5675 | 987 | 54845.12 | 532.85 | 29609.14 | 454.15 | 25235.98 | 15 | 63071.888 | 0.02303 | 1.28 | 0 | 0 |  | RTS 18/ II | 1.017 | 56.51 |  |  |  |  | POL1_
|  | Položka obsahuje: nanesení lepicího tmelu na izolační desky, nalepení desek, zajištění zápustnými talířovými hmoždinkami (6 ks/m2), natažení stěrky, vtlačení výztužné tkaniny (1,15 m2/m2) a přehlazení stěrky. Položka obsahuje rohové, dilatační a ostatní lišty | [22 empty] | POP |  | Položka obsahuje: nanesení lepicího tmelu na izolační desky, nalepení desek, zajištění zápustnými talířovými hmoždinkami (6 ks/m2), natažení stěrky, vtlačení výztužné tkaniny (1,15 m2/m2) a přehlazení stěrky. Položka obsahuje rohové, dilatační a ostatní lišty
POP
|  | -deklarovaný součinitel tepelné vodivosti ?: max. 0,039W/mK | [22 empty] | POP
|  | -třída reakce na oheň: A1 (dle ČSN EN 13501-1) | [22 empty] | POP
POP
|  | Vlastnosti lepící fasádní hmoty: | [22 empty] | POP
|  | -je předepsáno provést zkoušku přídržnosti lepící hmoty k podkladu, na jejímž základě bude vybrána lepící hmota ETICS a zároveň potvrzen způsob očištění povrchu a sanace podkladu pro nalepení ETICS | [22 empty] | POP |  | -je předepsáno provést zkoušku přídržnosti lepící hmoty k podkladu, na jejímž základě bude vybrána lepící hmota ETICS a zároveň potvrzen způsob očištění povrchu a sanace podkladu pro nalepení ETICS
|  | -přídržnost k podkladu: min. 0,25 MPa | [22 empty] | POP
|  | -předpokládaná spotřeba: 3,5 až 5,0 kg/m2 podle rovinnosti podkladu | [22 empty] | POP
POP
|  | Požadavky na hmoždinky: | [22 empty] | POP
|  | -obecně je nutné odlišovat hmoždinky nejen pro jednotlivé kotevní materiály, ale i pro jednotlivé tepelné izolanty | [22 empty] | POP |  | -obecně je nutné odlišovat hmoždinky nejen pro jednotlivé kotevní materiály, ale i pro jednotlivé tepelné izolanty
|  | -hmoždinky musí splňovat deklaraci ETAG 004 a deklaraci proti vytržení z materiálu, do něhož se kotví podle ETAG 014 nebo případně zkoušek přímo na stavbě | [22 empty] | POP |  | -hmoždinky musí splňovat deklaraci ETAG 004 a deklaraci proti vytržení z materiálu, do něhož se kotví podle ETAG 014 nebo případně zkoušek přímo na stavbě
|  | -pro zhotovitele je předepsáno provést výtažné zkoušky pro určení charakteristické únosnosti kotev (hmoždinek), na jejichž základě bude určen počet kotev na čtvereční metr ETICS | [22 empty] | POP |  | -pro zhotovitele je předepsáno provést výtažné zkoušky pro určení charakteristické únosnosti kotev (hmoždinek), na jejichž základě bude určen počet kotev na čtvereční metr ETICS
|  | -předpokládaná průměrná spotřeba hmoždinek: 6 ks/m2 | [22 empty] | POP
POP
|  | Vlastnosti stěrkové vrstvy: | [22 empty] | POP
|  | -základní vrstva se skládá ze stěrkové hmoty 2-3mm a armovací síťoviny, přídržnost k podkladu: min. 0,80 MPa | [22 empty] | POP |  | -základní vrstva se skládá ze stěrkové hmoty 2-3mm a armovací síťoviny, přídržnost k podkladu: min. 0,80 MPa
|  | -použít certifikovaný systém pro lepení na minerální vatu – nutno ověřit kondenzaci vodní páry! | [22 empty] | POP
POP
|  | Vlastnosti výztužné tkaniny: | [22 empty] | POP
|  | - typ: sklotextilní síťovina | [22 empty] | POP
|  | - plošná hmotnost: 145 g/m2 | [22 empty] | POP
|  | podhledy pozn.20 : | [22 empty] | VV | 0
|  | lodžie : 3,975*1,35*8 |  | 42.93 | [20 empty] | VV | 0
|  | čela : 3,975*0,25*10 |  | 9.9375 | [20 empty] | VV | 0
|  | pozn.22 : 1,35*0,5*2*2 |  | 2.7 | [20 empty] | VV | 0
33 | 622311832RV1 | Zatepl.systém, fasáda, miner.desky PV 100 mm, zakončený stěrkou s výztužnou tkaninou | m2 | 352.7149 | 1167 | 411618.29 | 712.85 | 251432.82 | 454.15 | 160185.47 | 15 | 473361.0335 | 0.02956 | 10.43 | 0 | 0 |  | RTS 18/ II | 1.017 | 358.71 |  |  |  |  | POL1_
|  | Položka obsahuje: nanesení lepicího tmelu na izolační desky, nalepení desek, zajištění zápustnými talířovými hmoždinkami (6 ks/m2), natažení stěrky, vtlačení výztužné tkaniny (1,15 m2/m2) a přehlazení stěrky. Položka obsahuje rohové, dilatační a ostatní lišty | [22 empty] | POP |  | Položka obsahuje: nanesení lepicího tmelu na izolační desky, nalepení desek, zajištění zápustnými talířovými hmoždinkami (6 ks/m2), natažení stěrky, vtlačení výztužné tkaniny (1,15 m2/m2) a přehlazení stěrky. Položka obsahuje rohové, dilatační a ostatní lišty
POP
|  | -deklarovaný součinitel tepelné vodivosti ?: max. 0,039W/mK | [22 empty] | POP
|  | -třída reakce na oheň: A1 (dle ČSN EN 13501-1) | [22 empty] | POP
POP
|  | Vlastnosti lepící fasádní hmoty: | [22 empty] | POP
|  | -je předepsáno provést zkoušku přídržnosti lepící hmoty k podkladu, na jejímž základě bude vybrána lepící hmota ETICS a zároveň potvrzen způsob očištění povrchu a sanace podkladu pro nalepení ETICS | [22 empty] | POP |  | -je předepsáno provést zkoušku přídržnosti lepící hmoty k podkladu, na jejímž základě bude vybrána lepící hmota ETICS a zároveň potvrzen způsob očištění povrchu a sanace podkladu pro nalepení ETICS
|  | -přídržnost k podkladu: min. 0,25 MPa | [22 empty] | POP
|  | -předpokládaná spotřeba: 3,5 až 5,0 kg/m2 podle rovinnosti podkladu | [22 empty] | POP
POP
|  | Požadavky na hmoždinky: | [22 empty] | POP
|  | -obecně je nutné odlišovat hmoždinky nejen pro jednotlivé kotevní materiály, ale i pro jednotlivé tepelné izolanty | [22 empty] | POP |  | -obecně je nutné odlišovat hmoždinky nejen pro jednotlivé kotevní materiály, ale i pro jednotlivé tepelné izolanty
|  | -hmoždinky musí splňovat deklaraci ETAG 004 a deklaraci proti vytržení z materiálu, do něhož se kotví podle ETAG 014 nebo případně zkoušek přímo na stavbě | [22 empty] | POP |  | -hmoždinky musí splňovat deklaraci ETAG 004 a deklaraci proti vytržení z materiálu, do něhož se kotví podle ETAG 014 nebo případně zkoušek přímo na stavbě
|  | -pro zhotovitele je předepsáno provést výtažné zkoušky pro určení charakteristické únosnosti kotev (hmoždinek), na jejichž základě bude určen počet kotev na čtvereční metr ETICS | [22 empty] | POP |  | -pro zhotovitele je předepsáno provést výtažné zkoušky pro určení charakteristické únosnosti kotev (hmoždinek), na jejichž základě bude určen počet kotev na čtvereční metr ETICS
|  | -předpokládaná průměrná spotřeba hmoždinek: 6 ks/m2 | [22 empty] | POP
POP
|  | Vlastnosti stěrkové vrstvy: | [22 empty] | POP
|  | -základní vrstva se skládá ze stěrkové hmoty 2-3mm a armovací síťoviny, přídržnost k podkladu: min. 0,80 MPa | [22 empty] | POP |  | -základní vrstva se skládá ze stěrkové hmoty 2-3mm a armovací síťoviny, přídržnost k podkladu: min. 0,80 MPa
|  | -použít certifikovaný systém pro lepení na minerální vatu – nutno ověřit kondenzaci vodní páry! | [22 empty] | POP
POP
|  | Vlastnosti výztužné tkaniny: | [22 empty] | POP
|  | - typ: sklotextilní síťovina | [22 empty] | POP
|  | - plošná hmotnost: 145 g/m2 | [22 empty] | POP
|  | čelní : | [22 empty] | VV | 0
|  | (1,2+0,1+19,63+0,1+1,2)*14,88 |  | 330.7824 | [20 empty] | VV | 0
|  | (0,3+4+0,2+2,25+0,2+4+0,3)*2*0,5 |  | 11.25 | [20 empty] | VV | 0
|  | boky lodžií : 1,355*2,815*2*10 |  | 76.2865 | [20 empty] | VV | 0
|  | XPS tl.80 mm : -1,355*0,3*2*10 |  | -8.13 | [20 empty] | VV | 0
|  | -3,975*0,3*2 |  | -2.385 | [20 empty] | VV | 0
|  | okna : -2,4*1,5*10 |  | -36 | [20 empty] | VV | 0
|  | -1,2*2,05*4 |  | -9.84 | [20 empty] | VV | 0
|  | -1,2*1,8*1 |  | -2.16 | [20 empty] | VV | 0
|  | -2,4*1,5*2 |  | -7.2 | [20 empty] | VV | 0
|  | -0,8*2,4*2 |  | -3.84 | [20 empty] | VV | 0
|  | lodžie : -3,975*2,815*8 |  | -89.517 | [20 empty] | VV | 0
|  | u vstupu : 1,5*0,9*2 |  | 2.7 | [20 empty] | VV | 0
|  | zadní : | [22 empty] | VV | 0
|  | 19,63*0,9*4 |  | 70.668 | [20 empty] | VV | 0
|  | 15*0,9*1 |  | 13.5 | [20 empty] | VV | 0
|  | Mezisoučet |  | 346.1149 | [20 empty] | VV | 1
|  | det.2 : | [22 empty] | VV | 0
|  | (7,2+6)*0,5 |  | 6.6 | [20 empty] | VV | 0
|  | Mezisoučet |  | 6.6 | [20 empty] | VV | 1
34 | 622311834RV1 | Zatepl.systém, fasáda, miner.desky PV 140 mm, zakončený stěrkou s výztužnou tkaninou | m2 | 35.8774 | 1364 | 48936.72 | 909.85 | 32643.02 | 454.15 | 16293.7 | 15 | 56277.228 | 0.03604 | 1.29 | 0 | 0 |  | RTS 18/ II | 1.017 | 36.49 |  |  |  |  | POL1_
|  | Položka obsahuje: nanesení lepicího tmelu na izolační desky, nalepení desek, zajištění zápustnými talířovými hmoždinkami (6 ks/m2), natažení stěrky, vtlačení výztužné tkaniny (1,15 m2/m2) a přehlazení stěrky. Položka obsahuje rohové, dilatační a ostatní lišty | [22 empty] | POP |  | Položka obsahuje: nanesení lepicího tmelu na izolační desky, nalepení desek, zajištění zápustnými talířovými hmoždinkami (6 ks/m2), natažení stěrky, vtlačení výztužné tkaniny (1,15 m2/m2) a přehlazení stěrky. Položka obsahuje rohové, dilatační a ostatní lišty
POP
|  | -deklarovaný součinitel tepelné vodivosti ?: max. 0,039W/mK | [22 empty] | POP
|  | -třída reakce na oheň: A1 (dle ČSN EN 13501-1) | [22 empty] | POP
POP
|  | Vlastnosti lepící fasádní hmoty: | [22 empty] | POP
|  | -je předepsáno provést zkoušku přídržnosti lepící hmoty k podkladu, na jejímž základě bude vybrána lepící hmota ETICS a zároveň potvrzen způsob očištění povrchu a sanace podkladu pro nalepení ETICS | [22 empty] | POP |  | -je předepsáno provést zkoušku přídržnosti lepící hmoty k podkladu, na jejímž základě bude vybrána lepící hmota ETICS a zároveň potvrzen způsob očištění povrchu a sanace podkladu pro nalepení ETICS
|  | -přídržnost k podkladu: min. 0,25 MPa | [22 empty] | POP
|  | -předpokládaná spotřeba: 3,5 až 5,0 kg/m2 podle rovinnosti podkladu | [22 empty] | POP
POP
|  | Požadavky na hmoždinky: | [22 empty] | POP
|  | -obecně je nutné odlišovat hmoždinky nejen pro jednotlivé kotevní materiály, ale i pro jednotlivé tepelné izolanty | [22 empty] | POP |  | -obecně je nutné odlišovat hmoždinky nejen pro jednotlivé kotevní materiály, ale i pro jednotlivé tepelné izolanty
|  | -hmoždinky musí splňovat deklaraci ETAG 004 a deklaraci proti vytržení z materiálu, do něhož se kotví podle ETAG 014 nebo případně zkoušek přímo na stavbě | [22 empty] | POP |  | -hmoždinky musí splňovat deklaraci ETAG 004 a deklaraci proti vytržení z materiálu, do něhož se kotví podle ETAG 014 nebo případně zkoušek přímo na stavbě
|  | -pro zhotovitele je předepsáno provést výtažné zkoušky pro určení charakteristické únosnosti kotev (hmoždinek), na jejichž základě bude určen počet kotev na čtvereční metr ETICS | [22 empty] | POP |  | -pro zhotovitele je předepsáno provést výtažné zkoušky pro určení charakteristické únosnosti kotev (hmoždinek), na jejichž základě bude určen počet kotev na čtvereční metr ETICS
|  | -předpokládaná průměrná spotřeba hmoždinek: 6 ks/m2 | [22 empty] | POP
POP
|  | Vlastnosti stěrkové vrstvy: | [22 empty] | POP
|  | -základní vrstva se skládá ze stěrkové hmoty 2-3mm a armovací síťoviny, přídržnost k podkladu: min. 0,80 MPa | [22 empty] | POP |  | -základní vrstva se skládá ze stěrkové hmoty 2-3mm a armovací síťoviny, přídržnost k podkladu: min. 0,80 MPa
|  | -použít certifikovaný systém pro lepení na minerální vatu – nutno ověřit kondenzaci vodní páry! | [22 empty] | POP
POP
|  | Vlastnosti výztužné tkaniny: | [22 empty] | POP
|  | - typ: sklotextilní síťovina | [22 empty] | POP
|  | - plošná hmotnost: 145 g/m2 | [22 empty] | POP
|  | čelní - lodžie : | [22 empty] | VV | 0
|  | pozn.4 : | [22 empty] | VV | 0
|  | 3,978*2,815*8 |  | 89.5846 | [20 empty] | VV | 0
|  | -2,4*1,5*8 |  | -28.8 | [20 empty] | VV | 0
|  | -0,8*2,4*8 |  | -15.36 | [20 empty] | VV | 0
|  | XPS tl.120 mm : -3,978*0,3*8 |  | -9.5472 | [20 empty] | VV | 0
35 | 622311835RV1 | Zatepl.systém, fasáda, miner.desky PV 160 mm, zakončený stěrkou s výztužnou tkaninou | m2 | 6.279 | 1565 | 9826.64 | 1110.85 | 6975.03 | 454.15 | 2851.61 | 15 | 11300.636 | 0.03928 | 0.25 | 0 | 0 |  | RTS 18/ II | 1.017 | 6.39 |  |  |  |  | POL1_
|  | Položka obsahuje: nanesení lepicího tmelu na izolační desky, nalepení desek, zajištění zápustnými talířovými hmoždinkami (6 ks/m2), natažení stěrky, vtlačení výztužné tkaniny (1,15 m2/m2) a přehlazení stěrky. Položka obsahuje rohové, dilatační a ostatní lišty | [22 empty] | POP |  | Položka obsahuje: nanesení lepicího tmelu na izolační desky, nalepení desek, zajištění zápustnými talířovými hmoždinkami (6 ks/m2), natažení stěrky, vtlačení výztužné tkaniny (1,15 m2/m2) a přehlazení stěrky. Položka obsahuje rohové, dilatační a ostatní lišty
POP
|  | -deklarovaný součinitel tepelné vodivosti ?: max. 0,039W/mK | [22 empty] | POP
|  | -třída reakce na oheň: A1 (dle ČSN EN 13501-1) | [22 empty] | POP
POP
|  | Vlastnosti lepící fasádní hmoty: | [22 empty] | POP
|  | -je předepsáno provést zkoušku přídržnosti lepící hmoty k podkladu, na jejímž základě bude vybrána lepící hmota ETICS a zároveň potvrzen způsob očištění povrchu a sanace podkladu pro nalepení ETICS | [22 empty] | POP |  | -je předepsáno provést zkoušku přídržnosti lepící hmoty k podkladu, na jejímž základě bude vybrána lepící hmota ETICS a zároveň potvrzen způsob očištění povrchu a sanace podkladu pro nalepení ETICS
|  | -přídržnost k podkladu: min. 0,25 MPa | [22 empty] | POP
|  | -předpokládaná spotřeba: 3,5 až 5,0 kg/m2 podle rovinnosti podkladu | [22 empty] | POP
POP
|  | Požadavky na hmoždinky: | [22 empty] | POP
|  | -obecně je nutné odlišovat hmoždinky nejen pro jednotlivé kotevní materiály, ale i pro jednotlivé tepelné izolanty | [22 empty] | POP |  | -obecně je nutné odlišovat hmoždinky nejen pro jednotlivé kotevní materiály, ale i pro jednotlivé tepelné izolanty
|  | -hmoždinky musí splňovat deklaraci ETAG 004 a deklaraci proti vytržení z materiálu, do něhož se kotví podle ETAG 014 nebo případně zkoušek přímo na stavbě | [22 empty] | POP |  | -hmoždinky musí splňovat deklaraci ETAG 004 a deklaraci proti vytržení z materiálu, do něhož se kotví podle ETAG 014 nebo případně zkoušek přímo na stavbě
|  | -pro zhotovitele je předepsáno provést výtažné zkoušky pro určení charakteristické únosnosti kotev (hmoždinek), na jejichž základě bude určen počet kotev na čtvereční metr ETICS | [22 empty] | POP |  | -pro zhotovitele je předepsáno provést výtažné zkoušky pro určení charakteristické únosnosti kotev (hmoždinek), na jejichž základě bude určen počet kotev na čtvereční metr ETICS
|  | -předpokládaná průměrná spotřeba hmoždinek: 6 ks/m2 | [22 empty] | POP
POP
|  | Vlastnosti stěrkové vrstvy: | [22 empty] | POP
|  | -základní vrstva se skládá ze stěrkové hmoty 2-3mm a armovací síťoviny, přídržnost k podkladu: min. 0,80 MPa | [22 empty] | POP |  | -základní vrstva se skládá ze stěrkové hmoty 2-3mm a armovací síťoviny, přídržnost k podkladu: min. 0,80 MPa
|  | -použít certifikovaný systém pro lepení na minerální vatu – nutno ověřit kondenzaci vodní páry! | [22 empty] | POP
POP
|  | Vlastnosti výztužné tkaniny: | [22 empty] | POP
|  | - typ: sklotextilní síťovina | [22 empty] | POP
|  | - plošná hmotnost: 145 g/m2 | [22 empty] | POP
|  | det.1 : | [22 empty] | VV | 0
|  | čelní : | [22 empty] | VV | 0
|  | (19,63+0,1+1,2+0,1+1,2)*0,15 |  | 3.3345 | [20 empty] | VV | 0
|  | zadní : | [22 empty] | VV | 0
|  | 19,63*0,15 |  | 2.9445 | [20 empty] | VV | 0
36 | 622311853RV1 | Zatepl.systém, ostění, miner.desky PV 30 mm, zakončený stěrkou s výztužnou tkaninou | m2 | 50.46 | 1649 | 83208.54 | 544.54 | 27477.49 | 1104.46 | 55731.05 | 15 | 95689.821 | 0.01948 | 0.98 | 0 | 0 |  | RTS 18/ II | 2.492 | 125.75 |  |  |  |  | POL1_
|  | Položka obsahuje: nanesení lepicího tmelu na izolační desky, nalepení desek, zajištění zápustnými talířovými hmoždinkami (6 ks/m2), natažení stěrky, vtlačení výztužné tkaniny (1,15 m2/m2) a přehlazení stěrky. Položka obsahuje rohové, APU a ostatní lišty | [22 empty] | POP |  | Položka obsahuje: nanesení lepicího tmelu na izolační desky, nalepení desek, zajištění zápustnými talířovými hmoždinkami (6 ks/m2), natažení stěrky, vtlačení výztužné tkaniny (1,15 m2/m2) a přehlazení stěrky. Položka obsahuje rohové, APU a ostatní lišty
POP
|  | -deklarovaný součinitel tepelné vodivosti ?: max. 0,039W/mK | [22 empty] | POP
|  | -třída reakce na oheň: A1 (dle ČSN EN 13501-1) | [22 empty] | POP
POP
|  | Vlastnosti lepící fasádní hmoty: | [22 empty] | POP
|  | -je předepsáno provést zkoušku přídržnosti lepící hmoty k podkladu, na jejímž základě bude vybrána lepící hmota ETICS a zároveň potvrzen způsob očištění povrchu a sanace podkladu pro nalepení ETICS | [22 empty] | POP |  | -je předepsáno provést zkoušku přídržnosti lepící hmoty k podkladu, na jejímž základě bude vybrána lepící hmota ETICS a zároveň potvrzen způsob očištění povrchu a sanace podkladu pro nalepení ETICS
|  | -přídržnost k podkladu: min. 0,25 MPa | [22 empty] | POP
|  | -předpokládaná spotřeba: 3,5 až 5,0 kg/m2 podle rovinnosti podkladu | [22 empty] | POP
POP
|  | Požadavky na hmoždinky: | [22 empty] | POP
|  | -obecně je nutné odlišovat hmoždinky nejen pro jednotlivé kotevní materiály, ale i pro jednotlivé tepelné izolanty | [22 empty] | POP |  | -obecně je nutné odlišovat hmoždinky nejen pro jednotlivé kotevní materiály, ale i pro jednotlivé tepelné izolanty
|  | -hmoždinky musí splňovat deklaraci ETAG 004 a deklaraci proti vytržení z materiálu, do něhož se kotví podle ETAG 014 nebo případně zkoušek přímo na stavbě | [22 empty] | POP |  | -hmoždinky musí splňovat deklaraci ETAG 004 a deklaraci proti vytržení z materiálu, do něhož se kotví podle ETAG 014 nebo případně zkoušek přímo na stavbě
|  | -pro zhotovitele je předepsáno provést výtažné zkoušky pro určení charakteristické únosnosti kotev (hmoždinek), na jejichž základě bude určen počet kotev na čtvereční metr ETICS | [22 empty] | POP |  | -pro zhotovitele je předepsáno provést výtažné zkoušky pro určení charakteristické únosnosti kotev (hmoždinek), na jejichž základě bude určen počet kotev na čtvereční metr ETICS
|  | -předpokládaná průměrná spotřeba hmoždinek: 6 ks/m2 | [22 empty] | POP
POP
|  | Vlastnosti stěrkové vrstvy: | [22 empty] | POP
|  | -základní vrstva se skládá ze stěrkové hmoty 2-3mm a armovací síťoviny, přídržnost k podkladu: min. 0,80 MPa | [22 empty] | POP |  | -základní vrstva se skládá ze stěrkové hmoty 2-3mm a armovací síťoviny, přídržnost k podkladu: min. 0,80 MPa
|  | -použít certifikovaný systém pro lepení na minerální vatu – nutno ověřit kondenzaci vodní páry! | [22 empty] | POP
POP
|  | Vlastnosti výztužné tkaniny: | [22 empty] | POP
|  | - typ: sklotextilní síťovina | [22 empty] | POP
|  | - plošná hmotnost: 145 g/m2 | [22 empty] | POP
|  | čelní : | [22 empty] | VV | 0
|  | (1,5+2,4+1,5)*10*0,3 |  | 16.2 | [20 empty] | VV | 0
|  | (1,5+2,4+0,9+2,4+0,9)*10*0,3 |  | 24.3 | [20 empty] | VV | 0
|  | (2,05+1,2+2,05)*4*0,3 |  | 6.36 | [20 empty] | VV | 0
|  | (1,8+1,2+1,8)*1*0,3 |  | 1.44 | [20 empty] | VV | 0
|  | (2,7+1,8+2,7)*0,3 |  | 2.16 | [20 empty] | VV | 0
|  | zadní : 0 | [22 empty] | VV | 0
37 | 622319553RV1 | Zatepl.systém, ostění, XPS 30 mm, zakončený stěrkou s výztužnou tkaninou | m2 | 47.79 | 1604 | 76655.16 | 560.51 | 26786.77 | 1043.49 | 49868.39 | 15 | 88153.434 | 0.01051 | 0.5 | 0 | 0 |  | RTS 18/ II | 2.352 | 112.4 |  |  |  |  | POL1_
|  | Položka obsahuje: nanesení lepicího tmelu na izolační desky, nalepení desek, zajištění zápustnými talířovými hmoždinkami (6 ks/m2), natažení stěrky, vtlačení výztužné tkaniny (1,15 m2/m2) a přehlazení stěrky. Položka obsahuje rohové, APU a ostatní lišty | [22 empty] | POP |  | Položka obsahuje: nanesení lepicího tmelu na izolační desky, nalepení desek, zajištění zápustnými talířovými hmoždinkami (6 ks/m2), natažení stěrky, vtlačení výztužné tkaniny (1,15 m2/m2) a přehlazení stěrky. Položka obsahuje rohové, APU a ostatní lišty
POP
|  | -deklarovaný součinitel tepelné vodivosti ?: max. 0,035W/mK | [22 empty] | POP
|  | -třída reakce na oheň: A1 (dle ČSN EN 13501-1) | [22 empty] | POP
POP
|  | Vlastnosti lepící fasádní hmoty: | [22 empty] | POP
|  | -je předepsáno provést zkoušku přídržnosti lepící hmoty k podkladu, na jejímž základě bude vybrána lepící hmota ETICS a zároveň potvrzen způsob očištění povrchu a sanace podkladu pro nalepení ETICS | [22 empty] | POP |  | -je předepsáno provést zkoušku přídržnosti lepící hmoty k podkladu, na jejímž základě bude vybrána lepící hmota ETICS a zároveň potvrzen způsob očištění povrchu a sanace podkladu pro nalepení ETICS
|  | -přídržnost k podkladu: min. 0,25 MPa | [22 empty] | POP
|  | -předpokládaná spotřeba: 3,5 až 5,0 kg/m2 podle rovinnosti podkladu | [22 empty] | POP
POP
|  | Požadavky na hmoždinky: | [22 empty] | POP
|  | -obecně je nutné odlišovat hmoždinky nejen pro jednotlivé kotevní materiály, ale i pro jednotlivé tepelné izolanty | [22 empty] | POP |  | -obecně je nutné odlišovat hmoždinky nejen pro jednotlivé kotevní materiály, ale i pro jednotlivé tepelné izolanty
|  | -hmoždinky musí splňovat deklaraci ETAG 004 a deklaraci proti vytržení z materiálu, do něhož se kotví podle ETAG 014 nebo případně zkoušek přímo na stavbě | [22 empty] | POP |  | -hmoždinky musí splňovat deklaraci ETAG 004 a deklaraci proti vytržení z materiálu, do něhož se kotví podle ETAG 014 nebo případně zkoušek přímo na stavbě
|  | -pro zhotovitele je předepsáno provést výtažné zkoušky pro určení charakteristické únosnosti kotev (hmoždinek), na jejichž základě bude určen počet kotev na čtvereční metr ETICS | [22 empty] | POP |  | -pro zhotovitele je předepsáno provést výtažné zkoušky pro určení charakteristické únosnosti kotev (hmoždinek), na jejichž základě bude určen počet kotev na čtvereční metr ETICS
|  | -předpokládaná průměrná spotřeba hmoždinek: 6 ks/m2 | [22 empty] | POP
POP
|  | Vlastnosti stěrkové vrstvy: | [22 empty] | POP
|  | -základní vrstva se skládá ze stěrkové hmoty 2-3mm a armovací síťoviny, přídržnost k podkladu: min. 0,80 MPa | [22 empty] | POP |  | -základní vrstva se skládá ze stěrkové hmoty 2-3mm a armovací síťoviny, přídržnost k podkladu: min. 0,80 MPa
|  | -použít certifikovaný systém pro lepení na minerální vatu – nutno ověřit kondenzaci vodní páry! | [22 empty] | POP
POP
|  | Vlastnosti výztužné tkaniny: | [22 empty] | POP
|  | - typ: sklotextilní síťovina | [22 empty] | POP
|  | - plošná hmotnost: 145 g/m2 | [22 empty] | POP
|  | čelní : (0,6+1,8+0,6)*4*0,3 |  | 3.6 | [20 empty] | VV | 0
|  | zadní : (1,5+2,4+1,5)*20*0,3 |  | 32.4 | [20 empty] | VV | 0
|  | (1,5+1,2+1,5)*5*0,3 |  | 6.3 | [20 empty] | VV | 0
|  | (0,6+1,8+0,6)*3*0,3 |  | 2.7 | [20 empty] | VV | 0
|  | (0,6+1,2+0,6)*1*0,3 |  | 0.72 | [20 empty] | VV | 0
|  | (0,6+0,6+0,6)*1*0,3 |  | 0.54 | [20 empty] | VV | 0
|  | (2,05+1+2,05)*1*0,3 |  | 1.53 | [20 empty] | VV | 0
38 | 622311563R00 | Zateplovací systém, parapet, XPS tl. 30 mm | m2 | 20.52 | 1011 | 20745.72 | 313.41 | 6431.17 | 697.59 | 14314.55 | 15 | 23857.578 | 0.00894 | 0.18 | 0 | 0 |  | RTS 18/ II | 1.562 | 32.05 |  |  |  |  | POL1_
|  | Položka obsahuje: nanesení lepicího tmelu na izolační desky, nalepení desek, zajištění zápustnými talířovými hmoždinkami (6 ks/m2), | [22 empty] | POP |  | Položka obsahuje: nanesení lepicího tmelu na izolační desky, nalepení desek, zajištění zápustnými talířovými hmoždinkami (6 ks/m2),
|  | Položka obsahuje parapetní lišty | [22 empty] | POP
POP
|  | -deklarovaný součinitel tepelné vodivosti ?: max. 0,035W/mK | [22 empty] | POP
|  | -třída reakce na oheň: A1 (dle ČSN EN 13501-1) | [22 empty] | POP
|  | čelní : 1,8*4*0,3 |  | 2.16 | [20 empty] | VV | 0
|  | zadní : 2,4*20*0,3 |  | 14.4 | [20 empty] | VV | 0
|  | 1,2*5*0,3 |  | 1.8 | [20 empty] | VV | 0
|  | 1,8*3*0,3 |  | 1.62 | [20 empty] | VV | 0
|  | 1,2*1*0,3 |  | 0.36 | [20 empty] | VV | 0
|  | 0,6*1*0,3 |  | 0.18 | [20 empty] | VV | 0
39 | 622311863R00 | Zatepl.systém, parapet, miner.vlna PV 30 mm | m2 | 16.2 | 1240 | 20088 | 534.28 | 8655.34 | 705.72 | 11432.66 | 15 | 23101.2 | 0.01819 | 0.29 | 0 | 0 |  | RTS 18/ II | 1.582 | 25.63 |  |  |  |  | POL1_
|  | Položka obsahuje: nanesení lepicího tmelu na izolační desky, nalepení desek, zajištění zápustnými talířovými hmoždinkami (6 ks/m2), | [22 empty] | POP |  | Položka obsahuje: nanesení lepicího tmelu na izolační desky, nalepení desek, zajištění zápustnými talířovými hmoždinkami (6 ks/m2),
|  | Položka obsahuje parapetní lišty | [22 empty] | POP
POP
|  | -deklarovaný součinitel tepelné vodivosti ?: max. 0,039W/mK | [22 empty] | POP
|  | -třída reakce na oheň: A1 (dle ČSN EN 13501-1) | [22 empty] | POP
|  | čelní : | [22 empty] | VV | 0
|  | 2,4*10*0,3 |  | 7.2 | [20 empty] | VV | 0
|  | 2,4*10*0,3 |  | 7.2 | [20 empty] | VV | 0
|  | 1,2*4*0,3 |  | 1.44 | [20 empty] | VV | 0
|  | 1,2*1*0,3 |  | 0.36 | [20 empty] | VV | 0
40 | 622391002R00 | Příplatek-mtž KZS podhledu,izolant,stěrka+výzt.tk. | m2 | 55.5675 | 136.5 | 7584.96 | 0 | 0 | 136.5 | 7584.96 | 15 | 8722.704 | 0 | 0 | 0 | 0 |  | RTS 18/ II | 0.3051 | 16.95 |  |  |  |  | POL1_
|  | Nanesení lepicího tmelu na izolační desky, nalepení desek, zajištění talířovými hmoždinkami (6 ks/m2), natažení stěrky, vtlačení výztužné tkaniny (1,15 m2/m2), rohových lišt (0,14 m/m2), přehlazení stěrky, nanesení druhé vyrovnávací stěrky. | [22 empty] | POP |  | Nanesení lepicího tmelu na izolační desky, nalepení desek, zajištění talířovými hmoždinkami (6 ks/m2), natažení stěrky, vtlačení výztužné tkaniny (1,15 m2/m2), rohových lišt (0,14 m/m2), přehlazení stěrky, nanesení druhé vyrovnávací stěrky.
|  | Bez dodávky materiálu. | [22 empty] | POP
|  | podhledy min. vata 50 mm : 55,5675 |  | 55.5675 | [20 empty] | VV | 0
41 | 622391121R00 | Příplatek za zapuštěné hmoždinky (STR) 6 ks/m2 | m2 | 810.9964 | 44 | 35683.84 | 41.24 | 33445.49 | 2.76 | 2238.35 | 15 | 41036.416 | 0 | 0 | 0 | 0 |  | RTS 18/ II | 0.006 | 4.87 |  |  |  |  | POL1_
|  | podhledy : 55,5675 |  | 55.5675 | [20 empty] | VV | 0
|  | stěny : 676,06186 |  | 676.0619 | [20 empty] | VV | 0
|  | sokl : 79,367 |  | 79.367 | [20 empty] | VV | 0
42 | 622422511R00 | Oprava vnějších omítek vápen. hladk. II, do 50 % | m2 | 133.83 | 261.5 | 34996.55 | 45.19 | 6047.78 | 216.31 | 28948.77 | 15 | 40246.0325 | 0.03845 | 5.15 | 0 | 0 |  | RTS 18/ II | 0.50329 | 67.36 |  |  |  |  | POL1_
|  | čelní : | [22 empty] | VV | 0
|  | (1,2+19,63+1,2)*2 |  | 44.06 | [20 empty] | VV | 0
|  | (0,3+4+0,2+2,25+0,2+4+0,3)*2*0,5 |  | 11.25 | [20 empty] | VV | 0
|  | zadní : | [22 empty] | VV | 0
|  | 19,63*2 |  | 39.26 | [20 empty] | VV | 0
|  | 19,63*4*0,5 |  | 39.26 | [20 empty] | VV | 0
43 | 622432111R00 | Omítka stěn marmolit jemnozrnná | m2 | 52.943 | 468.5 | 24803.8 | 252.68 | 13377.64 | 215.82 | 11426.16 | 15 | 28524.37 | 0.00368 | 0.19 | 0 | 0 |  | RTS 18/ II | 0.46 | 24.35 |  |  |  |  | POL1_
|  | pozn.3 : | [22 empty] | VV | 0
|  | sokl : | [22 empty] | VV | 0
|  | čelní : | [22 empty] | VV | 0
|  | (1,2+0,1+19,63+0,1+1,2)*1 |  | 22.23 | [20 empty] | VV | 0
|  | (1,2+0,1+19,63+0,1+1,2)*0,5*0,5 |  | 5.5575 | [20 empty] | VV | 0
|  | -1,8*1 |  | -1.8 | [20 empty] | VV | 0
|  | -1,8*0,6*4 |  | -4.32 | [20 empty] | VV | 0
|  | zadní : | [22 empty] | VV | 0
|  | 19,63*1,1 |  | 21.593 | [20 empty] | VV | 0
|  | 19,63*0,5*0,5 |  | 4.9075 | [20 empty] | VV | 0
|  | 1,37*1,5 |  | 2.055 | [20 empty] | VV | 0
|  | -1,8*0,6*3 |  | -3.24 | [20 empty] | VV | 0
|  | -1,2*0,6*1 |  | -0.72 | [20 empty] | VV | 0
|  | -0,6*0,6*1 |  | -0.36 | [20 empty] | VV | 0
|  | -1*2,05*1 |  | -2.05 | [20 empty] | VV | 0
[25 empty] | VV | 0
|  | Mezisoučet |  | 43.853 | [20 empty] | VV | 1
|  | ostění : | [22 empty] | VV | 0
|  | čelní : (0,6+1,8+0,6)*4*0,3 |  | 3.6 | [20 empty] | VV | 0
|  | zadní : (0,6+1,8+0,6)*3*0,3 |  | 2.7 | [20 empty] | VV | 0
|  | (0,6+1,2+0,6)*1*0,3 |  | 0.72 | [20 empty] | VV | 0
|  | (0,6+0,6+0,6)*1*0,3 |  | 0.54 | [20 empty] | VV | 0
|  | (2,05+1+2,05)*1*0,3 |  | 1.53 | [20 empty] | VV | 0
|  | Mezisoučet |  | 9.09 | [20 empty] | VV | 1
44 | 622904112R00 | Očištění fasád tlakovou vodou složitost 1 - 2 | m2 | 594.5363 | 54.9 | 32640.04 | 3.75 | 2229.51 | 51.15 | 30410.53 | 15 | 37536.046 | 2e-05 | 0.01 | 0 | 0 |  | RTS 18/ II | 0.11 | 65.4 |  |  |  |  | POL1_
|  | pozn.29 : | [22 empty] | VV | 0
|  | podlaha : 1,5*2,67 |  | 4.005 | [20 empty] | VV | 0
|  | schody : 3*1,3*2 |  | 7.8 | [20 empty] | VV | 0
|  | stěny : (2,67+1,37)*1,5 |  | 6.06 | [20 empty] | VV | 0
|  | 2,4*1,5*0,5*2 |  | 3.6 | [20 empty] | VV | 0
|  | Mezisoučet |  | 21.465 | [20 empty] | VV | 1
|  | stávající fasáda : | [22 empty] | VV | 0
|  | čelní : | [22 empty] | VV | 0
|  | (1,2+19,63)*14,88 |  | 309.9504 | [20 empty] | VV | 0
|  | (0,3+4+0,2+2,25+0,2+4+0,3)*2*0,5 |  | 11.25 | [20 empty] | VV | 0
|  | boky lodžií : 1,355*2,815*2*10 |  | 76.2865 | [20 empty] | VV | 0
|  | okna : -2,4*1,5*10 |  | -36 | [20 empty] | VV | 0
|  | -1,2*2,05*4 |  | -9.84 | [20 empty] | VV | 0
|  | -1,2*1,8*1 |  | -2.16 | [20 empty] | VV | 0
|  | lodžie : -3,975*2,815*8 |  | -89.517 | [20 empty] | VV | 0
|  | -2,4*1,5*2 |  | -7.2 | [20 empty] | VV | 0
|  | -0,8*2,4*2 |  | -3.84 | [20 empty] | VV | 0
|  | zadní : | [22 empty] | VV | 0
|  | 19,63*14,88 |  | 292.0944 | [20 empty] | VV | 0
|  | 19,63*4*0,5 |  | 39.26 | [20 empty] | VV | 0
|  | okna : -2,4*1,5*20 |  | -72 | [20 empty] | VV | 0
|  | -1,2*1,5*5 |  | -9 | [20 empty] | VV | 0
|  | Mezisoučet |  | 499.2843 | [20 empty] | VV | 1
|  | sokl : | [22 empty] | VV | 0
|  | čelní : | [22 empty] | VV | 0
|  | (1,2+19,63)*(0,9+1) |  | 39.577 | [20 empty] | VV | 0
|  | (1,2+19,63+0,1)*0,5*0,5 |  | 5.2325 | [20 empty] | VV | 0
|  | -1,8*1 |  | -1.8 | [20 empty] | VV | 0
|  | -1,8*0,6*4 |  | -4.32 | [20 empty] | VV | 0
|  | -3*0,9 |  | -2.7 | [20 empty] | VV | 0
|  | zadní : | [22 empty] | VV | 0
|  | 19,63*(0,9+1,1) |  | 39.26 | [20 empty] | VV | 0
|  | 19,63*0,5*0,5 |  | 4.9075 | [20 empty] | VV | 0
|  | -1,8*0,6*3 |  | -3.24 | [20 empty] | VV | 0
|  | -1,2*0,6*1 |  | -0.72 | [20 empty] | VV | 0
|  | -0,6*0,6*1 |  | -0.36 | [20 empty] | VV | 0
|  | -1*2,05*1 |  | -2.05 | [20 empty] | VV | 0
|  | Mezisoučet |  | 73.787 | [20 empty] | VV | 1
45 | 622.01 | Reprofilace beton.povrchů - očištění, nátěr výztuže, adhézní můstek, reprofilační malta | m2 | 60 | 1200 | 72000 | 0 | 0 | 1200 | 72000 | 15 | 82800 | 0.03885 | 2.33 | 0 | 0 |  | Indiv | 0.44 | 26.4 |  |  |  |  | POL1_
|  | - odstranění degradovaného betonu | [22 empty] | POP
|  | - očištění výztuže | [22 empty] | POP
|  | - ošetření výztuže adhézním ochranným nátěrem | [22 empty] | POP
|  | - doplnění vyrovnávací nebo vysprávkovou maltou | [22 empty] | POP
|  | pozn.17 : 4*10 |  | 40 | [20 empty] | VV | 0
|  | pozn. 18 : 20 |  | 20 | [20 empty] | VV | 0
46 | 622.02 | Sanace stěn zadního vstupu | m2 | 21.465 | 720 | 15454.8 | 0 | 0 | 720 | 15454.8 | 15 | 17773.02 | 0 | 0 | 0 | 0 |  | Indiv | 0 | 0 |  |  |  |  | POL1_
|  | - vyspravení reprofilační sanační maltou 1/3 | [22 empty] | POP
|  | - vyhlazení hmotou - vysprávková | [22 empty] | POP
|  | - nátěr | [22 empty] | POP
|  | - ochranný nátěr | [22 empty] | POP
|  | pozn.29 : | [22 empty] | VV | 0
|  | podlaha : 1,5*2,67 |  | 4.005 | [20 empty] | VV | 0
|  | schody : 3*1,3*2 |  | 7.8 | [20 empty] | VV | 0
|  | stěny : (2,67+1,37)*1,5 |  | 6.06 | [20 empty] | VV | 0
|  | 2,4*1,5*0,5*2 |  | 3.6 | [20 empty] | VV | 0
Díl: | 64 | Výplně otvorů |  |  |  | 7345.58 |  | 3599.73 |  | 3745.85 |  | 8447.417 |  | 0.12 |  | 0 |  |  |  | 8.67 |  |  |  |  | DIL
47 | 648991113R00 | Osazení parapet.desek plast. a lamin. š.nad 20cm | m | 20.4 | 191 | 3896.4 | 7.38 | 150.55 | 183.62 | 3745.85 | 15 | 4480.86 | 0.00222 | 0.05 | 0 | 0 |  | RTS 18/ II | 0.425 | 8.67 |  |  |  |  | POL1_
|  | 1,2*4 |  | 4.8 | [20 empty] | VV | 0
|  | 1,2*1 |  | 1.2 | [20 empty] | VV | 0
|  | 1,8*7 |  | 12.6 | [20 empty] | VV | 0
|  | 1,2*1 |  | 1.2 | [20 empty] | VV | 0
|  | 0,6*1 |  | 0.6 | [20 empty] | VV | 0
48 | 60775512R | Parapet interiér PVC šíře 250mm dl. 6m | m | 22.44 | 129.5 | 2905.98 | 129.5 | 2905.98 | 0 | 0 | 15 | 3341.877 | 0.00325 | 0.07 | 0 | 0 | SPCM | RTS 18/ II | 0 | 0 |  |  |  |  | POL3_
|  | 20,4*1,1 |  | 22.44 | [20 empty] | VV | 0
49 | 60775551R | Krytka boční pro PVC parapety 600 mm oboustr. bílá | kus | 28 | 19.4 | 543.2 | 19.4 | 543.2 | 0 | 0 | 15 | 624.68 | 2e-05 | 0 | 0 | 0 | SPCM | RTS 18/ II | 0 | 0 |  |  |  |  | POL3_
|  | 4*2 |  | 8 | [20 empty] | VV | 0
|  | 1*2 |  | 2 | [20 empty] | VV | 0
|  | 7*2 |  | 14 | [20 empty] | VV | 0
|  | 1*2 |  | 2 | [20 empty] | VV | 0
|  | 1*2 |  | 2 | [20 empty] | VV | 0
Díl: | 94 | Lešení a stavební výtahy |  |  |  | 151142.8 |  | 50497.64 |  | 100645.16 |  | 173814.22 |  | 15.15 |  | 0 |  |  |  | 217.28 |  |  |  |  | DIL
50 | 941941032R00 | Montáž lešení leh.řad.s podlahami,š.do 1 m, H 30 m | m2 | 748 | 62.2 | 46525.6 | 0.01 | 7.48 | 62.19 | 46518.12 | 15 | 53504.44 | 0.01838 | 13.75 | 0 | 0 |  | RTS 18/ II | 0.123 | 92 |  |  |  |  | POL1_
|  | Včetně kotvení lešení. | [22 empty] | POP
|  | (2+20+2)*17 |  | 408 | [20 empty] | VV | 0
|  | 20*17 |  | 340 | [20 empty] | VV | 0
51 | 941941192R00 | Příplatek za každý měsíc použití lešení k pol.1032 | m2 | 1496 | 28.3 | 42336.8 | 25.75 | 38522 | 2.55 | 3814.8 | 15 | 48687.32 | 0.00082 | 1.23 | 0 | 0 |  | RTS 18/ II | 0.006 | 8.98 |  |  |  |  | POL1_
|  | 748*2 |  | 1496 | [20 empty] | VV | 0
52 | 941941832R00 | Demontáž lešení leh.řad.s podlahami,š.1 m, H 30 m | m2 | 748 | 45.8 | 34258.4 | 0 | 0 | 45.8 | 34258.4 | 15 | 39397.16 | 0 | 0 | 0 | 0 |  | RTS 18/ II | 0.105 | 78.54 |  |  |  |  | POL1_
53 | 944944011R00 | Montáž ochranné sítě z umělých vláken | m2 | 748 | 12.9 | 9649.2 | 0 | 0 | 12.9 | 9649.2 | 15 | 11096.58 | 0 | 0 | 0 | 0 |  | RTS 18/ II | 0.0303 | 22.66 |  |  |  |  | POL1_
54 | 944944031R00 | Příplatek za každý měsíc použití sítí k pol. 4011 | m2 | 1496 | 7.7 | 11519.2 | 7.7 | 11519.2 | 0 | 0 | 15 | 13247.08 | 5e-05 | 0.07 | 0 | 0 |  | RTS 18/ II | 0 | 0 |  |  |  |  | POL1_
|  | 748*2 |  | 1496 | [20 empty] | VV | 0
55 | 944944081R00 | Demontáž ochranné sítě z umělých vláken | m2 | 748 | 7.6 | 5684.8 | 0 | 0 | 7.6 | 5684.8 | 15 | 6537.52 | 0 | 0 | 0 | 0 |  | RTS 18/ II | 0.018 | 13.46 |  |  |  |  | POL1_
56 | 944945013R00 | Montáž záchytné stříšky H 4,5 m, šířky nad 2 m | m | 4 | 171 | 684 | 55.96 | 223.84 | 115.04 | 460.16 | 15 | 786.6 | 0.02372 | 0.09 | 0 | 0 |  | RTS 18/ II | 0.239 | 0.96 |  |  |  |  | POL1_
57 | 944945192R00 | Příplatek za každý měsíc použ.stříšky, k pol. 5012 | m | 8 | 31.2 | 249.6 | 28.14 | 225.12 | 3.06 | 24.48 | 15 | 287.04 | 0.00176 | 0.01 | 0 | 0 |  | RTS 18/ II | 0.008 | 0.06 |  |  |  |  | POL1_
|  | 4*2 |  | 8 | [20 empty] | VV | 0
58 | 944945813R00 | Demontáž záchytné stříšky H 4,5 m, šířky nad 2 m | m | 4 | 58.8 | 235.2 | 0 | 0 | 58.8 | 235.2 | 15 | 270.48 | 0 | 0 | 0 | 0 |  | RTS 18/ II | 0.154 | 0.62 |  |  |  |  | POL1_
Díl: | 95 | Dokončovací konstrukce na pozemních stavbách |  |  |  | 125625.8 |  | 11805.68 |  | 113820.12 |  | 144469.67 |  | 0.01 |  | 0 |  |  |  | 28.08 |  |  |  |  | DIL
59 | 952903111R00 | Odstranění prachu z trámů | m2 | 45.4246 | 63.6 | 2889 | 0 | 0 | 63.6 | 2889 | 15 | 3322.35 | 0 | 0 | 0 | 0 |  | RTS 18/ II | 0.2 | 9.08 |  |  |  |  | POL1_
|  | pozn.4 : | [22 empty] | VV | 0
|  | 3,978*2,815*8 |  | 89.5846 | [20 empty] | VV | 0
|  | -2,4*1,5*8 |  | -28.8 | [20 empty] | VV | 0
|  | -0,8*2,4*8 |  | -15.36 | [20 empty] | VV | 0
60 | 953946111R00 | Osazení ventilačních mřížek | kus | 16 | 118.5 | 1896 | 19.63 | 314.08 | 98.87 | 1581.92 | 15 | 2180.4 | 4e-05 | 0 | 0 | 0 |  | RTS 18/ II | 0.25 | 4 |  |  |  |  | POL1_
|  | pozn. 26 : 16 |  | 16 | [20 empty] | VV | 0
61 | 953981203R00 | Chemické kotvy, beton, hl. 110 mm, M12, malta, vč. vyvrtání | kus | 120 | 93.9 | 11268 | 36.33 | 4359.6 | 57.57 | 6908.4 | 15 | 12958.2 | 0 | 0 | 0 | 0 |  | RTS 18/ II | 0.125 | 15 |  |  |  |  | POL1_
|  | pozn.4 : 15*8 |  | 120 | [20 empty] | VV | 0
62 | 95.01 | Úprava lodžie u odháňky | ks | 16 | 2800 | 44800 | 0 | 0 | 2800 | 44800 | 15 | 51520 | 0 | 0 | 0 | 0 |  | Indiv | 0 | 0 |  |  |  |  | POL1_
|  | - ubourání odháňky | [22 empty] | POP
|  | - dobetonování | [22 empty] | POP
|  | - dodávka a montáž kotevních trnů D10 mm, a´50 mm na chem. kotvu | [22 empty] | POP
|  | poz.24 : 16 |  | 16 | [20 empty] | VV | 0
63 | 95.03 | Prodlouření odvětrání přes ETICS | ks | 16 | 240 | 3840 | 0 | 0 | 240 | 3840 | 15 | 4416 | 0 | 0 | 0 | 0 |  | Indiv | 0 | 0 |  |  |  |  | POL1_
|  | pozn. 26 : 16 |  | 16 | [20 empty] | VV | 0
64 | 95.04 | Ochrana stávajících ploch proti poškození + nový opravný nátěr | m2 | 5.12 | 215 | 1100.8 | 0 | 0 | 215 | 1100.8 | 15 | 1265.92 | 0 | 0 | 0 | 0 |  | Indiv | 0 | 0 |  |  |  |  | POL1_
|  | pozn.32 : 3,2*1,6 |  | 5.12 | [20 empty] | VV | 0
65 | 95.05 | Úprava lapačů střešních splavenin - posunutí | ks | 4 | 1250 | 5000 | 0 | 0 | 1250 | 5000 | 15 | 5750 | 0 | 0 | 0 | 0 |  | Indiv | 0 | 0 |  |  |  |  | POL1_
|  | pozn.12 : 4 |  | 4 | [20 empty] | VV | 0
66 | 95.06 | Vyčištění vpusti + tlakové čištění | ks | 1 | 1200 | 1200 | 0 | 0 | 1200 | 1200 | 15 | 1380 | 0 | 0 | 0 | 0 |  | Indiv | 0 | 0 |  |  |  |  | POL1_
|  | pozn.35 : 1 |  | 1 | [20 empty] | VV | 0
67 | 95.07 | Ochrana stávajících vnitřních podlah proti poškození - geotextílie | m2 | 60 | 25 | 1500 | 0 | 0 | 25 | 1500 | 15 | 1725 | 0 | 0 | 0 | 0 |  | Indiv | 0 | 0 |  |  |  |  | POL1_
|  | jednotlivé plochy budou postupně zakrývány a odkrývány | [22 empty] | POP
|  | - předpoklad 4m2 na jednu výplň | [22 empty] | POP
|  | (4+1+7+1+1+1)*4 |  | 60 | [20 empty] | VV | 0
68 | 95.08 | Přípomocné, bourací a ostatní práce vč. pomocného materiálu | hod | 150 | 300 | 45000 | 0 | 0 | 300 | 45000 | 15 | 51750 | 0 | 0 | 0 | 0 |  | Indiv | 0 | 0 |  |  |  |  | POL1_
|  | - čerpáno na základě odsouhlasení TDS | [22 empty] | POP
69 | 31171313.AR | Kotva pro chem.kotvení M12 vč. podložky a matky | kus | 120 | 21.7 | 2604 | 21.7 | 2604 | 0 | 0 | 15 | 2994.6 | 0 | 0 | 0 | 0 | SPCM | RTS 18/ II | 0 | 0 |  |  |  |  | POL3_
70 | 42972805R | Mřížka čtyřhranná vel. 200x200 | kus | 16 | 283 | 4528 | 283 | 4528 | 0 | 0 | 15 | 5207.2 | 0.0005 | 0.01 | 0 | 0 | SPCM | RTS 18/ II | 0 | 0 |  |  |  |  | POL3_
|  | pozn. 26 : 16 |  | 16 | [20 empty] | VV | 0
Díl: | 96 | Bourání konstrukcí |  |  |  | 66308.14 |  | 1068.47 |  | 65239.66 |  | 76254.361 |  | 0.04 |  | 20.22 |  |  |  | 217.35 |  |  |  |  | DIL
71 | 962031113R00 | Bourání příček z cihel pálených plných tl. 65 mm | m2 | 34.794 | 114 | 3966.52 | 15.84 | 551.14 | 98.16 | 3415.38 | 15 | 4561.498 | 0.00067 | 0.02 | 0.184 | 6.4 |  | RTS 18/ II | 0.227 | 7.9 |  |  |  |  | POL1_
|  | izolační přizdívka : | [22 empty] | VV | 0
|  | čelní : (19,63+1,2+1,2-3)*0,9 |  | 17.127 | [20 empty] | VV | 0
|  | zadní : 19,63*0,9 |  | 17.667 | [20 empty] | VV | 0
72 | 965042141RT1 | Bourání mazanin betonových tl. 10 cm, nad 4 m2, ručně tl. mazaniny 5 - 8 cm | m3 | 0.53902 | 3400 | 1832.67 | 0 | 0 | 3400 | 1832.67 | 15 | 2107.5705 | 0 | 0 | 2.2 | 1.19 |  | RTS 18/ II | 11.05 | 5.96 |  |  |  |  | POL1_
|  | pozn.19 : 3,978*1,355*2*0,05 |  | 0.53902 | [20 empty] | VV | 0
73 | 965081713R00 | Bourání dlažeb keramických tl.10 mm, nad 1 m2 | m2 | 10.7804 | 60.8 | 655.45 | 0 | 0 | 60.8 | 655.45 | 15 | 753.7675 | 0 | 0 | 0.02 | 0.22 |  | RTS 18/ II | 0.147 | 1.58 |  |  |  |  | POL1_
|  | pozn.19 : 3,978*1,355*2 |  | 10.7804 | [20 empty] | VV | 0
74 | 968061112R00 | Vyvěšení dřevěných okenních křídel pl. do 1,5 m2 | kus | 34 | 9.2 | 312.8 | 0 | 0 | 9.2 | 312.8 | 15 | 359.72 | 0 | 0 | 0 | 0 |  | RTS 18/ II | 0.03 | 1.02 |  |  |  |  | POL1_
|  | 4*2 |  | 8 | [20 empty] | VV | 0
|  | 1*2 |  | 2 | [20 empty] | VV | 0
|  | 7*3 |  | 21 | [20 empty] | VV | 0
|  | 1*2 |  | 2 | [20 empty] | VV | 0
|  | 1*1 |  | 1 | [20 empty] | VV | 0
75 | 968061125R00 | Vyvěšení dřevěných dveřních křídel pl. do 2 m2 | kus | 1 | 15.4 | 15.4 | 0 | 0 | 15.4 | 15.4 | 15 | 17.71 | 0 | 0 | 0 | 0 |  | RTS 18/ II | 0.05 | 0.05 |  |  |  |  | POL1_
76 | 968062355R00 | Vybourání dřevěných rámů oken dvojitých pl. 2 m2 | m2 | 8.64 | 236.5 | 2043.36 | 23.81 | 205.72 | 212.69 | 1837.64 | 15 | 2349.864 | 0.001 | 0.01 | 0.062 | 0.54 |  | RTS 18/ II | 0.612 | 5.29 |  |  |  |  | POL1_
|  | 1,8*0,6*7 |  | 7.56 | [20 empty] | VV | 0
|  | 1,2*0,6*1 |  | 0.72 | [20 empty] | VV | 0
|  | 0,6*0,6*1 |  | 0.36 | [20 empty] | VV | 0
77 | 968062356R00 | Vybourání dřevěných rámů oken dvojitých pl. 4 m2 | m2 | 12 | 184 | 2208 | 21.9 | 262.8 | 162.1 | 1945.2 | 15 | 2539.2 | 0.00092 | 0.01 | 0.054 | 0.65 |  | RTS 18/ II | 0.465 | 5.58 |  |  |  |  | POL1_
|  | 1,2*2,05*4 |  | 9.84 | [20 empty] | VV | 0
|  | 1,2*1,8*1 |  | 2.16 | [20 empty] | VV | 0
78 | 968062456R00 | Vybourání dřevěných dveřních zárubní pl. nad 2 m2 | m2 | 2.05 | 209.5 | 429.48 | 23.81 | 48.81 | 185.69 | 380.66 | 15 | 493.902 | 0.001 | 0 | 0.067 | 0.14 |  | RTS 18/ II | 0.533 | 1.09 |  |  |  |  | POL1_
|  | 1*2,05 |  | 2.05 | [20 empty] | VV | 0
79 | 976071111R00 | Vybourání kovových zábradlí a madel | m | 44.95 | 188 | 8450.6 | 0 | 0 | 188 | 8450.6 | 15 | 9718.19 | 0 | 0 | 0.037 | 1.66 |  | RTS 18/ II | 0.55 | 24.72 |  |  |  |  | POL1_
|  | pozn.6 : 1,3*4 |  | 5.2 | [20 empty] | VV | 0
|  | pozn.16 : 3,975*10 |  | 39.75 | [20 empty] | VV | 0
80 | 978015221R00 | Otlučení omítek vnějších MVC v složit.1-4 do 10 % - odstranění zbytů lepidla (buchet a rámečků) | m2 | 517.1403 | 6.2 | 3206.27 | 0 | 0 | 6.2 | 3206.27 | 15 | 3687.2105 | 0 | 0 | 0.005 | 2.59 |  | RTS 18/ II | 0.02 | 10.34 |  |  |  |  | POL1_
|  | stávající fasáda : | [22 empty] | VV | 0
|  | čelní : | [22 empty] | VV | 0
|  | (1,2+19,63+1,2)*14,88 |  | 327.8064 | [20 empty] | VV | 0
|  | (0,3+4+0,2+2,25+0,2+4+0,3)*2*0,5 |  | 11.25 | [20 empty] | VV | 0
|  | boky lodžií : 1,355*2,815*2*10 |  | 76.2865 | [20 empty] | VV | 0
|  | okna : -2,4*1,5*10 |  | -36 | [20 empty] | VV | 0
|  | -1,2*2,05*4 |  | -9.84 | [20 empty] | VV | 0
|  | -1,2*1,8*1 |  | -2.16 | [20 empty] | VV | 0
|  | lodžie : -3,975*2,815*8 |  | -89.517 | [20 empty] | VV | 0
|  | -2,4*1,5*2 |  | -7.2 | [20 empty] | VV | 0
|  | -0,8*2,4*2 |  | -3.84 | [20 empty] | VV | 0
|  | zadní : | [22 empty] | VV | 0
|  | 19,63*14,88 |  | 292.0944 | [20 empty] | VV | 0
|  | 19,63*4*0,5 |  | 39.26 | [20 empty] | VV | 0
|  | okna : -2,4*1,5*20 |  | -72 | [20 empty] | VV | 0
|  | -1,2*1,5*5 |  | -9 | [20 empty] | VV | 0
|  | Mezisoučet |  | 517.1403 | [20 empty] | VV | 1
81 | 978041103R00 | Odstranění KZS ostění, EPS F tl. 30 mm s omítkou | m2 | 46.44 | 75.3 | 3496.93 | 0 | 0 | 75.3 | 3496.93 | 15 | 4021.4695 | 0 | 0 | 0.01319 | 0.61 |  | RTS 18/ II | 0.241 | 11.19 |  |  |  |  | POL1_
|  | čelní : | [22 empty] | VV | 0
|  | (1,5+2,4+1,5)*10*0,2 |  | 10.8 | [20 empty] | VV | 0
|  | lodžie : (1,5+2,4+0,8+2,4+0,9)*2*0,2 |  | 3.2 | [20 empty] | VV | 0
|  | (2,05+1,2+2,05)*4*0,2 |  | 4.24 | [20 empty] | VV | 0
|  | (1,8+1,2+1,8)*1*0,2 |  | 0.96 | [20 empty] | VV | 0
|  | (2,7+1,8+2,7)*1*0,2 |  | 1.44 | [20 empty] | VV | 0
|  | zadní : | [22 empty] | VV | 0
|  | (1,5+2,4+1,5)*20*0,2 |  | 21.6 | [20 empty] | VV | 0
|  | (1,5+1,2+1,5)*5*0,2 |  | 4.2 | [20 empty] | VV | 0
82 | 978041105R00 | Odstranění KZS EPS F tl. do 50 mm s omítkou | m2 | 517.1403 | 75.3 | 38940.66 | 0 | 0 | 75.3 | 38940.66 | 15 | 44781.759 | 0 | 0 | 0.01203 | 6.22 |  | RTS 18/ II | 0.241 | 124.63 |  |  |  |  | POL1_
|  | pozn.29 : | [22 empty] | VV | 0
|  | stávající fasáda : | [22 empty] | VV | 0
|  | čelní : | [22 empty] | VV | 0
|  | (1,2+19,63+1,2)*14,88 |  | 327.8064 | [20 empty] | VV | 0
|  | (0,3+4+0,2+2,25+0,2+4+0,3)*2*0,5 |  | 11.25 | [20 empty] | VV | 0
|  | boky lodžií : 1,355*2,815*2*10 |  | 76.2865 | [20 empty] | VV | 0
|  | okna : -2,4*1,5*10 |  | -36 | [20 empty] | VV | 0
|  | -1,2*2,05*4 |  | -9.84 | [20 empty] | VV | 0
|  | -1,2*1,8*1 |  | -2.16 | [20 empty] | VV | 0
|  | lodžie : -3,975*2,815*8 |  | -89.517 | [20 empty] | VV | 0
|  | -2,4*1,5*2 |  | -7.2 | [20 empty] | VV | 0
|  | -0,8*2,4*2 |  | -3.84 | [20 empty] | VV | 0
|  | zadní : | [22 empty] | VV | 0
|  | 19,63*14,88 |  | 292.0944 | [20 empty] | VV | 0
|  | 19,63*4*0,5 |  | 39.26 | [20 empty] | VV | 0
|  | okna : -2,4*1,5*20 |  | -72 | [20 empty] | VV | 0
|  | -1,2*1,5*5 |  | -9 | [20 empty] | VV | 0
|  | Mezisoučet |  | 517.1403 | [20 empty] | VV | 1
83 | 96.01 | Demontáž stávajícího světla vč. likvidace | ks | 2 | 150 | 300 | 0 | 0 | 150 | 300 | 15 | 345 | 0 | 0 | 0 | 0 |  | Indiv | 0 | 0 |  |  |  |  | POL1_
|  | pozn.27 : 2 |  | 2 | [20 empty] | VV | 0
84 | 96.03 | Demontáž svislé částí hromosvodu vč. podpěr a likvidace | m | 18 | 25 | 450 | 0 | 0 | 25 | 450 | 15 | 517.5 | 0 | 0 | 0 | 0 |  | Indiv | 1 | 18 |  |  |  |  | POL1_
|  | pozn.36 : 1*18 |  | 18 | [20 empty] | VV | 0
Díl: | 99 | Staveništní přesun hmot |  |  |  | 72481.78 |  | 0 |  | 72481.78 |  | 83354.047 |  | 0 |  | 0 |  |  |  | 176.71 |  |  |  |  | DIL
85 | 999281111R00 | Přesun hmot pro opravy a údržbu do výšky 25 m | t | 68.5731 | 1057 | 72481.78 | 0 | 0 | 1057 | 72481.78 | 15 | 83354.047 | 0 | 0 | 0 | 0 |  | RTS 18/ II | 2.577 | 176.71 |  |  |  |  | POL7_
Díl: | 711 | Izolace proti vodě |  |  |  | 285373.53 |  | 16217.57 |  | 269155.95 |  | 328179.5595 |  | 0.31 |  | 0 |  |  |  | 23.9 |  |  |  |  | DIL
86 | 711112001RZ1 | Izolace proti vlhkosti svis. nátěr ALP, za studena, 1x nátěr - včetně dodávky asfaltového laku | m2 | 44.028 | 40.3 | 1774.33 | 20.23 | 890.69 | 20.07 | 883.64 | 15 | 2040.4795 | 0.00052 | 0.02 | 0 | 0 |  | RTS 18/ II | 0.049 | 2.16 |  |  |  |  | POL1_
|  | čelní : (1,2+19,63-3+1,2)*1,2 |  | 22.836 | [20 empty] | VV | 0
|  | zadní : (19,63-0,3-1,37-0,3)*1,2 |  | 21.192 | [20 empty] | VV | 0
87 | 711142559RY2 | Izolace proti vlhkosti svislá pásy přitavením, 1 vrstva - včetně dod. modifikovaného asfaltového pásu | m2 | 44.028 | 308 | 13560.62 | 197.5 | 8695.53 | 110.5 | 4865.09 | 15 | 15594.713 | 0.00598 | 0.26 | 0 | 0 |  | RTS 18/ II | 0.266 | 11.71 |  |  |  |  | POL1_
88 | 711823121RT2 | Montáž nopové fólie svisle, včetně dodávky fólie | m2 | 36.69 | 156 | 5723.64 | 82.3 | 3019.59 | 73.7 | 2704.05 | 15 | 6582.186 | 0.00017 | 0.01 | 0 | 0 |  | RTS 18/ II | 0.16 | 5.87 |  |  |  |  | POL1_
|  | čelní : (1,2+19,63-3+1,2)*1 |  | 19.03 | [20 empty] | VV | 0
|  | zadní : (19,63-0,3-1,37-0,3)*1 |  | 17.66 | [20 empty] | VV | 0
89 | 711823129RT2 | Montáž ukončovací lišty k nopové fólii, včetně dodávky lišty | m | 36.69 | 144.5 | 5301.71 | 98.44 | 3611.76 | 46.06 | 1689.94 | 15 | 6096.9665 | 0.00053 | 0.02 | 0 | 0 |  | RTS 18/ II | 0.1 | 3.67 |  |  |  |  | POL1_
|  | čelní : (1,2+19,63-3+1,2)*1 |  | 19.03 | [20 empty] | VV | 0
|  | zadní : (19,63-0,3-1,37-0,3)*1 |  | 17.66 | [20 empty] | VV | 0
90 | 711.01 | Dodávka a montáž - kompletní systémová skladba - balkonový systém, vč. okapnice, ukončení , těsnícího pásu atd., vč. teplné izolace | m2 | 53.9019 | 4800 | 258729.12 | 0 | 0 | 4800 | 258729.12 | 15 | 297538.488 | 0 | 0 | 0 | 0 |  | Indiv | 0 | 0 |  |  |  |  | POL1_
|  | pozn.19 : 3,978*1,355*10 |  | 53.9019 | [20 empty] | VV | 0
91 | 998711101R00 | Přesun hmot pro izolace proti vodě, výšky do 6 m | t | 0.31187 | 911 | 284.11 | 0 | 0 | 911 | 284.11 | 15 | 326.7265 | 0 | 0 | 0 | 0 |  | RTS 18/ II | 1.567 | 0.49 |  |  |  |  | POL7_
Díl: | 713 | Izolace tepelné |  |  |  | 15433.61 |  | 8340.18 |  | 7093.44 |  | 17748.6515 |  | 0.11 |  | 0.32 |  |  |  | 15.79 |  |  |  |  | DIL
92 | 713134211RK4 | Montáž parozábrany na stěny s přelepením spojů, vč. dodávky fólie - parotěsná zábrana | m2 | 45.4246 | 100 | 4542.46 | 35.52 | 1613.48 | 64.48 | 2928.98 | 15 | 5223.829 | 0.00019 | 0.01 | 0 | 0 |  | RTS 18/ II | 0.14 | 6.36 |  |  |  |  | POL1_
|  | pozn.4 : | [22 empty] | VV | 0
|  | 3,978*2,815*8 |  | 89.5846 | [20 empty] | VV | 0
|  | -2,4*1,5*8 |  | -28.8 | [20 empty] | VV | 0
|  | -0,8*2,4*8 |  | -15.36 | [20 empty] | VV | 0
93 | 713102111R00 | Odstr.tep.izolace podlah,volně, EPS tl.do 100 mm | m2 | 10.7804 | 15 | 161.71 | 0 | 0 | 15 | 161.71 | 15 | 185.9665 | 0 | 0 | 0.002 | 0.02 |  | RTS 18/ II | 0.038 | 0.41 |  |  |  |  | POL1_
|  | pozn.19 : 3,978*1,355*2 |  | 10.7804 | [20 empty] | VV | 0
94 | 713103121R00 | Odstr.tep.izolace stěn,volně,minerál tl.do 100 mm | m2 | 45.4246 | 13 | 590.52 | 0 | 0 | 13 | 590.52 | 15 | 679.098 | 0 | 0 | 0.0065 | 0.3 |  | RTS 18/ II | 0.033 | 1.5 |  |  |  |  | POL1_
|  | pozn.4 : | [22 empty] | VV | 0
|  | 3,978*2,815*8 |  | 89.5846 | [20 empty] | VV | 0
|  | -2,4*1,5*8 |  | -28.8 | [20 empty] | VV | 0
|  | -0,8*2,4*8 |  | -15.36 | [20 empty] | VV | 0
95 | 713131130R00 | Izolace tepelná stěn vložením do konstrukce | m2 | 45.4246 | 78.2 | 3552.2 | 5.43 | 246.66 | 72.77 | 3305.55 | 15 | 4085.03 | 0.00023 | 0.01 | 0 | 0 |  | RTS 18/ II | 0.161 | 7.31 |  |  |  |  | POL1_
|  | Nařezání izolace na potřebný rouzměr. Vložení izolace do stěny bez dodávky tepelné izolace. | [22 empty] | POP
|  | Včetně pomocného lešení o výšce podlahy do 1900 mm a pro zatížení do 1,5 kPa. | [22 empty] | POP
|  | pozn.4 : | [22 empty] | VV | 0
|  | 3,978*2,815*8 |  | 89.5846 | [20 empty] | VV | 0
|  | -2,4*1,5*8 |  | -28.8 | [20 empty] | VV | 0
|  | -0,8*2,4*8 |  | -15.36 | [20 empty] | VV | 0
96 | 63140152R | Deska fasádní minerální vlákno-podélné tl. 40 mm | m2 | 46.7873 | 138.5 | 6480.04 | 138.5 | 6480.04 | 0 | 0 | 15 | 7452.046 | 0.002 | 0.09 | 0 | 0 | SPCM | RTS 18/ II | 0 | 0 |  |  |  |  | POL3_
|  | deska izolační fasádní; minerální vlákno; rovná hrana; | [22 empty] | POP
|  | orientace vláken rovnoběžná; tl. 40,0 mm; | [22 empty] | POP
|  | součinitel tepelné vodivosti 0,039 W/mK; | [22 empty] | POP
|  | obj. hmotnost 50,00 kg/m3 | [22 empty] | POP
|  | 45,42456*1,03 |  | 46.7873 | [20 empty] | VV | 0
97 | 998713102R00 | Přesun hmot pro izolace tepelné, výšky do 12 m | t | 0.11265 | 947 | 106.68 | 0 | 0 | 947 | 106.68 | 15 | 122.682 | 0 | 0 | 0 | 0 |  | RTS 18/ II | 1.831 | 0.21 |  |  |  |  | POL7_
Díl: | 763 | Dřevostavby |  |  |  | 28835.28 |  | 18127.81 |  | 10707.47 |  | 33160.572 |  | 1.27 |  | 0 |  |  |  | 22.43 |  |  |  |  | DIL
98 | 763612131R00 | M.obložení stěn z desek do tl.18mm,na sraz,šroubo. | m2 | 67.0046 | 166.5 | 11156.26 | 26.42 | 1770.26 | 140.08 | 9386 | 15 | 12829.699 | 0.00073 | 0.05 | 0 | 0 |  | RTS 18/ II | 0.313 | 20.97 |  |  |  |  | POL1_
|  | pozn.4 : | [22 empty] | VV | 0
|  | 3,978*2,815*8 |  | 89.5846 | [20 empty] | VV | 0
|  | -2,4*1,5*8 |  | -28.8 | [20 empty] | VV | 0
|  | -0,8*2,4*8 |  | -15.36 | [20 empty] | VV | 0
|  | Mezisoučet |  | 45.4246 | [20 empty] | VV | 1
|  | det.3 : | [22 empty] | VV | 0
|  | čelní : 6*0,4*2 |  | 4.8 | [20 empty] | VV | 0
|  | štít : (7,2+6)*0,4 |  | 5.28 | [20 empty] | VV | 0
|  | zadní : 11*0,4*2 |  | 8.8 | [20 empty] | VV | 0
|  | Mezisoučet |  | 18.88 | [20 empty] | VV | 1
|  | pozn.22 : 1,35*0,5*2*2 |  | 2.7 | [20 empty] | VV | 0
|  | Mezisoučet |  | 2.7 | [20 empty] | VV | 1
99 | 59590737R | Deska cementotřísková tl. 12 mm | m2 | 70.735 | 217.5 | 15384.87 | 217.5 | 15384.87 | 0 | 0 | 15 | 17692.6005 | 0.0162 | 1.15 | 0 | 0 | SPCM | RTS 18/ II | 0 | 0 |  |  |  |  | POL3_
|  | pozn.4 : 45,42456*1,1 |  | 49.967 | [20 empty] | VV | 0
|  | det.3 : 18,88*1,1 |  | 20.768 | [20 empty] | VV | 0
100 | 59590740R | Deska cementotřísková tl. 18 mm | m2 | 2.97 | 327.5 | 972.68 | 327.5 | 972.68 | 0 | 0 | 15 | 1118.582 | 0.0243 | 0.07 | 0 | 0 | SPCM | RTS 18/ II | 0 | 0 |  |  |  |  | POL3_
|  | pozn.22 : 2,7*1,1 |  | 2.97 | [20 empty] | VV | 0
101 | 998763101R00 | Přesun hmot pro dřevostavby, výšky do 12 m | t | 1.267 | 1043 | 1321.47 | 0 | 0 | 1043 | 1321.47 | 15 | 1519.6905 | 0 | 0 | 0 | 0 |  | RTS 18/ II | 1.156 | 1.46 |  |  |  |  | POL7_
Díl: | 764 | Konstrukce klempířské |  |  |  | 205957.6 |  | 85795.06 |  | 120162.54 |  | 236851.24 |  | 0.62 |  | 0.56 |  |  |  | 217.4 |  |  |  |  | DIL
102 | 764231440R00 | Lemování Ti Zn plechem zdí,tvrdá krytina,rš 400 mm | m | 13.4 | 438.5 | 5875.9 | 317.41 | 4253.29 | 121.09 | 1622.61 | 15 | 6757.285 | 0.00224 | 0.03 | 0 | 0 |  | RTS 18/ II | 0.24898 | 3.34 |  |  |  |  | POL1_
|  | včetně spojovacích prostředků. | [22 empty] | POP
|  | 7,4+6 |  | 13.4 | [20 empty] | VV | 0
103 | 764252401R00 | Žlaby Ti Zn plech, podokapní půlkruhové, rš 250 mm | m | 9.9 | 470 | 4653 | 250.89 | 2483.81 | 219.11 | 2169.19 | 15 | 5350.95 | 0.00333 | 0.03 | 0 | 0 |  | RTS 18/ II | 0.43722 | 4.33 |  |  |  |  | POL1_
|  | Položka je kalkulována včetně háků, čel, rohů, rovných hrdel a dilatací. | [22 empty] | POP
|  | 4/K : 9,9 |  | 9.9 | [20 empty] | VV | 0
104 | 764254404R00 | Maska hladká Ti Zn, rš 500 mm | m | 10.5 | 456 | 4788 | 283.56 | 2977.38 | 172.44 | 1810.62 | 15 | 5506.2 | 0.00206 | 0.02 | 0 | 0 |  | RTS 18/ II | 0.33178 | 3.48 |  |  |  |  | POL1_
|  | včetně spojovacích prostředků. | [22 empty] | POP
|  | 3/K : 10,5 |  | 10.5 | [20 empty] | VV | 0
105 | 764259411R00 | Kotlík kónický z pl.Ti-Zn pro trouby D do 150 mm | kus | 2 | 1106 | 2212 | 586.86 | 1173.72 | 519.14 | 1038.28 | 15 | 2543.8 | 0.00406 | 0.01 | 0 | 0 |  | RTS 18/ II | 0.98899 | 1.98 |  |  |  |  | POL1_
|  | 4/K : 2 |  | 2 | [20 empty] | VV | 0
106 | 764291440R00 | Závětrná lišta z Ti Zn plechu, rš 500 mm | m | 52.5 | 668 | 35070 | 385.48 | 20237.7 | 282.52 | 14832.3 | 15 | 40330.5 | 0.00378 | 0.2 | 0 | 0 |  | RTS 18/ II | 0.59325 | 31.15 |  |  |  |  | POL1_
|  | včetně spojovacích prostředků a zednické výpomoci. | [22 empty] | POP
|  | 2/K : 52,5 |  | 52.5 | [20 empty] | VV | 0
107 | 764554401R00 | Odpadní trouby z Ti Zn plechu, kruhové, D 75 mm | m | 7.5 | 527 | 3952.5 | 268.58 | 2014.35 | 258.42 | 1938.15 | 15 | 4545.375 | 0.00208 | 0.02 | 0 | 0 |  | RTS 18/ II | 0.521 | 3.91 |  |  |  |  | POL1_
|  | Položka je kalkulována včetně nákladů na dodání zděří, manžet, odboček, kolen, odskoků, výpustí vody a přechodových kusů. | [22 empty] | POP |  | Položka je kalkulována včetně nákladů na dodání zděří, manžet, odboček, kolen, odskoků, výpustí vody a přechodových kusů.
|  | 5/K : 7,5 |  | 7.5 | [20 empty] | VV | 0
108 | 764554491R00 | Montáž trub Ti Zn odpadních kruhových | m | 60 | 180.5 | 10830 | 19.04 | 1142.4 | 161.46 | 9687.6 | 15 | 12454.5 | 6e-05 | 0 | 0 | 0 |  | RTS 18/ II | 0.29475 | 17.69 |  |  |  |  | POL1_
|  | včetně spojovacích prostředků. | [22 empty] | POP
|  | pro zpětnou montáž : | [22 empty] | VV | 0
|  | pozn.33 : | [22 empty] | VV | 0
|  | 2*15 |  | 30 | [20 empty] | VV | 0
|  | 2*15 |  | 30 | [20 empty] | VV | 0
109 | 764554492R00 | Montáž zděře (objímky) Ti Zn kruhové | kus | 36 | 76.5 | 2754 | 4.16 | 149.76 | 72.34 | 2604.24 | 15 | 3167.1 | 0.00053 | 0.02 | 0 | 0 |  | RTS 18/ II | 0.165 | 5.94 |  |  |  |  | POL1_
|  | pro zpětnou montáž : | [22 empty] | VV | 0
|  | pozn.33 : | [22 empty] | VV | 0
|  | 2*9 |  | 18 | [20 empty] | VV | 0
|  | 2*9 |  | 18 | [20 empty] | VV | 0
110 | 764778314R00 | Oplech.parapetů,RŠ 500 mm, enkolit - AL plech 0,7 mm s barevnou povrchovou úpravou | m | 134.1 | 840 | 112644 | 358.5 | 48074.85 | 481.5 | 64569.15 | 15 | 129540.6 | 0.00208 | 0.28 | 0 | 0 |  | RTS 18/ II | 0.89493 | 120.01 |  |  |  |  | POL1_
|  | 1/K : 129,3 |  | 129.3 | [20 empty] | VV | 0
|  | 2,4*2 |  | 4.8 | [20 empty] | VV | 0
111 | 764331831R00 | Demontáž lemování zdí, rš 250 a 330 mm, do 45° | m | 13.4 | 26.5 | 355.1 | 0 | 0 | 26.5 | 355.1 | 15 | 408.365 | 0 | 0 | 0.00205 | 0.03 |  | RTS 18/ II | 0.0529 | 0.71 |  |  |  |  | POL1_
|  | 7,4+6 |  | 13.4 | [20 empty] | VV | 0
112 | 764352811R00 | Demontáž žlabů půlkruh. rovných, rš 330 mm, do 45° | m | 9.9 | 43.5 | 430.65 | 0 | 0 | 43.5 | 430.65 | 15 | 495.2475 | 0 | 0 | 0.00336 | 0.03 |  | RTS 18/ II | 0.07935 | 0.79 |  |  |  |  | POL1_
113 | 764391841R00 | Demontáž závětrné lišty, rš 400 a 500 mm, do 45° | m | 52.5 | 39.7 | 2084.25 | 0 | 0 | 39.7 | 2084.25 | 15 | 2396.8875 | 0 | 0 | 0.0025 | 0.13 |  | RTS 18/ II | 0.07935 | 4.17 |  |  |  |  | POL1_
|  | 2/K : 52,5 |  | 52.5 | [20 empty] | VV | 0
114 | 764410850R00 | Demontáž oplechování parapetů,rš od 100 do 330 mm | m | 134.1 | 50.5 | 6772.05 | 0 | 0 | 50.5 | 6772.05 | 15 | 7787.8575 | 0 | 0 | 0.00135 | 0.18 |  | RTS 18/ II | 0.092 | 12.34 |  |  |  |  | POL1_
|  | 1/K : 129,3 |  | 129.3 | [20 empty] | VV | 0
|  | 2,4*2 |  | 4.8 | [20 empty] | VV | 0
115 | 764454802R00 | Demontáž odpadních trub kruhových,D 120 mm | m | 65.5 | 37.8 | 2475.9 | 0 | 0 | 37.8 | 2475.9 | 15 | 2847.285 | 0 | 0 | 0.00285 | 0.19 |  | RTS 18/ II | 0.069 | 4.52 |  |  |  |  | POL1_
|  | pro zpětnou montáž : | [22 empty] | VV | 0
|  | pozn.33 : | [22 empty] | VV | 0
|  | 2*15 |  | 30 | [20 empty] | VV | 0
|  | 2*14 |  | 28 | [20 empty] | VV | 0
|  | Mezisoučet |  | 58 | [20 empty] | VV | 1
|  | k lividaci : 7,5 |  | 7.5 | [20 empty] | VV | 0
116 | 764.01 | Úprava žlabu a oplechování | ks | 2 | 1500 | 3000 | 0 | 0 | 1500 | 3000 | 15 | 3450 | 0 | 0 | 0 | 0 |  | Indiv | 0 | 0 |  |  |  |  | POL1_
|  | pozn.22 : 2 |  | 2 | [20 empty] | VV | 0
117 | 764.02 | Úprava napojení kotlíku na novou polohu odpadní svodů | ks | 4 | 900 | 3600 | 0 | 0 | 900 | 3600 | 15 | 4140 | 0 | 0 | 0 | 0 |  | Indiv | 0 | 0 |  |  |  |  | POL1_
|  | pozn.33,14 : 4 |  | 4 | [20 empty] | VV | 0
118 | 5534426210R | Objímka kulatého svodu 120 | kus | 34 | 96.7 | 3287.8 | 96.7 | 3287.8 | 0 | 0 | 15 | 3780.97 | 0.00017 | 0.01 | 0 | 0 | SPCM | RTS 18/ II | 0 | 0 |  |  |  |  | POL3_
|  | pro zpětnou montáž : | [22 empty] | VV | 0
|  | pozn.33 : | [22 empty] | VV | 0
|  | 2*9 |  | 18 | [20 empty] | VV | 0
|  | 2*8 |  | 16 | [20 empty] | VV | 0
119 | 998764103R00 | Přesun hmot pro klempířské konstr., výšky do 24 m | t | 0.61417 | 1909 | 1172.45 | 0 | 0 | 1909 | 1172.45 | 15 | 1348.3175 | 0 | 0 | 0 | 0 |  | RTS 18/ II | 4.947 | 3.04 |  |  |  |  | POL7_
Díl: | 765 | Krytiny tvrdé |  |  |  | 7530.8 |  | 30.55 |  | 7500.25 |  | 8660.42 |  | 0.01 |  | 0 |  |  |  | 8.58 |  |  |  |  | DIL
120 | 765339925R00 | Přiřezání a uchycení beton.tašek dráž. rovné | m | 13.4 | 192 | 2572.8 | 0 | 0 | 192 | 2572.8 | 15 | 2958.72 | 0 | 0 | 0 | 0 |  | RTS 18/ II | 0.35 | 4.69 |  |  |  |  | POL1_
|  | zkrácení tašek u štítu : 7,4+6 |  | 13.4 | [20 empty] | VV | 0
121 | 765391921R00 | Přeložení krytiny drážkové, střech jednod.,nasucho | m2 | 13.4 | 160 | 2144 | 2.28 | 30.55 | 157.72 | 2113.45 | 15 | 2465.6 | 0.00067 | 0.01 | 0 | 0 |  | RTS 18/ II | 0.29 | 3.89 |  |  |  |  | POL1_
|  | - rozkrytí a zpětné zakrytí střechy u štíru | [22 empty] | POP
|  | det.2 : | [22 empty] | VV | 0
|  | (7,4+6)*1 |  | 13.4 | [20 empty] | VV | 0
122 | 762.01 | Zaříznutí laťování | m | 13.4 | 120 | 1608 | 0 | 0 | 120 | 1608 | 15 | 1849.2 | 0 | 0 | 0 | 0 |  | Indiv | 0 | 0 |  |  |  |  | POL1_
|  | zkrácení tašek u štítu : 7,4+6 |  | 13.4 | [20 empty] | VV | 0
123 | 765.01 | Doplnění pojistné hydroizolace nalepení oboustrannou páskou | m2 | 6.7 | 180 | 1206 | 0 | 0 | 180 | 1206 | 15 | 1386.9 | 0 | 0 | 0 | 0 |  | Indiv | 0 | 0 |  |  |  |  | POL1_
|  | (7,4+6)*0,5 |  | 6.7 | [20 empty] | VV | 0
Díl: | 766 | Konstrukce truhlářské |  |  |  | 10240.74 |  | 0 |  | 10240.74 |  | 11776.851 |  | 0 |  | 0.97 |  |  |  | 22.24 |  |  |  |  | DIL
124 | 766411811R00 | Demontáž obložení stěn panely velikosti do 1,5 m2 | m2 | 17.7 | 115 | 2035.5 | 0 | 0 | 115 | 2035.5 | 15 | 2340.825 | 0 | 0 | 0.02465 | 0.44 |  | RTS 18/ II | 0.25 | 4.43 |  |  |  |  | POL1_
|  | det.3 : | [22 empty] | VV | 0
|  | čelní : 6*0,375*2 |  | 4.5 | [20 empty] | VV | 0
|  | štít : (7,2+6)*0,375 |  | 4.95 | [20 empty] | VV | 0
|  | zadní : 11*0,375*2 |  | 8.25 | [20 empty] | VV | 0
125 | 766411821R00 | Demontáž obložení stěn palubkami | m2 | 48.1246 | 170.5 | 8205.24 | 0 | 0 | 170.5 | 8205.24 | 15 | 9436.026 | 0 | 0 | 0.01098 | 0.53 |  | RTS 18/ II | 0.37 | 17.81 |  |  |  |  | POL1_
|  | pozn.4 : | [22 empty] | VV | 0
|  | 3,978*2,815*8 |  | 89.5846 | [20 empty] | VV | 0
|  | -2,4*1,5*8 |  | -28.8 | [20 empty] | VV | 0
|  | -0,8*2,4*8 |  | -15.36 | [20 empty] | VV | 0
|  | Mezisoučet |  | 45.4246 | [20 empty] | VV | 1
|  | pozn.22 : 1,35*0,5*2*2 |  | 2.7 | [20 empty] | VV | 0
Díl: | 767 | Konstrukce zámečnické |  |  |  | 263500 |  | 0 |  | 263500 |  | 303025 |  | 0 |  | 0 |  |  |  | 0 |  |  |  |  | DIL
126 | 767.02 | Úprava a doplnění stávajícího zábradlí, zkrácení zabradlí a nové ukotvení do fasády | ks | 1 | 3500 | 3500 | 0 | 0 | 3500 | 3500 | 15 | 4025 | 0 | 0 | 0 | 0 |  | Indiv | 0 | 0 |  |  |  |  | POL1_
|  | pozn.28 : 1 |  | 1 | [20 empty] | VV | 0
127 | 767.03 | Dodávka a montáž - nový držák na šňůry na prádlo, dl. 800 mm, 8 háčků, žárově zinkováno | ks | 20 | 600 | 12000 | 0 | 0 | 600 | 12000 | 15 | 13800 | 0 | 0 | 0 | 0 |  | Indiv | 0 | 0 |  |  |  |  | POL1_
|  | pozn.15 : 2*10 |  | 20 | [20 empty] | VV | 0
128 | 767.04 | Dodávka a montáž - systémové zábradlí 3735x1100 mm | ks | 10 | 22300 | 223000 | 0 | 0 | 22300 | 223000 | 15 | 256450 | 0 | 0 | 0 | 0 |  | Indiv | 0 | 0 |  |  |  |  | POL1_
|  | pozn.16 : 10 |  | 10 | [20 empty] | VV | 0
129 | 767.05 | Úprava stávající vchodové stříšky | ks | 1 | 25000 | 25000 | 0 | 0 | 25000 | 25000 | 15 | 28750 | 0 | 0 | 0 | 0 |  | Indiv | 0 | 0 |  |  |  |  | POL1_
|  | - odříznutí stříšky | [22 empty] | POP
|  | - úprava přechodové lišty | [22 empty] | POP
|  | - úprava okapnice | [22 empty] | POP
|  | - zespodu stříšky umístit TAHOKOV S0/6 6x4,5-0,8x0,8 - nerez | [22 empty] | POP
|  | - očištění a nátěr celé konstrukce 1xZ + 2xE | [22 empty] | POP
|  | - omytí makrolonu tlakovou vodou se saponátem | [22 empty] | POP
|  | - utěsnění stříšky k fasádě | [22 empty] | POP
|  | - ostatní související práce | [22 empty] | POP
|  | pozn.7 : 1 |  | 1 | [20 empty] | VV | 0
Díl: | 769 | Otvorové prvky z plastu |  |  |  | 155652.35 |  | 3997.75 |  | 151654.6 |  | 179000.2025 |  | 0.02 |  | 0 |  |  |  | 61.38 |  |  |  |  | DIL
130 | 766601211RT1 | Těsnění okenní spáry, ostění, PT fólie+ PP páska | m | 77.7 | 135.5 | 10528.35 | 32.87 | 2554 | 102.63 | 7974.35 | 15 | 12107.6025 | 0 | 0 | 0 | 0 |  | RTS 18/ II | 0.26 | 20.2 |  |  |  |  | POL1_
|  | Instalace a dodávka parotěsné okenní fólie a paropropustné expanzní pásky. | [22 empty] | POP
|  | (1,2+2,05)*2*4 |  | 26 | [20 empty] | VV | 0
|  | (1,2+1,8)*2*1 |  | 6 | [20 empty] | VV | 0
|  | (1,8+0,6)*2*7 |  | 33.6 | [20 empty] | VV | 0
|  | (1,2+0,6)*2*1 |  | 3.6 | [20 empty] | VV | 0
|  | (0,6+0,6)*2*1 |  | 2.4 | [20 empty] | VV | 0
|  | (1+2,05)*2*1 |  | 6.1 | [20 empty] | VV | 0
131 | 766629302R00 | Montáž oken plastových | kus | 14 | 1293 | 18102 | 92.41 | 1293.74 | 1200.59 | 16808.26 | 15 | 20817.3 | 0.0012 | 0.02 | 0 | 0 |  | RTS 18/ II | 2.72 | 38.08 |  |  |  |  | POL1_
|  | 4+1+7+1+1 |  | 14 | [20 empty] | VV | 0
132 | 766629304R00 | Montáž dveří plastových | kus | 1 | 1512 | 1512 | 150.01 | 150.01 | 1361.99 | 1361.99 | 15 | 1738.8 | 0.00168 | 0 | 0 | 0 |  | RTS 18/ II | 3.1 | 3.1 |  |  |  |  | POL1_
133 | 769.01 | Dveře vchodové plastové 1000/2050 Uw= 1,2 W/km2 ozn. D1 | ks | 1 | 19960 | 19960 | 0 | 0 | 19960 | 19960 | 15 | 22954 | 0 | 0 | 0 | 0 |  | Indiv | 0 | 0 |  |  |  |  | POL1_
134 | 769.02 | Okno plastové 1200/2050 Uw= 1,2 W/km2 ozn. O1 | ks | 4 | 11070 | 44280 | 0 | 0 | 11070 | 44280 | 15 | 50922 | 0 | 0 | 0 | 0 |  | Indiv | 0 | 0 |  |  |  |  | POL1_
135 | 769.03 | Okno plastové 1200/1800 Uw= 1,2 W/km2 ozn.O2 | ks | 1 | 9750 | 9750 | 0 | 0 | 9750 | 9750 | 15 | 11212.5 | 0 | 0 | 0 | 0 |  | Indiv | 0 | 0 |  |  |  |  | POL1_
136 | 769.04 | Okno plastové 1800/600 Uw= 1,2 W/km2 ozn.O3 | ks | 7 | 5860 | 41020 | 0 | 0 | 5860 | 41020 | 15 | 47173 | 0 | 0 | 0 | 0 |  | Indiv | 0 | 0 |  |  |  |  | POL1_
137 | 769.05 | Okno plastové 1200/600 Uw= 1,2 W/km2 ozn.O4 | ks | 1 | 5650 | 5650 | 0 | 0 | 5650 | 5650 | 15 | 6497.5 | 0 | 0 | 0 | 0 |  | Indiv | 0 | 0 |  |  |  |  | POL1_
138 | 769.06 | Okno plastové 600/600 Uw= 1,2 W/km2 ozn.O5 | ks | 1 | 4850 | 4850 | 0 | 0 | 4850 | 4850 | 15 | 5577.5 | 0 | 0 | 0 | 0 |  | Indiv | 0 | 0 |  |  |  |  | POL1_
Díl: | 771 | Podlahy z dlaždic a obklady |  |  |  | 90203.53 |  | 55145.71 |  | 35057.82 |  | 103734.0595 |  | 1.52 |  | 0 |  |  |  | 70.37 |  |  |  |  | DIL
139 | 771130111R00 | Obklad soklíků rovných do tmele výšky do 100 mm | m | 66.65 | 118 | 7864.7 | 0 | 0 | 118 | 7864.7 | 15 | 9044.405 | 0 | 0 | 0 | 0 |  | RTS 18/ II | 0.236 | 15.73 |  |  |  |  | POL1_
|  | (1,335+3,975+1,355)*10 |  | 66.65 | [20 empty] | VV | 0
140 | 771575109R00 | Montáž podlah keram.,hladké, tmel, 20x20 cm, 30x30 cm | m2 | 53.9019 | 586 | 31586.51 | 96.95 | 5225.79 | 489.05 | 26360.72 | 15 | 36324.4865 | 0.00504 | 0.27 | 0 | 0 |  | RTS 18/ II | 0.978 | 52.72 |  |  |  |  | POL1_
|  | pozn.19 : 3,978*1,355*10 |  | 53.9019 | [20 empty] | VV | 0
141 | 597642033R | Dlažba 200x200x9 mm, 300x300x9 mm | m2 | 59.2921 | 655 | 38836.32 | 655 | 38836.32 | 0 | 0 | 15 | 44661.768 | 0.0192 | 1.14 | 0 | 0 | SPCM | RTS 18/ II | 0 | 0 |  |  |  |  | POL3_
|  | Vlastnosti dlažby | [22 empty] | POP
|  | - těruvzdornost PEI IV, Emin. 0,5 R10 | [22 empty] | POP
|  | - chemický odolná | [22 empty] | POP
|  | pozn.19 : 53,9019*1,1 |  | 59.2921 | [20 empty] | VV | 0
142 | 597642410R | Dlažba sokl 300x80x9 mm | kus | 242 | 45.8 | 11083.6 | 45.8 | 11083.6 | 0 | 0 | 15 | 12746.14 | 0.00045 | 0.11 | 0 | 0 | SPCM | RTS 18/ II | 0 | 0 |  |  |  |  | POL3_
|  | 66,65*3,3*1,1 |  | 241.9395 | [20 empty] | VV | 0
|  | 1-0,9395 |  | 0.0605 | [20 empty] | VV | 0
143 | 998771102R00 | Přesun hmot pro podlahy z dlaždic, výšky do 12 m | t | 1.519 | 548 | 832.4 | 0 | 0 | 548 | 832.4 | 15 | 957.26 | 0 | 0 | 0 | 0 |  | RTS 18/ II | 1.265 | 1.92 |  |  |  |  | POL7_
Díl: | 776 | Podlahy povlakové |  |  |  | 1599.81 |  | 0 |  | 1599.81 |  | 1839.7815 |  | 0 |  | 0.04 |  |  |  | 4.53 |  |  |  |  | DIL
144 | 776511810R00 | Odstranění PVC lepených bez podložky | m2 | 43.1215 | 37.1 | 1599.81 | 0 | 0 | 37.1 | 1599.81 | 15 | 1839.7815 | 0 | 0 | 0.001 | 0.04 |  | RTS 18/ II | 0.105 | 4.53 |  |  |  |  | POL1_
|  | pozn.19 : 3,978*1,355*8 |  | 43.1215 | [20 empty] | VV | 0
Díl: | 783 | Nátěry |  |  |  | 15290.64 |  | 3101.75 |  | 12188.91 |  | 17584.236 |  | 0.02 |  | 0 |  |  |  | 33.35 |  |  |  |  | DIL
145 | 783201811R00 | Odstranění nátěrů z kovových konstrukcí oškrábáním | m2 | 11.627 | 26.8 | 311.6 | 1.05 | 12.21 | 25.75 | 299.4 | 15 | 358.34 | 1e-05 | 0 | 0 | 0 |  | RTS 18/ II | 0.072 | 0.84 |  |  |  |  | POL1_
|  | pozn.28 : (2,67+0,3+0,3+3,9+2,1+1,3)*1,1 |  | 11.627 | [20 empty] | VV | 0
146 | 783225600R00 | Nátěr syntetický kovových konstrukcí 2x email | m2 | 11.627 | 165.5 | 1924.27 | 34.24 | 398.11 | 131.26 | 1526.16 | 15 | 2212.9105 | 0.00028 | 0 | 0 | 0 |  | RTS 18/ II | 0.307 | 3.57 |  |  |  |  | POL1_
|  | včetně pomocného lešení. | [22 empty] | POP
|  | pozn.28 : (2,67+0,3+0,3+3,9+2,1+1,3)*1,1 |  | 11.627 | [20 empty] | VV | 0
147 | 783226100R00 | Nátěr syntetický kovových konstrukcí základní | m2 | 11.627 | 64.5 | 749.94 | 8.75 | 101.74 | 55.75 | 648.21 | 15 | 862.431 | 8e-05 | 0 | 0 | 0 |  | RTS 18/ II | 0.156 | 1.81 |  |  |  |  | POL1_
|  | pozn.28 : (2,67+0,3+0,3+3,9+2,1+1,3)*1,1 |  | 11.627 | [20 empty] | VV | 0
148 | 783782205R00 | Nátěr tesařských konstrukcí proti dřevokaznému hmyzu a houbám 2x | m2 | 45.4246 | 62.8 | 2852.66 | 8.79 | 399.28 | 54.01 | 2453.38 | 15 | 3280.559 | 0.00016 | 0.01 | 0 | 0 |  | RTS 18/ II | 0.15 | 6.81 |  |  |  |  | POL1_
|  | včetně montáže, dodávky a demontáže lešení. | [22 empty] | POP
|  | pozn.4 : | [22 empty] | VV | 0
|  | 3,978*2,815*8 |  | 89.5846 | [20 empty] | VV | 0
|  | -2,4*1,5*8 |  | -28.8 | [20 empty] | VV | 0
|  | -0,8*2,4*8 |  | -15.36 | [20 empty] | VV | 0
149 | 783902811R00 | Odstranění nátěrů odstraňovačem | m2 | 41.548 | 227.5 | 9452.17 | 52.72 | 2190.41 | 174.78 | 7261.76 | 15 | 10869.9955 | 0.00022 | 0.01 | 0 | 0 |  | RTS 18/ II | 0.489 | 20.32 |  |  |  |  | POL1_
|  | sokl : | [22 empty] | VV | 0
|  | čelní : | [22 empty] | VV | 0
|  | (1,2+19,63+1,2)*1 |  | 22.03 | [20 empty] | VV | 0
|  | (1,2+19,63+1,2)*0,5*0,5 |  | 5.5075 | [20 empty] | VV | 0
|  | -1,8*1 |  | -1.8 | [20 empty] | VV | 0
|  | -1,8*0,6*4 |  | -4.32 | [20 empty] | VV | 0
[25 empty] | VV | 0
|  | zadní : | [22 empty] | VV | 0
|  | 19,63*1,1 |  | 21.593 | [20 empty] | VV | 0
|  | 19,63*0,5*0,5 |  | 4.9075 | [20 empty] | VV | 0
|  | -1,8*0,6*3 |  | -3.24 | [20 empty] | VV | 0
|  | -1,2*0,6*1 |  | -0.72 | [20 empty] | VV | 0
|  | -0,6*0,6*1 |  | -0.36 | [20 empty] | VV | 0
|  | -1*2,05*1 |  | -2.05 | [20 empty] | VV | 0
|  | Mezisoučet |  | 41.548 | [20 empty] | VV | 1
Díl: | 784 | Malby |  |  |  | 6209.95 |  | 444.82 |  | 5765.14 |  | 7141.4425 |  | 0.02 |  | 0 |  |  |  | 12.73 |  |  |  |  | DIL
150 | 784195112R00 | Malba bílá, bez penetrace, 2 x | m2 | 124.9488 | 49.7 | 6209.95 | 3.56 | 444.82 | 46.14 | 5765.14 | 15 | 7141.4425 | 0.00014 | 0.02 | 0 | 0 |  | RTS 18/ II | 0.10191 | 12.73 |  |  |  |  | POL1_
|  | pozn.34 : 2,25*2,815*5 |  | 31.6688 | [20 empty] | VV | 0
|  | 4,1*2,65*8 |  | 86.92 | [20 empty] | VV | 0
|  | 2,4*2,65*1 |  | 6.36 | [20 empty] | VV | 0
Díl: | M21 | Elektromontáže |  |  |  | 7940.7 |  | 581.69 |  | 7359.01 |  | 9131.805 |  | 0 |  | 0 |  |  |  | 10.65 |  |  |  |  | DIL
151 | 210220101RU2 | Vodiče svodové FeZn D do 10,Al 10,Cu 8 + podpěry, včetně dodávky drátu AlMgSi T/4 8 mm | m | 18 | 240.5 | 4329 | 13.96 | 251.28 | 226.54 | 4077.72 | 15 | 4978.35 | 0.00014 | 0 | 0 | 0 |  | RTS 18/ II | 0.49717 | 8.95 |  |  |  |  | POL1_
|  | pozn.36 : 1*18 |  | 18 | [20 empty] | VV | 0
152 | 210220301RT1 | Svorka hromosvodová do 2 šroubů /SS, SZ, SO/, včetně dodávky svorky SO | kus | 1 | 139.5 | 139.5 | 28.14 | 28.14 | 111.36 | 111.36 | 15 | 160.425 | 0.00028 | 0 | 0 | 0 |  | RTS 18/ II | 0.244 | 0.24 |  |  |  |  | POL1_
|  | pozn.36 : 1 |  | 1 | [20 empty] | VV | 0
153 | 210220301RT2 | Svorka hromosvodová do 2 šroubů /SS, SZ, SO/, včetně dodávky svorky SS | kus | 1 | 120.5 | 120.5 | 9.25 | 9.25 | 111.25 | 111.25 | 15 | 138.575 | 0.00011 | 0 | 0 | 0 |  | RTS 18/ II | 0.244 | 0.24 |  |  |  |  | POL1_
|  | pozn.36 : 1 |  | 1 | [20 empty] | VV | 0
154 | 210220301RT3 | Svorka hromosvodová do 2 šroubů /SS, SZ, SO/, včetně dodávky svorky SZ | kus | 1 | 153.5 | 153.5 | 42.21 | 42.21 | 111.29 | 111.29 | 15 | 176.525 | 0.0002 | 0 | 0 | 0 |  | RTS 18/ II | 0.244 | 0.24 |  |  |  |  | POL1_
|  | pozn.36 : 1 |  | 1 | [20 empty] | VV | 0
155 | 210220372RT1 | Úhelník ochranný nebo trubka s držáky do zdiva, včetně trubky + 2 držáky do zdi | kus | 1 | 642 | 642 | 244.78 | 244.78 | 397.22 | 397.22 | 15 | 738.3 | 0.00364 | 0 | 0 | 0 |  | RTS 18/ II | 0.871 | 0.87 |  |  |  |  | POL1_
|  | pozn.36 : 1 |  | 1 | [20 empty] | VV | 0
156 | 210220401RT1 | Označení svodu štítky, smaltované, umělá hmota, včetně dodávky štítku | kus | 1 | 56.2 | 56.2 | 6.03 | 6.03 | 50.17 | 50.17 | 15 | 64.63 | 0 | 0 | 0 | 0 |  | RTS 18/ II | 0.11 | 0.11 |  |  |  |  | POL1_
|  | pozn.36 : 1 |  | 1 | [20 empty] | VV | 0
157 | 21.01 | Dodávka a montáž - nové svítidlo s čidlem 1xE27, 40W/230V, vč. úpravy přívodu | ks | 2 | 1250 | 2500 | 0 | 0 | 1250 | 2500 | 15 | 2875 | 0 | 0 | 0 | 0 |  | Indiv | 0 | 0 |  |  |  |  | POL1_
|  | pozn.27 : 2 |  | 2 | [20 empty] | VV | 0
Díl: | D96 | Přesuny suti a vybouraných hmot |  |  |  | 59925.47 |  | 0 |  | 59925.47 |  | 68914.2905 |  | 0 |  | 0 |  |  |  | 131.61 |  |  |  |  | DIL
158 | 979990001R00 | Poplatek za skládku stavební suti | t | 15.1408 | 300 | 4542.23 | 0 | 0 | 300 | 4542.23 | 15 | 5223.5645 | 0 | 0 | 0 | 0 |  | RTS 18/ II | 0 | 0 |  |  |  |  | POL1_
|  | celkem : 24,61930 |  | 24.6193 | [20 empty] | VV | 0
|  | polystrén omítka : -6,83374 |  | -6.8337 | [20 empty] | VV | 0
|  | min. vata : -0,29526 |  | -0.29526 | [20 empty] | VV | 0
|  | EPS : -0,02156 |  | -0.02156 | [20 empty] | VV | 0
|  | dřevo : -0,96383 |  | -0.96383 | [20 empty] | VV | 0
|  | dřevo sklo : -1,32103 |  | -1.321 | [20 empty] | VV | 0
|  | PVC : -0,04312 |  | -0.04312 | [20 empty] | VV | 0
159 | 979990141R00 | Poplatek za skládku suti - polystyren+omítka | t | 6.8337 | 1235 | 8439.67 | 0 | 0 | 1235 | 8439.67 | 15 | 9705.6205 | 0 | 0 | 0 | 0 |  | RTS 18/ II | 0 | 0 |  |  |  |  | POL1_
|  | 46,44*0,01319 |  | 0.61254 | [20 empty] | VV | 0
|  | 517,1403*0,01203 |  | 6.2212 | [20 empty] | VV | 0
160 | 979990143R00 | Poplatek za skládku suti - polystyren | t | 0.02156 | 1235 | 26.63 | 0 | 0 | 1235 | 26.63 | 15 | 30.6245 | 0 | 0 | 0 | 0 |  | RTS 18/ II | 0 | 0 |  |  |  |  | POL1_
|  | 10,78038*0,002 |  | 0.02156 | [20 empty] | VV | 0
161 | 979990144R00 | Poplatek za skládku suti - minerální vata | t | 0.29526 | 1235 | 364.65 | 0 | 0 | 1235 | 364.65 | 15 | 419.3475 | 0 | 0 | 0 | 0 |  | RTS 18/ II | 0 | 0 |  |  |  |  | POL1_
|  | 45,42456*0,0065 |  | 0.29526 | [20 empty] | VV | 0
162 | 979990161R00 | Poplatek za skládku suti - dřevo | t | 0.96383 | 500 | 481.92 | 0 | 0 | 500 | 481.92 | 15 | 554.208 | 0 | 0 | 0 | 0 |  | RTS 18/ II | 0 | 0 |  |  |  |  | POL1_
|  | 17,7*0,0246 |  | 0.43542 | [20 empty] | VV | 0
|  | 48,12456*0,01098 |  | 0.52841 | [20 empty] | VV | 0
163 | 979990162R00 | Poplatek za skládku suti - dřevo+sklo | t | 1.321 | 1235 | 1631.47 | 0 | 0 | 1235 | 1631.47 | 15 | 1876.1905 | 0 | 0 | 0 | 0 |  | RTS 18/ II | 0 | 0 |  |  |  |  | POL1_
|  | 8,64*0,062 |  | 0.53568 | [20 empty] | VV | 0
|  | 12*0,054 |  | 0.648 | [20 empty] | VV | 0
|  | 2,05*0,067 |  | 0.13735 | [20 empty] | VV | 0
164 | 979990181R00 | Poplatek za skládku suti - PVC podlahová krytina | t | 0.04312 | 1235 | 53.25 | 0 | 0 | 1235 | 53.25 | 15 | 61.2375 | 0 | 0 | 0 | 0 |  | RTS 18/ II | 0 | 0 |  |  |  |  | POL1_
|  | 43,12152*0,001 |  | 0.04312 | [20 empty] | VV | 0
165 | 979094211R00 | Nakládání nebo překládání vybourané suti | t | 24.6231 | 285 | 7017.59 | 0 | 0 | 285 | 7017.59 | 15 | 8070.2285 | 0 | 0 | 0 | 0 |  | RTS 18/ II | 0.265 | 6.53 |  |  |  |  | POL8_
166 | 979011111R00 | Svislá doprava suti a vybour. hmot za 2.NP a 1.PP | t | 24.6231 | 322.5 | 7940.96 | 0 | 0 | 322.5 | 7940.96 | 15 | 9132.104 | 0 | 0 | 0 | 0 |  | RTS 18/ II | 0.933 | 22.97 |  |  |  |  | POL8_
167 | 979011121R00 | Příplatek za každé další podlaží | t | 24.6231 | 201 | 4949.25 | 0 | 0 | 201 | 4949.25 | 15 | 5691.6375 | 0 | 0 | 0 | 0 |  | RTS 18/ II | 0.653 | 16.08 |  |  |  |  | POL8_
168 | 979081111R00 | Odvoz suti a vybour. hmot na skládku do 1 km | t | 24.6231 | 212 | 5220.1 | 0 | 0 | 212 | 5220.1 | 15 | 6003.115 | 0 | 0 | 0 | 0 |  | RTS 18/ II | 0.98 | 24.13 |  |  |  |  | POL8_
169 | 979081121R00 | Příplatek k odvozu za každý další 1 km | t | 467.8395 | 15.7 | 7345.08 | 0 | 0 | 15.7 | 7345.08 | 15 | 8446.842 | 0 | 0 | 0 | 0 |  | RTS 18/ II | 0 | 0 |  |  |  |  | POL8_
170 | 979082111R00 | Vnitrostaveništní doprava suti do 10 m | t | 24.6231 | 290 | 7140.71 | 0 | 0 | 290 | 7140.71 | 15 | 8211.8165 | 0 | 0 | 0 | 0 |  | RTS 18/ II | 1.884 | 46.39 |  |  |  |  | POL8_
171 | 979082121R00 | Příplatek k vnitrost. dopravě suti za dalších 5 m | t | 147.7388 | 32.3 | 4771.96 | 0 | 0 | 32.3 | 4771.96 | 15 | 5487.754 | 0 | 0 | 0 | 0 |  | RTS 18/ II | 0.105 | 15.51 |  |  |  |  | POL8_
Díl: | VN | Vedlejší náklady |  |  |  | 35000 |  | 0 |  | 35000 |  | 40250 |  | 0 |  | 0 |  |  |  | 0 |  |  |  |  | DIL
172 | 005121 R | Zařízení staveniště | Soubor | 1 | 35000 | 35000 | 0 | 0 | 35000 | 35000 | 15 | 40250 | 0 | 0 | 0 | 0 |  | Indiv | 0 | 0 |  |  |  |  | POL99_8
|  | Veškeré náklady spojené s vybudováním, provozem a odstraněním zařízení staveniště. | [22 empty] | POP
|  | - oplocení | [22 empty] | POP
|  | - mobilní WC | [22 empty] | POP
|  | - mobilní buňky - skladové | [22 empty] | POP
|  | - mobilní buňky - kanceláčské | [22 empty] | POP
|  | - mobilní buňky - šatnové | [22 empty] | POP
|  | - provedení napojovacích bodů vody a elektro, vč. měření a spotřeby médií | [22 empty] | POP
Díl: | ON | Ostatní náklady |  |  |  | 21000 |  | 0 |  | 21000 |  | 24150 |  | 0 |  | 0 |  |  |  | 0 |  |  |  |  | DIL
173 | 004111010R | Průzkumné práce | Soubor | 1 | 15000 | 15000 | 0 | 0 | 15000 | 15000 | 15 | 17250 | 0 | 0 | 0 | 0 |  | Indiv | 0 | 0 |  |  |  |  | POL99_8
|  | Náklady na provedení průzkumů nebo doplnění stávajících průzkumů, pokud tyto průzkumy nejsou v dostatečném rozsahu součástí projektové dokumentace. | [22 empty] | POP |  | Náklady na provedení průzkumů nebo doplnění stávajících průzkumů, pokud tyto průzkumy nejsou v dostatečném rozsahu součástí projektové dokumentace.
POP
|  | - prohlídka ukotvení vnější vrstvy stávajícího sendvičového panelu | [22 empty] | POP
|  | - 10 sond | [22 empty] | POP
|  | - provedení nedestruktivní metodou | [22 empty] | POP
|  | - předpoklad vyhovující | [22 empty] | POP
174 | 00523 R | Zkoušky a revize | Soubor | 1 | 6000 | 6000 | 0 | 0 | 6000 | 6000 | 15 | 6900 | 0 | 0 | 0 | 0 |  | Indiv | 0 | 0 |  |  |  |  | POL99_8
|  | Náklady zhotovitele, související s prováděním zkoušek a revizí předepsaných technickými normami nebo objednatelem a které jsou pro provedení díla nezbytné. | [22 empty] | POP |  | Náklady zhotovitele, související s prováděním zkoušek a revizí předepsaných technickými normami nebo objednatelem a které jsou pro provedení díla nezbytné.
POP
|  | - revize hromosvodu | [22 empty] | POP
|  | - revize úprav elektro | [22 empty] | POP
[23 empty] | 15 | 21
| Celkem |  |  |  |  | 3110821.23 | [16 empty] | 3110821.23 | 0 | SUM
Poznámky uchazeče k zadání
POPUZIV
END
Note on S6: Jedná se o název CÚ, která je zadána u položky rozpočtu

## 05 2018133 Pol
Položkový rozpočet | [24 empty] | #TypZaznamu#
S: | 2018133 | Oprava zateplení fasády T.G.Masaryka č.p. 822,823,824,825,826 Nový Bor | [22 empty] | STA
O: | 05 | Zateplení č.p.826 | [19 empty] | STA |  |  | OBJ
R: | 2018133 | Nový Bor | [22 empty] | ROZ
P.č. | Číslo položky | Název položky | MJ | množství | cena / MJ | Celkem | Dodávka | Dodávka celk. | Montáž | Montáž celk. | DPH | cena s DPH | hmotnost / MJ | hmotnost celk.(t) | dem. hmotnost / MJ | dem. hmotnost celk.(t) | Ceník | Cenová úroveň | Nhod / MJ | Nhod celk. | Dodavatel
Díl: | 1 | Zemní práce |  |  |  | 43231.87 |  | 0 |  | 43231.87 |  | 49716.6505 |  | 0 |  | 3.25 |  |  |  | 102.05 |  |  |  |  | DIL
1 | 111201101R00 | Odstranění křovin i s kořeny na ploše do 1000 m2 | m2 | 20 | 59.8 | 1196 | 0 | 0 | 59.8 | 1196 | 15 | 1375.4 | 0 | 0 | 0 | 0 |  | RTS 18/ II | 0.172 | 3.44 |  |  |  |  | POL1_
2 | 113106121R00 | Rozebrání dlažeb z betonových dlaždic na sucho | m2 | 23.5575 | 56.5 | 1331 | 0 | 0 | 56.5 | 1331 | 15 | 1530.65 | 0 | 0 | 0.138 | 3.25 |  | RTS 18/ II | 0.16 | 3.77 |  |  |  |  | POL1_
|  | čelní : | [22 empty] | VV | 0
|  | (19,63+0,5-3)*0,5 |  | 8.565 | [20 empty] | VV | 0
|  | štít : | [22 empty] | VV | 0
|  | 10,125*0,5 |  | 5.0625 | [20 empty] | VV | 0
|  | zadní : | [22 empty] | VV | 0
|  | (19,63+0,5-0,3-1,37-0,3+0,5+1,2)*0,5 |  | 9.93 | [20 empty] | VV | 0
3 | 132201110R00 | Hloubení rýh š.do 60 cm v hor.3 do 50 m3, STROJNĚ | m3 | 12.7211 | 467.5 | 5947.09 | 0 | 0 | 467.5 | 5947.09 | 15 | 6839.1535 | 0 | 0 | 0 | 0 |  | RTS 18/ II | 0.365 | 4.64 |  |  |  |  | POL1_
|  | předpoklad 50% : | [22 empty] | VV | 0
|  | čelní : | [22 empty] | VV | 0
|  | (19,63+0,5-3)*0,6*0,9*0,5 |  | 4.6251 | [20 empty] | VV | 0
|  | štít : | [22 empty] | VV | 0
|  | 10,125*0,6*0,9*0,5 |  | 2.7338 | [20 empty] | VV | 0
|  | zadní : | [22 empty] | VV | 0
|  | (19,63+0,5-0,3-1,37-0,3+0,5+1,2)*0,6*0,9*0,5 |  | 5.3622 | [20 empty] | VV | 0
4 | 139601102R00 | Ruční výkop jam, rýh a šachet v hornině tř. 3 | m3 | 12.7211 | 1162 | 14781.86 | 0 | 0 | 1162 | 14781.86 | 15 | 16999.139 | 0 | 0 | 0 | 0 |  | RTS 18/ II | 3.533 | 44.94 |  |  |  |  | POL1_
|  | předpoklad 50% : | [22 empty] | VV | 0
|  | čelní : | [22 empty] | VV | 0
|  | (19,63+0,5-3)*0,6*0,9*0,5 |  | 4.6251 | [20 empty] | VV | 0
|  | štít : | [22 empty] | VV | 0
|  | 10,125*0,6*0,9*0,5 |  | 2.7338 | [20 empty] | VV | 0
|  | zadní : | [22 empty] | VV | 0
|  | (19,63+0,5-0,3-1,37-0,3+0,5+1,2)*0,6*0,9*0,5 |  | 5.3622 | [20 empty] | VV | 0
5 | 162601102R00 | Vodorovné přemístění výkopku z hor.1-4 do 5000 m | m3 | 7.774 | 175.5 | 1364.33 | 0 | 0 | 175.5 | 1364.33 | 15 | 1568.9795 | 0 | 0 | 0 | 0 |  | RTS 18/ II | 0.011 | 0.09 |  |  |  |  | POL1_
|  | výkop : 12,72105+12,72105 |  | 25.4421 | [20 empty] | VV | 0
|  | zásyp : -17,66812 |  | -17.6681 | [20 empty] | VV | 0
6 | 162201203R00 | Vodorovné přemíst.výkopku, kolečko hor.1-4, do 10m | m3 | 7.774 | 228.5 | 1776.35 | 0 | 0 | 228.5 | 1776.35 | 15 | 2042.8025 | 0 | 0 | 0 | 0 |  | RTS 18/ II | 0.668 | 5.19 |  |  |  |  | POL1_
|  | výkop : 12,72105+12,72105 |  | 25.4421 | [20 empty] | VV | 0
|  | zásyp : -17,66812 |  | -17.6681 | [20 empty] | VV | 0
7 | 162201210R00 | Příplatek za dalš.10 m, kolečko, výkop. z hor.1- 4 | m3 | 7.774 | 202 | 1570.34 | 0 | 0 | 202 | 1570.34 | 15 | 1805.891 | 0 | 0 | 0 | 0 |  | RTS 18/ II | 0.591 | 4.59 |  |  |  |  | POL1_
8 | 167101201R00 | Nakládání výkopku z hor.1 ÷ 4 - ručně | m3 | 7.774 | 662 | 5146.37 | 0 | 0 | 662 | 5146.37 | 15 | 5918.3255 | 0 | 0 | 0 | 0 |  | RTS 18/ II | 1.938 | 15.07 |  |  |  |  | POL1_
9 | 174101102R00 | Zásyp ruční se zhutněním | m3 | 17.6681 | 449.5 | 7941.82 | 0 | 0 | 449.5 | 7941.82 | 15 | 9133.093 | 0 | 0 | 0 | 0 |  | RTS 18/ II | 1.15 | 20.32 |  |  |  |  | POL1_
|  | čelní : | [22 empty] | VV | 0
|  | (19,63+0,5-3)*0,5*0,75 |  | 6.4238 | [20 empty] | VV | 0
|  | štít : | [22 empty] | VV | 0
|  | 10,125*0,5*0,75 |  | 3.7969 | [20 empty] | VV | 0
|  | zadní : | [22 empty] | VV | 0
|  | (19,63+0,5-0,3-1,37-0,3+0,5+1,2)*0,5*0,75 |  | 7.4475 | [20 empty] | VV | 0
10 | 199000002R00 | Poplatek za skládku horniny 1- 4 | m3 | 7.774 | 280 | 2176.71 | 0 | 0 | 280 | 2176.71 | 15 | 2503.2165 | 0 | 0 | 0 | 0 |  | RTS 18/ II | 0 | 0 |  |  |  |  | POL1_
Díl: | 181 | Sadové úpravy |  |  |  | 9514 |  | 3938 |  | 5576 |  | 10941.1 |  | 13.36 |  | 0 |  |  |  | 16.08 |  |  |  |  | DIL
11 | 180402111R00 | Založení trávníku parkového výsevem v rovině | m2 | 80 | 22.2 | 1776 | 1.6 | 128 | 20.6 | 1648 | 15 | 2042.4 | 0 | 0 | 0 | 0 |  | RTS 18/ II | 0.06 | 4.8 |  |  |  |  | POL1_
|  | pozn.31 : 80 |  | 80 | [20 empty] | VV | 0
12 | 181301101R00 | Rozprostření ornice, rovina, tl. do 10 cm do 500m2 | m2 | 80 | 44.4 | 3552 | 0 | 0 | 44.4 | 3552 | 15 | 4084.8 | 0 | 0 | 0 | 0 |  | RTS 18/ II | 0.13 | 10.4 |  |  |  |  | POL1_
|  | pozn.31 : 80 |  | 80 | [20 empty] | VV | 0
13 | 185803111R00 | Ošetření trávníku v rovině - první sekání | m2 | 80 | 4.7 | 376 | 0 | 0 | 4.7 | 376 | 15 | 432.4 | 0 | 0 | 0 | 0 |  | RTS 18/ II | 0.011 | 0.88 |  |  |  |  | POL1_
|  | pozn.31 : 80 |  | 80 | [20 empty] | VV | 0
14 | 00572420R | Směs travní parková | kg | 4 | 116.5 | 466 | 116.5 | 466 | 0 | 0 | 15 | 535.9 | 0.001 | 0 | 0 | 0 | SPCM | RTS 18/ II | 0 | 0 |  |  |  |  | POL3_
|  | pozn.31 : 80*0,05 |  | 4 | [20 empty] | VV | 0
15 | 10364200R | Ornice pro pozemkové úpravy | m3 | 8 | 418 | 3344 | 418 | 3344 | 0 | 0 | 15 | 3845.6 | 1.67 | 13.36 | 0 | 0 | SPCM | RTS 18/ II | 0 | 0 |  |  |  |  | POL3_
|  | pozn.31 : 80*0,1 |  | 8 | [20 empty] | VV | 0
Díl: | 3 | Svislé a kompletní konstrukce |  |  |  | 19988.34 |  | 7509.73 |  | 12478.61 |  | 22986.591 |  | 0.85 |  | 0 |  |  |  | 30.48 |  |  |  |  | DIL
16 | 345232122RT1 | Stříška ze zákrytových desek, šířka 400 mm, včetně dodávky desek | m | 10.94 | 611 | 6684.34 | 508.18 | 5559.49 | 102.82 | 1124.85 | 15 | 7686.991 | 0.06727 | 0.74 | 0 | 0 |  | RTS 18/ II | 0.239 | 2.61 |  |  |  |  | POL1_
|  | pozn.30 : | [22 empty] | VV | 0
|  | 3,9+0,3+0,3+2,67+1,37+2,4 |  | 10.94 | [20 empty] | VV | 0
17 | 380941214RT1 | Výztuž helikální 1 x D 10 mm, drážka, ŽB, VAH 1 x D 10 mm, drážka, ŽB | m | 8 | 1663 | 13304 | 243.78 | 1950.24 | 1419.22 | 11353.76 | 15 | 15299.6 | 0.01325 | 0.11 | 0 | 0 |  | RTS 18/ II | 3.484 | 27.87 |  |  |  |  | POL1_
|  | Včetně pomocného pracovního lešení o výšce podlahy do 1900 mm a pro zatížení do 1,5 kPa. | [22 empty] | POP
|  | pozn.29 : 20*0,4 |  | 8 | [20 empty] | VV | 0
Díl: | 5 | Komunikace |  |  |  | 16217.42 |  | 11903.74 |  | 4313.68 |  | 18650.033 |  | 13.71 |  | 0 |  |  |  | 9.57 |  |  |  |  | DIL
18 | 564851111RT3 | Podklad ze štěrkodrti po zhutnění tloušťky 15 cm, štěrkodrť frakce 8-16 mm | m2 | 23.8575 | 192 | 4580.64 | 167.42 | 3994.22 | 24.58 | 586.42 | 15 | 5267.736 | 0.378 | 9.02 | 0 | 0 |  | RTS 18/ II | 0.026 | 0.62 |  |  |  |  | POL1_
|  | čelní : | [22 empty] | VV | 0
|  | (19,63+0,2+0,5-3)*0,5 |  | 8.665 | [20 empty] | VV | 0
|  | štít : | [22 empty] | VV | 0
|  | (10,125+0,2)*0,5 |  | 5.1625 | [20 empty] | VV | 0
|  | zadní : | [22 empty] | VV | 0
|  | (19,63+0,2+0,5-0,3-1,37-0,3+0,5+1,2)*0,5 |  | 10.03 | [20 empty] | VV | 0
19 | 596811111R00 | Kladení dlaždic kom.pro pěší, lože z kameniva těž. 4/8 tl. 50 mm | m2 | 23.8575 | 180.5 | 4306.28 | 24.27 | 579.02 | 156.23 | 3727.26 | 15 | 4952.222 | 0.072 | 1.72 | 0 | 0 |  | RTS 18/ II | 0.375 | 8.95 |  |  |  |  | POL1_
|  | čelní : | [22 empty] | VV | 0
|  | (19,63+0,2+0,5-3)*0,5 |  | 8.665 | [20 empty] | VV | 0
|  | štít : | [22 empty] | VV | 0
|  | (10,125+0,2)*0,5 |  | 5.1625 | [20 empty] | VV | 0
|  | zadní : | [22 empty] | VV | 0
|  | (19,63+0,2+0,5-0,3-1,37-0,3+0,5+1,2)*0,5 |  | 10.03 | [20 empty] | VV | 0
20 | 592453331R | Dlaždice betonová 50x50x5 cm hladká, standard šedá | m2 | 27 | 271.5 | 7330.5 | 271.5 | 7330.5 | 0 | 0 | 15 | 8430.075 | 0.11 | 2.97 | 0 | 0 | SPCM | RTS 18/ II | 0 | 0 |  |  |  |  | POL3_
|  | 23,8575*1,1 |  | 26.2433 | [20 empty] | VV | 0
|  | 1-0,24325 |  | 0.75675 | [20 empty] | VV | 0
Díl: | 61 | Úpravy povrchů vnitřní |  |  |  | 11711.16 |  | 1902.57 |  | 9808.59 |  | 13467.834 |  | 0.91 |  | 0 |  |  |  | 21.65 |  |  |  |  | DIL
21 | 610991111R00 | Zakrývání výplní vnitřních otvorů | m2 | 22.69 | 44.2 | 1002.9 | 13.38 | 303.59 | 30.82 | 699.31 | 15 | 1153.335 | 4e-05 | 0 | 0 | 0 |  | RTS 18/ II | 0.078 | 1.77 |  |  |  |  | POL1_
|  | 1,2*2,05*4 |  | 9.84 | [20 empty] | VV | 0
|  | 1,2*1,8*1 |  | 2.16 | [20 empty] | VV | 0
|  | 1,8*0,6*7 |  | 7.56 | [20 empty] | VV | 0
|  | 1,2*0,6*1 |  | 0.72 | [20 empty] | VV | 0
|  | 0,6*0,6*1 |  | 0.36 | [20 empty] | VV | 0
|  | 1*2,05*1 |  | 2.05 | [20 empty] | VV | 0
22 | 612425931R00 | Omítka vápenná vnitřního ostění - štuková | m2 | 16.89 | 634 | 10708.26 | 94.67 | 1598.98 | 539.33 | 9109.28 | 15 | 12314.499 | 0.05369 | 0.91 | 0 | 0 |  | RTS 18/ II | 1.1772 | 19.88 |  |  |  |  | POL1_
|  | (2,05+1,2+2,05)*4*0,3 |  | 6.36 | [20 empty] | VV | 0
|  | (1,8+1,2+1,8)*1*0,3 |  | 1.44 | [20 empty] | VV | 0
|  | (0,6+1,8+0,6)*7*0,3 |  | 6.3 | [20 empty] | VV | 0
|  | (0,6+1,2+0,6)*1*0,3 |  | 0.72 | [20 empty] | VV | 0
|  | (0,6+0,6+0,6)*1*0,3 |  | 0.54 | [20 empty] | VV | 0
|  | (2,05+1+2,05)*1*0,3 |  | 1.53 | [20 empty] | VV | 0
Díl: | 62 | Úpravy povrchů vnější |  |  |  | 1544430.9 |  | 731423.61 |  | 813007.26 |  | 1776095.535 |  | 29.47 |  | 0 |  |  |  | 1637.14 |  |  |  |  | DIL
23 | 601011188RT1 | Stěrka na podhledech pastovitou omítkou barevnou s permanentní ochranou proti růstu řas a plísní, probarvenost II, zrnitost 1,5 mm | m2 | 55.5675 | 305.5 | 16975.87 | 153.92 | 8552.95 | 151.58 | 8422.92 | 15 | 19522.2505 | 0.00276 | 0.15 | 0 | 0 |  | RTS 18/ II | 0.32233 | 17.91 |  |  |  |  | POL1_
|  | Včetně pomocného lešení. | [22 empty] | POP
|  | podhledy min. vata 50 mm : 55,5675 |  | 55.5675 | [20 empty] | VV | 0
24 | 602011188RT1 | Stěrka na stěnách pastovitou omítkou barevnou s permanentní ochranou proti růstu řas a plísní, probarvenost II, zrnitost 1,5 mm | m2 | 800.2849 | 260 | 208074.08 | 143.43 | 114784.86 | 116.57 | 93289.21 | 15 | 239285.192 | 0.00231 | 1.85 | 0 | 0 |  | RTS 18/ II | 0.24234 | 193.94 |  |  |  |  | POL1_
|  | EPS 100 mm : 304,52795 |  | 304.528 | [20 empty] | VV | 0
|  | fenolická deska 60 mm : 18,88 |  | 18.88 | [20 empty] | VV | 0
|  | min. vata 100 mm : 327,35465 |  | 327.3547 | [20 empty] | VV | 0
|  | min. vata 140 mm : 35,87736 |  | 35.8774 | [20 empty] | VV | 0
|  | min. vata 160 mm : 7,66275 |  | 7.6628 | [20 empty] | VV | 0
|  | ostění min. vata 30 mm : 50,46 |  | 50.46 | [20 empty] | VV | 0
|  | ostění XPS 30 mm : 44,55 |  | 44.55 | [20 empty] | VV | 0
|  | sokl XPS 80 mm : 10,515 |  | 10.515 | [20 empty] | VV | 0
|  | sokl XPS 120 mm : 9,5472 |  | 9.5472 | [20 empty] | VV | 0
|  | ostění marmolit : -9,09 |  | -9.09 | [20 empty] | VV | 0
25 | 602011193R00 | Kontaktní nátěr pod omítky | m2 | 855.8524 | 53 | 45360.18 | 23.17 | 19830.1 | 29.83 | 25530.08 | 15 | 52164.207 | 0.00038 | 0.33 | 0 | 0 |  | RTS 18/ II | 0.07 | 59.91 |  |  |  |  | POL1_
|  | podhledy : 55,5675 |  | 55.5675 | [20 empty] | VV | 0
|  | stěny : 800,28491 |  | 800.2849 | [20 empty] | VV | 0
26 | 620991121R00 | Zakrývání výplní vnějších otvorů z lešení | m2 | 194.95 | 44.2 | 8616.79 | 13.42 | 2616.23 | 30.78 | 6000.56 | 15 | 9909.3085 | 4e-05 | 0.01 | 0 | 0 |  | RTS 18/ II | 0.078 | 15.21 |  |  |  |  | POL1_
|  | 2,4*1,5*(20+16+2) |  | 136.8 | [20 empty] | VV | 0
|  | 1,2*1,5*5 |  | 9 | [20 empty] | VV | 0
|  | 0,9*2,4*10 |  | 21.6 | [20 empty] | VV | 0
|  | 1,2*2,05*4 |  | 9.84 | [20 empty] | VV | 0
|  | 1,2*1,8*1 |  | 2.16 | [20 empty] | VV | 0
|  | 1,8*0,6*7 |  | 7.56 | [20 empty] | VV | 0
|  | 1,2*0,6*1 |  | 0.72 | [20 empty] | VV | 0
|  | 0,6*0,6*1 |  | 0.36 | [20 empty] | VV | 0
|  | 1*2,05*1 |  | 2.05 | [20 empty] | VV | 0
|  | 1,8*2,7 |  | 4.86 | [20 empty] | VV | 0
27 | 622311521RV1 | Zateplovací systém, sokl, XPS tl. 80 mm, zakončený stěrkou s výztužnou tkaninou | m2 | 14.475 | 819 | 11855.03 | 434.38 | 6287.65 | 384.62 | 5567.37 | 15 | 13633.2845 | 0.01039 | 0.15 | 0 | 0 |  | RTS 18/ II | 0.857 | 12.41 |  |  |  |  | POL1_
|  | Položka obsahuje: nanesení lepicího tmelu na izolační desky, nalepení desek, zajištění zápustnými talířovými hmoždinkami (6 ks/m2), natažení stěrky, vtlačení výztužné tkaniny (1,15 m2/m2) a přehlazení stěrky. Položka obsahuje rohové, dilatační a ostatní lišty | [22 empty] | POP |  | Položka obsahuje: nanesení lepicího tmelu na izolační desky, nalepení desek, zajištění zápustnými talířovými hmoždinkami (6 ks/m2), natažení stěrky, vtlačení výztužné tkaniny (1,15 m2/m2) a přehlazení stěrky. Položka obsahuje rohové, dilatační a ostatní lišty
POP
|  | -deklarovaný součinitel tepelné vodivosti ?: max. 0,035W/mK | [22 empty] | POP
|  | -třída reakce na oheň: A1 (dle ČSN EN 13501-1) | [22 empty] | POP
POP
|  | Vlastnosti lepící fasádní hmoty: | [22 empty] | POP
|  | -je předepsáno provést zkoušku přídržnosti lepící hmoty k podkladu, na jejímž základě bude vybrána lepící hmota ETICS a zároveň potvrzen způsob očištění povrchu a sanace podkladu pro nalepení ETICS | [22 empty] | POP |  | -je předepsáno provést zkoušku přídržnosti lepící hmoty k podkladu, na jejímž základě bude vybrána lepící hmota ETICS a zároveň potvrzen způsob očištění povrchu a sanace podkladu pro nalepení ETICS
|  | -přídržnost k podkladu: min. 0,25 MPa | [22 empty] | POP
|  | -předpokládaná spotřeba: 3,5 až 5,0 kg/m2 podle rovinnosti podkladu | [22 empty] | POP
POP
|  | Požadavky na hmoždinky: | [22 empty] | POP
|  | -obecně je nutné odlišovat hmoždinky nejen pro jednotlivé kotevní materiály, ale i pro jednotlivé tepelné izolanty | [22 empty] | POP |  | -obecně je nutné odlišovat hmoždinky nejen pro jednotlivé kotevní materiály, ale i pro jednotlivé tepelné izolanty
|  | -hmoždinky musí splňovat deklaraci ETAG 004 a deklaraci proti vytržení z materiálu, do něhož se kotví podle ETAG 014 nebo případně zkoušek přímo na stavbě | [22 empty] | POP |  | -hmoždinky musí splňovat deklaraci ETAG 004 a deklaraci proti vytržení z materiálu, do něhož se kotví podle ETAG 014 nebo případně zkoušek přímo na stavbě
|  | -pro zhotovitele je předepsáno provést výtažné zkoušky pro určení charakteristické únosnosti kotev (hmoždinek), na jejichž základě bude určen počet kotev na čtvereční metr ETICS | [22 empty] | POP |  | -pro zhotovitele je předepsáno provést výtažné zkoušky pro určení charakteristické únosnosti kotev (hmoždinek), na jejichž základě bude určen počet kotev na čtvereční metr ETICS
|  | -předpokládaná průměrná spotřeba hmoždinek: 6 ks/m2 | [22 empty] | POP
POP
|  | Vlastnosti stěrkové vrstvy: | [22 empty] | POP
|  | -základní vrstva se skládá ze stěrkové hmoty 2-3mm a armovací síťoviny, přídržnost k podkladu: min. 0,80 MPa | [22 empty] | POP |  | -základní vrstva se skládá ze stěrkové hmoty 2-3mm a armovací síťoviny, přídržnost k podkladu: min. 0,80 MPa
|  | -použít certifikovaný systém pro lepení na minerální vatu – nutno ověřit kondenzaci vodní páry! | [22 empty] | POP
POP
|  | Vlastnosti výztužné tkaniny: | [22 empty] | POP
|  | - typ: sklotextilní síťovina | [22 empty] | POP
|  | - plošná hmotnost: 145 g/m2 | [22 empty] | POP
|  | pozn.3b : | [22 empty] | VV | 0
|  | čelní : | [22 empty] | VV | 0
|  | XPS tl.80 mm : 1,355*0,3*2*10 |  | 8.13 | [20 empty] | VV | 0
|  | 3,975*0,3*2 |  | 2.385 | [20 empty] | VV | 0
|  | det.2 : | [22 empty] | VV | 0
|  | (7,2+6)*0,3 |  | 3.96 | [20 empty] | VV | 0
28 | 622311522RV1 | Zateplovací systém, XPS tl. 100 mm, zakončený stěrkou s výztužnou tkaninou | m2 | 100.2085 | 884 | 88584.31 | 499.38 | 50042.12 | 384.62 | 38542.19 | 15 | 101871.9565 | 0.01111 | 1.11 | 0 | 0 |  | RTS 18/ II | 0.857 | 85.88 |  |  |  |  | POL1_
|  | Položka obsahuje: nanesení lepicího tmelu na izolační desky, nalepení desek, zajištění zápustnými talířovými hmoždinkami (6 ks/m2), natažení stěrky, vtlačení výztužné tkaniny (1,15 m2/m2) a přehlazení stěrky. Položka obsahuje rohové, dilatační a ostatní lišty | [22 empty] | POP |  | Položka obsahuje: nanesení lepicího tmelu na izolační desky, nalepení desek, zajištění zápustnými talířovými hmoždinkami (6 ks/m2), natažení stěrky, vtlačení výztužné tkaniny (1,15 m2/m2) a přehlazení stěrky. Položka obsahuje rohové, dilatační a ostatní lišty
POP
|  | -deklarovaný součinitel tepelné vodivosti ?: max. 0,035W/mK | [22 empty] | POP
|  | -třída reakce na oheň: A1 (dle ČSN EN 13501-1) | [22 empty] | POP
POP
|  | Vlastnosti lepící fasádní hmoty: | [22 empty] | POP
|  | -je předepsáno provést zkoušku přídržnosti lepící hmoty k podkladu, na jejímž základě bude vybrána lepící hmota ETICS a zároveň potvrzen způsob očištění povrchu a sanace podkladu pro nalepení ETICS | [22 empty] | POP |  | -je předepsáno provést zkoušku přídržnosti lepící hmoty k podkladu, na jejímž základě bude vybrána lepící hmota ETICS a zároveň potvrzen způsob očištění povrchu a sanace podkladu pro nalepení ETICS
|  | -přídržnost k podkladu: min. 0,25 MPa | [22 empty] | POP
|  | -předpokládaná spotřeba: 3,5 až 5,0 kg/m2 podle rovinnosti podkladu | [22 empty] | POP
POP
|  | Požadavky na hmoždinky: | [22 empty] | POP
|  | -obecně je nutné odlišovat hmoždinky nejen pro jednotlivé kotevní materiály, ale i pro jednotlivé tepelné izolanty | [22 empty] | POP |  | -obecně je nutné odlišovat hmoždinky nejen pro jednotlivé kotevní materiály, ale i pro jednotlivé tepelné izolanty
|  | -hmoždinky musí splňovat deklaraci ETAG 004 a deklaraci proti vytržení z materiálu, do něhož se kotví podle ETAG 014 nebo případně zkoušek přímo na stavbě | [22 empty] | POP |  | -hmoždinky musí splňovat deklaraci ETAG 004 a deklaraci proti vytržení z materiálu, do něhož se kotví podle ETAG 014 nebo případně zkoušek přímo na stavbě
|  | -pro zhotovitele je předepsáno provést výtažné zkoušky pro určení charakteristické únosnosti kotev (hmoždinek), na jejichž základě bude určen počet kotev na čtvereční metr ETICS | [22 empty] | POP |  | -pro zhotovitele je předepsáno provést výtažné zkoušky pro určení charakteristické únosnosti kotev (hmoždinek), na jejichž základě bude určen počet kotev na čtvereční metr ETICS
|  | -předpokládaná průměrná spotřeba hmoždinek: 6 ks/m2 | [22 empty] | POP
POP
|  | Vlastnosti stěrkové vrstvy: | [22 empty] | POP
|  | -základní vrstva se skládá ze stěrkové hmoty 2-3mm a armovací síťoviny, přídržnost k podkladu: min. 0,80 MPa | [22 empty] | POP |  | -základní vrstva se skládá ze stěrkové hmoty 2-3mm a armovací síťoviny, přídržnost k podkladu: min. 0,80 MPa
|  | -použít certifikovaný systém pro lepení na minerální vatu – nutno ověřit kondenzaci vodní páry! | [22 empty] | POP
POP
|  | Vlastnosti výztužné tkaniny: | [22 empty] | POP
|  | - typ: sklotextilní síťovina | [22 empty] | POP
|  | - plošná hmotnost: 145 g/m2 | [22 empty] | POP
|  | pozn.3 : | [22 empty] | VV | 0
|  | sokl : | [22 empty] | VV | 0
|  | čelní : | [22 empty] | VV | 0
|  | (19,63+0,1)*(0,9+1,2) |  | 41.433 | [20 empty] | VV | 0
|  | (19,63+0,1)*0,5*0,5 |  | 4.9325 | [20 empty] | VV | 0
|  | -1,8*1 |  | -1.8 | [20 empty] | VV | 0
|  | -1,8*0,6*4 |  | -4.32 | [20 empty] | VV | 0
|  | -3*0,9 |  | -2.7 | [20 empty] | VV | 0
|  | u vstupu min. vata : -1,5*0,9*2 |  | -2.7 | [20 empty] | VV | 0
|  | -0,9*0,9*1 |  | -0.81 | [20 empty] | VV | 0
|  | štít : | [22 empty] | VV | 0
|  | (10,125+0,2)*(0,9+1,2) |  | 21.6825 | [20 empty] | VV | 0
|  | zadní : | [22 empty] | VV | 0
|  | (19,63+1,2+0,2)*(0,9+1,2) |  | 44.163 | [20 empty] | VV | 0
|  | (19,63+1,2+0,2)*0,5*0,5 |  | 5.2575 | [20 empty] | VV | 0
|  | 1,5*1,5 |  | 2.25 | [20 empty] | VV | 0
|  | -1,8*0,6*3 |  | -3.24 | [20 empty] | VV | 0
|  | -1,2*0,6*1 |  | -0.72 | [20 empty] | VV | 0
|  | -0,6*0,6*1 |  | -0.36 | [20 empty] | VV | 0
|  | -1*2,05*1 |  | -2.05 | [20 empty] | VV | 0
|  | zadní min vata : -0,9*0,9*1 |  | -0.81 | [20 empty] | VV | 0
29 | 622311523RV1 | Zateplovací systém, sokl, XPS tl. 120 mm, zakončený stěrkou s výztužnou tkaninou | m2 | 9.5472 | 947 | 9041.2 | 562.38 | 5369.15 | 384.62 | 3672.04 | 15 | 10397.38 | 0.01182 | 0.11 | 0 | 0 |  | RTS 18/ II | 0.857 | 8.18 |  |  |  |  | POL1_
|  | Položka obsahuje: nanesení lepicího tmelu na izolační desky, nalepení desek, zajištění zápustnými talířovými hmoždinkami (6 ks/m2), natažení stěrky, vtlačení výztužné tkaniny (1,15 m2/m2) a přehlazení stěrky. Položka obsahuje rohové, dilatační a ostatní lišty | [22 empty] | POP |  | Položka obsahuje: nanesení lepicího tmelu na izolační desky, nalepení desek, zajištění zápustnými talířovými hmoždinkami (6 ks/m2), natažení stěrky, vtlačení výztužné tkaniny (1,15 m2/m2) a přehlazení stěrky. Položka obsahuje rohové, dilatační a ostatní lišty
POP
|  | -deklarovaný součinitel tepelné vodivosti ?: max. 0,035W/mK | [22 empty] | POP
|  | -třída reakce na oheň: A1 (dle ČSN EN 13501-1) | [22 empty] | POP
POP
|  | Vlastnosti lepící fasádní hmoty: | [22 empty] | POP
|  | -je předepsáno provést zkoušku přídržnosti lepící hmoty k podkladu, na jejímž základě bude vybrána lepící hmota ETICS a zároveň potvrzen způsob očištění povrchu a sanace podkladu pro nalepení ETICS | [22 empty] | POP |  | -je předepsáno provést zkoušku přídržnosti lepící hmoty k podkladu, na jejímž základě bude vybrána lepící hmota ETICS a zároveň potvrzen způsob očištění povrchu a sanace podkladu pro nalepení ETICS
|  | -přídržnost k podkladu: min. 0,25 MPa | [22 empty] | POP
|  | -předpokládaná spotřeba: 3,5 až 5,0 kg/m2 podle rovinnosti podkladu | [22 empty] | POP
POP
|  | Požadavky na hmoždinky: | [22 empty] | POP
|  | -obecně je nutné odlišovat hmoždinky nejen pro jednotlivé kotevní materiály, ale i pro jednotlivé tepelné izolanty | [22 empty] | POP |  | -obecně je nutné odlišovat hmoždinky nejen pro jednotlivé kotevní materiály, ale i pro jednotlivé tepelné izolanty
|  | -hmoždinky musí splňovat deklaraci ETAG 004 a deklaraci proti vytržení z materiálu, do něhož se kotví podle ETAG 014 nebo případně zkoušek přímo na stavbě | [22 empty] | POP |  | -hmoždinky musí splňovat deklaraci ETAG 004 a deklaraci proti vytržení z materiálu, do něhož se kotví podle ETAG 014 nebo případně zkoušek přímo na stavbě
|  | -pro zhotovitele je předepsáno provést výtažné zkoušky pro určení charakteristické únosnosti kotev (hmoždinek), na jejichž základě bude určen počet kotev na čtvereční metr ETICS | [22 empty] | POP |  | -pro zhotovitele je předepsáno provést výtažné zkoušky pro určení charakteristické únosnosti kotev (hmoždinek), na jejichž základě bude určen počet kotev na čtvereční metr ETICS
|  | -předpokládaná průměrná spotřeba hmoždinek: 6 ks/m2 | [22 empty] | POP
POP
|  | Vlastnosti stěrkové vrstvy: | [22 empty] | POP
|  | -základní vrstva se skládá ze stěrkové hmoty 2-3mm a armovací síťoviny, přídržnost k podkladu: min. 0,80 MPa | [22 empty] | POP |  | -základní vrstva se skládá ze stěrkové hmoty 2-3mm a armovací síťoviny, přídržnost k podkladu: min. 0,80 MPa
|  | -použít certifikovaný systém pro lepení na minerální vatu – nutno ověřit kondenzaci vodní páry! | [22 empty] | POP
POP
|  | Vlastnosti výztužné tkaniny: | [22 empty] | POP
|  | - typ: sklotextilní síťovina | [22 empty] | POP
|  | - plošná hmotnost: 145 g/m2 | [22 empty] | POP
|  | poz.5 : | [22 empty] | VV | 0
|  | XPS tl.120 mm : 3,978*0,3*8 |  | 9.5472 | [20 empty] | VV | 0
30 | 622311132RV1 | Zateplovací systém, fasáda, EPS F tl.100 mm, zakončený stěrkou s výztužnou tkaninou | m2 | 304.528 | 613 | 186675.63 | 228.38 | 69548.09 | 384.62 | 117127.54 | 15 | 214676.9745 | 0.00943 | 2.87 | 0 | 0 |  | RTS 18/ II | 0.857 | 260.98 |  |  |  |  | POL1_
|  | Položka obsahuje: nanesení lepicího tmelu na izolační desky, nalepení desek, zajištění zápustnými talířovými hmoždinkami (6 ks/m2), natažení stěrky, vtlačení výztužné tkaniny (1,15 m2/m2) a přehlazení stěrky. Položka obsahuje rohové, dilatační a ostatní lišty | [22 empty] | POP |  | Položka obsahuje: nanesení lepicího tmelu na izolační desky, nalepení desek, zajištění zápustnými talířovými hmoždinkami (6 ks/m2), natažení stěrky, vtlačení výztužné tkaniny (1,15 m2/m2) a přehlazení stěrky. Položka obsahuje rohové, dilatační a ostatní lišty
POP
|  | -deklarovaný součinitel tepelné vodivosti ?: max. 0,039W/mK | [22 empty] | POP
|  | -třída reakce na oheň: A1 (dle ČSN EN 13501-1) | [22 empty] | POP
POP
|  | Vlastnosti lepící fasádní hmoty: | [22 empty] | POP
|  | -je předepsáno provést zkoušku přídržnosti lepící hmoty k podkladu, na jejímž základě bude vybrána lepící hmota ETICS a zároveň potvrzen způsob očištění povrchu a sanace podkladu pro nalepení ETICS | [22 empty] | POP |  | -je předepsáno provést zkoušku přídržnosti lepící hmoty k podkladu, na jejímž základě bude vybrána lepící hmota ETICS a zároveň potvrzen způsob očištění povrchu a sanace podkladu pro nalepení ETICS
|  | -přídržnost k podkladu: min. 0,25 MPa | [22 empty] | POP
|  | -předpokládaná spotřeba: 3,5 až 5,0 kg/m2 podle rovinnosti podkladu | [22 empty] | POP
POP
|  | Požadavky na hmoždinky: | [22 empty] | POP
|  | -obecně je nutné odlišovat hmoždinky nejen pro jednotlivé kotevní materiály, ale i pro jednotlivé tepelné izolanty | [22 empty] | POP |  | -obecně je nutné odlišovat hmoždinky nejen pro jednotlivé kotevní materiály, ale i pro jednotlivé tepelné izolanty
|  | -hmoždinky musí splňovat deklaraci ETAG 004 a deklaraci proti vytržení z materiálu, do něhož se kotví podle ETAG 014 nebo případně zkoušek přímo na stavbě | [22 empty] | POP |  | -hmoždinky musí splňovat deklaraci ETAG 004 a deklaraci proti vytržení z materiálu, do něhož se kotví podle ETAG 014 nebo případně zkoušek přímo na stavbě
|  | -pro zhotovitele je předepsáno provést výtažné zkoušky pro určení charakteristické únosnosti kotev (hmoždinek), na jejichž základě bude určen počet kotev na čtvereční metr ETICS | [22 empty] | POP |  | -pro zhotovitele je předepsáno provést výtažné zkoušky pro určení charakteristické únosnosti kotev (hmoždinek), na jejichž základě bude určen počet kotev na čtvereční metr ETICS
|  | -předpokládaná průměrná spotřeba hmoždinek: 6 ks/m2 | [22 empty] | POP
POP
|  | Vlastnosti stěrkové vrstvy: | [22 empty] | POP
|  | -základní vrstva se skládá ze stěrkové hmoty 2-3mm a armovací síťoviny, přídržnost k podkladu: min. 0,80 MPa | [22 empty] | POP |  | -základní vrstva se skládá ze stěrkové hmoty 2-3mm a armovací síťoviny, přídržnost k podkladu: min. 0,80 MPa
|  | -použít certifikovaný systém pro lepení na minerální vatu – nutno ověřit kondenzaci vodní páry! | [22 empty] | POP
POP
|  | Vlastnosti výztužné tkaniny: | [22 empty] | POP
|  | - typ: sklotextilní síťovina | [22 empty] | POP
|  | - plošná hmotnost: 145 g/m2 | [22 empty] | POP
|  | čelní : 0 | [22 empty] | VV | 0
|  | štít : | [22 empty] | VV | 0
|  | (10,125+0,2)*14,88 |  | 153.636 | [20 empty] | VV | 0
|  | (10,125+0,2)*(17,82-14,88)*0,5 |  | 15.1778 | [20 empty] | VV | 0
|  | zadní : | [22 empty] | VV | 0
|  | (19,63+0,2)*12,565 |  | 249.164 | [20 empty] | VV | 0
|  | (19,63+0,2)*4*0,5 |  | 39.66 | [20 empty] | VV | 0
|  | 1,2*12,565 |  | 15.078 | [20 empty] | VV | 0
|  | okna : -2,4*1,5*18 |  | -64.8 | [20 empty] | VV | 0
|  | -1,2*1,5*5 |  | -9 | [20 empty] | VV | 0
|  | min. vata : -(19,63+0,2)*0,9*4 |  | -71.388 | [20 empty] | VV | 0
|  | -9,5*0,9*1 |  | -8.55 | [20 empty] | VV | 0
|  | -0,9*12,565 |  | -11.3085 | [20 empty] | VV | 0
|  | -0,25*12,565 |  | -3.1412 | [20 empty] | VV | 0
|  | Mezisoučet |  | 304.528 | [20 empty] | VV | 1
31 | 622311630RT7 | Zatepl.systém, fasáda, fenolická deska tl.60 mm, zakončený stěrkou s výztužnou tkaninou | m2 | 18.88 | 1141 | 21542.08 | 756.38 | 14280.45 | 384.62 | 7261.63 | 15 | 24773.392 | 0.0098 | 0.19 | 0 | 0 |  | RTS 18/ II | 0.857 | 16.18 |  |  |  |  | POL1_
|  | Položka obsahuje: nanesení lepicího tmelu na izolační desky, nalepení desek, zajištění zápustnými talířovými hmoždinkami (6 ks/m2), natažení stěrky, vtlačení výztužné tkaniny (1,15 m2/m2) a přehlazení stěrky. Položka obsahuje rohové, dilatační a ostatní lišty | [22 empty] | POP |  | Položka obsahuje: nanesení lepicího tmelu na izolační desky, nalepení desek, zajištění zápustnými talířovými hmoždinkami (6 ks/m2), natažení stěrky, vtlačení výztužné tkaniny (1,15 m2/m2) a přehlazení stěrky. Položka obsahuje rohové, dilatační a ostatní lišty
POP
|  | -deklarovaný součinitel tepelné vodivosti ?: max. 0,022W/mK | [22 empty] | POP
|  | -třída reakce na oheň: A1 (dle ČSN EN 13501-1) | [22 empty] | POP
POP
|  | Vlastnosti lepící fasádní hmoty: | [22 empty] | POP
|  | -je předepsáno provést zkoušku přídržnosti lepící hmoty k podkladu, na jejímž základě bude vybrána lepící hmota ETICS a zároveň potvrzen způsob očištění povrchu a sanace podkladu pro nalepení ETICS | [22 empty] | POP |  | -je předepsáno provést zkoušku přídržnosti lepící hmoty k podkladu, na jejímž základě bude vybrána lepící hmota ETICS a zároveň potvrzen způsob očištění povrchu a sanace podkladu pro nalepení ETICS
|  | -přídržnost k podkladu: min. 0,25 MPa | [22 empty] | POP
|  | -předpokládaná spotřeba: 3,5 až 5,0 kg/m2 podle rovinnosti podkladu | [22 empty] | POP
POP
|  | Požadavky na hmoždinky: | [22 empty] | POP
|  | -obecně je nutné odlišovat hmoždinky nejen pro jednotlivé kotevní materiály, ale i pro jednotlivé tepelné izolanty | [22 empty] | POP |  | -obecně je nutné odlišovat hmoždinky nejen pro jednotlivé kotevní materiály, ale i pro jednotlivé tepelné izolanty
|  | -hmoždinky musí splňovat deklaraci ETAG 004 a deklaraci proti vytržení z materiálu, do něhož se kotví podle ETAG 014 nebo případně zkoušek přímo na stavbě | [22 empty] | POP |  | -hmoždinky musí splňovat deklaraci ETAG 004 a deklaraci proti vytržení z materiálu, do něhož se kotví podle ETAG 014 nebo případně zkoušek přímo na stavbě
|  | -pro zhotovitele je předepsáno provést výtažné zkoušky pro určení charakteristické únosnosti kotev (hmoždinek), na jejichž základě bude určen počet kotev na čtvereční metr ETICS | [22 empty] | POP |  | -pro zhotovitele je předepsáno provést výtažné zkoušky pro určení charakteristické únosnosti kotev (hmoždinek), na jejichž základě bude určen počet kotev na čtvereční metr ETICS
|  | -předpokládaná průměrná spotřeba hmoždinek: 6 ks/m2 | [22 empty] | POP
POP
|  | Vlastnosti stěrkové vrstvy: | [22 empty] | POP
|  | -základní vrstva se skládá ze stěrkové hmoty 2-3mm a armovací síťoviny, přídržnost k podkladu: min. 0,80 MPa | [22 empty] | POP |  | -základní vrstva se skládá ze stěrkové hmoty 2-3mm a armovací síťoviny, přídržnost k podkladu: min. 0,80 MPa
|  | -použít certifikovaný systém pro lepení na minerální vatu – nutno ověřit kondenzaci vodní páry! | [22 empty] | POP
POP
|  | Vlastnosti výztužné tkaniny: | [22 empty] | POP
|  | - typ: sklotextilní síťovina | [22 empty] | POP
|  | - plošná hmotnost: 145 g/m2 | [22 empty] | POP
|  | det.3 : | [22 empty] | VV | 0
|  | čelní : 6*0,4*2 |  | 4.8 | [20 empty] | VV | 0
|  | štít : (7,2+6)*0,4 |  | 5.28 | [20 empty] | VV | 0
|  | zadní : 11*0,4*2 |  | 8.8 | [20 empty] | VV | 0
32 | 622311830RV1 | Zatepl.systém, fasáda, miner.desky PV 50 mm, zakončený stěrkou s výztužnou tkaninou | m2 | 55.5675 | 987 | 54845.12 | 532.85 | 29609.14 | 454.15 | 25235.98 | 15 | 63071.888 | 0.02303 | 1.28 | 0 | 0 |  | RTS 18/ II | 1.017 | 56.51 |  |  |  |  | POL1_
|  | Položka obsahuje: nanesení lepicího tmelu na izolační desky, nalepení desek, zajištění zápustnými talířovými hmoždinkami (6 ks/m2), natažení stěrky, vtlačení výztužné tkaniny (1,15 m2/m2) a přehlazení stěrky. Položka obsahuje rohové, dilatační a ostatní lišty | [22 empty] | POP |  | Položka obsahuje: nanesení lepicího tmelu na izolační desky, nalepení desek, zajištění zápustnými talířovými hmoždinkami (6 ks/m2), natažení stěrky, vtlačení výztužné tkaniny (1,15 m2/m2) a přehlazení stěrky. Položka obsahuje rohové, dilatační a ostatní lišty
POP
|  | -deklarovaný součinitel tepelné vodivosti ?: max. 0,039W/mK | [22 empty] | POP
|  | -třída reakce na oheň: A1 (dle ČSN EN 13501-1) | [22 empty] | POP
POP
|  | Vlastnosti lepící fasádní hmoty: | [22 empty] | POP
|  | -je předepsáno provést zkoušku přídržnosti lepící hmoty k podkladu, na jejímž základě bude vybrána lepící hmota ETICS a zároveň potvrzen způsob očištění povrchu a sanace podkladu pro nalepení ETICS | [22 empty] | POP |  | -je předepsáno provést zkoušku přídržnosti lepící hmoty k podkladu, na jejímž základě bude vybrána lepící hmota ETICS a zároveň potvrzen způsob očištění povrchu a sanace podkladu pro nalepení ETICS
|  | -přídržnost k podkladu: min. 0,25 MPa | [22 empty] | POP
|  | -předpokládaná spotřeba: 3,5 až 5,0 kg/m2 podle rovinnosti podkladu | [22 empty] | POP
POP
|  | Požadavky na hmoždinky: | [22 empty] | POP
|  | -obecně je nutné odlišovat hmoždinky nejen pro jednotlivé kotevní materiály, ale i pro jednotlivé tepelné izolanty | [22 empty] | POP |  | -obecně je nutné odlišovat hmoždinky nejen pro jednotlivé kotevní materiály, ale i pro jednotlivé tepelné izolanty
|  | -hmoždinky musí splňovat deklaraci ETAG 004 a deklaraci proti vytržení z materiálu, do něhož se kotví podle ETAG 014 nebo případně zkoušek přímo na stavbě | [22 empty] | POP |  | -hmoždinky musí splňovat deklaraci ETAG 004 a deklaraci proti vytržení z materiálu, do něhož se kotví podle ETAG 014 nebo případně zkoušek přímo na stavbě
|  | -pro zhotovitele je předepsáno provést výtažné zkoušky pro určení charakteristické únosnosti kotev (hmoždinek), na jejichž základě bude určen počet kotev na čtvereční metr ETICS | [22 empty] | POP |  | -pro zhotovitele je předepsáno provést výtažné zkoušky pro určení charakteristické únosnosti kotev (hmoždinek), na jejichž základě bude určen počet kotev na čtvereční metr ETICS
|  | -předpokládaná průměrná spotřeba hmoždinek: 6 ks/m2 | [22 empty] | POP
POP
|  | Vlastnosti stěrkové vrstvy: | [22 empty] | POP
|  | -základní vrstva se skládá ze stěrkové hmoty 2-3mm a armovací síťoviny, přídržnost k podkladu: min. 0,80 MPa | [22 empty] | POP |  | -základní vrstva se skládá ze stěrkové hmoty 2-3mm a armovací síťoviny, přídržnost k podkladu: min. 0,80 MPa
|  | -použít certifikovaný systém pro lepení na minerální vatu – nutno ověřit kondenzaci vodní páry! | [22 empty] | POP
POP
|  | Vlastnosti výztužné tkaniny: | [22 empty] | POP
|  | - typ: sklotextilní síťovina | [22 empty] | POP
|  | - plošná hmotnost: 145 g/m2 | [22 empty] | POP
|  | podhledy pozn.20 : | [22 empty] | VV | 0
|  | lodžie : 3,975*1,35*8 |  | 42.93 | [20 empty] | VV | 0
|  | čela : 3,975*0,25*10 |  | 9.9375 | [20 empty] | VV | 0
|  | pozn.22 : 1,35*0,5*2*2 |  | 2.7 | [20 empty] | VV | 0
33 | 622311832RV1 | Zatepl.systém, fasáda, miner.desky PV 100 mm, zakončený stěrkou s výztužnou tkaninou | m2 | 327.3547 | 1167 | 382022.88 | 712.85 | 233354.76 | 454.15 | 148668.11 | 15 | 439326.312 | 0.02956 | 9.68 | 0 | 0 |  | RTS 18/ II | 1.017 | 332.92 |  |  |  |  | POL1_
|  | Položka obsahuje: nanesení lepicího tmelu na izolační desky, nalepení desek, zajištění zápustnými talířovými hmoždinkami (6 ks/m2), natažení stěrky, vtlačení výztužné tkaniny (1,15 m2/m2) a přehlazení stěrky. Položka obsahuje rohové, dilatační a ostatní lišty | [22 empty] | POP |  | Položka obsahuje: nanesení lepicího tmelu na izolační desky, nalepení desek, zajištění zápustnými talířovými hmoždinkami (6 ks/m2), natažení stěrky, vtlačení výztužné tkaniny (1,15 m2/m2) a přehlazení stěrky. Položka obsahuje rohové, dilatační a ostatní lišty
POP
|  | -deklarovaný součinitel tepelné vodivosti ?: max. 0,039W/mK | [22 empty] | POP
|  | -třída reakce na oheň: A1 (dle ČSN EN 13501-1) | [22 empty] | POP
POP
|  | Vlastnosti lepící fasádní hmoty: | [22 empty] | POP
|  | -je předepsáno provést zkoušku přídržnosti lepící hmoty k podkladu, na jejímž základě bude vybrána lepící hmota ETICS a zároveň potvrzen způsob očištění povrchu a sanace podkladu pro nalepení ETICS | [22 empty] | POP |  | -je předepsáno provést zkoušku přídržnosti lepící hmoty k podkladu, na jejímž základě bude vybrána lepící hmota ETICS a zároveň potvrzen způsob očištění povrchu a sanace podkladu pro nalepení ETICS
|  | -přídržnost k podkladu: min. 0,25 MPa | [22 empty] | POP
|  | -předpokládaná spotřeba: 3,5 až 5,0 kg/m2 podle rovinnosti podkladu | [22 empty] | POP
POP
|  | Požadavky na hmoždinky: | [22 empty] | POP
|  | -obecně je nutné odlišovat hmoždinky nejen pro jednotlivé kotevní materiály, ale i pro jednotlivé tepelné izolanty | [22 empty] | POP |  | -obecně je nutné odlišovat hmoždinky nejen pro jednotlivé kotevní materiály, ale i pro jednotlivé tepelné izolanty
|  | -hmoždinky musí splňovat deklaraci ETAG 004 a deklaraci proti vytržení z materiálu, do něhož se kotví podle ETAG 014 nebo případně zkoušek přímo na stavbě | [22 empty] | POP |  | -hmoždinky musí splňovat deklaraci ETAG 004 a deklaraci proti vytržení z materiálu, do něhož se kotví podle ETAG 014 nebo případně zkoušek přímo na stavbě
|  | -pro zhotovitele je předepsáno provést výtažné zkoušky pro určení charakteristické únosnosti kotev (hmoždinek), na jejichž základě bude určen počet kotev na čtvereční metr ETICS | [22 empty] | POP |  | -pro zhotovitele je předepsáno provést výtažné zkoušky pro určení charakteristické únosnosti kotev (hmoždinek), na jejichž základě bude určen počet kotev na čtvereční metr ETICS
|  | -předpokládaná průměrná spotřeba hmoždinek: 6 ks/m2 | [22 empty] | POP
POP
|  | Vlastnosti stěrkové vrstvy: | [22 empty] | POP
|  | -základní vrstva se skládá ze stěrkové hmoty 2-3mm a armovací síťoviny, přídržnost k podkladu: min. 0,80 MPa | [22 empty] | POP |  | -základní vrstva se skládá ze stěrkové hmoty 2-3mm a armovací síťoviny, přídržnost k podkladu: min. 0,80 MPa
|  | -použít certifikovaný systém pro lepení na minerální vatu – nutno ověřit kondenzaci vodní páry! | [22 empty] | POP
POP
|  | Vlastnosti výztužné tkaniny: | [22 empty] | POP
|  | - typ: sklotextilní síťovina | [22 empty] | POP
|  | - plošná hmotnost: 145 g/m2 | [22 empty] | POP
|  | čelní : | [22 empty] | VV | 0
|  | (19,63+0,1)*14,88 |  | 293.5824 | [20 empty] | VV | 0
|  | (0,3+4+0,2+2,25+0,2+4+0,3)*2*0,5 |  | 11.25 | [20 empty] | VV | 0
|  | boky lodžií : 1,355*2,815*2*10 |  | 76.2865 | [20 empty] | VV | 0
|  | XPS tl.80 mm : -1,355*0,3*2*10 |  | -8.13 | [20 empty] | VV | 0
|  | -3,975*0,3*2 |  | -2.385 | [20 empty] | VV | 0
|  | okna : -2,4*1,5*10 |  | -36 | [20 empty] | VV | 0
|  | -1,2*2,05*4 |  | -9.84 | [20 empty] | VV | 0
|  | -1,2*1,8*1 |  | -2.16 | [20 empty] | VV | 0
|  | -2,4*1,5*2 |  | -7.2 | [20 empty] | VV | 0
|  | -0,8*2,4*2 |  | -3.84 | [20 empty] | VV | 0
|  | lodžie : -3,975*2,815*8 |  | -89.517 | [20 empty] | VV | 0
|  | u vstupu : 1,5*0,9*2 |  | 2.7 | [20 empty] | VV | 0
|  | 0,9*0,9*1 |  | 0.81 | [20 empty] | VV | 0
|  | zadní : | [22 empty] | VV | 0
|  | (19,63+0,2)*0,9*4 |  | 71.388 | [20 empty] | VV | 0
|  | 9,5*0,9*1 |  | 8.55 | [20 empty] | VV | 0
|  | 0,9*12,565 |  | 11.3085 | [20 empty] | VV | 0
|  | 0,25*12,565 |  | 3.1413 | [20 empty] | VV | 0
|  | 0,9*0,9*1 |  | 0.81 | [20 empty] | VV | 0
|  | Mezisoučet |  | 320.7547 | [20 empty] | VV | 1
|  | det.2 : | [22 empty] | VV | 0
|  | (7,2+6)*0,5 |  | 6.6 | [20 empty] | VV | 0
34 | 622311834RV1 | Zatepl.systém, fasáda, miner.desky PV 140 mm, zakončený stěrkou s výztužnou tkaninou | m2 | 35.8774 | 1364 | 48936.72 | 909.85 | 32643.02 | 454.15 | 16293.7 | 15 | 56277.228 | 0.03604 | 1.29 | 0 | 0 |  | RTS 18/ II | 1.017 | 36.49 |  |  |  |  | POL1_
|  | Položka obsahuje: nanesení lepicího tmelu na izolační desky, nalepení desek, zajištění zápustnými talířovými hmoždinkami (6 ks/m2), natažení stěrky, vtlačení výztužné tkaniny (1,15 m2/m2) a přehlazení stěrky. Položka obsahuje rohové, dilatační a ostatní lišty | [22 empty] | POP |  | Položka obsahuje: nanesení lepicího tmelu na izolační desky, nalepení desek, zajištění zápustnými talířovými hmoždinkami (6 ks/m2), natažení stěrky, vtlačení výztužné tkaniny (1,15 m2/m2) a přehlazení stěrky. Položka obsahuje rohové, dilatační a ostatní lišty
POP
|  | -deklarovaný součinitel tepelné vodivosti ?: max. 0,039W/mK | [22 empty] | POP
|  | -třída reakce na oheň: A1 (dle ČSN EN 13501-1) | [22 empty] | POP
POP
|  | Vlastnosti lepící fasádní hmoty: | [22 empty] | POP
|  | -je předepsáno provést zkoušku přídržnosti lepící hmoty k podkladu, na jejímž základě bude vybrána lepící hmota ETICS a zároveň potvrzen způsob očištění povrchu a sanace podkladu pro nalepení ETICS | [22 empty] | POP |  | -je předepsáno provést zkoušku přídržnosti lepící hmoty k podkladu, na jejímž základě bude vybrána lepící hmota ETICS a zároveň potvrzen způsob očištění povrchu a sanace podkladu pro nalepení ETICS
|  | -přídržnost k podkladu: min. 0,25 MPa | [22 empty] | POP
|  | -předpokládaná spotřeba: 3,5 až 5,0 kg/m2 podle rovinnosti podkladu | [22 empty] | POP
POP
|  | Požadavky na hmoždinky: | [22 empty] | POP
|  | -obecně je nutné odlišovat hmoždinky nejen pro jednotlivé kotevní materiály, ale i pro jednotlivé tepelné izolanty | [22 empty] | POP |  | -obecně je nutné odlišovat hmoždinky nejen pro jednotlivé kotevní materiály, ale i pro jednotlivé tepelné izolanty
|  | -hmoždinky musí splňovat deklaraci ETAG 004 a deklaraci proti vytržení z materiálu, do něhož se kotví podle ETAG 014 nebo případně zkoušek přímo na stavbě | [22 empty] | POP |  | -hmoždinky musí splňovat deklaraci ETAG 004 a deklaraci proti vytržení z materiálu, do něhož se kotví podle ETAG 014 nebo případně zkoušek přímo na stavbě
|  | -pro zhotovitele je předepsáno provést výtažné zkoušky pro určení charakteristické únosnosti kotev (hmoždinek), na jejichž základě bude určen počet kotev na čtvereční metr ETICS | [22 empty] | POP |  | -pro zhotovitele je předepsáno provést výtažné zkoušky pro určení charakteristické únosnosti kotev (hmoždinek), na jejichž základě bude určen počet kotev na čtvereční metr ETICS
|  | -předpokládaná průměrná spotřeba hmoždinek: 6 ks/m2 | [22 empty] | POP
POP
|  | Vlastnosti stěrkové vrstvy: | [22 empty] | POP
|  | -základní vrstva se skládá ze stěrkové hmoty 2-3mm a armovací síťoviny, přídržnost k podkladu: min. 0,80 MPa | [22 empty] | POP |  | -základní vrstva se skládá ze stěrkové hmoty 2-3mm a armovací síťoviny, přídržnost k podkladu: min. 0,80 MPa
|  | -použít certifikovaný systém pro lepení na minerální vatu – nutno ověřit kondenzaci vodní páry! | [22 empty] | POP
POP
|  | Vlastnosti výztužné tkaniny: | [22 empty] | POP
|  | - typ: sklotextilní síťovina | [22 empty] | POP
|  | - plošná hmotnost: 145 g/m2 | [22 empty] | POP
|  | čelní - lodžie : | [22 empty] | VV | 0
|  | pozn.4 : | [22 empty] | VV | 0
|  | 3,978*2,815*8 |  | 89.5846 | [20 empty] | VV | 0
|  | -2,4*1,5*8 |  | -28.8 | [20 empty] | VV | 0
|  | -0,8*2,4*8 |  | -15.36 | [20 empty] | VV | 0
|  | XPS tl.120 mm : -3,978*0,3*8 |  | -9.5472 | [20 empty] | VV | 0
35 | 622311835RV1 | Zatepl.systém, fasáda, miner.desky PV 160 mm, zakončený stěrkou s výztužnou tkaninou | m2 | 7.6628 | 1565 | 11992.2 | 1110.85 | 8512.17 | 454.15 | 3480.04 | 15 | 13791.03 | 0.03928 | 0.3 | 0 | 0 |  | RTS 18/ II | 1.017 | 7.79 |  |  |  |  | POL1_
|  | Položka obsahuje: nanesení lepicího tmelu na izolační desky, nalepení desek, zajištění zápustnými talířovými hmoždinkami (6 ks/m2), natažení stěrky, vtlačení výztužné tkaniny (1,15 m2/m2) a přehlazení stěrky. Položka obsahuje rohové, dilatační a ostatní lišty | [22 empty] | POP |  | Položka obsahuje: nanesení lepicího tmelu na izolační desky, nalepení desek, zajištění zápustnými talířovými hmoždinkami (6 ks/m2), natažení stěrky, vtlačení výztužné tkaniny (1,15 m2/m2) a přehlazení stěrky. Položka obsahuje rohové, dilatační a ostatní lišty
POP
|  | -deklarovaný součinitel tepelné vodivosti ?: max. 0,039W/mK | [22 empty] | POP
|  | -třída reakce na oheň: A1 (dle ČSN EN 13501-1) | [22 empty] | POP
POP
|  | Vlastnosti lepící fasádní hmoty: | [22 empty] | POP
|  | -je předepsáno provést zkoušku přídržnosti lepící hmoty k podkladu, na jejímž základě bude vybrána lepící hmota ETICS a zároveň potvrzen způsob očištění povrchu a sanace podkladu pro nalepení ETICS | [22 empty] | POP |  | -je předepsáno provést zkoušku přídržnosti lepící hmoty k podkladu, na jejímž základě bude vybrána lepící hmota ETICS a zároveň potvrzen způsob očištění povrchu a sanace podkladu pro nalepení ETICS
|  | -přídržnost k podkladu: min. 0,25 MPa | [22 empty] | POP
|  | -předpokládaná spotřeba: 3,5 až 5,0 kg/m2 podle rovinnosti podkladu | [22 empty] | POP
POP
|  | Požadavky na hmoždinky: | [22 empty] | POP
|  | -obecně je nutné odlišovat hmoždinky nejen pro jednotlivé kotevní materiály, ale i pro jednotlivé tepelné izolanty | [22 empty] | POP |  | -obecně je nutné odlišovat hmoždinky nejen pro jednotlivé kotevní materiály, ale i pro jednotlivé tepelné izolanty
|  | -hmoždinky musí splňovat deklaraci ETAG 004 a deklaraci proti vytržení z materiálu, do něhož se kotví podle ETAG 014 nebo případně zkoušek přímo na stavbě | [22 empty] | POP |  | -hmoždinky musí splňovat deklaraci ETAG 004 a deklaraci proti vytržení z materiálu, do něhož se kotví podle ETAG 014 nebo případně zkoušek přímo na stavbě
|  | -pro zhotovitele je předepsáno provést výtažné zkoušky pro určení charakteristické únosnosti kotev (hmoždinek), na jejichž základě bude určen počet kotev na čtvereční metr ETICS | [22 empty] | POP |  | -pro zhotovitele je předepsáno provést výtažné zkoušky pro určení charakteristické únosnosti kotev (hmoždinek), na jejichž základě bude určen počet kotev na čtvereční metr ETICS
|  | -předpokládaná průměrná spotřeba hmoždinek: 6 ks/m2 | [22 empty] | POP
POP
|  | Vlastnosti stěrkové vrstvy: | [22 empty] | POP
|  | -základní vrstva se skládá ze stěrkové hmoty 2-3mm a armovací síťoviny, přídržnost k podkladu: min. 0,80 MPa | [22 empty] | POP |  | -základní vrstva se skládá ze stěrkové hmoty 2-3mm a armovací síťoviny, přídržnost k podkladu: min. 0,80 MPa
|  | -použít certifikovaný systém pro lepení na minerální vatu – nutno ověřit kondenzaci vodní páry! | [22 empty] | POP
POP
|  | Vlastnosti výztužné tkaniny: | [22 empty] | POP
|  | - typ: sklotextilní síťovina | [22 empty] | POP
|  | - plošná hmotnost: 145 g/m2 | [22 empty] | POP
|  | det.1 : | [22 empty] | VV | 0
|  | čelní : | [22 empty] | VV | 0
|  | (19,63+0,1)*0,15 |  | 2.9595 | [20 empty] | VV | 0
|  | štít : | [22 empty] | VV | 0
|  | (10,125+0,2)*0,15 |  | 1.5488 | [20 empty] | VV | 0
|  | zadní : | [22 empty] | VV | 0
|  | (19,63+0,2)*0,15 |  | 2.9745 | [20 empty] | VV | 0
|  | 1,2*0,15 |  | 0.18 | [20 empty] | VV | 0
36 | 622311853RV1 | Zatepl.systém, ostění, miner.desky PV 30 mm, zakončený stěrkou s výztužnou tkaninou | m2 | 50.46 | 1649 | 83208.54 | 544.54 | 27477.49 | 1104.46 | 55731.05 | 15 | 95689.821 | 0.01948 | 0.98 | 0 | 0 |  | RTS 18/ II | 2.492 | 125.75 |  |  |  |  | POL1_
|  | Položka obsahuje: nanesení lepicího tmelu na izolační desky, nalepení desek, zajištění zápustnými talířovými hmoždinkami (6 ks/m2), natažení stěrky, vtlačení výztužné tkaniny (1,15 m2/m2) a přehlazení stěrky. V položka obsahuje rohové, APU a ostatní lišty | [22 empty] | POP |  | Položka obsahuje: nanesení lepicího tmelu na izolační desky, nalepení desek, zajištění zápustnými talířovými hmoždinkami (6 ks/m2), natažení stěrky, vtlačení výztužné tkaniny (1,15 m2/m2) a přehlazení stěrky. V položka obsahuje rohové, APU a ostatní lišty
POP
|  | -deklarovaný součinitel tepelné vodivosti ?: max. 0,039W/mK | [22 empty] | POP
|  | -třída reakce na oheň: A1 (dle ČSN EN 13501-1) | [22 empty] | POP
POP
|  | Vlastnosti lepící fasádní hmoty: | [22 empty] | POP
|  | -je předepsáno provést zkoušku přídržnosti lepící hmoty k podkladu, na jejímž základě bude vybrána lepící hmota ETICS a zároveň potvrzen způsob očištění povrchu a sanace podkladu pro nalepení ETICS | [22 empty] | POP |  | -je předepsáno provést zkoušku přídržnosti lepící hmoty k podkladu, na jejímž základě bude vybrána lepící hmota ETICS a zároveň potvrzen způsob očištění povrchu a sanace podkladu pro nalepení ETICS
|  | -přídržnost k podkladu: min. 0,25 MPa | [22 empty] | POP
|  | -předpokládaná spotřeba: 3,5 až 5,0 kg/m2 podle rovinnosti podkladu | [22 empty] | POP
POP
|  | Požadavky na hmoždinky: | [22 empty] | POP
|  | -obecně je nutné odlišovat hmoždinky nejen pro jednotlivé kotevní materiály, ale i pro jednotlivé tepelné izolanty | [22 empty] | POP |  | -obecně je nutné odlišovat hmoždinky nejen pro jednotlivé kotevní materiály, ale i pro jednotlivé tepelné izolanty
|  | -hmoždinky musí splňovat deklaraci ETAG 004 a deklaraci proti vytržení z materiálu, do něhož se kotví podle ETAG 014 nebo případně zkoušek přímo na stavbě | [22 empty] | POP |  | -hmoždinky musí splňovat deklaraci ETAG 004 a deklaraci proti vytržení z materiálu, do něhož se kotví podle ETAG 014 nebo případně zkoušek přímo na stavbě
|  | -pro zhotovitele je předepsáno provést výtažné zkoušky pro určení charakteristické únosnosti kotev (hmoždinek), na jejichž základě bude určen počet kotev na čtvereční metr ETICS | [22 empty] | POP |  | -pro zhotovitele je předepsáno provést výtažné zkoušky pro určení charakteristické únosnosti kotev (hmoždinek), na jejichž základě bude určen počet kotev na čtvereční metr ETICS
|  | -předpokládaná průměrná spotřeba hmoždinek: 6 ks/m2 | [22 empty] | POP
POP
|  | Vlastnosti stěrkové vrstvy: | [22 empty] | POP
|  | -základní vrstva se skládá ze stěrkové hmoty 2-3mm a armovací síťoviny, přídržnost k podkladu: min. 0,80 MPa | [22 empty] | POP |  | -základní vrstva se skládá ze stěrkové hmoty 2-3mm a armovací síťoviny, přídržnost k podkladu: min. 0,80 MPa
|  | -použít certifikovaný systém pro lepení na minerální vatu – nutno ověřit kondenzaci vodní páry! | [22 empty] | POP
POP
|  | Vlastnosti výztužné tkaniny: | [22 empty] | POP
|  | - typ: sklotextilní síťovina | [22 empty] | POP
|  | - plošná hmotnost: 145 g/m2 | [22 empty] | POP
|  | čelní : | [22 empty] | VV | 0
|  | (1,5+2,4+1,5)*10*0,3 |  | 16.2 | [20 empty] | VV | 0
|  | (1,5+2,4+0,9+2,4+0,9)*10*0,3 |  | 24.3 | [20 empty] | VV | 0
|  | (2,05+1,2+2,05)*4*0,3 |  | 6.36 | [20 empty] | VV | 0
|  | (1,8+1,2+1,8)*1*0,3 |  | 1.44 | [20 empty] | VV | 0
|  | (2,7+1,8+2,7)*0,3 |  | 2.16 | [20 empty] | VV | 0
|  | štít : 0 | [22 empty] | VV | 0
|  | zadní : 0 | [22 empty] | VV | 0
37 | 622319553RV1 | Zatepl.systém, ostění, XPS 30 mm, zakončený stěrkou s výztužnou tkaninou | m2 | 44.55 | 1604 | 71458.2 | 560.51 | 24970.72 | 1043.49 | 46487.48 | 15 | 82176.93 | 0.01051 | 0.47 | 0 | 0 |  | RTS 18/ II | 2.352 | 104.78 |  |  |  |  | POL1_
|  | Položka obsahuje: nanesení lepicího tmelu na izolační desky, nalepení desek, zajištění zápustnými talířovými hmoždinkami (6 ks/m2), natažení stěrky, vtlačení výztužné tkaniny (1,15 m2/m2) a přehlazení stěrky. Položka obsahuje rohové, APU a ostatní lišty | [22 empty] | POP |  | Položka obsahuje: nanesení lepicího tmelu na izolační desky, nalepení desek, zajištění zápustnými talířovými hmoždinkami (6 ks/m2), natažení stěrky, vtlačení výztužné tkaniny (1,15 m2/m2) a přehlazení stěrky. Položka obsahuje rohové, APU a ostatní lišty
POP
|  | -deklarovaný součinitel tepelné vodivosti ?: max. 0,035W/mK | [22 empty] | POP
|  | -třída reakce na oheň: A1 (dle ČSN EN 13501-1) | [22 empty] | POP
POP
|  | Vlastnosti lepící fasádní hmoty: | [22 empty] | POP
|  | -je předepsáno provést zkoušku přídržnosti lepící hmoty k podkladu, na jejímž základě bude vybrána lepící hmota ETICS a zároveň potvrzen způsob očištění povrchu a sanace podkladu pro nalepení ETICS | [22 empty] | POP |  | -je předepsáno provést zkoušku přídržnosti lepící hmoty k podkladu, na jejímž základě bude vybrána lepící hmota ETICS a zároveň potvrzen způsob očištění povrchu a sanace podkladu pro nalepení ETICS
|  | -přídržnost k podkladu: min. 0,25 MPa | [22 empty] | POP
|  | -předpokládaná spotřeba: 3,5 až 5,0 kg/m2 podle rovinnosti podkladu | [22 empty] | POP
POP
|  | Požadavky na hmoždinky: | [22 empty] | POP
|  | -obecně je nutné odlišovat hmoždinky nejen pro jednotlivé kotevní materiály, ale i pro jednotlivé tepelné izolanty | [22 empty] | POP |  | -obecně je nutné odlišovat hmoždinky nejen pro jednotlivé kotevní materiály, ale i pro jednotlivé tepelné izolanty
|  | -hmoždinky musí splňovat deklaraci ETAG 004 a deklaraci proti vytržení z materiálu, do něhož se kotví podle ETAG 014 nebo případně zkoušek přímo na stavbě | [22 empty] | POP |  | -hmoždinky musí splňovat deklaraci ETAG 004 a deklaraci proti vytržení z materiálu, do něhož se kotví podle ETAG 014 nebo případně zkoušek přímo na stavbě
|  | -pro zhotovitele je předepsáno provést výtažné zkoušky pro určení charakteristické únosnosti kotev (hmoždinek), na jejichž základě bude určen počet kotev na čtvereční metr ETICS | [22 empty] | POP |  | -pro zhotovitele je předepsáno provést výtažné zkoušky pro určení charakteristické únosnosti kotev (hmoždinek), na jejichž základě bude určen počet kotev na čtvereční metr ETICS
|  | -předpokládaná průměrná spotřeba hmoždinek: 6 ks/m2 | [22 empty] | POP
POP
|  | Vlastnosti stěrkové vrstvy: | [22 empty] | POP
|  | -základní vrstva se skládá ze stěrkové hmoty 2-3mm a armovací síťoviny, přídržnost k podkladu: min. 0,80 MPa | [22 empty] | POP |  | -základní vrstva se skládá ze stěrkové hmoty 2-3mm a armovací síťoviny, přídržnost k podkladu: min. 0,80 MPa
|  | -použít certifikovaný systém pro lepení na minerální vatu – nutno ověřit kondenzaci vodní páry! | [22 empty] | POP
POP
|  | Vlastnosti výztužné tkaniny: | [22 empty] | POP
|  | - typ: sklotextilní síťovina | [22 empty] | POP
|  | - plošná hmotnost: 145 g/m2 | [22 empty] | POP
|  | čelní : (0,6+1,8+0,6)*4*0,3 |  | 3.6 | [20 empty] | VV | 0
|  | štít : 0 | [22 empty] | VV | 0
|  | zadní : (1,5+2,4+1,5)*18*0,3 |  | 29.16 | [20 empty] | VV | 0
|  | (1,5+1,2+1,5)*5*0,3 |  | 6.3 | [20 empty] | VV | 0
|  | (0,6+1,8+0,6)*3*0,3 |  | 2.7 | [20 empty] | VV | 0
|  | (0,6+1,2+0,6)*1*0,3 |  | 0.72 | [20 empty] | VV | 0
|  | (0,6+0,6+0,6)*1*0,3 |  | 0.54 | [20 empty] | VV | 0
|  | (2,05+1+2,05)*1*0,3 |  | 1.53 | [20 empty] | VV | 0
38 | 622311563R00 | Zateplovací systém, parapet, XPS tl. 30 mm | m2 | 19.08 | 1011 | 19289.88 | 313.41 | 5979.86 | 697.59 | 13310.02 | 15 | 22183.362 | 0.00894 | 0.17 | 0 | 0 |  | RTS 18/ II | 1.562 | 29.8 |  |  |  |  | POL1_
|  | Položka obsahuje: nanesení lepicího tmelu na izolační desky, nalepení desek, zajištění zápustnými talířovými hmoždinkami (6 ks/m2), | [22 empty] | POP |  | Položka obsahuje: nanesení lepicího tmelu na izolační desky, nalepení desek, zajištění zápustnými talířovými hmoždinkami (6 ks/m2),
|  | Položka obsahuje parapetní lišty | [22 empty] | POP
POP
|  | -deklarovaný součinitel tepelné vodivosti ?: max. 0,035W/mK | [22 empty] | POP
|  | -třída reakce na oheň: A1 (dle ČSN EN 13501-1) | [22 empty] | POP
|  | čelní : 1,8*4*0,3 |  | 2.16 | [20 empty] | VV | 0
|  | štít : 0 | [22 empty] | VV | 0
|  | zadní : 2,4*18*0,3 |  | 12.96 | [20 empty] | VV | 0
|  | 1,2*5*0,3 |  | 1.8 | [20 empty] | VV | 0
|  | 1,8*3*0,3 |  | 1.62 | [20 empty] | VV | 0
|  | 1,2*1*0,3 |  | 0.36 | [20 empty] | VV | 0
|  | 0,6*1*0,3 |  | 0.18 | [20 empty] | VV | 0
39 | 622311863R00 | Zatepl.systém, parapet, miner.vlna PV 30 mm | m2 | 16.2 | 1240 | 20088 | 534.28 | 8655.34 | 705.72 | 11432.66 | 15 | 23101.2 | 0.01819 | 0.29 | 0 | 0 |  | RTS 18/ II | 1.582 | 25.63 |  |  |  |  | POL1_
|  | Položka obsahuje: nanesení lepicího tmelu na izolační desky, nalepení desek, zajištění zápustnými talířovými hmoždinkami (6 ks/m2), | [22 empty] | POP |  | Položka obsahuje: nanesení lepicího tmelu na izolační desky, nalepení desek, zajištění zápustnými talířovými hmoždinkami (6 ks/m2),
|  | Položka obsahuje parapetní lišty | [22 empty] | POP
POP
|  | -deklarovaný součinitel tepelné vodivosti ?: max. 0,039W/mK | [22 empty] | POP
|  | -třída reakce na oheň: A1 (dle ČSN EN 13501-1) | [22 empty] | POP
|  | čelní : | [22 empty] | VV | 0
|  | 2,4*10*0,3 |  | 7.2 | [20 empty] | VV | 0
|  | 2,4*10*0,3 |  | 7.2 | [20 empty] | VV | 0
|  | 1,2*4*0,3 |  | 1.44 | [20 empty] | VV | 0
|  | 1,2*1*0,3 |  | 0.36 | [20 empty] | VV | 0
|  | štít : 0 | [22 empty] | VV | 0
|  | zadní : 0 | [22 empty] | VV | 0
40 | 622391002R00 | Příplatek-mtž KZS podhledu,izolant,stěrka+výzt.tk. | m2 | 55.5675 | 136.5 | 7584.96 | 0 | 0 | 136.5 | 7584.96 | 15 | 8722.704 | 0 | 0 | 0 | 0 |  | RTS 18/ II | 0.3051 | 16.95 |  |  |  |  | POL1_
|  | Nanesení lepicího tmelu na izolační desky, nalepení desek, zajištění talířovými hmoždinkami (6 ks/m2), natažení stěrky, vtlačení výztužné tkaniny (1,15 m2/m2), rohových lišt (0,14 m/m2), přehlazení stěrky, nanesení druhé vyrovnávací stěrky. | [22 empty] | POP |  | Nanesení lepicího tmelu na izolační desky, nalepení desek, zajištění talířovými hmoždinkami (6 ks/m2), natažení stěrky, vtlačení výztužné tkaniny (1,15 m2/m2), rohových lišt (0,14 m/m2), přehlazení stěrky, nanesení druhé vyrovnávací stěrky.
|  | Bez dodávky materiálu. | [22 empty] | POP
|  | podhledy min. vata 50 mm : 55,5675 |  | 55.5675 | [20 empty] | VV | 0
41 | 622391121R00 | Příplatek za zapuštěné hmoždinky (STR) 6 ks/m2 | m2 | 956.0609 | 44 | 42066.68 | 41.24 | 39427.95 | 2.76 | 2638.73 | 15 | 48376.682 | 0 | 0 | 0 | 0 |  | RTS 18/ II | 0.006 | 5.74 |  |  |  |  | POL1_
|  | podhledy : 55,5675 |  | 55.5675 | [20 empty] | VV | 0
|  | stěny : 800,28491 |  | 800.2849 | [20 empty] | VV | 0
|  | sokl : 100,2085 |  | 100.2085 | [20 empty] | VV | 0
42 | 622422511R00 | Oprava vnějších omítek vápen. hladk. II, do 50 % | m2 | 146.3138 | 261.5 | 38261.05 | 45.19 | 6611.92 | 216.31 | 31649.13 | 15 | 44000.2075 | 0.03845 | 5.63 | 0 | 0 |  | RTS 18/ II | 0.50329 | 73.64 |  |  |  |  | POL1_
|  | Včetně barvení vždy celé plochy (100%), s výjimkou položek oprav omítek drásaných. | [22 empty] | POP
|  | čelní : | [22 empty] | VV | 0
|  | 19,63*2 |  | 39.26 | [20 empty] | VV | 0
|  | (0,3+4+0,2+2,25+0,2+4+0,3)*2*0,5 |  | 11.25 | [20 empty] | VV | 0
|  | štít : | [22 empty] | VV | 0
|  | 10,125*(17,82-14,88)*0,5 |  | 14.8838 | [20 empty] | VV | 0
|  | zadní : | [22 empty] | VV | 0
|  | 19,63*2 |  | 39.26 | [20 empty] | VV | 0
|  | 19,63*4*0,5 |  | 39.26 | [20 empty] | VV | 0
|  | 1,2*2 |  | 2.4 | [20 empty] | VV | 0
43 | 622432111R00 | Omítka stěn marmolit jemnozrnná | m2 | 67.642 | 468.5 | 31690.28 | 252.68 | 17091.78 | 215.82 | 14598.5 | 15 | 36443.822 | 0.00368 | 0.25 | 0 | 0 |  | RTS 18/ II | 0.46 | 31.12 |  |  |  |  | POL1_
|  | pozn.3 : | [22 empty] | VV | 0
|  | sokl : | [22 empty] | VV | 0
|  | čelní : | [22 empty] | VV | 0
|  | (19,63+0,1)*1,2 |  | 23.676 | [20 empty] | VV | 0
|  | (19,63+0,1)*0,5*0,5 |  | 4.9325 | [20 empty] | VV | 0
|  | -1,8*1 |  | -1.8 | [20 empty] | VV | 0
|  | -1,8*0,6*4 |  | -4.32 | [20 empty] | VV | 0
|  | -3*0,9 |  | -2.7 | [20 empty] | VV | 0
|  | štít : | [22 empty] | VV | 0
|  | (10,125+0,2)*1,2 |  | 12.39 | [20 empty] | VV | 0
|  | zadní : | [22 empty] | VV | 0
|  | (19,63+1,2+0,2)*1,2 |  | 25.236 | [20 empty] | VV | 0
|  | (19,63+1,2+0,2)*0,5*0,5 |  | 5.2575 | [20 empty] | VV | 0
|  | 1,5*1,5 |  | 2.25 | [20 empty] | VV | 0
|  | -1,8*0,6*3 |  | -3.24 | [20 empty] | VV | 0
|  | -1,2*0,6*1 |  | -0.72 | [20 empty] | VV | 0
|  | -0,6*0,6*1 |  | -0.36 | [20 empty] | VV | 0
|  | -1*2,05*1 |  | -2.05 | [20 empty] | VV | 0
|  | Mezisoučet |  | 58.552 | [20 empty] | VV | 1
|  | ostění : | [22 empty] | VV | 0
|  | čelní : (0,6+1,8+0,6)*4*0,3 |  | 3.6 | [20 empty] | VV | 0
|  | zadní : (0,6+1,8+0,6)*3*0,3 |  | 2.7 | [20 empty] | VV | 0
|  | (0,6+1,2+0,6)*1*0,3 |  | 0.72 | [20 empty] | VV | 0
|  | (0,6+0,6+0,6)*1*0,3 |  | 0.54 | [20 empty] | VV | 0
|  | (2,05+1+2,05)*1*0,3 |  | 1.53 | [20 empty] | VV | 0
|  | Mezisoučet |  | 9.09 | [20 empty] | VV | 1
44 | 622471328R00 | Nátěr stěn vnějších Antigraffiti, slož. 1 - 2 | m2 | 35.4375 | 147 | 5209.31 | 79.01 | 2799.92 | 67.99 | 2409.4 | 15 | 5990.7065 | 0.0003 | 0.01 | 0 | 0 |  | RTS 18/ II | 0.16 | 5.67 |  |  |  |  | POL1_
|  | Reverzibilní, vodou odstranitelný nátěr dvojnásobný. | [22 empty] | POP
|  | štít : | [22 empty] | VV | 0
|  | 10,125*3,5 |  | 35.4375 | [20 empty] | VV | 0
45 | 622904112R00 | Očištění fasád tlakovou vodou složitost 1 - 2 | m2 | 794.1186 | 54.9 | 43597.11 | 3.75 | 2977.94 | 51.15 | 40619.16 | 15 | 50136.6765 | 2e-05 | 0.02 | 0 | 0 |  | RTS 18/ II | 0.11 | 87.35 |  |  |  |  | POL1_
|  | pozn.29 : | [22 empty] | VV | 0
|  | podlaha : 1,5*2,67 |  | 4.005 | [20 empty] | VV | 0
|  | schody : 3*1,3*2 |  | 7.8 | [20 empty] | VV | 0
|  | stěny : (2,67+1,37)*1,5 |  | 6.06 | [20 empty] | VV | 0
|  | 2,4*1,5*0,5*2 |  | 3.6 | [20 empty] | VV | 0
|  | Mezisoučet |  | 21.465 | [20 empty] | VV | 1
|  | stávající fasáda : | [22 empty] | VV | 0
|  | čelní : | [22 empty] | VV | 0
|  | 19,63*14,88 |  | 292.0944 | [20 empty] | VV | 0
|  | (0,3+4+0,2+2,25+0,2+4+0,3)*2*0,5 |  | 11.25 | [20 empty] | VV | 0
|  | boky lodžií : 1,355*2,815*2*10 |  | 76.2865 | [20 empty] | VV | 0
|  | okna : -2,4*1,5*10 |  | -36 | [20 empty] | VV | 0
|  | -1,2*2,05*4 |  | -9.84 | [20 empty] | VV | 0
|  | -1,2*1,8*1 |  | -2.16 | [20 empty] | VV | 0
|  | lodžie : -3,975*2,815*8 |  | -89.517 | [20 empty] | VV | 0
|  | -2,4*1,5*2 |  | -7.2 | [20 empty] | VV | 0
|  | -0,8*2,4*2 |  | -3.84 | [20 empty] | VV | 0
|  | štít : | [22 empty] | VV | 0
|  | 10,125*14,88 |  | 150.66 | [20 empty] | VV | 0
|  | 10,125*(17,82-14,88)*0,5 |  | 14.8838 | [20 empty] | VV | 0
|  | zadní : | [22 empty] | VV | 0
|  | 19,63*14,88 |  | 292.0944 | [20 empty] | VV | 0
|  | 19,63*4*0,5 |  | 39.26 | [20 empty] | VV | 0
|  | 1,2*12,565 |  | 15.078 | [20 empty] | VV | 0
|  | okna : -2,4*1,5*18 |  | -64.8 | [20 empty] | VV | 0
|  | -1,2*1,5*5 |  | -9 | [20 empty] | VV | 0
|  | Mezisoučet |  | 669.2501 | [20 empty] | VV | 1
|  | sokl : | [22 empty] | VV | 0
|  | čelní : | [22 empty] | VV | 0
|  | 19,63*(0,9+1,2) |  | 41.223 | [20 empty] | VV | 0
|  | 19,63*0,5*0,5 |  | 4.9075 | [20 empty] | VV | 0
|  | -1,8*1 |  | -1.8 | [20 empty] | VV | 0
|  | -1,8*0,6*4 |  | -4.32 | [20 empty] | VV | 0
|  | -3*0,9 |  | -2.7 | [20 empty] | VV | 0
|  | štít : | [22 empty] | VV | 0
|  | 10,125*(0,9+1,2) |  | 21.2625 | [20 empty] | VV | 0
|  | zadní : | [22 empty] | VV | 0
|  | (19,63+1,2)*(0,9+1,2) |  | 43.743 | [20 empty] | VV | 0
|  | (19,63+1,2)*0,5*0,5 |  | 5.2075 | [20 empty] | VV | 0
|  | 1,5*1,5 |  | 2.25 | [20 empty] | VV | 0
|  | -1,8*0,6*3 |  | -3.24 | [20 empty] | VV | 0
|  | -1,2*0,6*1 |  | -0.72 | [20 empty] | VV | 0
|  | -0,6*0,6*1 |  | -0.36 | [20 empty] | VV | 0
|  | -1*2,05*1 |  | -2.05 | [20 empty] | VV | 0
|  | Mezisoučet |  | 103.4035 | [20 empty] | VV | 1
46 | 622.01 | Reprofilace beton.povrchů - očištění, nátěr výztuže, adhézní můstek, reprofilační malta | m2 | 60 | 1200 | 72000 | 0 | 0 | 1200 | 72000 | 15 | 82800 | 0.03885 | 2.33 | 0 | 0 |  | Indiv | 0.44 | 26.4 |  |  |  |  | POL1_
|  | - odstranění degradovaného betonu | [22 empty] | POP
|  | - očištění výztuže | [22 empty] | POP
|  | - ošetření výztuže adhézním ochranným nátěrem | [22 empty] | POP
|  | - doplnění vyrovnávací nebo vysprávkovou maltou | [22 empty] | POP
|  | pozn.17 : 4*10 |  | 40 | [20 empty] | VV | 0
|  | pozn. 18 : 20 |  | 20 | [20 empty] | VV | 0
47 | 622.02 | Sanace stěn zadního vstupu | m2 | 21.465 | 720 | 15454.8 | 0 | 0 | 720 | 15454.8 | 15 | 17773.02 | 0 | 0 | 0 | 0 |  | Indiv | 0 | 0 |  |  |  |  | POL1_
|  | - vyspravení reprofilační sanační maltou 1/3 | [22 empty] | POP
|  | - vyhlazení hmotou - vysprávková | [22 empty] | POP
|  | - nátěr | [22 empty] | POP
|  | - ochranný nátěr | [22 empty] | POP
|  | pozn.29 : | [22 empty] | VV | 0
|  | podlaha : 1,5*2,67 |  | 4.005 | [20 empty] | VV | 0
|  | schody : 3*1,3*2 |  | 7.8 | [20 empty] | VV | 0
|  | stěny : (2,67+1,37)*1,5 |  | 6.06 | [20 empty] | VV | 0
|  | 2,4*1,5*0,5*2 |  | 3.6 | [20 empty] | VV | 0
Díl: | 64 | Výplně otvorů |  |  |  | 7345.58 |  | 3599.73 |  | 3745.85 |  | 8447.417 |  | 0.12 |  | 0 |  |  |  | 8.67 |  |  |  |  | DIL
48 | 648991113R00 | Osazení parapet.desek plast. a lamin. š.nad 20cm | m | 20.4 | 191 | 3896.4 | 7.38 | 150.55 | 183.62 | 3745.85 | 15 | 4480.86 | 0.00222 | 0.05 | 0 | 0 |  | RTS 18/ II | 0.425 | 8.67 |  |  |  |  | POL1_
|  | 1,2*4 |  | 4.8 | [20 empty] | VV | 0
|  | 1,2*1 |  | 1.2 | [20 empty] | VV | 0
|  | 1,8*7 |  | 12.6 | [20 empty] | VV | 0
|  | 1,2*1 |  | 1.2 | [20 empty] | VV | 0
|  | 0,6*1 |  | 0.6 | [20 empty] | VV | 0
49 | 60775512R | Parapet interiér PVC šíře 250mm dl. 6m | m | 22.44 | 129.5 | 2905.98 | 129.5 | 2905.98 | 0 | 0 | 15 | 3341.877 | 0.00325 | 0.07 | 0 | 0 | SPCM | RTS 18/ II | 0 | 0 |  |  |  |  | POL3_
|  | 20,4*1,1 |  | 22.44 | [20 empty] | VV | 0
50 | 60775551R | Krytka boční pro PVC parapety 600 mm oboustr. bílá | kus | 28 | 19.4 | 543.2 | 19.4 | 543.2 | 0 | 0 | 15 | 624.68 | 2e-05 | 0 | 0 | 0 | SPCM | RTS 18/ II | 0 | 0 |  |  |  |  | POL3_
|  | 4*2 |  | 8 | [20 empty] | VV | 0
|  | 1*2 |  | 2 | [20 empty] | VV | 0
|  | 7*2 |  | 14 | [20 empty] | VV | 0
|  | 1*2 |  | 2 | [20 empty] | VV | 0
|  | 1*2 |  | 2 | [20 empty] | VV | 0
Díl: | 94 | Lešení a stavební výtahy |  |  |  | 190039.8 |  | 63478.18 |  | 126561.62 |  | 218545.77 |  | 19.04 |  | 0 |  |  |  | 273.22 |  |  |  |  | DIL
51 | 941941032R00 | Montáž lešení leh.řad.s podlahami,š.do 1 m, H 30 m | m2 | 942 | 62.2 | 58592.4 | 0.01 | 9.42 | 62.19 | 58582.98 | 15 | 67381.26 | 0.01838 | 17.31 | 0 | 0 |  | RTS 18/ II | 0.123 | 115.87 |  |  |  |  | POL1_
|  | Včetně kotvení lešení. | [22 empty] | POP
|  | 20*17 |  | 340 | [20 empty] | VV | 0
|  | 13*18 |  | 234 | [20 empty] | VV | 0
|  | 20*17 |  | 340 | [20 empty] | VV | 0
|  | 2*14 |  | 28 | [20 empty] | VV | 0
52 | 941941192R00 | Příplatek za každý měsíc použití lešení k pol.1032 | m2 | 1884 | 28.3 | 53317.2 | 25.75 | 48513 | 2.55 | 4804.2 | 15 | 61314.78 | 0.00082 | 1.54 | 0 | 0 |  | RTS 18/ II | 0.006 | 11.3 |  |  |  |  | POL1_
|  | 942*2 |  | 1884 | [20 empty] | VV | 0
53 | 941941832R00 | Demontáž lešení leh.řad.s podlahami,š.1 m, H 30 m | m2 | 942 | 45.8 | 43143.6 | 0 | 0 | 45.8 | 43143.6 | 15 | 49615.14 | 0 | 0 | 0 | 0 |  | RTS 18/ II | 0.105 | 98.91 |  |  |  |  | POL1_
54 | 944944011R00 | Montáž ochranné sítě z umělých vláken | m2 | 942 | 12.9 | 12151.8 | 0 | 0 | 12.9 | 12151.8 | 15 | 13974.57 | 0 | 0 | 0 | 0 |  | RTS 18/ II | 0.0303 | 28.54 |  |  |  |  | POL1_
55 | 944944031R00 | Příplatek za každý měsíc použití sítí k pol. 4011 | m2 | 1884 | 7.7 | 14506.8 | 7.7 | 14506.8 | 0 | 0 | 15 | 16682.82 | 5e-05 | 0.09 | 0 | 0 |  | RTS 18/ II | 0 | 0 |  |  |  |  | POL1_
|  | 942*2 |  | 1884 | [20 empty] | VV | 0
56 | 944944081R00 | Demontáž ochranné sítě z umělých vláken | m2 | 942 | 7.6 | 7159.2 | 0 | 0 | 7.6 | 7159.2 | 15 | 8233.08 | 0 | 0 | 0 | 0 |  | RTS 18/ II | 0.018 | 16.96 |  |  |  |  | POL1_
57 | 944945013R00 | Montáž záchytné stříšky H 4,5 m, šířky nad 2 m | m | 4 | 171 | 684 | 55.96 | 223.84 | 115.04 | 460.16 | 15 | 786.6 | 0.02372 | 0.09 | 0 | 0 |  | RTS 18/ II | 0.239 | 0.96 |  |  |  |  | POL1_
58 | 944945192R00 | Příplatek za každý měsíc použ.stříšky, k pol. 5012 | m | 8 | 31.2 | 249.6 | 28.14 | 225.12 | 3.06 | 24.48 | 15 | 287.04 | 0.00176 | 0.01 | 0 | 0 |  | RTS 18/ II | 0.008 | 0.06 |  |  |  |  | POL1_
|  | 4*2 |  | 8 | [20 empty] | VV | 0
59 | 944945813R00 | Demontáž záchytné stříšky H 4,5 m, šířky nad 2 m | m | 4 | 58.8 | 235.2 | 0 | 0 | 58.8 | 235.2 | 15 | 270.48 | 0 | 0 | 0 | 0 |  | RTS 18/ II | 0.154 | 0.62 |  |  |  |  | POL1_
Díl: | 95 | Dokončovací konstrukce na pozemních stavbách |  |  |  | 129625.8 |  | 11805.68 |  | 117820.12 |  | 149069.67 |  | 0.01 |  | 0 |  |  |  | 28.08 |  |  |  |  | DIL
60 | 952903111R00 | Odstranění prachu z trámů | m2 | 45.4246 | 63.6 | 2889 | 0 | 0 | 63.6 | 2889 | 15 | 3322.35 | 0 | 0 | 0 | 0 |  | RTS 18/ II | 0.2 | 9.08 |  |  |  |  | POL1_
|  | pozn.4 : | [22 empty] | VV | 0
|  | 3,978*2,815*8 |  | 89.5846 | [20 empty] | VV | 0
|  | -2,4*1,5*8 |  | -28.8 | [20 empty] | VV | 0
|  | -0,8*2,4*8 |  | -15.36 | [20 empty] | VV | 0
61 | 953946111R00 | Osazení ventilačních mřížek | kus | 16 | 118.5 | 1896 | 19.63 | 314.08 | 98.87 | 1581.92 | 15 | 2180.4 | 4e-05 | 0 | 0 | 0 |  | RTS 18/ II | 0.25 | 4 |  |  |  |  | POL1_
|  | pozn. 26 : 16 |  | 16 | [20 empty] | VV | 0
62 | 953981203R00 | Chemické kotvy, beton, hl. 110 mm, M12, malta, vč. vyvrtání | kus | 120 | 93.9 | 11268 | 36.33 | 4359.6 | 57.57 | 6908.4 | 15 | 12958.2 | 0 | 0 | 0 | 0 |  | RTS 18/ II | 0.125 | 15 |  |  |  |  | POL1_
|  | pozn.4 : 15*8 |  | 120 | [20 empty] | VV | 0
63 | 95.01 | Úprava lodžie u odháňky | ks | 16 | 2800 | 44800 | 0 | 0 | 2800 | 44800 | 15 | 51520 | 0 | 0 | 0 | 0 |  | Indiv | 0 | 0 |  |  |  |  | POL1_
|  | - ubourání odháňky | [22 empty] | POP
|  | - dobetonování | [22 empty] | POP
|  | - dodávka a montáž kotevních trnů D10 mm, a´50 mm na chem. kotvu | [22 empty] | POP
|  | poz.24 : 16 |  | 16 | [20 empty] | VV | 0
64 | 95.02 | Demontáž stávajícího zasklení lodžie, vč. uskladnění u majitele | ks | 1 | 4000 | 4000 | 0 | 0 | 4000 | 4000 | 15 | 4600 | 0 | 0 | 0 | 0 |  | Indiv | 0 | 0 |  |  |  |  | POL1_
|  | pozn.25 : 1 |  | 1 | [20 empty] | VV | 0
65 | 95.03 | Prodlouření odvětrání přes ETICS | ks | 16 | 240 | 3840 | 0 | 0 | 240 | 3840 | 15 | 4416 | 0 | 0 | 0 | 0 |  | Indiv | 0 | 0 |  |  |  |  | POL1_
|  | pozn. 26 : 16 |  | 16 | [20 empty] | VV | 0
66 | 95.04 | Ochrana stávajících ploch proti poškození + nový opravný nátěr | m2 | 5.12 | 215 | 1100.8 | 0 | 0 | 215 | 1100.8 | 15 | 1265.92 | 0 | 0 | 0 | 0 |  | Indiv | 0 | 0 |  |  |  |  | POL1_
|  | pozn.32 : 3,2*1,6 |  | 5.12 | [20 empty] | VV | 0
67 | 95.05 | Úprava lapačů střešních splavenin - posunutí | ks | 4 | 1250 | 5000 | 0 | 0 | 1250 | 5000 | 15 | 5750 | 0 | 0 | 0 | 0 |  | Indiv | 0 | 0 |  |  |  |  | POL1_
|  | pozn.12 : 4 |  | 4 | [20 empty] | VV | 0
68 | 95.06 | Vyčištění vpusti + tlakové čištění | ks | 1 | 1200 | 1200 | 0 | 0 | 1200 | 1200 | 15 | 1380 | 0 | 0 | 0 | 0 |  | Indiv | 0 | 0 |  |  |  |  | POL1_
|  | pozn.35 : 1 |  | 1 | [20 empty] | VV | 0
69 | 95.07 | Ochrana stávajících vnitřních podlah proti poškození - geotextílie | m2 | 60 | 25 | 1500 | 0 | 0 | 25 | 1500 | 15 | 1725 | 0 | 0 | 0 | 0 |  | Indiv | 0 | 0 |  |  |  |  | POL1_
|  | jednotlivé plochy budou postupně zakrývány a odkrývány | [22 empty] | POP
|  | - předpoklad 4m2 na jednu výplň | [22 empty] | POP
|  | (4+1+7+1+1+1)*4 |  | 60 | [20 empty] | VV | 0
70 | 95.08 | Přípomocné, bourací a ostatní práce vč. pomocného materiálu | hod | 150 | 300 | 45000 | 0 | 0 | 300 | 45000 | 15 | 51750 | 0 | 0 | 0 | 0 |  | Indiv | 0 | 0 |  |  |  |  | POL1_
|  | - čerpáno na základě odsouhlasení TDS | [22 empty] | POP
71 | 31171313.AR | Kotva pro chem.kotvení M12 vč. podložky a matky | kus | 120 | 21.7 | 2604 | 21.7 | 2604 | 0 | 0 | 15 | 2994.6 | 0 | 0 | 0 | 0 | SPCM | RTS 18/ II | 0 | 0 |  |  |  |  | POL3_
72 | 42972805R | Mřížka čtyřhranná vel. 200x200 | kus | 16 | 283 | 4528 | 283 | 4528 | 0 | 0 | 15 | 5207.2 | 0.0005 | 0.01 | 0 | 0 | SPCM | RTS 18/ II | 0 | 0 |  |  |  |  | POL3_
|  | pozn. 26 : 16 |  | 16 | [20 empty] | VV | 0
Díl: | 96 | Bourání konstrukcí |  |  |  | 75867.14 |  | 1173.32 |  | 74693.81 |  | 87247.211 |  | 0.05 |  | 23.08 |  |  |  | 263.61 |  |  |  |  | DIL
73 | 962031113R00 | Bourání příček z cihel pálených plných tl. 65 mm | m2 | 41.4135 | 114 | 4721.14 | 15.84 | 655.99 | 98.16 | 4065.15 | 15 | 5429.311 | 0.00067 | 0.03 | 0.184 | 7.62 |  | RTS 18/ II | 0.227 | 9.4 |  |  |  |  | POL1_
|  | izolační přizdívka : | [22 empty] | VV | 0
|  | čelní : (19,83-3)*0,9 |  | 15.147 | [20 empty] | VV | 0
|  | štít : 10,125*0,9 |  | 9.1125 | [20 empty] | VV | 0
|  | zadní : (19,83-0,3-1,37-0,3+1,2)*0,9 |  | 17.154 | [20 empty] | VV | 0
74 | 965042141RT1 | Bourání mazanin betonových tl. 10 cm, nad 4 m2, ručně tl. mazaniny 5 - 8 cm | m3 | 0.53902 | 3400 | 1832.67 | 0 | 0 | 3400 | 1832.67 | 15 | 2107.5705 | 0 | 0 | 2.2 | 1.19 |  | RTS 18/ II | 11.05 | 5.96 |  |  |  |  | POL1_
|  | pozn.19 : 3,978*1,355*2*0,05 |  | 0.53902 | [20 empty] | VV | 0
75 | 965081713R00 | Bourání dlažeb keramických tl.10 mm, nad 1 m2 | m2 | 10.7804 | 60.8 | 655.45 | 0 | 0 | 60.8 | 655.45 | 15 | 753.7675 | 0 | 0 | 0.02 | 0.22 |  | RTS 18/ II | 0.147 | 1.58 |  |  |  |  | POL1_
|  | pozn.19 : 3,978*1,355*2 |  | 10.7804 | [20 empty] | VV | 0
76 | 968061112R00 | Vyvěšení dřevěných okenních křídel pl. do 1,5 m2 | kus | 34 | 9.2 | 312.8 | 0 | 0 | 9.2 | 312.8 | 15 | 359.72 | 0 | 0 | 0 | 0 |  | RTS 18/ II | 0.03 | 1.02 |  |  |  |  | POL1_
|  | 4*2 |  | 8 | [20 empty] | VV | 0
|  | 1*2 |  | 2 | [20 empty] | VV | 0
|  | 7*3 |  | 21 | [20 empty] | VV | 0
|  | 1*2 |  | 2 | [20 empty] | VV | 0
|  | 1*1 |  | 1 | [20 empty] | VV | 0
77 | 968061125R00 | Vyvěšení dřevěných dveřních křídel pl. do 2 m2 | kus | 1 | 15.4 | 15.4 | 0 | 0 | 15.4 | 15.4 | 15 | 17.71 | 0 | 0 | 0 | 0 |  | RTS 18/ II | 0.05 | 0.05 |  |  |  |  | POL1_
78 | 968062355R00 | Vybourání dřevěných rámů oken dvojitých pl. 2 m2 | m2 | 8.64 | 236.5 | 2043.36 | 23.81 | 205.72 | 212.69 | 1837.64 | 15 | 2349.864 | 0.001 | 0.01 | 0.062 | 0.54 |  | RTS 18/ II | 0.612 | 5.29 |  |  |  |  | POL1_
|  | 1,8*0,6*7 |  | 7.56 | [20 empty] | VV | 0
|  | 1,2*0,6*1 |  | 0.72 | [20 empty] | VV | 0
|  | 0,6*0,6*1 |  | 0.36 | [20 empty] | VV | 0
79 | 968062356R00 | Vybourání dřevěných rámů oken dvojitých pl. 4 m2 | m2 | 12 | 184 | 2208 | 21.9 | 262.8 | 162.1 | 1945.2 | 15 | 2539.2 | 0.00092 | 0.01 | 0.054 | 0.65 |  | RTS 18/ II | 0.465 | 5.58 |  |  |  |  | POL1_
|  | 1,2*2,05*4 |  | 9.84 | [20 empty] | VV | 0
|  | 1,2*1,8*1 |  | 2.16 | [20 empty] | VV | 0
80 | 968062456R00 | Vybourání dřevěných dveřních zárubní pl. nad 2 m2 | m2 | 2.05 | 209.5 | 429.48 | 23.81 | 48.81 | 185.69 | 380.66 | 15 | 493.902 | 0.001 | 0 | 0.067 | 0.14 |  | RTS 18/ II | 0.533 | 1.09 |  |  |  |  | POL1_
|  | 1*2,05 |  | 2.05 | [20 empty] | VV | 0
81 | 976071111R00 | Vybourání kovových zábradlí a madel | m | 44.95 | 188 | 8450.6 | 0 | 0 | 188 | 8450.6 | 15 | 9718.19 | 0 | 0 | 0.037 | 1.66 |  | RTS 18/ II | 0.55 | 24.72 |  |  |  |  | POL1_
|  | pozn.6 : 1,3*4 |  | 5.2 | [20 empty] | VV | 0
|  | pozn.16 : 3,975*10 |  | 39.75 | [20 empty] | VV | 0
82 | 978015221R00 | Otlučení omítek vnějších MVC v složit.1-4 do 10 % - odstranění zbytů lepidla (buchet a rámečků) | m2 | 595.3737 | 6.2 | 3691.32 | 0 | 0 | 6.2 | 3691.32 | 15 | 4245.018 | 0 | 0 | 0.005 | 2.98 |  | RTS 18/ II | 0.02 | 11.91 |  |  |  |  | POL1_
|  | čelní : | [22 empty] | VV | 0
|  | 19,63*14,88 |  | 292.0944 | [20 empty] | VV | 0
|  | (0,3+4+0,2+2,25+0,2+4+0,3)*2*0,5 |  | 11.25 | [20 empty] | VV | 0
|  | boky lodžií : 1,355*2,815*2*10 |  | 76.2865 | [20 empty] | VV | 0
|  | okna : -2,4*1,5*10 |  | -36 | [20 empty] | VV | 0
|  | -1,2*2,05*4 |  | -9.84 | [20 empty] | VV | 0
|  | -1,2*1,8*1 |  | -2.16 | [20 empty] | VV | 0
|  | lodžie : -3,975*2,815*8 |  | -89.517 | [20 empty] | VV | 0
|  | -2,4*1,5*2 |  | -7.2 | [20 empty] | VV | 0
|  | -0,8*2,4*2 |  | -3.84 | [20 empty] | VV | 0
|  | štít : | [22 empty] | VV | 0
|  | 10,125*14,88 |  | 150.66 | [20 empty] | VV | 0
|  | 10,125*(17,82-14,88)*0,5 |  | 14.8838 | [20 empty] | VV | 0
|  | zadní : | [22 empty] | VV | 0
|  | 19,63*(12,565-1,365) |  | 219.856 | [20 empty] | VV | 0
|  | 19,63*4*0,5 |  | 39.26 | [20 empty] | VV | 0
|  | 1,2*(12,565-1,365) |  | 13.44 | [20 empty] | VV | 0
|  | okna : -2,4*1,5*18 |  | -64.8 | [20 empty] | VV | 0
|  | -1,2*1,5*5 |  | -9 | [20 empty] | VV | 0
83 | 978041103R00 | Odstranění KZS ostění, EPS F tl. 30 mm s omítkou | m2 | 44.28 | 75.3 | 3334.28 | 0 | 0 | 75.3 | 3334.28 | 15 | 3834.422 | 0 | 0 | 0.01319 | 0.58 |  | RTS 18/ II | 0.241 | 10.67 |  |  |  |  | POL1_
|  | čelní : | [22 empty] | VV | 0
|  | (1,5+2,4+1,5)*10*0,2 |  | 10.8 | [20 empty] | VV | 0
|  | lodžie : (1,5+2,4+0,8+2,4+0,9)*2*0,2 |  | 3.2 | [20 empty] | VV | 0
|  | (2,05+1,2+2,05)*4*0,2 |  | 4.24 | [20 empty] | VV | 0
|  | (1,8+1,2+1,8)*1*0,2 |  | 0.96 | [20 empty] | VV | 0
|  | (2,7+1,8+2,7)*1*0,2 |  | 1.44 | [20 empty] | VV | 0
|  | zadní : | [22 empty] | VV | 0
|  | (1,5+2,4+1,5)*18*0,2 |  | 19.44 | [20 empty] | VV | 0
|  | (1,5+1,2+1,5)*5*0,2 |  | 4.2 | [20 empty] | VV | 0
84 | 978041105R00 | Odstranění KZS EPS F tl. do 50 mm s omítkou | m2 | 623.8066 | 75.3 | 46972.64 | 0 | 0 | 75.3 | 46972.64 | 15 | 54018.536 | 0 | 0 | 0.01203 | 7.5 |  | RTS 18/ II | 0.241 | 150.34 |  |  |  |  | POL1_
|  | čelní : | [22 empty] | VV | 0
|  | 19,63*14,88 |  | 292.0944 | [20 empty] | VV | 0
|  | (0,3+4+0,2+2,25+0,2+4+0,3)*2*0,5 |  | 11.25 | [20 empty] | VV | 0
|  | boky lodžií : 1,355*2,815*2*10 |  | 76.2865 | [20 empty] | VV | 0
|  | okna : -2,4*1,5*10 |  | -36 | [20 empty] | VV | 0
|  | -1,2*2,05*4 |  | -9.84 | [20 empty] | VV | 0
|  | -1,2*1,8*1 |  | -2.16 | [20 empty] | VV | 0
|  | lodžie : -3,975*2,815*8 |  | -89.517 | [20 empty] | VV | 0
|  | -2,4*1,5*2 |  | -7.2 | [20 empty] | VV | 0
|  | -0,8*2,4*2 |  | -3.84 | [20 empty] | VV | 0
|  | štít : | [22 empty] | VV | 0
|  | 10,125*14,88 |  | 150.66 | [20 empty] | VV | 0
|  | 10,125*(17,82-14,88)*0,5 |  | 14.8838 | [20 empty] | VV | 0
|  | zadní : | [22 empty] | VV | 0
|  | 19,63*12,565 |  | 246.651 | [20 empty] | VV | 0
|  | 19,63*4*0,5 |  | 39.26 | [20 empty] | VV | 0
|  | 1,2*12,565 |  | 15.078 | [20 empty] | VV | 0
|  | okna : -2,4*1,5*18 |  | -64.8 | [20 empty] | VV | 0
|  | -1,2*1,5*5 |  | -9 | [20 empty] | VV | 0
85 | 96.01 | Demontáž stávajícího světla vč. likvidace | ks | 2 | 150 | 300 | 0 | 0 | 150 | 300 | 15 | 345 | 0 | 0 | 0 | 0 |  | Indiv | 0 | 0 |  |  |  |  | POL1_
|  | pozn.27 : 2 |  | 2 | [20 empty] | VV | 0
86 | 96.03 | Demontáž svislé částí hromosvodu vč. podpěr a likvidace | m | 36 | 25 | 900 | 0 | 0 | 25 | 900 | 15 | 1035 | 0 | 0 | 0 | 0 |  | Indiv | 1 | 36 |  |  |  |  | POL1_
|  | pozn.36 : 2*18 |  | 36 | [20 empty] | VV | 0
Díl: | 99 | Staveništní přesun hmot |  |  |  | 81944.7 |  | 0 |  | 81944.7 |  | 94236.405 |  | 0 |  | 0 |  |  |  | 199.78 |  |  |  |  | DIL
87 | 999281111R00 | Přesun hmot pro opravy a údržbu do výšky 25 m | t | 77.5257 | 1057 | 81944.7 | 0 | 0 | 1057 | 81944.7 | 15 | 94236.405 | 0 | 0 | 0 | 0 |  | RTS 18/ II | 2.577 | 199.78 |  |  |  |  | POL7_
Díl: | 711 | Izolace proti vodě |  |  |  | 291854.89 |  | 20162.56 |  | 271692.34 |  | 335633.1235 |  | 0.39 |  | 0 |  |  |  | 29.71 |  |  |  |  | DIL
88 | 711112001RZ1 | Izolace proti vlhkosti svis. nátěr ALP, za studena, 1x nátěr - včetně dodávky asfaltového laku | m2 | 54.738 | 40.3 | 2205.94 | 20.23 | 1107.35 | 20.07 | 1098.59 | 15 | 2536.831 | 0.00052 | 0.03 | 0 | 0 |  | RTS 18/ II | 0.049 | 2.68 |  |  |  |  | POL1_
|  | čelní : (19,63-3)*1,2 |  | 19.956 | [20 empty] | VV | 0
|  | štít : 10,125*1,2 |  | 12.15 | [20 empty] | VV | 0
|  | zadní : (19,63-0,3-1,37-0,3+1,2)*1,2 |  | 22.632 | [20 empty] | VV | 0
89 | 711142559RY2 | Izolace proti vlhkosti svislá pásy přitavením, 1 vrstva - včetně dod. modifikovaného asfaltového pásu | m2 | 54.738 | 308 | 16859.3 | 197.5 | 10810.76 | 110.5 | 6048.55 | 15 | 19388.195 | 0.00598 | 0.33 | 0 | 0 |  | RTS 18/ II | 0.266 | 14.56 |  |  |  |  | POL1_
90 | 711823121RT2 | Montáž nopové fólie svisle, včetně dodávky fólie | m2 | 45.615 | 156 | 7115.94 | 82.3 | 3754.11 | 73.7 | 3361.83 | 15 | 8183.331 | 0.00017 | 0.01 | 0 | 0 |  | RTS 18/ II | 0.16 | 7.3 |  |  |  |  | POL1_
|  | čelní : (19,63-3)*1 |  | 16.63 | [20 empty] | VV | 0
|  | štít : 10,125*1 |  | 10.125 | [20 empty] | VV | 0
|  | zadní : (19,63-0,3-1,37-0,3+1,2)*1 |  | 18.86 | [20 empty] | VV | 0
91 | 711823129RT2 | Montáž ukončovací lišty k nopové fólii, včetně dodávky lišty | m | 45.615 | 144.5 | 6591.37 | 98.44 | 4490.34 | 46.06 | 2101.03 | 15 | 7580.0755 | 0.00053 | 0.02 | 0 | 0 |  | RTS 18/ II | 0.1 | 4.56 |  |  |  |  | POL1_
|  | čelní : (19,63-3) |  | 16.63 | [20 empty] | VV | 0
|  | štít : 10,125 |  | 10.125 | [20 empty] | VV | 0
|  | zadní : (19,63-0,3-1,37-0,3+1,2) |  | 18.86 | [20 empty] | VV | 0
92 | 711.01 | Dodávka a montáž - kompletní systémová skladba - balkonový systém, vč. okapnice, ukončení , těsnícího pásu atd., vč. teplné izolace | m2 | 53.9019 | 4800 | 258729.12 | 0 | 0 | 4800 | 258729.12 | 15 | 297538.488 | 0 | 0 | 0 | 0 |  | Indiv | 0 | 0 |  |  |  |  | POL1_
|  | pozn.19 : 3,978*1,355*10 |  | 53.9019 | [20 empty] | VV | 0
93 | 998711101R00 | Přesun hmot pro izolace proti vodě, výšky do 6 m | t | 0.38773 | 911 | 353.22 | 0 | 0 | 911 | 353.22 | 15 | 406.203 | 0 | 0 | 0 | 0 |  | RTS 18/ II | 1.567 | 0.61 |  |  |  |  | POL7_
Díl: | 713 | Izolace tepelné |  |  |  | 15433.61 |  | 8340.18 |  | 7093.44 |  | 17748.6515 |  | 0.11 |  | 0.32 |  |  |  | 15.79 |  |  |  |  | DIL
94 | 713134211RK4 | Montáž parozábrany na stěny s přelepením spojů, vč. dodávky fólie - parotěsná zábrana | m2 | 45.4246 | 100 | 4542.46 | 35.52 | 1613.48 | 64.48 | 2928.98 | 15 | 5223.829 | 0.00019 | 0.01 | 0 | 0 |  | RTS 18/ II | 0.14 | 6.36 |  |  |  |  | POL1_
|  | pozn.4 : | [22 empty] | VV | 0
|  | 3,978*2,815*8 |  | 89.5846 | [20 empty] | VV | 0
|  | -2,4*1,5*8 |  | -28.8 | [20 empty] | VV | 0
|  | -0,8*2,4*8 |  | -15.36 | [20 empty] | VV | 0
95 | 713102111R00 | Odstr.tep.izolace podlah,volně, EPS tl.do 100 mm | m2 | 10.7804 | 15 | 161.71 | 0 | 0 | 15 | 161.71 | 15 | 185.9665 | 0 | 0 | 0.002 | 0.02 |  | RTS 18/ II | 0.038 | 0.41 |  |  |  |  | POL1_
|  | pozn.19 : 3,978*1,355*2 |  | 10.7804 | [20 empty] | VV | 0
96 | 713103121R00 | Odstr.tep.izolace stěn,volně,minerál tl.do 100 mm | m2 | 45.4246 | 13 | 590.52 | 0 | 0 | 13 | 590.52 | 15 | 679.098 | 0 | 0 | 0.0065 | 0.3 |  | RTS 18/ II | 0.033 | 1.5 |  |  |  |  | POL1_
|  | pozn.4 : | [22 empty] | VV | 0
|  | 3,978*2,815*8 |  | 89.5846 | [20 empty] | VV | 0
|  | -2,4*1,5*8 |  | -28.8 | [20 empty] | VV | 0
|  | -0,8*2,4*8 |  | -15.36 | [20 empty] | VV | 0
97 | 713131130R00 | Izolace tepelná stěn vložením do konstrukce | m2 | 45.4246 | 78.2 | 3552.2 | 5.43 | 246.66 | 72.77 | 3305.55 | 15 | 4085.03 | 0.00023 | 0.01 | 0 | 0 |  | RTS 18/ II | 0.161 | 7.31 |  |  |  |  | POL1_
|  | Nařezání izolace na potřebný rouzměr. Vložení izolace do stěny bez dodávky tepelné izolace. | [22 empty] | POP
|  | Včetně pomocného lešení o výšce podlahy do 1900 mm a pro zatížení do 1,5 kPa. | [22 empty] | POP
|  | pozn.4 : | [22 empty] | VV | 0
|  | 3,978*2,815*8 |  | 89.5846 | [20 empty] | VV | 0
|  | -2,4*1,5*8 |  | -28.8 | [20 empty] | VV | 0
|  | -0,8*2,4*8 |  | -15.36 | [20 empty] | VV | 0
98 | 63140152R | Deska fasádní minerální vlákno-podélné tl. 40 mm | m2 | 46.7873 | 138.5 | 6480.04 | 138.5 | 6480.04 | 0 | 0 | 15 | 7452.046 | 0.002 | 0.09 | 0 | 0 | SPCM | RTS 18/ II | 0 | 0 |  |  |  |  | POL3_
|  | deska izolační fasádní; minerální vlákno; rovná hrana; | [22 empty] | POP
|  | orientace vláken rovnoběžná; tl. 40,0 mm; | [22 empty] | POP
|  | součinitel tepelné vodivosti 0,039 W/mK; | [22 empty] | POP
|  | obj. hmotnost 50,00 kg/m3 | [22 empty] | POP
|  | 45,42456*1,03 |  | 46.7873 | [20 empty] | VV | 0
99 | 998713102R00 | Přesun hmot pro izolace tepelné, výšky do 12 m | t | 0.11265 | 947 | 106.68 | 0 | 0 | 947 | 106.68 | 15 | 122.682 | 0 | 0 | 0 | 0 |  | RTS 18/ II | 1.831 | 0.21 |  |  |  |  | POL7_
Díl: | 763 | Dřevostavby |  |  |  | 31079.8 |  | 19530.55 |  | 11549.25 |  | 35741.77 |  | 1.36 |  | 0 |  |  |  | 24.21 |  |  |  |  | DIL
100 | 763612131R00 | M.obložení stěn z desek do tl.18mm,na sraz,šroubo. | m2 | 72.2846 | 166.5 | 12035.38 | 26.42 | 1909.76 | 140.08 | 10125.62 | 15 | 13840.687 | 0.00073 | 0.05 | 0 | 0 |  | RTS 18/ II | 0.313 | 22.63 |  |  |  |  | POL1_
|  | pozn.4 : | [22 empty] | VV | 0
|  | 3,978*2,815*8 |  | 89.5846 | [20 empty] | VV | 0
|  | -2,4*1,5*8 |  | -28.8 | [20 empty] | VV | 0
|  | -0,8*2,4*8 |  | -15.36 | [20 empty] | VV | 0
|  | Mezisoučet |  | 45.4246 | [20 empty] | VV | 1
|  | det.3 : | [22 empty] | VV | 0
|  | čelní : 6*0,4*2 |  | 4.8 | [20 empty] | VV | 0
|  | štít : (7,2+6)*0,4*2 |  | 10.56 | [20 empty] | VV | 0
|  | zadní : 11*0,4*2 |  | 8.8 | [20 empty] | VV | 0
|  | Mezisoučet |  | 24.16 | [20 empty] | VV | 1
|  | pozn.22 : 1,35*0,5*2*2 |  | 2.7 | [20 empty] | VV | 0
|  | Mezisoučet |  | 2.7 | [20 empty] | VV | 1
101 | 59590737R | Deska cementotřísková tl. 12 mm | m2 | 76.543 | 217.5 | 16648.11 | 217.5 | 16648.11 | 0 | 0 | 15 | 19145.3265 | 0.0162 | 1.24 | 0 | 0 | SPCM | RTS 18/ II | 0 | 0 |  |  |  |  | POL3_
|  | pozn.4 : 45,42456*1,1 |  | 49.967 | [20 empty] | VV | 0
|  | det.3 : 24,16*1,1 |  | 26.576 | [20 empty] | VV | 0
102 | 59590740R | Deska cementotřísková tl. 18 mm | m2 | 2.97 | 327.5 | 972.68 | 327.5 | 972.68 | 0 | 0 | 15 | 1118.582 | 0.0243 | 0.07 | 0 | 0 | SPCM | RTS 18/ II | 0 | 0 |  |  |  |  | POL3_
|  | pozn.22 : 2,7*1,1 |  | 2.97 | [20 empty] | VV | 0
103 | 998763101R00 | Přesun hmot pro dřevostavby, výšky do 12 m | t | 1.3649 | 1043 | 1423.63 | 0 | 0 | 1043 | 1423.63 | 15 | 1637.1745 | 0 | 0 | 0 | 0 |  | RTS 18/ II | 1.156 | 1.58 |  |  |  |  | POL7_
Díl: | 764 | Konstrukce klempířské |  |  |  | 184659.44 |  | 77135.97 |  | 107523.47 |  | 212358.356 |  | 0.65 |  | 0.58 |  |  |  | 219.48 |  |  |  |  | DIL
104 | 764231440R00 | Lemování Ti Zn plechem zdí,tvrdá krytina,rš 400 mm | m | 13.4 | 438.5 | 5875.9 | 317.41 | 4253.29 | 121.09 | 1622.61 | 15 | 6757.285 | 0.00224 | 0.03 | 0 | 0 |  | RTS 18/ II | 0.24898 | 3.34 |  |  |  |  | POL1_
|  | včetně spojovacích prostředků. | [22 empty] | POP
|  | 7,4+6 |  | 13.4 | [20 empty] | VV | 0
105 | 764252401R00 | Žlaby Ti Zn plech, podokapní půlkruhové, rš 250 mm | m | 9.9 | 470 | 4653 | 250.89 | 2483.81 | 219.11 | 2169.19 | 15 | 5350.95 | 0.00333 | 0.03 | 0 | 0 |  | RTS 18/ II | 0.43722 | 4.33 |  |  |  |  | POL1_
|  | Položka je kalkulována včetně háků, čel, rohů, rovných hrdel a dilatací. | [22 empty] | POP
|  | 4/K : 9,9 |  | 9.9 | [20 empty] | VV | 0
106 | 764254404R00 | Maska hladká Ti Zn, rš 500 mm | m | 10.5 | 456 | 4788 | 283.56 | 2977.38 | 172.44 | 1810.62 | 15 | 5506.2 | 0.00206 | 0.02 | 0 | 0 |  | RTS 18/ II | 0.33178 | 3.48 |  |  |  |  | POL1_
|  | včetně spojovacích prostředků. | [22 empty] | POP
|  | 3/K : 10,5 |  | 10.5 | [20 empty] | VV | 0
107 | 764259411R00 | Kotlík kónický z pl.Ti-Zn pro trouby D do 150 mm | kus | 2 | 1106 | 2212 | 586.86 | 1173.72 | 519.14 | 1038.28 | 15 | 2543.8 | 0.00406 | 0.01 | 0 | 0 |  | RTS 18/ II | 0.98899 | 1.98 |  |  |  |  | POL1_
|  | 4/K : 2 |  | 2 | [20 empty] | VV | 0
108 | 764291440R00 | Závětrná lišta z Ti Zn plechu, rš 500 mm | m | 63.8 | 668 | 42618.4 | 385.48 | 24593.62 | 282.52 | 18024.78 | 15 | 49011.16 | 0.00378 | 0.24 | 0 | 0 |  | RTS 18/ II | 0.59325 | 37.85 |  |  |  |  | POL1_
|  | včetně spojovacích prostředků a zednické výpomoci. | [22 empty] | POP
|  | 2/K : 63,8 |  | 63.8 | [20 empty] | VV | 0
109 | 764554401R00 | Odpadní trouby z Ti Zn plechu, kruhové, D 75 mm | m | 7.5 | 527 | 3952.5 | 268.58 | 2014.35 | 258.42 | 1938.15 | 15 | 4545.375 | 0.00208 | 0.02 | 0 | 0 |  | RTS 18/ II | 0.521 | 3.91 |  |  |  |  | POL1_
|  | Položka je kalkulována včetně nákladů na dodání zděří, manžet, odboček, kolen, odskoků, výpustí vody a přechodových kusů. | [22 empty] | POP |  | Položka je kalkulována včetně nákladů na dodání zděří, manžet, odboček, kolen, odskoků, výpustí vody a přechodových kusů.
|  | 5/K : 7,5 |  | 7.5 | [20 empty] | VV | 0
110 | 764554491R00 | Montáž trub Ti Zn odpadních kruhových | m | 58 | 180.5 | 10469 | 19.04 | 1104.32 | 161.46 | 9364.68 | 15 | 12039.35 | 6e-05 | 0 | 0 | 0 |  | RTS 18/ II | 0.29475 | 17.1 |  |  |  |  | POL1_
|  | včetně spojovacích prostředků. | [22 empty] | POP
|  | pro zpětnou montáž : | [22 empty] | VV | 0
|  | pozn.33 : | [22 empty] | VV | 0
|  | 2*15 |  | 30 | [20 empty] | VV | 0
|  | 2*14 |  | 28 | [20 empty] | VV | 0
111 | 764554492R00 | Montáž zděře (objímky) Ti Zn kruhové | kus | 34 | 76.5 | 2601 | 4.16 | 141.44 | 72.34 | 2459.56 | 15 | 2991.15 | 0.00053 | 0.02 | 0 | 0 |  | RTS 18/ II | 0.165 | 5.61 |  |  |  |  | POL1_
|  | pro zpětnou montáž : | [22 empty] | VV | 0
|  | pozn.33 : | [22 empty] | VV | 0
|  | 2*9 |  | 18 | [20 empty] | VV | 0
|  | 2*8 |  | 16 | [20 empty] | VV | 0
112 | 764778314R00 | Oplech.parapetů,RŠ 500 mm, enkolit - AL plech 0,7 mm s barevnou povrchovou úpravou | m | 129.3 | 650 | 84045 | 271.51 | 35106.24 | 378.49 | 48938.76 | 15 | 96651.75 | 0.00208 | 0.27 | 0 | 0 |  | Indiv | 0.89493 | 115.71 |  |  |  |  | POL1_
|  | 1/K : 129,3 |  | 129.3 | [20 empty] | VV | 0
113 | 764331831R00 | Demontáž lemování zdí, rš 250 a 330 mm, do 45° | m | 13.4 | 26.5 | 355.1 | 0 | 0 | 26.5 | 355.1 | 15 | 408.365 | 0 | 0 | 0.00205 | 0.03 |  | RTS 18/ II | 0.0529 | 0.71 |  |  |  |  | POL1_
|  | 7,4+6 |  | 13.4 | [20 empty] | VV | 0
114 | 764352811R00 | Demontáž žlabů půlkruh. rovných, rš 330 mm, do 45° | m | 9.9 | 43.5 | 430.65 | 0 | 0 | 43.5 | 430.65 | 15 | 495.2475 | 0 | 0 | 0.00336 | 0.03 |  | RTS 18/ II | 0.07935 | 0.79 |  |  |  |  | POL1_
115 | 764391841R00 | Demontáž závětrné lišty, rš 400 a 500 mm, do 45° | m | 63.8 | 39.7 | 2532.86 | 0 | 0 | 39.7 | 2532.86 | 15 | 2912.789 | 0 | 0 | 0.0025 | 0.16 |  | RTS 18/ II | 0.07935 | 5.06 |  |  |  |  | POL1_
|  | 2/K : 63,8 |  | 63.8 | [20 empty] | VV | 0
116 | 764410850R00 | Demontáž oplechování parapetů,rš od 100 do 330 mm | m | 129.3 | 50.5 | 6529.65 | 0 | 0 | 50.5 | 6529.65 | 15 | 7509.0975 | 0 | 0 | 0.00135 | 0.17 |  | RTS 18/ II | 0.092 | 11.9 |  |  |  |  | POL1_
|  | 1/K : 129,3 |  | 129.3 | [20 empty] | VV | 0
117 | 764454802R00 | Demontáž odpadních trub kruhových,D 120 mm | m | 65.5 | 37.8 | 2475.9 | 0 | 0 | 37.8 | 2475.9 | 15 | 2847.285 | 0 | 0 | 0.00285 | 0.19 |  | RTS 18/ II | 0.069 | 4.52 |  |  |  |  | POL1_
|  | pro zpětnou montáž : | [22 empty] | VV | 0
|  | pozn.33 : | [22 empty] | VV | 0
|  | 2*15 |  | 30 | [20 empty] | VV | 0
|  | 2*14 |  | 28 | [20 empty] | VV | 0
|  | Mezisoučet |  | 58 | [20 empty] | VV | 1
|  | k lividaci : 7,5 |  | 7.5 | [20 empty] | VV | 0
118 | 764.01 | Úprava žlabu a oplechování | ks | 2 | 1500 | 3000 | 0 | 0 | 1500 | 3000 | 15 | 3450 | 0 | 0 | 0 | 0 |  | Indiv | 0 | 0 |  |  |  |  | POL1_
|  | pozn.22 : 2 |  | 2 | [20 empty] | VV | 0
119 | 764.02 | Úprava napojení kotlíku na novou polohu odpadní svodů | ks | 4 | 900 | 3600 | 0 | 0 | 900 | 3600 | 15 | 4140 | 0 | 0 | 0 | 0 |  | Indiv | 0 | 0 |  |  |  |  | POL1_
|  | pozn.33,14 : 4 |  | 4 | [20 empty] | VV | 0
120 | 5534426210R | Objímka kulatého svodu 120 | kus | 34 | 96.7 | 3287.8 | 96.7 | 3287.8 | 0 | 0 | 15 | 3780.97 | 0.00017 | 0.01 | 0 | 0 | SPCM | RTS 18/ II | 0 | 0 |  |  |  |  | POL3_
|  | pro zpětnou montáž : | [22 empty] | VV | 0
|  | pozn.33 : | [22 empty] | VV | 0
|  | 2*9 |  | 18 | [20 empty] | VV | 0
|  | 2*8 |  | 16 | [20 empty] | VV | 0
121 | 998764103R00 | Přesun hmot pro klempířské konstr., výšky do 24 m | t | 0.64572 | 1909 | 1232.68 | 0 | 0 | 1909 | 1232.68 | 15 | 1417.582 | 0 | 0 | 0 | 0 |  | RTS 18/ II | 4.947 | 3.19 |  |  |  |  | POL7_
Díl: | 765 | Krytiny tvrdé |  |  |  | 7530.8 |  | 30.55 |  | 7500.25 |  | 8660.42 |  | 0.01 |  | 0 |  |  |  | 8.58 |  |  |  |  | DIL
122 | 765339925R00 | Přiřezání a uchycení beton.tašek dráž. rovné | m | 13.4 | 192 | 2572.8 | 0 | 0 | 192 | 2572.8 | 15 | 2958.72 | 0 | 0 | 0 | 0 |  | RTS 18/ II | 0.35 | 4.69 |  |  |  |  | POL1_
|  | zkrácení tašek u štítu : 7,4+6 |  | 13.4 | [20 empty] | VV | 0
123 | 765391921R00 | Přeložení krytiny drážkové, střech jednod.,nasucho | m2 | 13.4 | 160 | 2144 | 2.28 | 30.55 | 157.72 | 2113.45 | 15 | 2465.6 | 0.00067 | 0.01 | 0 | 0 |  | RTS 18/ II | 0.29 | 3.89 |  |  |  |  | POL1_
|  | - rozkrytí a zpětné zakrytí střechy u štíru | [22 empty] | POP
|  | det.2 : | [22 empty] | VV | 0
|  | (7,4+6)*1 |  | 13.4 | [20 empty] | VV | 0
124 | 762.01 | Zaříznutí laťování | m | 13.4 | 120 | 1608 | 0 | 0 | 120 | 1608 | 15 | 1849.2 | 0 | 0 | 0 | 0 |  | Indiv | 0 | 0 |  |  |  |  | POL1_
|  | zkrácení tašek u štítu : 7,4+6 |  | 13.4 | [20 empty] | VV | 0
125 | 765.01 | Doplnění pojistné hydroizolace nalepení oboustrannou páskou | m2 | 6.7 | 180 | 1206 | 0 | 0 | 180 | 1206 | 15 | 1386.9 | 0 | 0 | 0 | 0 |  | Indiv | 0 | 0 |  |  |  |  | POL1_
|  | (7,4+6)*0,5 |  | 6.7 | [20 empty] | VV | 0
Díl: | 766 | Konstrukce truhlářské |  |  |  | 10809.99 |  | 0 |  | 10809.99 |  | 12431.4885 |  | 0 |  | 1.09 |  |  |  | 23.47 |  |  |  |  | DIL
126 | 766411811R00 | Demontáž obložení stěn panely velikosti do 1,5 m2 | m2 | 22.65 | 115 | 2604.75 | 0 | 0 | 115 | 2604.75 | 15 | 2995.4625 | 0 | 0 | 0.02465 | 0.56 |  | RTS 18/ II | 0.25 | 5.66 |  |  |  |  | POL1_
|  | det.3 : | [22 empty] | VV | 0
|  | čelní : 6*0,375*2 |  | 4.5 | [20 empty] | VV | 0
|  | štít : (7,2+6)*0,375*2 |  | 9.9 | [20 empty] | VV | 0
|  | zadní : 11*0,375*2 |  | 8.25 | [20 empty] | VV | 0
127 | 766411821R00 | Demontáž obložení stěn palubkami | m2 | 48.1246 | 170.5 | 8205.24 | 0 | 0 | 170.5 | 8205.24 | 15 | 9436.026 | 0 | 0 | 0.01098 | 0.53 |  | RTS 18/ II | 0.37 | 17.81 |  |  |  |  | POL1_
|  | pozn.4 : | [22 empty] | VV | 0
|  | 3,978*2,815*8 |  | 89.5846 | [20 empty] | VV | 0
|  | -2,4*1,5*8 |  | -28.8 | [20 empty] | VV | 0
|  | -0,8*2,4*8 |  | -15.36 | [20 empty] | VV | 0
|  | Mezisoučet |  | 45.4246 | [20 empty] | VV | 1
|  | pozn.22 : 1,35*0,5*2*2 |  | 2.7 | [20 empty] | VV | 0
Díl: | 767 | Konstrukce zámečnické |  |  |  | 298500 |  | 0 |  | 298500 |  | 343275 |  | 0 |  | 0 |  |  |  | 0 |  |  |  |  | DIL
128 | 767.01 | Dodávka a montáž nového zasklení lodžie - systémové | ks | 1 | 35000 | 35000 | 0 | 0 | 35000 | 35000 | 15 | 40250 | 0 | 0 | 0 | 0 |  | Indiv | 0 | 0 |  |  |  |  | POL1_
|  | pozn.25 : 1 |  | 1 | [20 empty] | VV | 0
129 | 767.02 | Úprava a doplnění stávajícího zábradlí, zkrácení zabradlí a nové ukotvení do fasády | ks | 1 | 3500 | 3500 | 0 | 0 | 3500 | 3500 | 15 | 4025 | 0 | 0 | 0 | 0 |  | Indiv | 0 | 0 |  |  |  |  | POL1_
|  | pozn.28 : 1 |  | 1 | [20 empty] | VV | 0
130 | 767.03 | Dodávka a montáž - nový držák na šňůry na prádlo, dl. 800 mm, 8 háčků, žárově zinkováno | ks | 20 | 600 | 12000 | 0 | 0 | 600 | 12000 | 15 | 13800 | 0 | 0 | 0 | 0 |  | Indiv | 0 | 0 |  |  |  |  | POL1_
|  | pozn.15 : 2*10 |  | 20 | [20 empty] | VV | 0
131 | 767.04 | Dodávka a montáž - systémové zábradlí 3735x1100 mm | ks | 10 | 22300 | 223000 | 0 | 0 | 22300 | 223000 | 15 | 256450 | 0 | 0 | 0 | 0 |  | Indiv | 0 | 0 |  |  |  |  | POL1_
|  | pozn.16 : 10 |  | 10 | [20 empty] | VV | 0
132 | 767.05 | Úprava stávající vchodové stříšky | ks | 1 | 25000 | 25000 | 0 | 0 | 25000 | 25000 | 15 | 28750 | 0 | 0 | 0 | 0 |  | Indiv | 0 | 0 |  |  |  |  | POL1_
|  | - odříznutí stříšky | [22 empty] | POP
|  | - úprava přechodové lišty | [22 empty] | POP
|  | - úprava okapnice | [22 empty] | POP
|  | - zespodu stříšky umístit TAHOKOV S0/6 6x4,5-0,8x0,8 - nerez | [22 empty] | POP
|  | - očištění a nátěr celé konstrukce 1xZ + 2xE | [22 empty] | POP
|  | - omytí makrolonu tlakovou vodou se saponátem | [22 empty] | POP
|  | - utěsnění stříšky k fasádě | [22 empty] | POP
|  | - ostatní související práce | [22 empty] | POP
|  | pozn.7 : 1 |  | 1 | [20 empty] | VV | 0
Díl: | 769 | Otvorové prvky z plastu |  |  |  | 155652.35 |  | 3997.75 |  | 151654.6 |  | 179000.2025 |  | 0.02 |  | 0 |  |  |  | 61.38 |  |  |  |  | DIL
133 | 766601211RT1 | Těsnění okenní spáry, ostění, PT fólie+ PP páska | m | 77.7 | 135.5 | 10528.35 | 32.87 | 2554 | 102.63 | 7974.35 | 15 | 12107.6025 | 0 | 0 | 0 | 0 |  | RTS 18/ II | 0.26 | 20.2 |  |  |  |  | POL1_
|  | Instalace a dodávka parotěsné okenní fólie a paropropustné expanzní pásky. | [22 empty] | POP
|  | (1,2+2,05)*2*4 |  | 26 | [20 empty] | VV | 0
|  | (1,2+1,8)*2*1 |  | 6 | [20 empty] | VV | 0
|  | (1,8+0,6)*2*7 |  | 33.6 | [20 empty] | VV | 0
|  | (1,2+0,6)*2*1 |  | 3.6 | [20 empty] | VV | 0
|  | (0,6+0,6)*2*1 |  | 2.4 | [20 empty] | VV | 0
|  | (1+2,05)*2*1 |  | 6.1 | [20 empty] | VV | 0
134 | 766629302R00 | Montáž oken plastových | kus | 14 | 1293 | 18102 | 92.41 | 1293.74 | 1200.59 | 16808.26 | 15 | 20817.3 | 0.0012 | 0.02 | 0 | 0 |  | RTS 18/ II | 2.72 | 38.08 |  |  |  |  | POL1_
|  | 4+1+7+1+1 |  | 14 | [20 empty] | VV | 0
135 | 766629304R00 | Montáž dveří plastových | kus | 1 | 1512 | 1512 | 150.01 | 150.01 | 1361.99 | 1361.99 | 15 | 1738.8 | 0.00168 | 0 | 0 | 0 |  | RTS 18/ II | 3.1 | 3.1 |  |  |  |  | POL1_
136 | 769.01 | Dveře vchodové plastové 1000/2050 Uw= 1,2 W/km2 ozn. D1 | ks | 1 | 19960 | 19960 | 0 | 0 | 19960 | 19960 | 15 | 22954 | 0 | 0 | 0 | 0 |  | Indiv | 0 | 0 |  |  |  |  | POL1_
137 | 769.02 | Okno plastové 1200/2050 Uw= 1,2 W/km2 ozn. O1 | ks | 4 | 11070 | 44280 | 0 | 0 | 11070 | 44280 | 15 | 50922 | 0 | 0 | 0 | 0 |  | Indiv | 0 | 0 |  |  |  |  | POL1_
138 | 769.03 | Okno plastové 1200/1800 Uw= 1,2 W/km2 ozn.O2 | ks | 1 | 9750 | 9750 | 0 | 0 | 9750 | 9750 | 15 | 11212.5 | 0 | 0 | 0 | 0 |  | Indiv | 0 | 0 |  |  |  |  | POL1_
139 | 769.04 | Okno plastové 1800/600 Uw= 1,2 W/km2 ozn.O3 | ks | 7 | 5860 | 41020 | 0 | 0 | 5860 | 41020 | 15 | 47173 | 0 | 0 | 0 | 0 |  | Indiv | 0 | 0 |  |  |  |  | POL1_
140 | 769.05 | Okno plastové 1200/600 Uw= 1,2 W/km2 ozn.O4 | ks | 1 | 5650 | 5650 | 0 | 0 | 5650 | 5650 | 15 | 6497.5 | 0 | 0 | 0 | 0 |  | Indiv | 0 | 0 |  |  |  |  | POL1_
141 | 769.06 | Okno plastové 600/600 Uw= 1,2 W/km2 ozn.O5 | ks | 1 | 4850 | 4850 | 0 | 0 | 4850 | 4850 | 15 | 5577.5 | 0 | 0 | 0 | 0 |  | Indiv | 0 | 0 |  |  |  |  | POL1_
Díl: | 771 | Podlahy z dlaždic a obklady |  |  |  | 90203.53 |  | 55145.71 |  | 35057.82 |  | 103734.0595 |  | 1.52 |  | 0 |  |  |  | 70.37 |  |  |  |  | DIL
142 | 771130111R00 | Obklad soklíků rovných do tmele výšky do 100 mm | m | 66.65 | 118 | 7864.7 | 0 | 0 | 118 | 7864.7 | 15 | 9044.405 | 0 | 0 | 0 | 0 |  | RTS 18/ II | 0.236 | 15.73 |  |  |  |  | POL1_
|  | (1,335+3,975+1,355)*10 |  | 66.65 | [20 empty] | VV | 0
143 | 771575109R00 | Montáž podlah keram.,hladké, tmel, 20x20 cm, 30x30 cm | m2 | 53.9019 | 586 | 31586.51 | 96.95 | 5225.79 | 489.05 | 26360.72 | 15 | 36324.4865 | 0.00504 | 0.27 | 0 | 0 |  | RTS 18/ II | 0.978 | 52.72 |  |  |  |  | POL1_
|  | pozn.19 : 3,978*1,355*10 |  | 53.9019 | [20 empty] | VV | 0
144 | 597642033R | Dlažba 200x200x9 mm, 300x300x9 mm | m2 | 59.2921 | 655 | 38836.32 | 655 | 38836.32 | 0 | 0 | 15 | 44661.768 | 0.0192 | 1.14 | 0 | 0 | SPCM | RTS 18/ II | 0 | 0 |  |  |  |  | POL3_
|  | Vlastnosti dlažby | [22 empty] | POP
|  | - těruvzdornost PEI IV, Emin. 0,5 R10 | [22 empty] | POP
|  | - chemický odolná | [22 empty] | POP
|  | pozn.19 : 53,9019*1,1 |  | 59.2921 | [20 empty] | VV | 0
145 | 597642410R | Dlažba sokl 300x80x9 mm | kus | 242 | 45.8 | 11083.6 | 45.8 | 11083.6 | 0 | 0 | 15 | 12746.14 | 0.00045 | 0.11 | 0 | 0 | SPCM | RTS 18/ II | 0 | 0 |  |  |  |  | POL3_
|  | 66,65*3,3*1,1 |  | 241.9395 | [20 empty] | VV | 0
|  | 1-0,9395 |  | 0.0605 | [20 empty] | VV | 0
146 | 998771102R00 | Přesun hmot pro podlahy z dlaždic, výšky do 12 m | t | 1.519 | 548 | 832.4 | 0 | 0 | 548 | 832.4 | 15 | 957.26 | 0 | 0 | 0 | 0 |  | RTS 18/ II | 1.265 | 1.92 |  |  |  |  | POL7_
Díl: | 776 | Podlahy povlakové |  |  |  | 1599.81 |  | 0 |  | 1599.81 |  | 1839.7815 |  | 0 |  | 0.04 |  |  |  | 4.53 |  |  |  |  | DIL
147 | 776511810R00 | Odstranění PVC lepených bez podložky | m2 | 43.1215 | 37.1 | 1599.81 | 0 | 0 | 37.1 | 1599.81 | 15 | 1839.7815 | 0 | 0 | 0.001 | 0.04 |  | RTS 18/ II | 0.105 | 4.53 |  |  |  |  | POL1_
|  | pozn.19 : 3,978*1,355*8 |  | 43.1215 | [20 empty] | VV | 0
Díl: | 783 | Nátěry |  |  |  | 19619.74 |  | 4104.96 |  | 15514.8 |  | 22562.701 |  | 0.02 |  | 0 |  |  |  | 42.65 |  |  |  |  | DIL
148 | 783201811R00 | Odstranění nátěrů z kovových konstrukcí oškrábáním | m2 | 11.627 | 26.8 | 311.6 | 1.05 | 12.21 | 25.75 | 299.4 | 15 | 358.34 | 1e-05 | 0 | 0 | 0 |  | RTS 18/ II | 0.072 | 0.84 |  |  |  |  | POL1_
|  | pozn.28 : (2,67+0,3+0,3+3,9+2,1+1,3)*1,1 |  | 11.627 | [20 empty] | VV | 0
149 | 783225600R00 | Nátěr syntetický kovových konstrukcí 2x email | m2 | 11.627 | 165.5 | 1924.27 | 34.24 | 398.11 | 131.26 | 1526.16 | 15 | 2212.9105 | 0.00028 | 0 | 0 | 0 |  | RTS 18/ II | 0.307 | 3.57 |  |  |  |  | POL1_
|  | včetně pomocného lešení. | [22 empty] | POP
|  | pozn.28 : (2,67+0,3+0,3+3,9+2,1+1,3)*1,1 |  | 11.627 | [20 empty] | VV | 0
150 | 783226100R00 | Nátěr syntetický kovových konstrukcí základní | m2 | 11.627 | 64.5 | 749.94 | 8.75 | 101.74 | 55.75 | 648.21 | 15 | 862.431 | 8e-05 | 0 | 0 | 0 |  | RTS 18/ II | 0.156 | 1.81 |  |  |  |  | POL1_
|  | pozn.28 : (2,67+0,3+0,3+3,9+2,1+1,3)*1,1 |  | 11.627 | [20 empty] | VV | 0
151 | 783782205R00 | Nátěr tesařských konstrukcí proti dřevokaznému hmyzu a houbám 2x | m2 | 45.4246 | 62.8 | 2852.66 | 8.79 | 399.28 | 54.01 | 2453.38 | 15 | 3280.559 | 0.00016 | 0.01 | 0 | 0 |  | RTS 18/ II | 0.15 | 6.81 |  |  |  |  | POL1_
|  | včetně montáže, dodávky a demontáže lešení. | [22 empty] | POP
|  | pozn.4 : | [22 empty] | VV | 0
|  | 3,978*2,815*8 |  | 89.5846 | [20 empty] | VV | 0
|  | -2,4*1,5*8 |  | -28.8 | [20 empty] | VV | 0
|  | -0,8*2,4*8 |  | -15.36 | [20 empty] | VV | 0
152 | 783902811R00 | Odstranění nátěrů odstraňovačem | m2 | 60.577 | 227.5 | 13781.27 | 52.72 | 3193.62 | 174.78 | 10587.65 | 15 | 15848.4605 | 0.00022 | 0.01 | 0 | 0 |  | RTS 18/ II | 0.489 | 29.62 |  |  |  |  | POL1_
|  | sokl : | [22 empty] | VV | 0
|  | čelní : | [22 empty] | VV | 0
|  | 19,63*1,2 |  | 23.556 | [20 empty] | VV | 0
|  | 19,63*0,5*0,5 |  | 4.9075 | [20 empty] | VV | 0
|  | -1,8*1 |  | -1.8 | [20 empty] | VV | 0
|  | -1,8*0,6*4 |  | -4.32 | [20 empty] | VV | 0
|  | boční : | [22 empty] | VV | 0
|  | 10,125*1,2 |  | 12.15 | [20 empty] | VV | 0
|  | zadní : | [22 empty] | VV | 0
|  | (19,63+1,2)*1,2 |  | 24.996 | [20 empty] | VV | 0
|  | (19,63+1,2)*0,5*0,5 |  | 5.2075 | [20 empty] | VV | 0
|  | 1,5*1,5 |  | 2.25 | [20 empty] | VV | 0
|  | -1,8*0,6*3 |  | -3.24 | [20 empty] | VV | 0
|  | -1,2*0,6*1 |  | -0.72 | [20 empty] | VV | 0
|  | -0,6*0,6*1 |  | -0.36 | [20 empty] | VV | 0
|  | -1*2,05*1 |  | -2.05 | [20 empty] | VV | 0
Díl: | 784 | Malby |  |  |  | 6209.95 |  | 444.82 |  | 5765.14 |  | 7141.4425 |  | 0.02 |  | 0 |  |  |  | 12.73 |  |  |  |  | DIL
153 | 784195112R00 | Malba bílá, bez penetrace, 2 x | m2 | 124.9488 | 49.7 | 6209.95 | 3.56 | 444.82 | 46.14 | 5765.14 | 15 | 7141.4425 | 0.00014 | 0.02 | 0 | 0 |  | RTS 18/ II | 0.10191 | 12.73 |  |  |  |  | POL1_
|  | pozn.34 : 2,25*2,815*5 |  | 31.6688 | [20 empty] | VV | 0
|  | 4,1*2,65*8 |  | 86.92 | [20 empty] | VV | 0
|  | 2,4*2,65*1 |  | 6.36 | [20 empty] | VV | 0
Díl: | M21 | Elektromontáže |  |  |  | 13381.4 |  | 1163.38 |  | 12218.02 |  | 15388.61 |  | 0.02 |  | 0 |  |  |  | 21.33 |  |  |  |  | DIL
154 | 210220101RU2 | Vodiče svodové FeZn D do 10,Al 10,Cu 8 + podpěry, včetně dodávky drátu AlMgSi T/4 8 mm | m | 36 | 240.5 | 8658 | 13.96 | 502.56 | 226.54 | 8155.44 | 15 | 9956.7 | 0.00014 | 0.01 | 0 | 0 |  | RTS 18/ II | 0.49717 | 17.9 |  |  |  |  | POL1_
|  | pozn.36 : 2*18 |  | 36 | [20 empty] | VV | 0
155 | 210220301RT1 | Svorka hromosvodová do 2 šroubů /SS, SZ, SO/, včetně dodávky svorky SO | kus | 2 | 139.5 | 279 | 28.14 | 56.28 | 111.36 | 222.72 | 15 | 320.85 | 0.00028 | 0 | 0 | 0 |  | RTS 18/ II | 0.244 | 0.49 |  |  |  |  | POL1_
|  | pozn.36 : 2*1 |  | 2 | [20 empty] | VV | 0
156 | 210220301RT2 | Svorka hromosvodová do 2 šroubů /SS, SZ, SO/, včetně dodávky svorky SS | kus | 2 | 120.5 | 241 | 9.25 | 18.5 | 111.25 | 222.5 | 15 | 277.15 | 0.00011 | 0 | 0 | 0 |  | RTS 18/ II | 0.244 | 0.49 |  |  |  |  | POL1_
|  | pozn.36 : 2*1 |  | 2 | [20 empty] | VV | 0
157 | 210220301RT3 | Svorka hromosvodová do 2 šroubů /SS, SZ, SO/, včetně dodávky svorky SZ | kus | 2 | 153.5 | 307 | 42.21 | 84.42 | 111.29 | 222.58 | 15 | 353.05 | 0.0002 | 0 | 0 | 0 |  | RTS 18/ II | 0.244 | 0.49 |  |  |  |  | POL1_
|  | pozn.36 : 2*1 |  | 2 | [20 empty] | VV | 0
158 | 210220372RT1 | Úhelník ochranný nebo trubka s držáky do zdiva, včetně trubky + 2 držáky do zdi | kus | 2 | 642 | 1284 | 244.78 | 489.56 | 397.22 | 794.44 | 15 | 1476.6 | 0.00364 | 0.01 | 0 | 0 |  | RTS 18/ II | 0.871 | 1.74 |  |  |  |  | POL1_
|  | pozn.36 : 2*1 |  | 2 | [20 empty] | VV | 0
159 | 210220401RT1 | Označení svodu štítky, smaltované, umělá hmota, včetně dodávky štítku | kus | 2 | 56.2 | 112.4 | 6.03 | 12.06 | 50.17 | 100.34 | 15 | 129.26 | 0 | 0 | 0 | 0 |  | RTS 18/ II | 0.11 | 0.22 |  |  |  |  | POL1_
|  | pozn.36 : 2*1 |  | 2 | [20 empty] | VV | 0
160 | 21.01 | Dodávka a montáž - nové svítidlo s čidlem 1xE27, 40W/230V, vč. úpravy přívodu | ks | 2 | 1250 | 2500 | 0 | 0 | 1250 | 2500 | 15 | 2875 | 0 | 0 | 0 | 0 |  | Indiv | 0 | 0 |  |  |  |  | POL1_
|  | pozn.27 : 2 |  | 2 | [20 empty] | VV | 0
Díl: | D96 | Přesuny suti a vybouraných hmot |  |  |  | 68878.82 |  | 0 |  | 68878.82 |  | 79210.643 |  | 0 |  | 0 |  |  |  | 151.52 |  |  |  |  | DIL
161 | 979990001R00 | Poplatek za skládku stavební suti | t | 17.4259 | 300 | 5227.76 | 0 | 0 | 300 | 5227.76 | 15 | 6011.924 | 0 | 0 | 0 | 0 |  | RTS 18/ II | 0 | 0 |  |  |  |  | POL1_
|  | celkem : 28,15911 |  | 28.1591 | [20 empty] | VV | 0
|  | polystrén omítka : -8,08845 |  | -8.0884 | [20 empty] | VV | 0
|  | min. vata : -0,29526 |  | -0.29526 | [20 empty] | VV | 0
|  | EPS : -0,02156 |  | -0.02156 | [20 empty] | VV | 0
|  | dřevo : -0,96383 |  | -0.96383 | [20 empty] | VV | 0
|  | dřevo sklo : -1,32103 |  | -1.321 | [20 empty] | VV | 0
|  | PVC : -0,04312 |  | -0.04312 | [20 empty] | VV | 0
162 | 979990141R00 | Poplatek za skládku suti - polystyren+omítka | t | 8.0885 | 1235 | 9989.24 | 0 | 0 | 1235 | 9989.24 | 15 | 11487.626 | 0 | 0 | 0 | 0 |  | RTS 18/ II | 0 | 0 |  |  |  |  | POL1_
|  | 44,28*0,01319 |  | 0.58405 | [20 empty] | VV | 0
|  | 623,8066*0,01203 |  | 7.5044 | [20 empty] | VV | 0
163 | 979990143R00 | Poplatek za skládku suti - polystyren | t | 0.02156 | 1235 | 26.63 | 0 | 0 | 1235 | 26.63 | 15 | 30.6245 | 0 | 0 | 0 | 0 |  | RTS 18/ II | 0 | 0 |  |  |  |  | POL1_
|  | 10,78038*0,002 |  | 0.02156 | [20 empty] | VV | 0
164 | 979990144R00 | Poplatek za skládku suti - minerální vata | t | 0.29526 | 1235 | 364.65 | 0 | 0 | 1235 | 364.65 | 15 | 419.3475 | 0 | 0 | 0 | 0 |  | RTS 18/ II | 0 | 0 |  |  |  |  | POL1_
|  | 45,42456*0,0065 |  | 0.29526 | [20 empty] | VV | 0
165 | 979990161R00 | Poplatek za skládku suti - dřevo | t | 0.96383 | 500 | 481.92 | 0 | 0 | 500 | 481.92 | 15 | 554.208 | 0 | 0 | 0 | 0 |  | RTS 18/ II | 0 | 0 |  |  |  |  | POL1_
|  | 17,7*0,0246 |  | 0.43542 | [20 empty] | VV | 0
|  | 48,12456*0,01098 |  | 0.52841 | [20 empty] | VV | 0
166 | 979990162R00 | Poplatek za skládku suti - dřevo+sklo | t | 1.321 | 1235 | 1631.47 | 0 | 0 | 1235 | 1631.47 | 15 | 1876.1905 | 0 | 0 | 0 | 0 |  | RTS 18/ II | 0 | 0 |  |  |  |  | POL1_
|  | 8,64*0,062 |  | 0.53568 | [20 empty] | VV | 0
|  | 12*0,054 |  | 0.648 | [20 empty] | VV | 0
|  | 2,05*0,067 |  | 0.13735 | [20 empty] | VV | 0
167 | 979990181R00 | Poplatek za skládku suti - PVC podlahová krytina | t | 0.04312 | 1235 | 53.25 | 0 | 0 | 1235 | 53.25 | 15 | 61.2375 | 0 | 0 | 0 | 0 |  | RTS 18/ II | 0 | 0 |  |  |  |  | POL1_
|  | 43,12152*0,001 |  | 0.04312 | [20 empty] | VV | 0
168 | 979094211R00 | Nakládání nebo překládání vybourané suti | t | 28.3501 | 285 | 8079.78 | 0 | 0 | 285 | 8079.78 | 15 | 9291.747 | 0 | 0 | 0 | 0 |  | RTS 18/ II | 0.265 | 7.51 |  |  |  |  | POL8_
169 | 979011111R00 | Svislá doprava suti a vybour. hmot za 2.NP a 1.PP | t | 28.3501 | 322.5 | 9142.91 | 0 | 0 | 322.5 | 9142.91 | 15 | 10514.3465 | 0 | 0 | 0 | 0 |  | RTS 18/ II | 0.933 | 26.45 |  |  |  |  | POL8_
170 | 979011121R00 | Příplatek za každé další podlaží | t | 28.3501 | 201 | 5698.37 | 0 | 0 | 201 | 5698.37 | 15 | 6553.1255 | 0 | 0 | 0 | 0 |  | RTS 18/ II | 0.653 | 18.51 |  |  |  |  | POL8_
171 | 979081111R00 | Odvoz suti a vybour. hmot na skládku do 1 km | t | 28.3501 | 212 | 6010.22 | 0 | 0 | 212 | 6010.22 | 15 | 6911.753 | 0 | 0 | 0 | 0 |  | RTS 18/ II | 0.98 | 27.78 |  |  |  |  | POL8_
172 | 979081121R00 | Příplatek k odvozu za každý další 1 km | t | 538.6519 | 15.7 | 8456.84 | 0 | 0 | 15.7 | 8456.84 | 15 | 9725.366 | 0 | 0 | 0 | 0 |  | RTS 18/ II | 0 | 0 |  |  |  |  | POL8_
173 | 979082111R00 | Vnitrostaveništní doprava suti do 10 m | t | 28.3501 | 290 | 8221.53 | 0 | 0 | 290 | 8221.53 | 15 | 9454.7595 | 0 | 0 | 0 | 0 |  | RTS 18/ II | 1.884 | 53.41 |  |  |  |  | POL8_
174 | 979082121R00 | Příplatek k vnitrost. dopravě suti za dalších 5 m | t | 170.1006 | 32.3 | 5494.25 | 0 | 0 | 32.3 | 5494.25 | 15 | 6318.3875 | 0 | 0 | 0 | 0 |  | RTS 18/ II | 0.105 | 17.86 |  |  |  |  | POL8_
Díl: | VN | Vedlejší náklady |  |  |  | 35000 |  | 0 |  | 35000 |  | 40250 |  | 0 |  | 0 |  |  |  | 0 |  |  |  |  | DIL
175 | 005121 R | Zařízení staveniště | Soubor | 1 | 35000 | 35000 | 0 | 0 | 35000 | 35000 | 15 | 40250 | 0 | 0 | 0 | 0 |  | Indiv | 0 | 0 |  |  |  |  | POL99_8
|  | Veškeré náklady spojené s vybudováním, provozem a odstraněním zařízení staveniště. | [22 empty] | POP
|  | - oplocení | [22 empty] | POP
|  | - mobilní WC | [22 empty] | POP
|  | - mobilní buňky - skladové | [22 empty] | POP
|  | - mobilní buňky - kanceláčské | [22 empty] | POP
|  | - mobilní buňky - šatnové | [22 empty] | POP
|  | - provedení napojovacích bodů vody a elektro, vč. měření a spotřeby médií | [22 empty] | POP
Díl: | ON | Ostatní náklady |  |  |  | 21000 |  | 0 |  | 21000 |  | 24150 |  | 0 |  | 0 |  |  |  | 0 |  |  |  |  | DIL
176 | 004111010R | Průzkumné práce | Soubor | 1 | 15000 | 15000 | 0 | 0 | 15000 | 15000 | 15 | 17250 | 0 | 0 | 0 | 0 |  | Indiv | 0 | 0 |  |  |  |  | POL99_8
|  | Náklady na provedení průzkumů nebo doplnění stávajících průzkumů, pokud tyto průzkumy nejsou v dostatečném rozsahu součástí projektové dokumentace. | [22 empty] | POP |  | Náklady na provedení průzkumů nebo doplnění stávajících průzkumů, pokud tyto průzkumy nejsou v dostatečném rozsahu součástí projektové dokumentace.
POP
|  | - prohlídka ukotvení vnější vrstvy stávajícího sendvičového panelu | [22 empty] | POP
|  | - 10 sond | [22 empty] | POP
|  | - provedení nedestruktivní metodou | [22 empty] | POP
|  | - předpoklad vyhovující | [22 empty] | POP
177 | 00523 R | Zkoušky a revize | Soubor | 1 | 6000 | 6000 | 0 | 0 | 6000 | 6000 | 15 | 6900 | 0 | 0 | 0 | 0 |  | Indiv | 0 | 0 |  |  |  |  | POL99_8
|  | Náklady zhotovitele, související s prováděním zkoušek a revizí předepsaných technickými normami nebo objednatelem a které jsou pro provedení díla nezbytné. | [22 empty] | POP |  | Náklady zhotovitele, související s prováděním zkoušek a revizí předepsaných technickými normami nebo objednatelem a které jsou pro provedení díla nezbytné.
POP
|  | - revize hromosvodu | [22 empty] | POP
|  | - revize úprav elektro | [22 empty] | POP
[23 empty] | 15 | 21
| Celkem |  |  |  |  | 3381330.84 | [16 empty] | 3381330.84 | 0 | SUM
Poznámky uchazeče k zadání
POPUZIV
END
Note on S6: Jedná se o název CÚ, která je zadána u položky rozpočtu