## Rekapitulace stavby
Export Komplet | [27 empty] | 2.0 | ZAMOK |  |  |  |  | False | False | {3fd0d2ee-0f7d-4905-ae64-5ea2554b0511}
[33 empty] | 0,01 | 21
[33 empty] | 0,01 | 15
|  | REKAPITULACE STAVBY | [17 empty] | v --- níže se nacházejí doplnkové a pomocné údaje k sestavám --- v | [11 empty] | Návod na vyplnění | 0,001
|  | Kód: |  |  |  |  | 20201102 | [24 empty] | Měnit lze pouze buňky se žlutým podbarvením! 1) na prvním listu Rekapitulace stavby vyplňte v sestavě a) Souhrnný list - údaje o Uchazeči (přenesou se do ostatních sestav i v jiných listech) b) Rekapitulace objektů - potřebné Ostatní náklady 2) na vybraných listech vyplňte v sestavě a) Krycí list - údaje o Uchazeči, pokud se liší od údajů o Uchazeči na Souhrnném listu (údaje se přenesou do ostatních sestav v daném listu) b) Rekapitulace rozpočtu - potřebné Ostatní náklady c) Celkové náklady za stavbu - ceny u položek - množství, pokud má žluté podbarvení - a v případě potřeby poznámku (ta je ve skrytém sloupci) | 0,01
|  | Stavba: |  |  |  |  | Oprava střešního pláště č.p.1, nám. Míru Nový Bor | [25 empty] | 0,01
|  | KSO: | [13 empty] | CC-CZ: | [16 empty] | 0,01
|  | Místo: |  |  |  |  | Nový Bor | [8 empty] | Datum: |  | 2. 11. 2020 | [14 empty] | 0,01
0,01
|  | Zadavatel: | [13 empty] | IČ: | [16 empty] | 0,01
|  |  | Město N. Bor | [12 empty] | DIČ: | [16 empty] | 0,01
0,01
|  | Uchazeč: | [13 empty] | IČ: |  | Vyplň údaj | [14 empty] | 0,01
|  |  | Vyplň údaj | [12 empty] | DIČ: |  | Vyplň údaj | [14 empty] | 0,01
False
|  | Projektant: | [13 empty] | IČ: | [16 empty] | False
|  |  | R. Voce | [12 empty] | DIČ: | [16 empty] | True
0,01
|  | Zpracovatel: | [13 empty] | IČ: | [16 empty] | 0,01
|  |  | J. Nešněra | [12 empty] | DIČ: | [16 empty] | True
Poznámka:
|  | Cena bez DPH | [13 empty] | 0
[8 empty] | Sazba daně |  |  | Základ daně |  |  |  |  | Výše daně
|  | DPH |  | základní |  |  |  | 21% |  |  | 0 |  |  |  |  | 0
|  |  |  | snížená |  |  |  | 15% |  |  | 0 |  |  |  |  | 0
|  |  |  | zákl. přenesená |  |  |  | 21% |  |  | 0 |  |  |  |  | 0
|  |  |  | sníž. přenesená |  |  |  | 15% |  |  | 0 |  |  |  |  | 0
|  |  |  | nulová |  |  |  | 0% |  |  | 0 |  |  |  |  | 0
|  | Cena s DPH | [6 empty] | v |  |  | CZK |  |  |  | 0
|  | Projektant | [11 empty] | Zpracovatel
|  | Datum a podpis: | [7 empty] | Razítko |  |  |  | Datum a podpis: |  |  | Razítko
|  | Objednavatel | [11 empty] | Uchazeč
|  | Datum a podpis: | [7 empty] | Razítko |  |  |  | Datum a podpis: |  |  | Razítko
REKAPITULACE OBJEKTŮ STAVBY A SOUPISŮ PRACÍ
| Kód: | [6 empty] | 20201102
| Stavba: | [6 empty] | Oprava střešního pláště č.p.1, nám. Míru Nový Bor
| Místo: | [6 empty] | Nový Bor | [6 empty] | Datum: |  | 2. 11. 2020
| Zadavatel: | [6 empty] | Město N. Bor | [6 empty] | Projektant: |  | R. Voce |  |  | Informatívní údaje z listů zakázek
| Uchazeč: | [13 empty] | Zpracovatel: |  | J. Nešněra
| Kód |  |  |  | Popis | [7 empty] | Cena bez DPH [CZK] |  |  |  |  | Cena s DPH [CZK] | Typ | z toho Ostat. náklady [CZK] | DPH [CZK] | Normohodiny [h] | DPH základní [CZK] | DPH snížená [CZK] | DPH základní přenesená [CZK] | DPH snížená přenesená [CZK] | Základna DPH základní | Základna DPH snížená | Základna DPH zákl. přenesená | Základna DPH sníž. přenesená | Základna DPH nulová
| Náklady z rozpočtů | [11 empty] | 0 |  |  |  |  | 0 |  | 0 | 0 | 0 | 0 | 0 | 0 | 0 | 0 | 0 | 0 | 0 | 0 |  | D | 0 | ###NOIMPORT### | IMPORT | {3fd0d2ee-0f7d-4905-ae64-5ea2554b0511} | {00000000-0000-0000-0000-000000000000}
|  | 01 |  |  |  | Započitatelné náklady | [6 empty] | 0 |  |  |  |  | 0 | STA | 0 | 0 | 0 | 0 | 0 | 0 | 0 | 0 | 0 | 0 | 0 | 0 |  | D | 1 |  | IMPORT | {a2ca325d-edcc-42ec-8f84-da2dd706d646} | {3fd0d2ee-0f7d-4905-ae64-5ea2554b0511} | 2
/ |  |  | 01 |  |  |  | Započitatelné náklady | [5 empty] | 0 |  |  |  |  | 0 | Soupis | 0 | 0 | 0 | 0 | 0 | 0 | 0 | 0 | 0 | 0 | 0 | 0 |  |  | 2 | ###NOINSERT### | IMPORT | {a2ca325d-edcc-42ec-8f84-da2dd706d646} | {3fd0d2ee-0f7d-4905-ae64-5ea2554b0511} | 2
/ |  |  | 01a |  |  |  | Bleskosvod | [5 empty] | 0 |  |  |  |  | 0 | Soupis | 0 | 0 | 0 | 0 | 0 | 0 | 0 | 0 | 0 | 0 | 0 | 0 |  |  | 2 |  | IMPORT | {39a0b2c8-1d38-4268-b7ff-7063535f8702} | {a2ca325d-edcc-42ec-8f84-da2dd706d646}
/ |  |  | 01b |  |  |  | VRN | [5 empty] | 0 |  |  |  |  | 0 | Soupis | 0 | 0 | 0 | 0 | 0 | 0 | 0 | 0 | 0 | 0 | 0 | 0 |  |  | 2 |  | IMPORT | {3c35f0b4-888b-4c60-ab9d-db13d454aaac} | {a2ca325d-edcc-42ec-8f84-da2dd706d646}
/ |  | 02 |  |  |  | Nezapočitatelné náklady | [6 empty] | 0 |  |  |  |  | 0 | STA | 0 | 0 | 0 | 0 | 0 | 0 | 0 | 0 | 0 | 0 | 0 | 0 |  |  | 1 |  | IMPORT | {3245a19a-9695-433a-b2f9-b332e0bd6c60} | {3fd0d2ee-0f7d-4905-ae64-5ea2554b0511} | 2

## 01 - Započitatelné náklady
{a2ca325d-edcc-42ec-8f84-da2dd706d646}
2
| KRYCÍ LIST SOUPISU PRACÍ | [7 empty] | v --- níže se nacházejí doplnkové a pomocné údaje k sestavám --- v | [8 empty] | False
Stavba:
Oprava střešního pláště č.p.1, nám. Míru Nový Bor
Objekt:
01 - Započitatelné náklady
| KSO: |  |  |  |  | CC-CZ:
| Místo: |  | Nový Bor |  |  | Datum: | 2. 11. 2020
| Zadavatel: |  |  |  |  | IČ:
|  | Město N. Bor |  |  |  | DIČ:
| Uchazeč: |  |  |  |  | IČ: | Vyplň údaj
|  | Vyplň údaj |  |  |  | DIČ: | Vyplň údaj
| Projektant: |  |  |  |  | IČ:
|  | R. Voce |  |  |  | DIČ:
| Zpracovatel: |  |  |  |  | IČ:
|  | J. Nešněra |  |  |  | DIČ:
Poznámka:
| Cena bez DPH | [5 empty] | 0
|  |  | Základ daně |  |  | Sazba daně | Výše daně
| DPH | základní | 0 |  |  | 21% | 0
|  | snížená | 0 |  |  | 15% | 0
|  | zákl. přenesená | 0 |  |  | 21% | 0
|  | sníž. přenesená | 0 |  |  | 15% | 0
|  | nulová | 0 |  |  | 0% | 0
| Cena s DPH |  |  | v | CZK |  | 0
| Projektant |  |  | Zpracovatel
| Datum a podpis: |  | Razítko | Datum a podpis: |  |  | Razítko
| Objednavatel |  |  | Uchazeč
| Datum a podpis: |  | Razítko | Datum a podpis: |  |  | Razítko
REKAPITULACE ČLENĚNÍ SOUPISU PRACÍ
Stavba:
Oprava střešního pláště č.p.1, nám. Míru Nový Bor
Objekt:
01 - Započitatelné náklady
Místo: |  |  | Nový Bor |  |  | Datum: | 2. 11. 2020
Zadavatel: |  |  | Město N. Bor |  |  | Projektant: | R. Voce
Uchazeč: |  |  | Vyplň údaj |  |  | Zpracovatel: | J. Nešněra
Kód dílu - Popis | [6 empty] | Cena celkem [CZK]
Náklady ze soupisu prací | [6 empty] | 0 | [11 empty] | -1
| HSV - Práce a dodávky HSV | [5 empty] | 0
| 3 - Svislé a kompletní konstrukce | [5 empty] | 0
| 6 - Úpravy povrchů, podlahy a osazování výplní | [5 empty] | 0
| 9 - Ostatní konstrukce a práce, bourání | [5 empty] | 0
| 997 - Přesun sutě | [5 empty] | 0
| 998 - Přesun hmot | [5 empty] | 0
| PSV - Práce a dodávky PSV | [5 empty] | 0
| 712 - Povlakové krytiny | [5 empty] | 0
| 713 - Izolace tepelné | [5 empty] | 0
| 751 - Vzduchotechnika | [5 empty] | 0
| 762 - Konstrukce tesařské | [5 empty] | 0
| 764 - Konstrukce klempířské | [5 empty] | 0
| 765 - Krytina skládaná | [5 empty] | 0
| 767 - Konstrukce zámečnické | [5 empty] | 0
| 783 - Dokončovací práce - nátěry | [5 empty] | 0
SOUPIS PRACÍ
Stavba:
Oprava střešního pláště č.p.1, nám. Míru Nový Bor
Objekt:
01 - Započitatelné náklady
Místo: |  |  | Nový Bor |  |  | Datum: | 2. 11. 2020
Zadavatel: |  |  | Město N. Bor |  |  | Projektant: | R. Voce
Uchazeč: |  |  | Vyplň údaj |  |  | Zpracovatel: | J. Nešněra
PČ | Typ | Kód | Popis | MJ | Množství | J.cena [CZK] | Cena celkem [CZK] | Cenová soustava |  | DPH | J. Nh [h] | Nh celkem [h] | J. hmotnost [t] | Hmotnost celkem [t] | J. suť [t] | Suť Celkem [t]
Náklady soupisu celkem | [6 empty] | 0 |  |  |  |  | 0 |  | 77.421 |  | 78.397 |  | D | -1 | [10 empty] | 0
| D | HSV | Práce a dodávky HSV |  |  |  | 0 |  |  |  |  | 0 |  | 7.1921 |  | 11.2429 | 1 | D | 0 |  |  |  | ROZPOCET | [6 empty] | 0
| D | 3 | Svislé a kompletní konstrukce |  |  |  | 0 |  |  |  |  | 0 |  | 0.50384 |  | 0 | 1 | D | 1 |  |  |  | ROZPOCET | [6 empty] | 0
1 | K | 317235811 | Doplnění zdiva hlavních a kordónových říms cihlami pálenými na maltu | m3 | 0.264 |  | 0 | CS ÚRS 2020 01 |  | základní |  | 0 | 1.9085 | 0.50384 | 0 | 0 | 4 | K | 2 |  |  |  | ROZPOCET | 0 | 0 | 0 | 0 | 0 | 1 | 0 | 4 | -660358191
| PP |  | Doplnění zdiva hlavních a kordonových říms s dodáním hmot, cihlami pálenými na maltu | [14 empty] | PP | 2
| VV |  | 0,065*0,14*0,29*100 |  | 0.264 | [12 empty] | VV | 2 | 2 | True | 1 | ROZPOCET
| D | 6 | Úpravy povrchů, podlahy a osazování výplní |  |  |  | 0 |  |  |  |  | 0 |  | 5.5038 |  | 0 | 1 | D | 1 |  |  |  | ROZPOCET | [6 empty] | 0
2 | K | 622325352 | Oprava vnější vápenné omítky s celoplošným přeštukováním členitosti 2 v rozsahu do 20% | m2 | 76 |  | 0 | CS ÚRS 2020 01 |  | základní |  | 0 | 0.01188 | 0.90288 | 0 | 0 | 4 | K | 2 |  |  |  | ROZPOCET | 0 | 0 | 0 | 0 | 0 | 1 | 0 | 4 | 2131492873
| PP |  | Oprava vápenné omítky s celoplošným přeštukováním vnějších ploch stupně členitosti 2, v rozsahu opravované plochy přes 10 do 20% | [14 empty] | PP | 2
| P |  | Poznámka k položce: skladba omítky dle popisu TZ | [14 empty] | P | 2
| VV |  | 38*2"štíty |  | 76 | [12 empty] | VV | 2 | 2 | True | 1 | ROZPOCET
3 | K | 622325353 | Oprava vnější vápenné omítky s celoplošným přeštukováním členitosti 2 v rozsahu do 30% | m2 | 8.03 |  | 0 | CS ÚRS 2020 01 |  | základní |  | 0 | 0.01783 | 0.14317 | 0 | 0 | 4 | K | 2 |  |  |  | ROZPOCET | 0 | 0 | 0 | 0 | 0 | 1 | 0 | 4 | -1685252237
| PP |  | Oprava vápenné omítky s celoplošným přeštukováním vnějších ploch stupně členitosti 2, v rozsahu opravované plochy přes 20 do 30% | [14 empty] | PP | 2
| P |  | Poznámka k položce: skladba omítky dle popisu TZ | [14 empty] | P | 2
| VV |  | 8,03"malý komín |  | 8.03 | [12 empty] | VV | 2 | 2 | True | 1 | ROZPOCET
4 | K | 622325355 | Oprava vnější vápenné omítky s celoplošným přeštukováním členitosti 2 v rozsahu do 40% | m2 | 142.5 |  | 0 | CS ÚRS 2020 01 |  | základní |  | 0 | 0.02376 | 3.3858 | 0 | 0 | 4 | K | 2 |  |  |  | ROZPOCET | 0 | 0 | 0 | 0 | 0 | 1 | 0 | 4 | -905161951
| PP |  | Oprava vápenné omítky s celoplošným přeštukováním vnějších ploch stupně členitosti 2, v rozsahu opravované plochy přes 30 do 40% | [14 empty] | PP | 2
| P |  | Poznámka k položce: skladba omítky dle popisu TZ | [14 empty] | P | 2
| VV |  | 142,5"římsa |  | 142.5 | [12 empty] | VV | 2 | 2 | True | 1 | ROZPOCET
5 | K | 622325359 | Oprava vnější vápenné omítky s celoplošným přeštukováním členitosti 2 v rozsahu do 100% | m2 | 18.05 |  | 0 | CS ÚRS 2020 01 |  | základní |  | 0 | 0.05939 | 1.072 | 0 | 0 | 4 | K | 2 |  |  |  | ROZPOCET | 0 | 0 | 0 | 0 | 0 | 1 | 0 | 4 | -2031904864
| PP |  | Oprava vápenné omítky s celoplošným přeštukováním vnějších ploch stupně členitosti 2, v rozsahu opravované plochy přes 80 do 100% | [14 empty] | PP | 2
| P |  | Poznámka k položce: skladba omítky dle popisu TZ | [14 empty] | P | 2
| VV |  | 18,05"velký komín |  | 18.05 | [12 empty] | VV | 2 | 2 | True | 1 | ROZPOCET
| D | 9 | Ostatní konstrukce a práce, bourání |  |  |  | 0 |  |  |  |  | 0 |  | 1.1844 |  | 5.2429 | 1 | D | 1 |  |  |  | ROZPOCET | [6 empty] | 0
6 | K | 945421110 | Hydraulická zvedací plošina na automobilovém podvozku výška zdvihu do 18 m včetně obsluhy | hod | 8 |  | 0 | CS ÚRS 2020 01 |  | základní |  | 0 | 0 | 0 | 0 | 0 | 4 | K | 2 |  |  |  | ROZPOCET | 0 | 0 | 0 | 0 | 0 | 1 | 0 | 4 | -1316386085
| PP |  | Hydraulická zvedací plošina včetně obsluhy instalovaná na automobilovém podvozku, výšky zdvihu do 18 m | [14 empty] | PP | 2
7 | K | 953944122 | Vstřelování hřebů rozměru do 10x90 mm | kus | 120 |  | 0 | CS ÚRS 2020 01 |  | základní |  | 0 | 1e-05 | 0.0012 | 0 | 0 | 4 | K | 2 |  |  |  | ROZPOCET | 0 | 0 | 0 | 0 | 0 | 1 | 0 | 4 | -1213526226
| PP |  | Vstřelování hřebů černých nebo pozinkovaných pro různá připevnění nebo kotvení stavebních konstrukcí, předmětů apod. všech typů ( A,B,C,D ), rozměru Ø 10x30 až 90 mm | [14 empty] | PP | 2
| VV |  | 120 |  | 120 | [12 empty] | VV | 2 | 2 | True | 1 | ROZPOCET
8 | M | 60514114 | řezivo jehličnaté lať impregnovaná dl 4 m | m3 | 0.274 |  | 0 | CS ÚRS 2020 01 |  | základní |  | 0 | 0.55 | 0.1507 | 0 | 0 | 8 | M | 2 |  |  |  | ROZPOCET | 0 | 0 | 0 | 0 | 0 | 1 | 0 | 4 | -2083499193
| PP |  | řezivo jehličnaté lať impregnovaná dl 4 m | [14 empty] | PP | 2
| VV |  | 114*0,04*0,06"vodorovné latě 60/40 mm (pro přistřelení do žb stropní desky) pro rošt z prken a svislých latí |  | 0.274 | [12 empty] | VV | 2 | 2 | True | 1 | ROZPOCET
9 | K | 978015331 | Otlučení (osekání) vnější vápenné nebo vápenocementové omítky stupně členitosti 1 a 2 rozsahu do 20% | m2 | 76 |  | 0 | CS ÚRS 2020 01 |  | základní |  | 0 | 0 | 0 | 0.01 | 0.76 | 4 | K | 2 |  |  |  | ROZPOCET | 0 | 0 | 0 | 0 | 0 | 1 | 0 | 4 | 79405476
| PP |  | Otlučení vápenných nebo vápenocementových omítek vnějších ploch s vyškrabáním spar a s očištěním zdiva stupně členitosti 1 a 2, v rozsahu přes 10 do 20 % | [14 empty] | PP | 2
10 | K | 978015341 | Otlučení (osekání) vnější vápenné nebo vápenocementové omítky stupně členitosti 1 a 2 rozsahu do 30% | m2 | 8.03 |  | 0 | CS ÚRS 2020 01 |  | základní |  | 0 | 0 | 0 | 0.016 | 0.12848 | 4 | K | 2 |  |  |  | ROZPOCET | 0 | 0 | 0 | 0 | 0 | 1 | 0 | 4 | -1391472651
| PP |  | Otlučení vápenných nebo vápenocementových omítek vnějších ploch s vyškrabáním spar a s očištěním zdiva stupně členitosti 1 a 2, v rozsahu přes 10 do 30 % | [14 empty] | PP | 2
11 | K | 978015351 | Otlučení (osekání) vnější vápenné nebo vápenocementové omítky stupně členitosti 1 a 2 rozsahu do 40% | m2 | 142.5 |  | 0 | CS ÚRS 2020 01 |  | základní |  | 0 | 0 | 0 | 0.023 | 3.2775 | 4 | K | 2 |  |  |  | ROZPOCET | 0 | 0 | 0 | 0 | 0 | 1 | 0 | 4 | 695245734
| PP |  | Otlučení vápenných nebo vápenocementových omítek vnějších ploch s vyškrabáním spar a s očištěním zdiva stupně členitosti 1 a 2, v rozsahu přes 30 do 40 % | [14 empty] | PP | 2
12 | K | 978015391 | Otlučení (osekání) vnější vápenné nebo vápenocementové omítky stupně členitosti 1 a 2 do 100% | m2 | 18.05 |  | 0 | CS ÚRS 2020 01 |  | základní |  | 0 | 0 | 0 | 0.059 | 1.065 | 4 | K | 2 |  |  |  | ROZPOCET | 0 | 0 | 0 | 0 | 0 | 1 | 0 | 4 | 539523702
| PP |  | Otlučení vápenných nebo vápenocementových omítek vnějších ploch s vyškrabáním spar a s očištěním zdiva stupně členitosti 1 a 2, v rozsahu přes 80 do 100 % | [14 empty] | PP | 2
13 | K | 985131111 | Očištění ploch stěn, rubu kleneb a podlah tlakovou vodou | m2 | 218.5 |  | 0 | CS ÚRS 2020 01 |  | základní |  | 0 | 0 | 0 | 0 | 0 | 4 | K | 2 |  |  |  | ROZPOCET | 0 | 0 | 0 | 0 | 0 | 1 | 0 | 4 | 51820987
| PP |  | Očištění ploch stěn, rubu kleneb a podlah tlakovou vodou | [14 empty] | PP | 2
| P |  | Poznámka k položce: opravované omítky a římsy | [14 empty] | P | 2
| VV |  | 142,5+38*2 |  | 218.5 | [12 empty] | VV | 2 | 2 | True | 1 | ROZPOCET
14 | K | 985131311 | Ruční dočištění ploch stěn, rubu kleneb a podlah ocelových kartáči | m2 | 218.5 |  | 0 | CS ÚRS 2020 01 |  | základní |  | 0 | 0 | 0 | 0 | 0 | 4 | K | 2 |  |  |  | ROZPOCET | 0 | 0 | 0 | 0 | 0 | 1 | 0 | 4 | -393101642
| PP |  | Očištění ploch stěn, rubu kleneb a podlah ruční dočištění ocelovými kartáči | [14 empty] | PP | 2
15 | K | 985221113 | Doplnění zdiva kamenem do aktivované malty se spárami dl přes 12 m/m2 | m3 | 0.36 |  | 0 | CS ÚRS 2020 01 |  | základní |  | 0 | 0.54034 | 0.19452 | 0 | 0 | 4 | K | 2 |  |  |  | ROZPOCET | 0 | 0 | 0 | 0 | 0 | 1 | 0 | 4 | -493365410
| PP |  | Doplnění zdiva ručně do aktivované malty kamenem délky spáry na 1 m2 upravované plochy přes 12 m | [14 empty] | PP | 2
| VV |  | 0,012*30"doplnění říms pískovcem |  | 0.36 | [12 empty] | VV | 2 | 2 | True | 1 | ROZPOCET
16 | M | 58381086 | kámen lomový upravený štípaný (80, 40, 20 cm) pískovec | t | 0.828 |  | 0 | CS ÚRS 2020 01 |  | základní |  | 0 | 1 | 0.828 | 0 | 0 | 8 | M | 2 |  |  |  | ROZPOCET | 0 | 0 | 0 | 0 | 0 | 1 | 0 | 4 | -530582399
| PP |  | kámen lomový upravený štípaný (80, 40, 20 cm) pískovec | [14 empty] | PP | 2
| VV |  | 0,36*2,3 'Přepočtené koeficientem množství |  | 0.828 | [12 empty] | VV | 2 | 2 | False | 1 | ROZPOCET
17 | K | 985441112 | Přídavná šroubovitá nerezová výztuž 1 táhlo D 6 mm v drážce v cihelném zdivu hl do 70 mm | m | 6 |  | 0 | CS ÚRS 2020 01 |  | základní |  | 0 | 0.00113 | 0.00678 | 0.001 | 0.006 | 4 | K | 2 |  |  |  | ROZPOCET | 0 | 0 | 0 | 0 | 0 | 1 | 0 | 4 | 704585494
| PP |  | Přídavná šroubovitá nerezová výztuž pro sanaci trhlin v drážce včetně vyfrézování a zalití kotevní maltou v cihelném nebo kamenném zdivu hloubky do 70 mm 1 táhlo průměru 6 mm | [14 empty] | PP | 2
| VV |  | 0,3*2*10 |  | 6 | [12 empty] | VV | 2 | 2 | True | 1 | ROZPOCET
18 | K | 985442112 | Přídavná šroubovitá nerezová výztuž 1 kotva D 6 mm ve vrtu vyvrtaném příklepem | m | 6 |  | 0 | CS ÚRS 2020 01 |  | základní |  | 0 | 0.00053 | 0.00318 | 0.001 | 0.006 | 4 | K | 2 |  |  |  | ROZPOCET | 0 | 0 | 0 | 0 | 0 | 1 | 0 | 4 | 994548911
| PP |  | Přídavná šroubovitá nerezová výztuž pro sanaci trhlin ve vrtu včetně vyvrtání příklepovými vrtáky a zalití kotevní maltou 1 kotva průměru 6 mm | [14 empty] | PP | 2
| VV |  | 0,3*2*10 |  | 6 | [12 empty] | VV | 2 | 2 | True | 1 | ROZPOCET
19 | K | 988R | Lešení nutné pro provedení prací po celou dobu stavby | soubor | 1 |  | 0 |  |  | základní |  | 0 | 0 | 0 | 0 | 0 | 4 | K | 2 |  |  |  | ROZPOCET | 0 | 0 | 0 | 0 | 0 | 1 | 0 | 4 | 869929425
| PP |  | Lešení nutné pro provedení prací po celou dobu stavby | [14 empty] | PP | 2
| P |  | Poznámka k položce: přístup na střechu z fasády, lešení v prostoru krovu, zajištění přístupu do objektu, ochrana portálu a znaku, zakrytí lešení sítí | [14 empty] | P | 2
| D | 997 | Přesun sutě |  |  |  | 0 |  |  |  |  | 0 |  | 0 |  | 6 | 1 | D | 1 |  |  |  | ROZPOCET | [6 empty] | 0
20 | K | 997013001 | Vyklizení ulehlé suti z prostorů do 15 m2 s naložením z hl do 2 m | m3 | 4 |  | 0 | CS ÚRS 2020 01 |  | základní |  | 0 | 0 | 0 | 1.5 | 6 | 4 | K | 2 |  |  |  | ROZPOCET | 0 | 0 | 0 | 0 | 0 | 1 | 0 | 4 | 1797367696
| PP |  | Vyklizení ulehlé suti na vzdálenost do 3 m od okraje vyklízeného prostoru nebo s naložením na dopravní prostředek z prostorů o půdorysné ploše do 15 m2 z výšky (hloubky) do 2 m | [14 empty] | PP | 2
| P |  | Poznámka k položce: • Vyčištění prostoru na korunní římse od veškerých biologických a jiných nečistot (zbytky stavební sutě…) | [14 empty] | P | 2
| VV |  | 4 |  | 4 | [12 empty] | VV | 2 | 2 | True | 1 | ROZPOCET
21 | K | 997013153 | Vnitrostaveništní doprava suti a vybouraných hmot pro budovy v do 12 m s omezením mechanizace | t | 78.397 |  | 0 | CS ÚRS 2020 01 |  | základní |  | 0 | 0 | 0 | 0 | 0 | 4 | K | 2 |  |  |  | ROZPOCET | 0 | 0 | 0 | 0 | 0 | 1 | 0 | 4 | 1197787807
| PP |  | Vnitrostaveništní doprava suti a vybouraných hmot vodorovně do 50 m svisle s omezením mechanizace pro budovy a haly výšky přes 9 do 12 m | [14 empty] | PP | 2
22 | K | 997013501 | Odvoz suti a vybouraných hmot na skládku nebo meziskládku do 1 km se složením | t | 78.397 |  | 0 | CS ÚRS 2020 01 |  | základní |  | 0 | 0 | 0 | 0 | 0 | 4 | K | 2 |  |  |  | ROZPOCET | 0 | 0 | 0 | 0 | 0 | 1 | 0 | 4 | 1195318651
| PP |  | Odvoz suti a vybouraných hmot na skládku nebo meziskládku se složením, na vzdálenost do 1 km | [14 empty] | PP | 2
23 | K | 997013509 | Příplatek k odvozu suti a vybouraných hmot na skládku ZKD 1 km přes 1 km | t | 391.985 |  | 0 | CS ÚRS 2020 01 |  | základní |  | 0 | 0 | 0 | 0 | 0 | 4 | K | 2 |  |  |  | ROZPOCET | 0 | 0 | 0 | 0 | 0 | 1 | 0 | 4 | -216313824
| PP |  | Odvoz suti a vybouraných hmot na skládku nebo meziskládku se složením, na vzdálenost Příplatek k ceně za každý další i započatý 1 km přes 1 km | [14 empty] | PP | 2
| VV |  | 78,397*5 'Přepočtené koeficientem množství |  | 391.985 | [12 empty] | VV | 2 | 2 | False | 1 | ROZPOCET
24 | K | 997013609 | Poplatek za uložení na skládce (skládkovné) stavebního odpadu ze směsí nebo oddělených frakcí betonu, cihel a keramických výrobků kód odpadu 17 01 07 | t | 5.243 |  | 0 | CS ÚRS 2020 01 |  | základní |  | 0 | 0 | 0 | 0 | 0 | 4 | K | 2 |  |  |  | ROZPOCET | 0 | 0 | 0 | 0 | 0 | 1 | 0 | 4 | -1149018306
| PP |  | Poplatek za uložení stavebního odpadu na skládce (skládkovné) ze směsí nebo oddělených frakcí betonu, cihel a keramických výrobků zatříděného do Katalogu odpadů pod kódem 17 01 07 | [14 empty] | PP | 2
25 | K | 997013631 | Poplatek za uložení na skládce (skládkovné) stavebního odpadu směsného kód odpadu 17 09 04 | t | 50.065 |  | 0 | CS ÚRS 2020 01 |  | základní |  | 0 | 0 | 0 | 0 | 0 | 4 | K | 2 |  |  |  | ROZPOCET | 0 | 0 | 0 | 0 | 0 | 1 | 0 | 4 | -1352861119
| PP |  | Poplatek za uložení stavebního odpadu na skládce (skládkovné) směsného stavebního a demoličního zatříděného do Katalogu odpadů pod kódem 17 09 04 | [14 empty] | PP | 2
| VV |  | 94,534-39,226-5,243 |  | 50.065 | [12 empty] | VV | 2 | 2 | True | 1 | ROZPOCET
26 | K | 997013811 | Poplatek za uložení na skládce (skládkovné) stavebního odpadu dřevěného kód odpadu 17 02 01 | t | 39.226 |  | 0 | CS ÚRS 2020 01 |  | základní |  | 0 | 0 | 0 | 0 | 0 | 4 | K | 2 |  |  |  | ROZPOCET | 0 | 0 | 0 | 0 | 0 | 1 | 0 | 4 | -1173663357
| PP |  | Poplatek za uložení stavebního odpadu na skládce (skládkovné) dřevěného zatříděného do Katalogu odpadů pod kódem 17 02 01 | [14 empty] | PP | 2
| D | 998 | Přesun hmot |  |  |  | 0 |  |  |  |  | 0 |  | 0 |  | 0 | 1 | D | 1 |  |  |  | ROZPOCET | [6 empty] | 0
27 | K | 998011002 | Přesun hmot pro budovy zděné v do 12 m | t | 7.192 |  | 0 | CS ÚRS 2020 01 |  | základní |  | 0 | 0 | 0 | 0 | 0 | 4 | K | 2 |  |  |  | ROZPOCET | 0 | 0 | 0 | 0 | 0 | 1 | 0 | 4 | -348467980
| PP |  | Přesun hmot pro budovy občanské výstavby, bydlení, výrobu a služby s nosnou svislou konstrukcí zděnou z cihel, tvárnic nebo kamene vodorovná dopravní vzdálenost do 100 m pro budovy výšky přes 6 do 12 m | [14 empty] | PP | 2
| D | PSV | Práce a dodávky PSV |  |  |  | 0 |  |  |  |  | 0 |  | 70.2289 |  | 67.154 | 2 | D | 0 |  |  |  | ROZPOCET | [6 empty] | 0
| D | 712 | Povlakové krytiny |  |  |  | 0 |  |  |  |  | 0 |  | 0 |  | 13.5278 | 2 | D | 1 |  |  |  | ROZPOCET | [6 empty] | 0
28 | K | 712600832 | Odstranění povlakové krytiny střech přes 30° dvouvrstvé | m2 | 1352.78 |  | 0 | CS ÚRS 2020 01 |  | základní |  | 0 | 0 | 0 | 0.01 | 13.5278 | 16 | K | 2 |  |  |  | ROZPOCET | 0 | 0 | 0 | 0 | 0 | 1 | 0 | 16 | -1699669398
| PP |  | Odstranění ze střech šikmých přes 30° do 45° krytiny povlakové dvouvrstvé | [14 empty] | PP | 2
| VV |  | 1352,78 |  | 1352.78 | [12 empty] | VV | 2 | 2 | True | 1 | ROZPOCET
| D | 713 | Izolace tepelné |  |  |  | 0 |  |  |  |  | 0 |  | 0 |  | 2.0421 | 2 | D | 1 |  |  |  | ROZPOCET | [6 empty] | 0
29 | K | 713110811 | Odstranění tepelné izolace stropů volně kladené z vláknitých materiálů suchých tl do 100 mm | m2 | 871.68 |  | 0 | CS ÚRS 2020 01 |  | základní |  | 0 | 0 | 0 | 0.0014 | 1.2204 | 16 | K | 2 |  |  |  | ROZPOCET | 0 | 0 | 0 | 0 | 0 | 1 | 0 | 16 | -2089771989
| PP |  | Odstranění tepelné izolace stropů nebo podhledů z rohoží, pásů, dílců, desek, bloků volně kladených z vláknitých materiálů suchých, tloušťka izolace do 100 mm | [14 empty] | PP | 2
| VV |  | 435,84*2"izolace stropu půdy na sdk podhledu-dvě vrstvy (2x8cm) |  | 871.68 | [12 empty] | VV | 2 | 2 | True | 1 | ROZPOCET
30 | K | 713120811 | Odstranění tepelné izolace podlah volně kladené z vláknitých materiálů suchých tl do 100 mm | m2 | 241.68 |  | 0 | CS ÚRS 2020 01 |  | základní |  | 0 | 0 | 0 | 0.0034 | 0.82171 | 16 | K | 2 |  |  |  | ROZPOCET | 0 | 0 | 0 | 0 | 0 | 1 | 0 | 16 | 1107387224
| PP |  | Odstranění tepelné izolace podlah z rohoží, pásů, dílců, desek, bloků podlah volně kladených nebo mezi trámy z vláknitých materiálů suchých, tloušťka izolace do 100 mm | [14 empty] | PP | 2
| VV |  | 120,84*2"v prostoru za předsazenou sdk stěnou (na podlaze) dvě vrstvy (2x8cm) |  | 241.68 | [12 empty] | VV | 2 | 2 | True | 1 | ROZPOCET
| D | 751 | Vzduchotechnika |  |  |  | 0 |  |  |  |  | 0 |  | 0 |  | 0.0185 | 2 | D | 1 |  |  |  | ROZPOCET | [6 empty] | 0
31 | K | 751525812 | Demontáž a zpětná montáž potrubí VZT | m | 5 |  | 0 | CS ÚRS 2020 01 |  | základní |  | 0 | 0 | 0 | 0.0037 | 0.0185 | 16 | K | 2 |  |  |  | ROZPOCET | 0 | 0 | 0 | 0 | 0 | 1 | 0 | 16 | 1866250274
| PP |  | Demontáž a zpětná montáž potrubí VZT | [14 empty] | PP | 2
| D | 762 | Konstrukce tesařské |  |  |  | 0 |  |  |  |  | 0 |  | 46.0329 |  | 23.6092 | 2 | D | 1 |  |  |  | ROZPOCET | [6 empty] | 0
32 | K | 762083111 | Impregnace řeziva proti dřevokaznému hmyzu a houbám máčením třída ohrožení 1 a 2 | m3 | 31.258 |  | 0 | CS ÚRS 2020 01 |  | základní |  | 0 | 0.00122 | 0.038135 | 0 | 0 | 16 | K | 2 |  |  |  | ROZPOCET | 0 | 0 | 0 | 0 | 0 | 1 | 0 | 16 | -582226186
| PP |  | Práce společné pro tesařské konstrukce impregnace řeziva máčením proti dřevokaznému hmyzu a houbám, třída ohrožení 1 a 2 (dřevo v interiéru) | [14 empty] | PP | 2
| VV |  | 31,258 |  | 31.258 | [12 empty] | VV | 2 | 2 | True | 1 | ROZPOCET
33 | K | 762112110 | Montáž tesařských stěn na hladko z hraněného řeziva průřezové plochy do 120 cm2 | m | 142.56 |  | 0 | CS ÚRS 2020 01 |  | základní |  | 0 | 0 | 0 | 0 | 0 | 16 | K | 2 |  |  |  | ROZPOCET | 0 | 0 | 0 | 0 | 0 | 1 | 0 | 16 | -1783823132
| PP |  | Montáž konstrukce stěn a příček na hladko (bez zářezů) z hraněného a polohraněného řeziva, průřezové plochy do 120 cm2 | [14 empty] | PP | 2
| VV |  | 142,56"vislé latě 60/40 mm pro rošt z prken |  | 142.56 | [12 empty] | VV | 2 | 2 | True | 1 | ROZPOCET
34 | M | 60514114 | řezivo jehličnaté lať impregnovaná dl 4 m | m3 | 0.342 |  | 0 | CS ÚRS 2020 01 |  | základní |  | 0 | 0.55 | 0.1881 | 0 | 0 | 32 | M | 2 |  |  |  | ROZPOCET | 0 | 0 | 0 | 0 | 0 | 1 | 0 | 16 | -1618418312
| PP |  | řezivo jehličnaté lať impregnovaná dl 4 m | [14 empty] | PP | 2
| VV |  | 142,560*0,04*0,06 |  | 0.342 | [12 empty] | VV | 2 | 2 | True | 1 | ROZPOCET
35 | K | 762131177 | Montáž bednění stěn z hrubých prken na osovou vzdálenost do 250 mm | m2 | 31.81 |  | 0 | CS ÚRS 2020 01 |  | základní |  | 0 | 0 | 0 | 0 | 0 | 16 | K | 2 |  |  |  | ROZPOCET | 0 | 0 | 0 | 0 | 0 | 1 | 0 | 16 | 579607768
| PP |  | Montáž bednění stěn z hrubých prken tl. do 32 mm na osovou vzdálenost do 250 mm | [14 empty] | PP | 2
| VV |  | 31,81"rošt z prken tl.24mm pro zaslepení prostoru |  | 31.81 | [12 empty] | VV | 2 | 2 | True | 1 | ROZPOCET
36 | M | 60515111 | řezivo jehličnaté boční prkno 20-30mm | m3 | 0.795 |  | 0 | CS ÚRS 2020 01 |  | základní |  | 0 | 0.55 | 0.43725 | 0 | 0 | 32 | M | 2 |  |  |  | ROZPOCET | 0 | 0 | 0 | 0 | 0 | 1 | 0 | 16 | 1395541631
| PP |  | řezivo jehličnaté boční prkno 20-30mm | [14 empty] | PP | 2
| VV |  | 31,810*0,025 |  | 0.795 | [12 empty] | VV | 2 | 2 | True | 1 | ROZPOCET
37 | K | 762195000 | Spojovací prostředky pro montáž stěn, příček, bednění stěn | m3 | 1.137 |  | 0 | CS ÚRS 2020 01 |  | základní |  | 0 | 0.01266 | 0.014394 | 0 | 0 | 16 | K | 2 |  |  |  | ROZPOCET | 0 | 0 | 0 | 0 | 0 | 1 | 0 | 16 | -211105176
| PP |  | Spojovací prostředky stěn a příček hřebíky, svory, fixační prkna | [14 empty] | PP | 2
| VV |  | 0,795+0,342 |  | 1.137 | [12 empty] | VV | 2 | 2 | True | 1 | ROZPOCET
38 | K | 762331921 | Vyřezání části střešní vazby průřezové plochy řeziva do 224 cm2 délky do 3 m | m | 324.8 |  | 0 | CS ÚRS 2020 01 |  | základní |  | 0 | 0 | 0 | 0.01232 | 4.0015 | 16 | K | 2 |  |  |  | ROZPOCET | 0 | 0 | 0 | 0 | 0 | 1 | 0 | 16 | -869093617
| PP |  | Vázané konstrukce krovů vyřezání části střešní vazby průřezové plochy řeziva přes 120 do 224 cm2, délky vyřezané části krovového prvku do 3 m | [14 empty] | PP | 2
| P |  | Poznámka k položce: v montáži všech prvků zahrnuto podepření a vyrovnání | [14 empty] | P | 2
| VV |  | 1,7*116"výměna námětky spodní střechy krátké |  | 197.2 | [12 empty] | VV | 2 | 2 | True | 0 | ROZPOCET
| VV |  | 1*122"výměna námětky horní střechy krátké |  | 122 | [12 empty] | VV | 2 | 2 | True | 0 | ROZPOCET
| VV |  | 1,4*4"výměna námětky horní střechy krátké (na nárožních krokvích) |  | 5.6 | [12 empty] | VV | 2 | 2 | True | 0 | ROZPOCET
| VV |  | Součet |  | 324.8 | [12 empty] | VV | 2 | 4 | True | 1 | ROZPOCET
39 | K | 762331922 | Vyřezání části střešní vazby průřezové plochy řeziva do 224 cm2 délky do 5 m | m | 417.4 |  | 0 | CS ÚRS 2020 01 |  | základní |  | 0 | 0 | 0 | 0.01232 | 5.1424 | 16 | K | 2 |  |  |  | ROZPOCET | 0 | 0 | 0 | 0 | 0 | 1 | 0 | 16 | -2146001194
| PP |  | Vázané konstrukce krovů vyřezání části střešní vazby průřezové plochy řeziva přes 120 do 224 cm2, délky vyřezané části krovového prvku přes 3 do 5 m | [14 empty] | PP | 2
| VV |  | 3,3*122"výměna námětky horní střechy dlouhé |  | 402.6 | [12 empty] | VV | 2 | 2 | True | 0 | ROZPOCET
| VV |  | 3,7*4"výměna námětky horní střechy dlouhé (na nárožních krokvích) |  | 14.8 | [12 empty] | VV | 2 | 2 | True | 0 | ROZPOCET
| VV |  | Součet |  | 417.4 | [12 empty] | VV | 2 | 4 | True | 1 | ROZPOCET
40 | K | 762331931 | Vyřezání části střešní vazby průřezové plochy řeziva do 288 cm2 délky do 3 m | m | 32.1 |  | 0 | CS ÚRS 2020 01 |  | základní |  | 0 | 0 | 0 | 0.01584 | 0.50846 | 16 | K | 2 |  |  |  | ROZPOCET | 0 | 0 | 0 | 0 | 0 | 1 | 0 | 16 | -1965002018
| PP |  | Vázané konstrukce krovů vyřezání části střešní vazby průřezové plochy řeziva přes 224 do 288 cm2, délky vyřezané části krovového prvku do 3 m | [14 empty] | PP | 2
| VV |  | 2,3*6"doplnění odříznutých částí krokví u hřebene horní střechy -nutné vystojkování+protézování |  | 13.8 | [12 empty] | VV | 2 | 2 | True | 0 | ROZPOCET
| VV |  | 2,5*4"výměna ďořezových krokví v nárožích horní střechy |  | 10 | [12 empty] | VV | 2 | 2 | True | 0 | ROZPOCET
| VV |  | 1,7*4"doplnění chybějících ďořezových krokví v nárožích horní střechy |  | 6.8 | [12 empty] | VV | 2 | 2 | True | 0 | ROZPOCET
| VV |  | 1,5"doplnění vyříznuté (zeslabené) horní vaznice (protéza) |  | 1.5 | [12 empty] | VV | 2 | 2 | True | 0 | ROZPOCET
| VV |  | Součet |  | 32.1 | [12 empty] | VV | 2 | 4 | True | 1 | ROZPOCET
41 | K | 762331932 | Vyřezání části střešní vazby průřezové plochy řeziva do 288 cm2 délky do 5 m | m | 16.4 |  | 0 | CS ÚRS 2020 01 |  | základní |  | 0 | 0 | 0 | 0.01584 | 0.25978 | 16 | K | 2 |  |  |  | ROZPOCET | 0 | 0 | 0 | 0 | 0 | 1 | 0 | 16 | 1687113104
| PP |  | Vázané konstrukce krovů vyřezání části střešní vazby průřezové plochy řeziva přes 224 do 288 cm2, délky vyřezané části krovového prvku přes 3 do 5 m | [14 empty] | PP | 2
| VV |  | 3,3*4"doplnění chybějících ďořezových krokví v nárožích horní střechy |  | 13.2 | [12 empty] | VV | 2 | 2 | True | 0 | ROZPOCET
| VV |  | 3,2"doplnění chybějící výměny u ořezaných krokví v oblasti velkého komína |  | 3.2 | [12 empty] | VV | 2 | 2 | True | 0 | ROZPOCET
| VV |  | Součet |  | 16.4 | [12 empty] | VV | 2 | 4 | True | 1 | ROZPOCET
42 | K | 762331942 | Vyřezání části střešní vazby průřezové plochy řeziva do 450 cm2 délky do 5 m | m | 9.9 |  | 0 | CS ÚRS 2020 01 |  | základní |  | 0 | 0 | 0 | 0.02475 | 0.24502 | 16 | K | 2 |  |  |  | ROZPOCET | 0 | 0 | 0 | 0 | 0 | 1 | 0 | 16 | -736669216
| PP |  | Vázané konstrukce krovů vyřezání části střešní vazby průřezové plochy řeziva přes 288 do 450 cm2, délky vyřezané části krovového prvku přes 3 do 5 m | [14 empty] | PP | 2
| VV |  | 3,3*3"výměna chybějících nebo neúplných hambálků horní střechy |  | 9.9 | [12 empty] | VV | 2 | 2 | True | 0 | ROZPOCET
| VV |  | Součet |  | 9.9 | [12 empty] | VV | 2 | 4 | True | 1 | ROZPOCET
43 | K | 762332922 | Doplnění části střešní vazby z hranolů průřezové plochy do 224 cm2 včetně materiálu | m | 742.2 |  | 0 | CS ÚRS 2020 01 |  | základní |  | 0 | 0.01363 | 10.1162 | 0 | 0 | 16 | K | 2 |  |  |  | ROZPOCET | 0 | 0 | 0 | 0 | 0 | 1 | 0 | 16 | -413649285
| PP |  | Vázané konstrukce krovů doplnění části střešní vazby z hranolů, nebo hranolků (materiál v ceně), průřezové plochy přes 120 do 224 cm2 | [14 empty] | PP | 2
| VV |  | 1,7*116"výměna námětky spodní střechy krátké |  | 197.2 | [12 empty] | VV | 2 | 2 | True | 0 | ROZPOCET
| VV |  | 1*122"výměna námětky horní střechy krátké |  | 122 | [12 empty] | VV | 2 | 2 | True | 0 | ROZPOCET
| VV |  | 1,4*4"výměna námětky horní střechy krátké (na nárožních krokvích) |  | 5.6 | [12 empty] | VV | 2 | 2 | True | 0 | ROZPOCET
| VV |  | 3,3*122"výměna námětky horní střechy dlouhé |  | 402.6 | [12 empty] | VV | 2 | 2 | True | 0 | ROZPOCET
| VV |  | 3,7*4"výměna námětky horní střechy dlouhé (na nárožních krokvích) |  | 14.8 | [12 empty] | VV | 2 | 2 | True | 0 | ROZPOCET
| VV |  | Součet |  | 742.2 | [12 empty] | VV | 2 | 4 | True | 1 | ROZPOCET
44 | K | 762332923 | Doplnění části střešní vazby z hranolů průřezové plochy do 288 cm2 včetně materiálu | m | 48.5 |  | 0 | CS ÚRS 2020 01 |  | základní |  | 0 | 0.01752 | 0.84972 | 0 | 0 | 16 | K | 2 |  |  |  | ROZPOCET | 0 | 0 | 0 | 0 | 0 | 1 | 0 | 16 | 1385352445
| PP |  | Vázané konstrukce krovů doplnění části střešní vazby z hranolů, nebo hranolků (materiál v ceně), průřezové plochy přes 224 do 288 cm2 | [14 empty] | PP | 2
| VV |  | 2,3*6"doplnění odříznutých částí krokví u hřebene horní střechy -nutné vystojkování+protézování |  | 13.8 | [12 empty] | VV | 2 | 2 | True | 0 | ROZPOCET
| VV |  | 2,5*4"výměna ďořezových krokví v nárožích horní střechy |  | 10 | [12 empty] | VV | 2 | 2 | True | 0 | ROZPOCET
| VV |  | 1,7*4"doplnění chybějících ďořezových krokví v nárožích horní střechy |  | 6.8 | [12 empty] | VV | 2 | 2 | True | 0 | ROZPOCET
| VV |  | 1,5"doplnění vyříznuté (zeslabené) horní vaznice (protéza) |  | 1.5 | [12 empty] | VV | 2 | 2 | True | 0 | ROZPOCET
| VV |  | 3,3*4"doplnění chybějících ďořezových krokví v nárožích horní střechy |  | 13.2 | [12 empty] | VV | 2 | 2 | True | 0 | ROZPOCET
| VV |  | 3,2"doplnění chybějící výměny u ořezaných krokví v oblasti velkého komína |  | 3.2 | [12 empty] | VV | 2 | 2 | True | 0 | ROZPOCET
| VV |  | Součet |  | 48.5 | [12 empty] | VV | 2 | 4 | True | 1 | ROZPOCET
45 | K | 762332924 | Doplnění části střešní vazby z hranolů průřezové plochy do 450 cm2 včetně materiálu | m | 9.9 |  | 0 | CS ÚRS 2020 01 |  | základní |  | 0 | 0.02733 | 0.27057 | 0 | 0 | 16 | K | 2 |  |  |  | ROZPOCET | 0 | 0 | 0 | 0 | 0 | 1 | 0 | 16 | -74263549
| PP |  | Vázané konstrukce krovů doplnění části střešní vazby z hranolů, nebo hranolků (materiál v ceně), průřezové plochy přes 288 do 450 cm2 | [14 empty] | PP | 2
| VV |  | 3,3*3"výměna chybějících nebo neúplných hambálků horní střechy |  | 9.9 | [12 empty] | VV | 2 | 2 | True | 0 | ROZPOCET
| VV |  | Součet |  | 9.9 | [12 empty] | VV | 2 | 4 | True | 1 | ROZPOCET
46 | K | 762333911 | Otesání části střešní vazby z hranolů průřezové plochy do 120 cm2 | m | 128.5 |  | 0 | CS ÚRS 2020 01 |  | základní |  | 0 | 0 | 0 | 0 | 0 | 16 | K | 2 |  |  |  | ROZPOCET | 0 | 0 | 0 | 0 | 0 | 1 | 0 | 16 | -1269375858
| PP |  | Vázané konstrukce krovů otesání části střešní vazby z hranolů, nebo hranolků, průřezové plochy do 120 cm2 | [14 empty] | PP | 2
47 | K | 762333912 | Otesání části střešní vazby z hranolů průřezové plochy do 224 cm2 | m | 916.74 |  | 0 | CS ÚRS 2020 01 |  | základní |  | 0 | 0 | 0 | 0 | 0 | 16 | K | 2 |  |  |  | ROZPOCET | 0 | 0 | 0 | 0 | 0 | 1 | 0 | 16 | 368529575
| PP |  | Vázané konstrukce krovů otesání části střešní vazby z hranolů, nebo hranolků, průřezové plochy přes 120 do 224 cm2 | [14 empty] | PP | 2
48 | K | 762333913 | Otesání části střešní vazby z hranolů průřezové plochy do 288 cm2 | m | 335.5 |  | 0 | CS ÚRS 2020 01 |  | základní |  | 0 | 0 | 0 | 0 | 0 | 16 | K | 2 |  |  |  | ROZPOCET | 0 | 0 | 0 | 0 | 0 | 1 | 0 | 16 | 566864241
| PP |  | Vázané konstrukce krovů otesání části střešní vazby z hranolů, nebo hranolků, průřezové plochy přes 224 do 288 cm2 | [14 empty] | PP | 2
49 | K | 762333914 | Otesání části střešní vazby z hranolů průřezové plochy do 450 cm2 | m | 43.5 |  | 0 | CS ÚRS 2020 01 |  | základní |  | 0 | 0 | 0 | 0 | 0 | 16 | K | 2 |  |  |  | ROZPOCET | 0 | 0 | 0 | 0 | 0 | 1 | 0 | 16 | -1876449416
| PP |  | Vázané konstrukce krovů otesání části střešní vazby z hranolů, nebo hranolků, průřezové plochy přes 288 do 450 cm2 | [14 empty] | PP | 2
50 | K | 762333915 | Otesání části střešní vazby z hranolů průřezové plochy přes 450 cm2 | m | 128.5 |  | 0 | CS ÚRS 2020 01 |  | základní |  | 0 | 0 | 0 | 0 | 0 | 16 | K | 2 |  |  |  | ROZPOCET | 0 | 0 | 0 | 0 | 0 | 1 | 0 | 16 | 302152440
| PP |  | Vázané konstrukce krovů otesání části střešní vazby z hranolů, nebo hranolků, průřezové plochy přes 450 cm2 | [14 empty] | PP | 2
51 | K | 762341210 | Montáž bednění střech rovných a šikmých sklonu do 60° z hrubých prken na sraz | m2 | 936.64 |  | 0 | CS ÚRS 2020 01 |  | základní |  | 0 | 0 | 0 | 0 | 0 | 16 | K | 2 |  |  |  | ROZPOCET | 0 | 0 | 0 | 0 | 0 | 1 | 0 | 16 | 1934780393
| PP |  | Bednění a laťování montáž bednění střech rovných a šikmých sklonu do 60° s vyřezáním otvorů z prken hrubých na sraz tl. do 32 mm | [14 empty] | PP | 2
| VV |  | 315"Plocha spodní úrovně střechy |  | 315 | [12 empty] | VV | 2 | 2 | True | 0 | ROZPOCET
| VV |  | 23,74"korunní římsa ve štítech |  | 23.74 | [12 empty] | VV | 2 | 2 | True | 0 | ROZPOCET
| VV |  | 440,76"Plocha horní úrovně střechy |  | 440.76 | [12 empty] | VV | 2 | 2 | True | 0 | ROZPOCET
| VV |  | 26,14"bednění ve hřebeni |  | 26.14 | [12 empty] | VV | 2 | 2 | True | 0 | ROZPOCET
| VV |  | 39,76"bednění podél nárožních krokví |  | 39.76 | [12 empty] | VV | 2 | 2 | True | 0 | ROZPOCET
| VV |  | 51,4"Plocha lomu mansardy |  | 51.4 | [12 empty] | VV | 2 | 2 | True | 0 | ROZPOCET
| VV |  | 39,84"Plocha pod lomem mansardy (vytvoření odvětrávané mezery) |  | 39.84 | [12 empty] | VV | 2 | 2 | True | 0 | ROZPOCET
| VV |  | Součet |  | 936.64 | [12 empty] | VV | 2 | 4 | True | 1 | ROZPOCET
52 | M | 60515111 | řezivo jehličnaté boční prkno 20-30mm | m3 | 25.758 |  | 0 | CS ÚRS 2020 01 |  | základní |  | 0 | 0.55 | 14.1669 | 0 | 0 | 32 | M | 2 |  |  |  | ROZPOCET | 0 | 0 | 0 | 0 | 0 | 1 | 0 | 16 | -726768110
| PP |  | řezivo jehličnaté boční prkno 20-30mm | [14 empty] | PP | 2
| VV |  | 936,640*0,025*1,1 |  | 25.758 | [12 empty] | VV | 2 | 2 | True | 1 | ROZPOCET
53 | K | 762341811 | Demontáž bednění střech z prken | m2 | 896.8 |  | 0 | CS ÚRS 2020 01 |  | základní |  | 0 | 0 | 0 | 0.015 | 13.452 | 16 | K | 2 |  |  |  | ROZPOCET | 0 | 0 | 0 | 0 | 0 | 1 | 0 | 16 | 238464805
| PP |  | Demontáž bednění a laťování bednění střech rovných, obloukových, sklonu do 60° se všemi nadstřešními konstrukcemi z prken hrubých, hoblovaných tl. do 32 mm | [14 empty] | PP | 2
| VV |  | 315"Plocha spodní úrovně střechy |  | 315 | [12 empty] | VV | 2 | 2 | True | 0 | ROZPOCET
| VV |  | 23,74"korunní římsa ve štítech |  | 23.74 | [12 empty] | VV | 2 | 2 | True | 0 | ROZPOCET
| VV |  | 440,76"Plocha horní úrovně střechy |  | 440.76 | [12 empty] | VV | 2 | 2 | True | 0 | ROZPOCET
| VV |  | 26,14"bednění ve hřebeni |  | 26.14 | [12 empty] | VV | 2 | 2 | True | 0 | ROZPOCET
| VV |  | 39,76"bednění podél nárožních krokví |  | 39.76 | [12 empty] | VV | 2 | 2 | True | 0 | ROZPOCET
| VV |  | 51,4"Plocha lomu mansardy |  | 51.4 | [12 empty] | VV | 2 | 2 | True | 0 | ROZPOCET
| VV |  | Součet |  | 896.8 | [12 empty] | VV | 2 | 4 | True | 1 | ROZPOCET
54 | K | 762342314 | Montáž laťování na střechách složitých sklonu do 60° osové vzdálenosti do 360 mm | m2 | 1352.77 |  | 0 | CS ÚRS 2020 01 |  | základní |  | 0 | 0 | 0 | 0 | 0 | 16 | K | 2 |  |  |  | ROZPOCET | 0 | 0 | 0 | 0 | 0 | 1 | 0 | 16 | -1212282833
| PP |  | Bednění a laťování montáž laťování střech složitých sklonu do 60° při osové vzdálenosti latí přes 150 do 360 mm | [14 empty] | PP | 2
| VV |  | 1352,77 |  | 1352.77 | [12 empty] | VV | 2 | 2 | True | 1 | ROZPOCET
55 | M | 60514114 | řezivo jehličnaté lať impregnovaná dl 4 m | m3 | 19.48 |  | 0 | CS ÚRS 2020 01 |  | základní |  | 0 | 0.55 | 10.714 | 0 | 0 | 32 | M | 2 |  |  |  | ROZPOCET | 0 | 0 | 0 | 0 | 0 | 1 | 0 | 16 | 2024584620
| PP |  | řezivo jehličnaté lať impregnovaná dl 4 m | [14 empty] | PP | 2
| VV |  | 8116,63*0,04*0,06 |  | 19.48 | [12 empty] | VV | 2 | 2 | True | 1 | ROZPOCET
56 | K | 762342441 | Montáž lišt trojúhelníkových nebo kontralatí na střechách sklonu do 60° | m | 5316.53 |  | 0 | CS ÚRS 2020 01 |  | základní |  | 0 | 0 | 0 | 0 | 0 | 16 | K | 2 |  |  |  | ROZPOCET | 0 | 0 | 0 | 0 | 0 | 1 | 0 | 16 | -258587150
| PP |  | Bednění a laťování montáž lišt trojúhelníkových nebo kontralatí | [14 empty] | PP | 2
| VV |  | 521,66" latě 80/40 mm pro sněhové zachytávače +10 % prořez |  | 521.66 | [12 empty] | VV | 2 | 2 | True | 0 | ROZPOCET
| VV |  | 1075,34"pro podepření šablon mimo standardní polohu latí - spodní střecha |  | 1075.34 | [12 empty] | VV | 2 | 2 | True | 0 | ROZPOCET
| VV |  | 752,4"(pro podepření šablon mimo standardní polohu latí) - horní střecha |  | 752.4 | [12 empty] | VV | 2 | 2 | True | 0 | ROZPOCET
| VV |  | 84,89"hřebenová/nárožní lať 50/30mm +10 % prořez |  | 84.89 | [12 empty] | VV | 2 | 2 | True | 0 | ROZPOCET
| VV |  | 681,83"kontralatě spodní střechy 60/40 mm (včetně prořezu) |  | 681.83 | [12 empty] | VV | 2 | 2 | True | 0 | ROZPOCET
| VV |  | 309,57"kontralatě spodní střechy 60/40 mm pro vyrovnání střešního pláště (včetně prořezu) |  | 309.57 | [12 empty] | VV | 2 | 2 | True | 0 | ROZPOCET
| VV |  | 879,81"kontralatě horní střechy 50/50 mm (včetně prořezu) |  | 879.81 | [12 empty] | VV | 2 | 2 | True | 0 | ROZPOCET
| VV |  | 439,91"kontralatě horní střechy 50/50 mm pro vyrovnání střešního pláště (včetně prořezu) |  | 439.91 | [12 empty] | VV | 2 | 2 | True | 0 | ROZPOCET
| VV |  | 41,8"pomocné latě pro montáž lemování sedlové střechy polovičním lemem ve štítech |  | 41.8 | [12 empty] | VV | 2 | 2 | True | 0 | ROZPOCET
| VV |  | 509,32"montáž lemování sedlové střechy polovičním lemem ve hřebeni a nárožích |  | 509.32 | [12 empty] | VV | 2 | 2 | True | 0 | ROZPOCET
| VV |  | 20"hoblované prkno štítových říms spodní střechy ze sibiřského modřínu tl.30mm a šířky 200mm |  | 20 | [12 empty] | VV | 2 | 2 | True | 0 | ROZPOCET
| VV |  | Součet |  | 5316.53 | [12 empty] | VV | 2 | 4 | True | 1 | ROZPOCET
57 | M | 60514114 | řezivo jehličnaté lať impregnovaná dl 4 m | m3 | 12.349 |  | 0 | CS ÚRS 2020 01 |  | základní |  | 0 | 0.55 | 6.7919 | 0 | 0 | 32 | M | 2 |  |  |  | ROZPOCET | 0 | 0 | 0 | 0 | 0 | 1 | 0 | 16 | -38810488
| PP |  | řezivo jehličnaté lať impregnovaná dl 4 m | [14 empty] | PP | 2
| VV |  | 521,66*0,08*0,04" latě 80/40 mm pro sněhové zachytávače +10 % prořez |  | 1.669 | [12 empty] | VV | 2 | 2 | True | 0 | ROZPOCET
| VV |  | 1075,34*0,06*0,04"pro podepření šablon mimo standardní polohu latí - spodní střecha |  | 2.581 | [12 empty] | VV | 2 | 2 | True | 0 | ROZPOCET
| VV |  | 752,4*0,06*0,04"(pro podepření šablon mimo standardní polohu latí) - horní střecha |  | 1.806 | [12 empty] | VV | 2 | 2 | True | 0 | ROZPOCET
| VV |  | 84,89*0,05*0,03"hřebenová/nárožní lať 50/30mm +10 % prořez |  | 0.127 | [12 empty] | VV | 2 | 2 | True | 0 | ROZPOCET
| VV |  | 681,83*0,06*0,04"kontralatě spodní střechy 60/40 mm (včetně prořezu) |  | 1.636 | [12 empty] | VV | 2 | 2 | True | 0 | ROZPOCET
| VV |  | 309,57*0,06*0,04"kontralatě spodní střechy 60/40 mm pro vyrovnání střešního pláště (včetně prořezu) |  | 0.743 | [12 empty] | VV | 2 | 2 | True | 0 | ROZPOCET
| VV |  | 879,81*0,05*0,05"kontralatě horní střechy 50/50 mm (včetně prořezu) |  | 2.2 | [12 empty] | VV | 2 | 2 | True | 0 | ROZPOCET
| VV |  | 439,91*0,05*0,05"kontralatě horní střechy 50/50 mm pro vyrovnání střešního pláště (včetně prořezu) |  | 1.1 | [12 empty] | VV | 2 | 2 | True | 0 | ROZPOCET
| VV |  | 41,8*0,05*0,05"pomocné latě pro montáž lemování sedlové střechy polovičním lemem ve štítech |  | 0.105 | [12 empty] | VV | 2 | 2 | True | 0 | ROZPOCET
| VV |  | 509,32*0,05*0,015"montáž lemování sedlové střechy polovičním lemem ve hřebeni a nárožích |  | 0.382 | [12 empty] | VV | 2 | 2 | True | 0 | ROZPOCET
| VV |  | Součet |  | 12.349 | [12 empty] | VV | 2 | 4 | True | 1 | ROZPOCET
58 | M | 60516110 | řezivo modřínové sušené tl 30mm | m3 | 0.12 |  | 0 | CS ÚRS 2020 01 |  | základní |  | 0 | 0.5 | 0.06 | 0 | 0 | 32 | M | 2 |  |  |  | ROZPOCET | 0 | 0 | 0 | 0 | 0 | 1 | 0 | 16 | 265598038
| PP |  | řezivo modřínové sušené tl 30mm | [14 empty] | PP | 2
| VV |  | 20*0,2*0,03 |  | 0.12 | [12 empty] | VV | 2 | 2 | True | 1 | ROZPOCET
59 | K | 762395000 | Spojovací prostředky krovů, bednění, laťování, nadstřešních konstrukcí | m3 | 98.587 |  | 0 | CS ÚRS 2020 01 |  | základní |  | 0 | 0.02337 | 2.304 | 0 | 0 | 16 | K | 2 |  |  |  | ROZPOCET | 0 | 0 | 0 | 0 | 0 | 1 | 0 | 16 | 1207562456
| PP |  | Spojovací prostředky krovů, bednění a laťování, nadstřešních konstrukcí svory, prkna, hřebíky, pásová ocel, vruty | [14 empty] | PP | 2
| VV |  | 0,12+12,349+19,48+31,358 |  | 63.307 | [12 empty] | VV | 2 | 2 | True | 0 | ROZPOCET
| VV |  | 35,28 |  | 35.28 | [12 empty] | VV | 2 | 2 | True | 0 | ROZPOCET
| VV |  | Součet |  | 98.587 | [12 empty] | VV | 2 | 4 | True | 1 | ROZPOCET
60 | K | 762595001 | Spojovací prostředky pro položení dřevěných podlah a zakrytí kanálů | m2 | 408.48 |  | 0 | CS ÚRS 2020 01 |  | základní |  | 0 | 0.0002 | 0.081696 | 0 | 0 | 16 | K | 2 |  |  |  | ROZPOCET | 0 | 0 | 0 | 0 | 0 | 1 | 0 | 16 | -1812588081
| PP |  | Spojovací prostředky podlah a podkladových konstrukcí hřebíky, vruty | [14 empty] | PP | 2
| VV |  | 408,48 |  | 408.48 | [12 empty] | VV | 2 | 2 | True | 1 | ROZPOCET
61 | K | 998762103 | Přesun hmot tonážní pro kce tesařské v objektech v do 24 m | t | 46.033 |  | 0 | CS ÚRS 2020 01 |  | základní |  | 0 | 0 | 0 | 0 | 0 | 16 | K | 2 |  |  |  | ROZPOCET | 0 | 0 | 0 | 0 | 0 | 1 | 0 | 16 | 1603699418
| PP |  | Přesun hmot pro konstrukce tesařské stanovený z hmotnosti přesunovaného materiálu vodorovná dopravní vzdálenost do 50 m v objektech výšky přes 12 do 24 m | [14 empty] | PP | 2
| D | 764 | Konstrukce klempířské |  |  |  | 0 |  |  |  |  | 0 |  | 2.4351 |  | 3.7381 | 2 | D | 1 |  |  |  | ROZPOCET | [6 empty] | 0
62 | K | 764001801 | Demontáž podkladního plechu do suti | m | 398 |  | 0 | CS ÚRS 2020 01 |  | základní |  | 0 | 0 | 0 | 0.00176 | 0.70048 | 16 | K | 2 |  |  |  | ROZPOCET | 0 | 0 | 0 | 0 | 0 | 1 | 0 | 16 | -2063644759
| PP |  | Demontáž klempířských konstrukcí podkladního plechu do suti | [14 empty] | PP | 2
| VV |  | 398 |  | 398 | [12 empty] | VV | 2 | 2 | True | 1 | ROZPOCET
63 | K | 764001811 | Demontáž dilatační lišty do suti | m | 12.2 |  | 0 | CS ÚRS 2020 01 |  | základní |  | 0 | 0 | 0 | 0.00067 | 0.008174 | 16 | K | 2 |  |  |  | ROZPOCET | 0 | 0 | 0 | 0 | 0 | 1 | 0 | 16 | 2080729492
| PP |  | Demontáž klempířských konstrukcí dilatační lišty do suti | [14 empty] | PP | 2
64 | K | 764001821 | Demontáž krytiny ze svitků nebo tabulí do suti | m2 | 147.368 |  | 0 | CS ÚRS 2020 01 |  | základní |  | 0 | 0 | 0 | 0.00594 | 0.87537 | 16 | K | 2 |  |  |  | ROZPOCET | 0 | 0 | 0 | 0 | 0 | 1 | 0 | 16 | 1922849720
| PP |  | Demontáž klempířských konstrukcí krytiny ze svitků nebo tabulí do suti | [14 empty] | PP | 2
| VV |  | 99"střechy vikýřů |  | 99 | [12 empty] | VV | 2 | 2 | True | 0 | ROZPOCET
| VV |  | 1,3*0,9+2,46*1,3"komíny |  | 4.368 | [12 empty] | VV | 2 | 2 | True | 0 | ROZPOCET
| VV |  | 22*2"boky a masky |  | 44 | [12 empty] | VV | 2 | 2 | True | 0 | ROZPOCET
| VV |  | Součet |  | 147.368 | [12 empty] | VV | 2 | 4 | True | 1 | ROZPOCET
65 | K | 764001851 | Demontáž hřebene s větrací mřížkou nebo hřebenovým plechem do suti | m | 44 |  | 0 | CS ÚRS 2020 01 |  | základní |  | 0 | 0 | 0 | 0.00338 | 0.14872 | 16 | K | 2 |  |  |  | ROZPOCET | 0 | 0 | 0 | 0 | 0 | 1 | 0 | 16 | -275757686
| PP |  | Demontáž klempířských konstrukcí oplechování hřebene s větrací mřížkou nebo podkladním plechem do suti | [14 empty] | PP | 2
66 | K | 764001871 | Demontáž nároží s větrací mřížkou nebo nárožním plechem do suti | m | 34 |  | 0 | CS ÚRS 2020 01 |  | základní |  | 0 | 0 | 0 | 0.00338 | 0.11492 | 16 | K | 2 |  |  |  | ROZPOCET | 0 | 0 | 0 | 0 | 0 | 1 | 0 | 16 | 2030679618
| PP |  | Demontáž klempířských konstrukcí oplechování nároží s větrací mřížkou nebo podkladním plechem do suti | [14 empty] | PP | 2
67 | K | 764001891 | Demontáž úžlabí do suti | m | 44 |  | 0 | CS ÚRS 2020 01 |  | základní |  | 0 | 0 | 0 | 0.00348 | 0.15312 | 16 | K | 2 |  |  |  | ROZPOCET | 0 | 0 | 0 | 0 | 0 | 1 | 0 | 16 | -813354221
| PP |  | Demontáž klempířských konstrukcí oplechování úžlabí do suti | [14 empty] | PP | 2
| VV |  | 2*22 |  | 44 | [12 empty] | VV | 2 | 2 | True | 1 | ROZPOCET
68 | K | 764002812 | Demontáž okapového plechu do suti v krytině skládané | m | 234 |  | 0 | CS ÚRS 2020 01 |  | základní |  | 0 | 0 | 0 | 0.00177 | 0.41418 | 16 | K | 2 |  |  |  | ROZPOCET | 0 | 0 | 0 | 0 | 0 | 1 | 0 | 16 | 1426252617
| PP |  | Demontáž klempířských konstrukcí okapového plechu do suti, v krytině skládané | [14 empty] | PP | 2
69 | K | 764002821 | Demontáž střešního výlezu do suti | kus | 2 |  | 0 | CS ÚRS 2020 01 |  | základní |  | 0 | 0 | 0 | 0.00906 | 0.01812 | 16 | K | 2 |  |  |  | ROZPOCET | 0 | 0 | 0 | 0 | 0 | 1 | 0 | 16 | 268408613
| PP |  | Demontáž klempířských konstrukcí střešního výlezu do suti | [14 empty] | PP | 2
70 | K | 764002831 | Demontáž sněhového zachytávače do suti | m | 228 |  | 0 | CS ÚRS 2020 01 |  | základní |  | 0 | 0 | 0 | 0.002 | 0.456 | 16 | K | 2 |  |  |  | ROZPOCET | 0 | 0 | 0 | 0 | 0 | 1 | 0 | 16 | -295417004
| PP |  | Demontáž klempířských konstrukcí sněhového zachytávače do suti | [14 empty] | PP | 2
71 | K | 764002871 | Demontáž lemování zdí do suti | m | 94 |  | 0 | CS ÚRS 2020 01 |  | základní |  | 0 | 0 | 0 | 0.00175 | 0.1645 | 16 | K | 2 |  |  |  | ROZPOCET | 0 | 0 | 0 | 0 | 0 | 1 | 0 | 16 | 1942982839
| PP |  | Demontáž klempířských konstrukcí lemování zdí do suti | [14 empty] | PP | 2
72 | K | 764002881 | Demontáž lemování střešních prostupů do suti | m2 | 4 |  | 0 | CS ÚRS 2020 01 |  | základní |  | 0 | 0 | 0 | 0.00584 | 0.02336 | 16 | K | 2 |  |  |  | ROZPOCET | 0 | 0 | 0 | 0 | 0 | 1 | 0 | 16 | 786380410
| PP |  | Demontáž klempířských konstrukcí lemování střešních prostupů do suti | [14 empty] | PP | 2
73 | K | 764003801 | Demontáž lemování trub, konzol, držáků, ventilačních nástavců a jiných kusových prvků do suti | kus | 2 |  | 0 | CS ÚRS 2020 01 |  | základní |  | 0 | 0 | 0 | 0.00188 | 0.00376 | 16 | K | 2 |  |  |  | ROZPOCET | 0 | 0 | 0 | 0 | 0 | 1 | 0 | 16 | -1599171269
| PP |  | Demontáž klempířských konstrukcí lemování trub, konzol, držáků, ventilačních nástavců a ostatních kusových prvků do suti | [14 empty] | PP | 2
74 | K | 764004801 | Demontáž podokapního žlabu do suti | m | 171 |  | 0 | CS ÚRS 2020 01 |  | základní |  | 0 | 0 | 0 | 0.0026 | 0.4446 | 16 | K | 2 |  |  |  | ROZPOCET | 0 | 0 | 0 | 0 | 0 | 1 | 0 | 16 | 2093358246
| PP |  | Demontáž klempířských konstrukcí žlabu podokapního do suti | [14 empty] | PP | 2
| VV |  | 147+24 |  | 171 | [12 empty] | VV | 2 | 2 | True | 1 | ROZPOCET
75 | K | 764004861 | Demontáž svodu do suti | m | 54 |  | 0 | CS ÚRS 2020 01 |  | základní |  | 0 | 0 | 0 | 0.00394 | 0.21276 | 16 | K | 2 |  |  |  | ROZPOCET | 0 | 0 | 0 | 0 | 0 | 1 | 0 | 16 | -1750612881
| PP |  | Demontáž klempířských konstrukcí svodu do suti | [14 empty] | PP | 2
| VV |  | 52+2 |  | 54 | [12 empty] | VV | 2 | 2 | True | 1 | ROZPOCET
76 | K | 764011424 | Podkladní plech z PZ plechu pro hřebeny, nároží, úžlabí nebo okapové hrany tl. 1,0 mm rš 330 mm | m | 271.032 |  | 0 | CS ÚRS 2020 01 |  | základní |  | 0 | 0.00303 | 0.82123 | 0 | 0 | 16 | K | 2 |  |  |  | ROZPOCET | 0 | 0 | 0 | 0 | 0 | 1 | 0 | 16 | 419665497
| PP |  | Podkladní plech z pozinkovaného plechu tloušťky 1,0 mm pro TiZn rš 330 mm | [14 empty] | PP | 2
| VV |  | 33,92"K1.2 |  | 33.92 | [12 empty] | VV | 2 | 2 | True | 0 | ROZPOCET
| VV |  | 108,62"K2.2 |  | 108.62 | [12 empty] | VV | 2 | 2 | True | 0 | ROZPOCET
| VV |  | 107,818"K3.6 |  | 107.818 | [12 empty] | VV | 2 | 2 | True | 0 | ROZPOCET
| VV |  | 20,674"K4.4 |  | 20.674 | [12 empty] | VV | 2 | 2 | True | 0 | ROZPOCET
| VV |  | Součet |  | 271.032 | [12 empty] | VV | 2 | 4 | True | 1 | ROZPOCET
77 | K | 764011441 | Podkladní plech z PZ plechu pro hřebeny, nároží, úžlabí nebo okapové hrany tl. 1,0 mm rš 150 mm | m | 127.818 |  | 0 | CS ÚRS 2020 01 |  | základní |  | 0 | 0.00141 | 0.18022 | 0 | 0 | 16 | K | 2 |  |  |  | ROZPOCET | 0 | 0 | 0 | 0 | 0 | 1 | 0 | 16 | -1951821500
| PP |  | Podkladní plech z pozinkovaného plechu tloušťky 1,0 mm pro TiZn rš 150 mm | [14 empty] | PP | 2
| VV |  | 20"K 5.2 |  | 20 | [12 empty] | VV | 2 | 2 | True | 0 | ROZPOCET
| VV |  | 107,818"K3.7 |  | 107.818 | [12 empty] | VV | 2 | 2 | True | 0 | ROZPOCET
| VV |  | Součet |  | 127.818 | [12 empty] | VV | 2 | 4 | True | 1 | ROZPOCET
78 | K | 764141413 | Krytina střechy rovné drážkováním ze svitků z TiZn předzvětralého plechu rš 670 mm sklonu do 60° | m2 | 99.172 |  | 0 | CS ÚRS 2020 01 |  | základní |  | 0 | 0.00667 | 0.66148 | 0 | 0 | 16 | K | 2 |  |  |  | ROZPOCET | 0 | 0 | 0 | 0 | 0 | 1 | 0 | 16 | 2084069058
| PP |  | Krytina ze svitků nebo tabulí z titanzinkového předzvětralého plechu s úpravou u okapů, prostupů a výčnělků střechy rovné drážkováním ze svitků rš 670 mm, sklon střechy přes 30 do 60° | [14 empty] | PP | 2
| P |  | Poznámka k položce: včetně příponek 6ks/m2 | [14 empty] | P | 2
| VV |  | 34"K1 |  | 34 | [12 empty] | VV | 2 | 2 | True | 0 | ROZPOCET
| VV |  | 65,172"K2 |  | 65.172 | [12 empty] | VV | 2 | 2 | True | 0 | ROZPOCET
| VV |  | Součet |  | 99.172 | [12 empty] | VV | 2 | 4 | True | 1 | ROZPOCET
79 | K | 7641415R1 | Zatahovací pás K1.1. | m | 33.92 |  | 0 |  |  | základní |  | 0 | 0 | 0 | 0 | 0 | 16 | K | 2 |  |  |  | ROZPOCET | 0 | 0 | 0 | 0 | 0 | 1 | 0 | 16 | -1546409795
| PP |  | Zatahovací pás K1.1. | [14 empty] | PP | 2
80 | K | 7641415R10 | Ochrana vzduchové mezery K.3.4. | m | 107.818 |  | 0 |  |  | základní |  | 0 | 0 | 0 | 0 | 0 | 16 | K | 2 |  |  |  | ROZPOCET | 0 | 0 | 0 | 0 | 0 | 1 | 0 | 16 | -1916579204
| PP |  | Ochrana vzduchové mezery K.3.4. | [14 empty] | PP | 2
81 | K | 7641415R11 | Okapnice na krytině . K 3.1. | m | 107.818 |  | 0 |  |  | základní |  | 0 | 0 | 0 | 0 | 0 | 16 | K | 2 |  |  |  | ROZPOCET | 0 | 0 | 0 | 0 | 0 | 1 | 0 | 16 | 1664093599
| PP |  | Okapnice na krytině . K 3.1. | [14 empty] | PP | 2
82 | K | 7641415R12 | Ochrana vzduchové mezery K.3.3. | m | 107.818 |  | 0 |  |  | základní |  | 0 | 0 | 0 | 0 | 0 | 16 | K | 2 |  |  |  | ROZPOCET | 0 | 0 | 0 | 0 | 0 | 1 | 0 | 16 | -649515216
| PP |  | Ochrana vzduchové mezery K.3.3. | [14 empty] | PP | 2
83 | K | 7641415R13 | Ochrana vzduchové mezery K.3.5. | m | 107.818 |  | 0 |  |  | základní |  | 0 | 0 | 0 | 0 | 0 | 16 | K | 2 |  |  |  | ROZPOCET | 0 | 0 | 0 | 0 | 0 | 1 | 0 | 16 | 1326943948
| PP |  | Ochrana vzduchové mezery K.3.5. | [14 empty] | PP | 2
84 | K | 7641415R14 | Okapnice na krytině 4.1. | m | 20.674 |  | 0 |  |  | základní |  | 0 | 0 | 0 | 0 | 0 | 16 | K | 2 |  |  |  | ROZPOCET | 0 | 0 | 0 | 0 | 0 | 1 | 0 | 16 | 1092878032
| PP |  | Okapnice na krytině 4.1. | [14 empty] | PP | 2
85 | K | 7641415R15 | Ochrana vzduchové mezery K 4.2. | m | 41.348 |  | 0 |  |  | základní |  | 0 | 0 | 0 | 0 | 0 | 16 | K | 2 |  |  |  | ROZPOCET | 0 | 0 | 0 | 0 | 0 | 1 | 0 | 16 | -418652722
| PP |  | Ochrana vzduchové mezery K 4.2. | [14 empty] | PP | 2
86 | K | 7641415R16 | Okapnice K 4.3. | m | 20.674 |  | 0 |  |  | základní |  | 0 | 0 | 0 | 0 | 0 | 16 | K | 2 |  |  |  | ROZPOCET | 0 | 0 | 0 | 0 | 0 | 1 | 0 | 16 | -2054962748
| PP |  | Okapnice K 4.3. | [14 empty] | PP | 2
87 | K | 7641415R17 | Štítová lišta* K 5.1. | m | 20 |  | 0 |  |  | základní |  | 0 | 0 | 0 | 0 | 0 | 16 | K | 2 |  |  |  | ROZPOCET | 0 | 0 | 0 | 0 | 0 | 1 | 0 | 16 | -644194052
| PP |  | Štítová lišta* K 5.1. | [14 empty] | PP | 2
88 | K | 7641415R18 | Spodní čelní oplechování K 6.1. | m | 33 |  | 0 |  |  | základní |  | 0 | 0 | 0 | 0 | 0 | 16 | K | 2 |  |  |  | ROZPOCET | 0 | 0 | 0 | 0 | 0 | 1 | 0 | 16 | -2036496304
| PP |  | Spodní čelní oplechování K 6.1. | [14 empty] | PP | 2
89 | K | 7641415R19 | Boční lemování K 6.2. | m | 74.8 |  | 0 |  |  | základní |  | 0 | 0 | 0 | 0 | 0 | 16 | K | 2 |  |  |  | ROZPOCET | 0 | 0 | 0 | 0 | 0 | 1 | 0 | 16 | 1499957010
| PP |  | Boční lemování K 6.2. | [14 empty] | PP | 2
90 | K | 7641415R2 | Krycí lišta K 1.5. | m | 33.92 |  | 0 |  |  | základní |  | 0 | 0 | 0 | 0 | 0 | 16 | K | 2 |  |  |  | ROZPOCET | 0 | 0 | 0 | 0 | 0 | 1 | 0 | 16 | -1833850184
| PP |  | Kryc lišta K 1.5. | [14 empty] | PP | 2
91 | K | 7641415R20 | Úžlabí K 6.3. | m | 48.4 |  | 0 |  |  | základní |  | 0 | 0 | 0 | 0 | 0 | 16 | K | 2 |  |  |  | ROZPOCET | 0 | 0 | 0 | 0 | 0 | 1 | 0 | 16 | -1222414037
| PP |  | Úžlabí K 6.3. | [14 empty] | PP | 2
92 | K | 7641415R21 | Okapnice na krytině K 6.4. | m | 44 |  | 0 |  |  | základní |  | 0 | 0 | 0 | 0 | 0 | 16 | K | 2 |  |  |  | ROZPOCET | 0 | 0 | 0 | 0 | 0 | 1 | 0 | 16 | -1682407942
| PP |  | Okapnice na krytině K 6.4. | [14 empty] | PP | 2
93 | K | 7641415R22 | Ochrana vzduchové mezery K.6.5. | m | 44 |  | 0 |  |  | základní |  | 0 | 0 | 0 | 0 | 0 | 16 | K | 2 |  |  |  | ROZPOCET | 0 | 0 | 0 | 0 | 0 | 1 | 0 | 16 | -142280086
| PP |  | Ochrana vzduchové mezery K.6.5. | [14 empty] | PP | 2
94 | K | 7641415R23 | Okapnice K 6.6. | m | 44 |  | 0 |  |  | základní |  | 0 | 0 | 0 | 0 | 0 | 16 | K | 2 |  |  |  | ROZPOCET | 0 | 0 | 0 | 0 | 0 | 1 | 0 | 16 | -181733595
| PP |  | Okapnice K 6.6. | [14 empty] | PP | 2
95 | K | 7641415R24 | Oplechování boční římsy K 6.7. | m | 44 |  | 0 |  |  | základní |  | 0 | 0 | 0 | 0 | 0 | 16 | K | 2 |  |  |  | ROZPOCET | 0 | 0 | 0 | 0 | 0 | 1 | 0 | 16 | 712749868
| PP |  | Oplechování boční římsy K 6.7. | [14 empty] | PP | 2
96 | K | 7641415R25 | Příponkový pás K 6.8. | m | 44 |  | 0 |  |  | základní |  | 0 | 0 | 0 | 0 | 0 | 16 | K | 2 |  |  |  | ROZPOCET | 0 | 0 | 0 | 0 | 0 | 1 | 0 | 16 | 160801447
| PP |  | Příponkový pás K 6.8. | [14 empty] | PP | 2
97 | K | 7641415R26 | Zásuvná kapsa K 6.9. | m | 44 |  | 0 |  |  | základní |  | 0 | 0 | 0 | 0 | 0 | 16 | K | 2 |  |  |  | ROZPOCET | 0 | 0 | 0 | 0 | 0 | 1 | 0 | 16 | 1147621581
| PP |  | Zásuvná kapsa K 6.9. | [14 empty] | PP | 2
98 | K | 7641415R27 | Lemovací lišta k oknu K.6.10 | m | 94.82 |  | 0 |  |  | základní |  | 0 | 0 | 0 | 0 | 0 | 16 | K | 2 |  |  |  | ROZPOCET | 0 | 0 | 0 | 0 | 0 | 1 | 0 | 16 | -103675751
| PP |  | Lemovací lišta k oknu K.6.10 | [14 empty] | PP | 2
99 | K | 7641415R28 | Oplechování ostění K 6.11. | m | 52.8 |  | 0 |  |  | základní |  | 0 | 0 | 0 | 0 | 0 | 16 | K | 2 |  |  |  | ROZPOCET | 0 | 0 | 0 | 0 | 0 | 1 | 0 | 16 | 305892583
| PP |  | Oplechování ostění K 6.11. | [14 empty] | PP | 2
100 | K | 7641415R29 | Boční lemování ostění K 6.12. | m | 45.32 |  | 0 |  |  | základní |  | 0 | 0 | 0 | 0 | 0 | 16 | K | 2 |  |  |  | ROZPOCET | 0 | 0 | 0 | 0 | 0 | 1 | 0 | 16 | 903112169
| PP |  | Boční lemování ostění K 6.12. | [14 empty] | PP | 2
101 | K | 7641415R3 | Ochrana vzduchové mezery K.1.4. | m | 33.92 |  | 0 |  |  | základní |  | 0 | 0 | 0 | 0 | 0 | 16 | K | 2 |  |  |  | ROZPOCET | 0 | 0 | 0 | 0 | 0 | 1 | 0 | 16 | -987010653
| PP |  | Ochrana vzduchové mezery K.1.4. | [14 empty] | PP | 2
102 | K | 7641415R30 | Spodní díl oplechování masky K 6.13. | m | 37.4 |  | 0 |  |  | základní |  | 0 | 0 | 0 | 0 | 0 | 16 | K | 2 |  |  |  | ROZPOCET | 0 | 0 | 0 | 0 | 0 | 1 | 0 | 16 | 745750572
| PP |  | Spodní díl oplechování masky K 6.13. | [14 empty] | PP | 2
103 | K | 7641415R31 | Oplechování masky K 6.14. | m | 44.44 |  | 0 |  |  | základní |  | 0 | 0 | 0 | 0 | 0 | 16 | K | 2 |  |  |  | ROZPOCET | 0 | 0 | 0 | 0 | 0 | 1 | 0 | 16 | -1769280817
| PP |  | Oplechování masky K 6.14. | [14 empty] | PP | 2
104 | K | 7641415R32 | Přechodový plech pod krytinu K 6.15 | m | 44.44 |  | 0 |  |  | základní |  | 0 | 0 | 0 | 0 | 0 | 16 | K | 2 |  |  |  | ROZPOCET | 0 | 0 | 0 | 0 | 0 | 1 | 0 | 16 | 2127659378
| PP |  | Přechodový plech pod krytinu K 6.15 | [14 empty] | PP | 2
105 | K | 7641415R33 | Spodní čelní oplechování K 7.1. | m | 0.91 |  | 0 |  |  | základní |  | 0 | 0 | 0 | 0 | 0 | 16 | K | 2 |  |  |  | ROZPOCET | 0 | 0 | 0 | 0 | 0 | 1 | 0 | 16 | -1635992642
| PP |  | Spodní čelní oplechování K 7.1. | [14 empty] | PP | 2
106 | K | 7641415R34 | Boční oplechování K 7.2. | m | 2.9 |  | 0 |  |  | základní |  | 0 | 0 | 0 | 0 | 0 | 16 | K | 2 |  |  |  | ROZPOCET | 0 | 0 | 0 | 0 | 0 | 1 | 0 | 16 | 63066831
| PP |  | Boční oplechování K 7.2. | [14 empty] | PP | 2
107 | K | 7641415R35 | Horní oplechování K 7.3. | m | 0.91 |  | 0 |  |  | základní |  | 0 | 0 | 0 | 0 | 0 | 16 | K | 2 |  |  |  | ROZPOCET | 0 | 0 | 0 | 0 | 0 | 1 | 0 | 16 | -529038499
| PP |  | Horní oplechování K 7.3. | [14 empty] | PP | 2
108 | K | 7641415R36 | Kryc lišta K 7.4. | m | 3.32 |  | 0 |  |  | základní |  | 0 | 0 | 0 | 0 | 0 | 16 | K | 2 |  |  |  | ROZPOCET | 0 | 0 | 0 | 0 | 0 | 1 | 0 | 16 | 897234481
| PP |  | Kryc lišta K 7.4. | [14 empty] | PP | 2
109 | K | 7641415R37 | Oplechování hlavice komína | m2 | 5.57 |  | 0 |  |  | základní |  | 0 | 0 | 0 | 0 | 0 | 16 | K | 2 |  |  |  | ROZPOCET | 0 | 0 | 0 | 0 | 0 | 1 | 0 | 16 | 842484152
| PP |  | Oplechování hlavice komína | [14 empty] | PP | 2
| VV |  | 1,59 |  | 1.59 | [12 empty] | VV | 2 | 2 | True | 0 | ROZPOCET
| VV |  | 3,98 |  | 3.98 | [12 empty] | VV | 2 | 2 | True | 0 | ROZPOCET
| VV |  | Součet |  | 5.57 | [12 empty] | VV | 2 | 4 | True | 1 | ROZPOCET
110 | K | 7641415R38 | Spodní čelní oplechování K 8.1. | m | 2.5 |  | 0 |  |  | základní |  | 0 | 0 | 0 | 0 | 0 | 16 | K | 2 |  |  |  | ROZPOCET | 0 | 0 | 0 | 0 | 0 | 1 | 0 | 16 | -537347414
| PP |  | Spodní čelní oplechování K 8.1. | [14 empty] | PP | 2
111 | K | 7641415R39 | Boční oplechování K 8.2. | m | 2.8 |  | 0 |  |  | základní |  | 0 | 0 | 0 | 0 | 0 | 16 | K | 2 |  |  |  | ROZPOCET | 0 | 0 | 0 | 0 | 0 | 1 | 0 | 16 | -948619294
| PP |  | Boční oplechování K 8.2. | [14 empty] | PP | 2
112 | K | 7641415R4 | Okapnička. K 1.3. | m | 33.92 |  | 0 |  |  | základní |  | 0 | 0 | 0 | 0 | 0 | 16 | K | 2 |  |  |  | ROZPOCET | 0 | 0 | 0 | 0 | 0 | 1 | 0 | 16 | 1156195898
| PP |  | Okapnička. K 1.3. | [14 empty] | PP | 2
113 | K | 7641415R40 | Horní oplechování K 8.3. | m | 2.5 |  | 0 |  |  | základní |  | 0 | 0 | 0 | 0 | 0 | 16 | K | 2 |  |  |  | ROZPOCET | 0 | 0 | 0 | 0 | 0 | 1 | 0 | 16 | -1342144291
| PP |  | Horní oplechování K 8.3. | [14 empty] | PP | 2
114 | K | 7641415R41 | Kryc lišta K 8.4. | m | 6.4 |  | 0 |  |  | základní |  | 0 | 0 | 0 | 0 | 0 | 16 | K | 2 |  |  |  | ROZPOCET | 0 | 0 | 0 | 0 | 0 | 1 | 0 | 16 | 1132750720
| PP |  | Kryc lišta K 8.4. | [14 empty] | PP | 2
115 | K | 7641415R42 | Výroba prostupů | kus | 3 |  | 0 |  |  | základní |  | 0 | 0 | 0 | 0 | 0 | 16 | K | 2 |  |  |  | ROZPOCET | 0 | 0 | 0 | 0 | 0 | 1 | 0 | 16 | 153765931
| PP |  | Výroba prostupů | [14 empty] | PP | 2
116 | K | 7641415R5 | Zatahovací pás K2.1. | m | 108.62 |  | 0 |  |  | základní |  | 0 | 0 | 0 | 0 | 0 | 16 | K | 2 |  |  |  | ROZPOCET | 0 | 0 | 0 | 0 | 0 | 1 | 0 | 16 | -87634809
| PP |  | Zatahovací pás K2.1. | [14 empty] | PP | 2
117 | K | 7641415R6 | Ochrana vzduchové mezery K.2.4. | m | 217.24 |  | 0 |  |  | základní |  | 0 | 0 | 0 | 0 | 0 | 16 | K | 2 |  |  |  | ROZPOCET | 0 | 0 | 0 | 0 | 0 | 1 | 0 | 16 | -1600783222
| PP |  | Ochrana vzduchové mezery K.2.4. | [14 empty] | PP | 2
118 | K | 7641415R8 | Okapnice na krytině . K 2.3. | m | 108.62 |  | 0 |  |  | základní |  | 0 | 0 | 0 | 0 | 0 | 16 | K | 2 |  |  |  | ROZPOCET | 0 | 0 | 0 | 0 | 0 | 1 | 0 | 16 | -1025102972
| PP |  | Okapnice na krytině . K 2.3. | [14 empty] | PP | 2
119 | K | 7641415R9 | Dolní okapnice K 3.2. | m | 107.818 |  | 0 |  |  | základní |  | 0 | 0 | 0 | 0 | 0 | 16 | K | 2 |  |  |  | ROZPOCET | 0 | 0 | 0 | 0 | 0 | 1 | 0 | 16 | -732177386
| PP |  | Dolní okapnice K 3.2. | [14 empty] | PP | 2
120 | K | 764345421 | Lemování trub, konzol, držáků z TiZn předzvětralého plechu střech s krytinou skládanou D do 75 mm | kus | 7 |  | 0 | CS ÚRS 2020 01 |  | základní |  | 0 | 0.00171 | 0.01197 | 0 | 0 | 16 | K | 2 |  |  |  | ROZPOCET | 0 | 0 | 0 | 0 | 0 | 1 | 0 | 16 | 1873920713
| PP |  | Lemování trub,konzol,držáků a ostatních prvků z titanzinkového předzvětralého plechu střech s krytinou skládanou mimo prejzovou nebo z plechu, průměr do 75 mm | [14 empty] | PP | 2
121 | K | 764541404 | Žlab podokapní půlkruhový z TiZn předzvětralého plechu rš 280 mm | m | 24 |  | 0 | CS ÚRS 2020 01 |  | základní |  | 0 | 0.00245 | 0.0588 | 0 | 0 | 16 | K | 2 |  |  |  | ROZPOCET | 0 | 0 | 0 | 0 | 0 | 1 | 0 | 16 | 1004614363
| PP |  | Žlab podokapní z titanzinkového předzvětralého plechu včetně háků a čel půlkruhový rš 280 mm | [14 empty] | PP | 2
122 | K | 764541407 | Žlab podokapní půlkruhový z TiZn předzvětralého plechu rš 400 mm | m | 147 |  | 0 | CS ÚRS 2020 01 |  | základní |  | 0 | 0.00366 | 0.53802 | 0 | 0 | 16 | K | 2 |  |  |  | ROZPOCET | 0 | 0 | 0 | 0 | 0 | 1 | 0 | 16 | 1683914771
| PP |  | Žlab podokapní z titanzinkového předzvětralého plechu včetně háků a čel půlkruhový rš 400 mm | [14 empty] | PP | 2
123 | K | 764541424 | Roh nebo kout půlkruhového podokapního žlabu z TiZn předzvětralého plechu rš 280 mm | kus | 4 |  | 0 | CS ÚRS 2020 01 |  | základní |  | 0 | 0.00053 | 0.00212 | 0 | 0 | 16 | K | 2 |  |  |  | ROZPOCET | 0 | 0 | 0 | 0 | 0 | 1 | 0 | 16 | 47356712
| PP |  | Žlab podokapní z titanzinkového předzvětralého plechu včetně háků a čel roh nebo kout, žlabu půlkruhového rš 280 mm | [14 empty] | PP | 2
124 | K | 764541427 | Roh nebo kout půlkruhového podokapního žlabu z TiZn předzvětralého plechu rš 400 mm | kus | 4 |  | 0 | CS ÚRS 2020 01 |  | základní |  | 0 | 0.0011 | 0.0044 | 0 | 0 | 16 | K | 2 |  |  |  | ROZPOCET | 0 | 0 | 0 | 0 | 0 | 1 | 0 | 16 | 1374192758
| PP |  | Žlab podokapní z titanzinkového předzvětralého plechu včetně háků a čel roh nebo kout, žlabu půlkruhového rš 400 mm | [14 empty] | PP | 2
125 | K | 764541449 | Kotlík oválný (trychtýřový) pro podokapní žlaby z TiZn předzvětralého plechu 400/120 mm | kus | 4 |  | 0 | CS ÚRS 2020 01 |  | základní |  | 0 | 0.00073 | 0.00292 | 0 | 0 | 16 | K | 2 |  |  |  | ROZPOCET | 0 | 0 | 0 | 0 | 0 | 1 | 0 | 16 | -2094489726
| PP |  | Žlab podokapní z titanzinkového předzvětralého plechu včetně háků a čel kotlík oválný (trychtýřový), rš žlabu/průměr svodu 400/120 mm | [14 empty] | PP | 2
126 | K | 764548422 | Svody kruhové včetně objímek, kolen, odskoků z TiZn předzvětralého plechu průměru 80 mm | m | 2 |  | 0 | CS ÚRS 2020 01 |  | základní |  | 0 | 0.00181 | 0.00362 | 0 | 0 | 16 | K | 2 |  |  |  | ROZPOCET | 0 | 0 | 0 | 0 | 0 | 1 | 0 | 16 | -766859297
| PP |  | Svod z titanzinkového předzvětralého plechu včetně objímek, kolen a odskoků kruhový, průměru 80 mm | [14 empty] | PP | 2
127 | K | 764548424 | Svody kruhové včetně objímek, kolen, odskoků z TiZn předzvětralého plechu průměru 120 mm | m | 52 |  | 0 | CS ÚRS 2020 01 |  | základní |  | 0 | 0.00289 | 0.15028 | 0 | 0 | 16 | K | 2 |  |  |  | ROZPOCET | 0 | 0 | 0 | 0 | 0 | 1 | 0 | 16 | 48917599
| PP |  | Svod z titanzinkového předzvětralého plechu včetně objímek, kolen a odskoků kruhový, průměru 120 mm | [14 empty] | PP | 2
128 | K | 998764103 | Přesun hmot tonážní pro konstrukce klempířské v objektech v do 24 m | t | 2.435 |  | 0 | CS ÚRS 2020 01 |  | základní |  | 0 | 0 | 0 | 0 | 0 | 16 | K | 2 |  |  |  | ROZPOCET | 0 | 0 | 0 | 0 | 0 | 1 | 0 | 16 | -781268134
| PP |  | Přesun hmot pro konstrukce klempířské stanovený z hmotnosti přesunovaného materiálu vodorovná dopravní vzdálenost do 50 m v objektech výšky přes 12 do 24 m | [14 empty] | PP | 2
| D | 765 | Krytina skládaná |  |  |  | 0 |  |  |  |  | 0 |  | 20.6323 |  | 24.0524 | 2 | D | 1 |  |  |  | ROZPOCET | [6 empty] | 0
129 | K | 765125111R | Montáž rozdělovacího, spojovacího hřebenáče | kus | 2 |  | 0 |  |  | základní |  | 0 | 4e-05 | 8e-05 | 0 | 0 | 16 | K | 2 |  |  |  | ROZPOCET | 0 | 0 | 0 | 0 | 0 | 1 | 0 | 16 | 759216262
| PP |  | Montáž střešních doplňků krytiny - doplňků hřebene a nároží rozdělovacího, spojovacího hřebenáče | [14 empty] | PP | 2
130 | M | 59244386R | hřebenáč rozdělovací | kus | 2 |  | 0 |  |  | základní |  | 0 | 0.0046 | 0.0092 | 0 | 0 | 32 | M | 2 |  |  |  | ROZPOCET | 0 | 0 | 0 | 0 | 0 | 1 | 0 | 16 | -341394861
| PP |  | hřebenáč rozdělovací | [14 empty] | PP | 2
131 | K | 765125121R | Montáž uzávěry hřebene | kus | 4 |  | 0 |  |  | základní |  | 0 | 4e-05 | 0.00016 | 0 | 0 | 16 | K | 2 |  |  |  | ROZPOCET | 0 | 0 | 0 | 0 | 0 | 1 | 0 | 16 | 1655217573
| PP |  | Montáž střešních doplňků hřebene a nároží uzávěry hřebene | [14 empty] | PP | 2
132 | M | 59244032R | uzávěra hřebene | kus | 4 |  | 0 |  |  | základní |  | 0 | 0.0001 | 0.0004 | 0 | 0 | 32 | M | 2 |  |  |  | ROZPOCET | 0 | 0 | 0 | 0 | 0 | 1 | 0 | 16 | -297506168
| PP |  | uzávěra hřebene | [14 empty] | PP | 2
133 | K | 765131801 | Demontáž vláknocementové skládané krytiny sklonu do 30° do suti | m2 | 1352.78 |  | 0 | CS ÚRS 2020 01 |  | základní |  | 0 | 0 | 0 | 0.01778 | 24.0524 | 16 | K | 2 |  |  |  | ROZPOCET | 0 | 0 | 0 | 0 | 0 | 1 | 0 | 16 | 807414981
| PP |  | Demontáž vláknocementové krytiny skládané sklonu do 30° do suti | [14 empty] | PP | 2
| VV |  | 515,95+52,25"spodní střecha |  | 568.2 | [12 empty] | VV | 2 | 2 | True | 0 | ROZPOCET
| VV |  | 733,18+51,4"horní střecha |  | 784.58 | [12 empty] | VV | 2 | 2 | True | 0 | ROZPOCET
| VV |  | Součet |  | 1352.78 | [12 empty] | VV | 2 | 4 | True | 1 | ROZPOCET
134 | K | 765133001 | Krytina vláknocementová sklonu do 30° skládaná ze šablon s povrchem hladkým | m2 | 1377 |  | 0 | CS ÚRS 2020 01 |  | základní |  | 0 | 0.0135 | 18.5895 | 0 | 0 | 16 | K | 2 |  |  |  | ROZPOCET | 0 | 0 | 0 | 0 | 0 | 1 | 0 | 16 | 439253668
| PP |  | Krytina vláknocementová skládaná ze šablon jednoduché krytí sklonu do 30° s povrchem hladkým | [14 empty] | PP | 2
| P |  | Poznámka k položce: materiál a prvky dle výpisu střešních šablon a doplňků krytiny | [14 empty] | P | 2
| VV |  | 1377 |  | 1377 | [12 empty] | VV | 2 | 2 | True | 1 | ROZPOCET
135 | K | 765133011 | Okapová hrana vláknocementové krytiny jednoduché krytí ze šablon povrchem hladkým | m | 234 |  | 0 | CS ÚRS 2020 01 |  | základní |  | 0 | 0.00401 | 0.93834 | 0 | 0 | 16 | K | 2 |  |  |  | ROZPOCET | 0 | 0 | 0 | 0 | 0 | 1 | 0 | 16 | 1376980273
| PP |  | Krytina vláknocementová skládaná ze šablon okapová hrana, krytí jednoduché lemovací řadou, s povrchem hladkým | [14 empty] | PP | 2
136 | K | 765133021 | Nároží vláknocementové krytiny jednoduché ze šablon povrchem hladkým | m | 34 |  | 0 | CS ÚRS 2020 01 |  | základní |  | 0 | 0.00401 | 0.13634 | 0 | 0 | 16 | K | 2 |  |  |  | ROZPOCET | 0 | 0 | 0 | 0 | 0 | 1 | 0 | 16 | -1295128671
| PP |  | Krytina vláknocementová skládaná ze šablon nároží jednoduché ze šablon, s povrchem hladkým | [14 empty] | PP | 2
137 | K | 765133029 | Nároží vláknocementové krytiny z hřebenáčů s větracím pásem | m | 34 |  | 0 | CS ÚRS 2020 01 |  | základní |  | 0 | 0.00571 | 0.19414 | 0 | 0 | 16 | K | 2 |  |  |  | ROZPOCET | 0 | 0 | 0 | 0 | 0 | 1 | 0 | 16 | -326601436
| PP |  | Krytina vláknocementová skládaná ze šablon nároží z hřebenáčů s vloženým větracím pásem | [14 empty] | PP | 2
138 | K | 765133031 | Hřeben vláknocementové krytiny jednoduché ze šablon povrchem hladkým | m | 44 |  | 0 | CS ÚRS 2020 01 |  | základní |  | 0 | 0.00401 | 0.17644 | 0 | 0 | 16 | K | 2 |  |  |  | ROZPOCET | 0 | 0 | 0 | 0 | 0 | 1 | 0 | 16 | -1828054320
| PP |  | Krytina vláknocementová skládaná ze šablon hřeben jednoduchý ze šablon, s povrchem hladkým | [14 empty] | PP | 2
139 | M | 59161171 | držák hřebenových nárožních latí 30mm | kus | 78 |  | 0 | CS ÚRS 2020 01 |  | základní |  | 0 | 0.00012 | 0.00936 | 0 | 0 | 32 | M | 2 |  |  |  | ROZPOCET | 0 | 0 | 0 | 0 | 0 | 1 | 0 | 16 | -1068390365
| PP |  | držák hřebenových nárožních latí 30mm | [14 empty] | PP | 2
140 | K | 765133035 | Hřeben vláknocementové krytiny z hřebenáčů s větracím pásem | m | 44 |  | 0 | CS ÚRS 2020 01 |  | základní |  | 0 | 0.00571 | 0.25124 | 0 | 0 | 16 | K | 2 |  |  |  | ROZPOCET | 0 | 0 | 0 | 0 | 0 | 1 | 0 | 16 | 710493557
| PP |  | Krytina vláknocementová skládaná ze šablon hřeben z hřebenáčů s vloženým větracím pásem | [14 empty] | PP | 2
141 | K | 765133091 | Příplatek k cenám vláknocementové krytiny ze šablon na laťování | m2 | 1352.52 |  | 0 | CS ÚRS 2020 01 |  | základní |  | 0 | 0 | 0 | 0 | 0 | 16 | K | 2 |  |  |  | ROZPOCET | 0 | 0 | 0 | 0 | 0 | 1 | 0 | 16 | -2087907944
| PP |  | Krytina vláknocementová skládaná ze šablon Příplatek k cenám za sklon přes 30°, na laťování | [14 empty] | PP | 2
| VV |  | 1377-24,48 |  | 1352.52 | [12 empty] | VV | 2 | 2 | True | 1 | ROZPOCET
142 | K | 765133093 | Příplatek k cenám vláknocementové krytiny ze šablon na bednění | m2 | 24.48 |  | 0 | CS ÚRS 2020 01 |  | základní |  | 0 | 0 | 0 | 0 | 0 | 16 | K | 2 |  |  |  | ROZPOCET | 0 | 0 | 0 | 0 | 0 | 1 | 0 | 16 | 578770479
| PP |  | Krytina vláknocementová skládaná ze šablon Příplatek k cenám za sklon přes 30°, na bednění | [14 empty] | PP | 2
| VV |  | 24,48"vikýře |  | 24.48 | [12 empty] | VV | 2 | 2 | True | 1 | ROZPOCET
143 | K | 765135013 | Montáž střešních výlezů skládané vláknocementové krytiny plochy do 1,0m2 | kus | 3 |  | 0 | CS ÚRS 2020 01 |  | základní |  | 0 | 0 | 0 | 0 | 0 | 16 | K | 2 |  |  |  | ROZPOCET | 0 | 0 | 0 | 0 | 0 | 1 | 0 | 16 | -16319794
| PP |  | Montáž střešních doplňků vláknocementové krytiny skládané střešních výlezů, plochy jednotlivě přes 0,25 do 1,0 m2 | [14 empty] | PP | 2
144 | M | 59161154R | výlez na střechu 750x830mm plech TiZn pro vláknocementové krytiny | kus | 3 |  | 0 |  |  | základní |  | 0 | 0.005 | 0.015 | 0 | 0 | 32 | M | 2 |  |  |  | ROZPOCET | 0 | 0 | 0 | 0 | 0 | 1 | 0 | 16 | 225127867
| PP |  | výlez na střechu 750x830mm plech TiZn pro vláknocementové krytiny | [14 empty] | PP | 2
145 | K | 765191023 | Montáž pojistné hydroizolační nebo parotěsné kladené ve sklonu přes 20° s lepenými spoji na bednění | m2 | 1576.44 |  | 0 | CS ÚRS 2020 01 |  | základní |  | 0 | 0 | 0 | 0 | 0 | 16 | K | 2 |  |  |  | ROZPOCET | 0 | 0 | 0 | 0 | 0 | 1 | 0 | 16 | 66850246
| PP |  | Montáž pojistné hydroizolační nebo parotěsné fólie kladené ve sklonu přes 20° s lepenými přesahy na bednění nebo tepelnou izolaci | [14 empty] | PP | 2
| VV |  | 515,96"fólie spodní střechy |  | 515.96 | [12 empty] | VV | 2 | 2 | True | 0 | ROZPOCET
| VV |  | 23,74"fólie spodní úrovně střechy (korunní římsa ve štítech) |  | 23.74 | [12 empty] | VV | 2 | 2 | True | 0 | ROZPOCET
| VV |  | 119,48"fólie spodní střechy-prostor za předsazenou sdk stěnou (pro aplikaci foukané izolace) |  | 119.48 | [12 empty] | VV | 2 | 2 | True | 0 | ROZPOCET
| VV |  | 52,25"fólie střechy vikýřů |  | 52.25 | [12 empty] | VV | 2 | 2 | True | 0 | ROZPOCET
| VV |  | 24,48"fólie - boky vikýřů |  | 24.48 | [12 empty] | VV | 2 | 2 | True | 0 | ROZPOCET
| VV |  | 25,08"fólie - maska vikýřů |  | 25.08 | [12 empty] | VV | 2 | 2 | True | 0 | ROZPOCET
| VV |  | 733,18"fólie horní střechy |  | 733.18 | [12 empty] | VV | 2 | 2 | True | 0 | ROZPOCET
| VV |  | 51,4"fólie lomu mansardy |  | 51.4 | [12 empty] | VV | 2 | 2 | True | 0 | ROZPOCET
| VV |  | 30,87"fólie horní střechy -překrytí ve vrcholu a nároží |  | 30.87 | [12 empty] | VV | 2 | 2 | True | 0 | ROZPOCET
| VV |  | Součet |  | 1576.44 | [12 empty] | VV | 2 | 4 | True | 1 | ROZPOCET
146 | M | 28329037 | fólie kontaktní difuzně propustná pro doplňkovou hydroizolační vrstvu, čtyřvrstvá mikroporézní PP 210g/m2 | m2 | 1734.084 |  | 0 | CS ÚRS 2020 01 |  | základní |  | 0 | 0.00018 | 0.31214 | 0 | 0 | 32 | M | 2 |  |  |  | ROZPOCET | 0 | 0 | 0 | 0 | 0 | 1 | 0 | 16 | 905728913
| PP |  | fólie kontaktní difuzně propustná pro doplňkovou hydroizolační vrstvu, čtyřvrstvá mikroporézní PP 210g/m2 | [14 empty] | PP | 2
| VV |  | 1576,44*1,1 'Přepočtené koeficientem množství |  | 1734.084 | [12 empty] | VV | 2 | 2 | False | 1 | ROZPOCET
147 | K | 998765103 | Přesun hmot tonážní pro krytiny skládané v objektech v do 24 m | t | 20.632 |  | 0 | CS ÚRS 2020 01 |  | základní |  | 0 | 0 | 0 | 0 | 0 | 16 | K | 2 |  |  |  | ROZPOCET | 0 | 0 | 0 | 0 | 0 | 1 | 0 | 16 | 1867284601
| PP |  | Přesun hmot pro krytiny skládané stanovený z hmotnosti přesunovaného materiálu vodorovná dopravní vzdálenost do 50 m na objektech výšky přes 12 do 24 m | [14 empty] | PP | 2
| D | 767 | Konstrukce zámečnické |  |  |  | 0 |  |  |  |  | 0 |  | 0.0022 |  | 0.166 | 2 | D | 1 |  |  |  | ROZPOCET | [6 empty] | 0
148 | K | 767851104 | Montáž lávek komínových - kompletní celé lávky | m | 2 |  | 0 | CS ÚRS 2020 01 |  | základní |  | 0 | 0 | 0 | 0 | 0 | 16 | K | 2 |  |  |  | ROZPOCET | 0 | 0 | 0 | 0 | 0 | 1 | 0 | 16 | 360926131
| PP |  | Montáž komínových lávek kompletní celé lávky | [14 empty] | PP | 2
149 | M | 54879003 | patrona chemická M12x110mm | kus | 10 |  | 0 | CS ÚRS 2020 01 |  | základní |  | 0 | 4e-05 | 0.0004 | 0 | 0 | 32 | M | 2 |  |  |  | ROZPOCET | 0 | 0 | 0 | 0 | 0 | 1 | 0 | 16 | -1659495447
| PP |  | patrona chemická M12x110mm | [14 empty] | PP | 2
150 | M | 54879215 | šroub kotevní žárový Pz chemické patrony M12x110/28 | kus | 10 |  | 0 | CS ÚRS 2020 01 |  | základní |  | 0 | 0.00018 | 0.0018 | 0 | 0 | 32 | M | 2 |  |  |  | ROZPOCET | 0 | 0 | 0 | 0 | 0 | 1 | 0 | 16 | -1089770654
| PP |  | šroub kotevní žárový Pz chemické patrony M12x110/28 | [14 empty] | PP | 2
151 | K | 767851803 | Demontáž komínových lávek - celé komínové lávky | m | 2 |  | 0 | CS ÚRS 2020 01 |  | základní |  | 0 | 0 | 0 | 0.035 | 0.07 | 16 | K | 2 |  |  |  | ROZPOCET | 0 | 0 | 0 | 0 | 0 | 1 | 0 | 16 | -1958094327
| PP |  | Demontáž komínových lávek kompletní celé lávky | [14 empty] | PP | 2
152 | K | 767852R | Demontáž a zpětná montáý VZT jednotky na lávce | kus | 1 |  | 0 |  |  | základní |  | 0 | 0 | 0 | 0 | 0 | 16 | K | 2 |  |  |  | ROZPOCET | 0 | 0 | 0 | 0 | 0 | 1 | 0 | 16 | -1554508482
| PP |  | Demontáž a zpětná montáý VZT jednotky na lávce | [14 empty] | PP | 2
153 | K | 767852R2 | demontáž a zpětná montáž klimatizační jednotky nad serverem | kus | 1 |  | 0 |  |  | základní |  | 0 | 0 | 0 | 0 | 0 | 16 | K | 2 |  |  |  | ROZPOCET | 0 | 0 | 0 | 0 | 0 | 1 | 0 | 16 | -1287592552
| PP |  | demontáž a zpětná montáž klimatizační jednotky nad serverem | [14 empty] | PP | 2
154 | K | 767852R3 | Demontáž a zpětná montáž ocelových stožárů pro elektronické zařízení | soubor | 1 |  | 0 |  |  | základní |  | 0 | 0 | 0 | 0 | 0 | 16 | K | 2 |  |  |  | ROZPOCET | 0 | 0 | 0 | 0 | 0 | 1 | 0 | 16 | -2141073954
| PP |  | Demontáž a zpětná montáž ocelových stožárů pro elektronické zařízení | [14 empty] | PP | 2
155 | K | 767996701 | Demontáž atypických zámečnických konstrukcí řezáním hmotnosti jednotlivých dílů do 50 kg | kg | 96 |  | 0 | CS ÚRS 2020 01 |  | základní |  | 0 | 0 | 0 | 0.001 | 0.096 | 16 | K | 2 |  |  |  | ROZPOCET | 0 | 0 | 0 | 0 | 0 | 1 | 0 | 16 | -453801812
| PP |  | Demontáž ostatních zámečnických konstrukcí o hmotnosti jednotlivých dílů řezáním do 50 kg | [14 empty] | PP | 2
| VV |  | 48*2"válcované profily Ič.140, délky 2,95m vetknuté do komínového tělesa |  | 96 | [12 empty] | VV | 2 | 2 | True | 1 | ROZPOCET
156 | K | 767999R | Použití jeřábu a plošiny pro montáže | HR | 8 |  | 0 |  |  | základní |  | 0 | 0 | 0 | 0 | 0 | 16 | K | 2 |  |  |  | ROZPOCET | 0 | 0 | 0 | 0 | 0 | 1 | 0 | 16 | 1984591008
| PP |  | Použití jeřábu a plošiny pro montáže | [14 empty] | PP | 2
| D | 783 | Dokončovací práce - nátěry |  |  |  | 0 |  |  |  |  | 0 |  | 1.1265 |  | 0 | 2 | D | 1 |  |  |  | ROZPOCET | [6 empty] | 0
157 | K | 783201201R | Okartáčování tesařských konstrukcí před provedením nátěru | m2 | 2053.68 |  | 0 |  |  | základní |  | 0 | 2e-05 | 0.041074 | 0 | 0 | 16 | K | 2 |  |  |  | ROZPOCET | 0 | 0 | 0 | 0 | 0 | 1 | 0 | 16 | -1815221937
| PP |  | Okartáčování tesařských konstrukcí před provedením nátěru | [14 empty] | PP | 2
| P |  | Poznámka k položce: • Očištění prvků, které nevykazují žádné poškození dřevní hmoty, by mělo být provedeno šetrně měkkými kartáči bez zásahu do struktury dřeva a povrchu trámů se stopami po ručním tesání, | [14 empty] | P | 2
158 | K | 783201401 | Ometení tesařských konstrukcí před provedením nátěru | m2 | 2053.68 |  | 0 | CS ÚRS 2020 01 |  | základní |  | 0 | 0 | 0 | 0 | 0 | 16 | K | 2 |  |  |  | ROZPOCET | 0 | 0 | 0 | 0 | 0 | 1 | 0 | 16 | 2139083113
| PP |  | Příprava podkladu tesařských konstrukcí před provedením nátěru ometení | [14 empty] | PP | 2
| VV |  | 2053,68 |  | 2053.68 | [12 empty] | VV | 2 | 2 | True | 1 | ROZPOCET
159 | K | 78320140R1 | Osekání tesařských konstrukcí - odstranění poškozené hmoty | m2 | 413.1 |  | 0 | CS ÚRS 2020 01 |  | základní |  | 0 | 0 | 0 | 0 | 0 | 16 | K | 2 |  |  |  | ROZPOCET | 0 | 0 | 0 | 0 | 0 | 1 | 0 | 16 | 226626472
| PP |  | Osekání tesařských konstrukcí - odstranění poškozené hmoty | [14 empty] | PP | 2
| P |  | Poznámka k položce: • Prvky povrchově poškozené (zejména od dřevokazného hmyzu) zbavit citlivým osekáním poškozené dřevní hmoty (předpoklad 30% celkové plochy) | [14 empty] | P | 2
| VV |  | 1377,000*0,3 |  | 413.1 | [12 empty] | VV | 2 | 2 | True | 1 | ROZPOCET
160 | K | 783223121 | Napouštěcí dvojnásobný akrylátový biocidní nátěr tesařských konstrukcí zabudovaných do konstrukce | m2 | 2053.68 |  | 0 | CS ÚRS 2020 01 |  | základní |  | 0 | 0.00044 | 0.90362 | 0 | 0 | 16 | K | 2 |  |  |  | ROZPOCET | 0 | 0 | 0 | 0 | 0 | 1 | 0 | 16 | 4631210
| PP |  | Napouštěcí nátěr tesařských konstrukcí zabudovaných do konstrukce proti dřevokazným houbám, hmyzu a plísním dvojnásobný akrylátový | [14 empty] | PP | 2
| P |  | Poznámka k položce: doporučen bezbarvý přípravek Lignofix super ředěný v poměru 1:10, typové označení (dle ČSN 49 0600-1): FB, P, IP, 1, 2, 3, S, D včetně likvidačního účinku na dřevokazný hmyz.. | [14 empty] | P | 2
161 | K | 783823133 | Penetrační silikátový nátěr hladkých, tenkovrstvých zrnitých nebo štukových omítek | m2 | 218.5 |  | 0 | CS ÚRS 2020 01 |  | základní |  | 0 | 0.00011 | 0.024035 | 0 | 0 | 16 | K | 2 |  |  |  | ROZPOCET | 0 | 0 | 0 | 0 | 0 | 1 | 0 | 16 | -251231036
| PP |  | Penetrační nátěr omítek hladkých omítek hladkých, zrnitých tenkovrstvých nebo štukových stupně členitosti 1 a 2 silikátový | [14 empty] | PP | 2
162 | K | 783826615 | Hydrofobizační transparentní silikonový nátěr omítek stupně členitosti 1 a 2 | m2 | 2.064 |  | 0 | CS ÚRS 2020 01 |  | základní |  | 0 | 0.0002 | 0.0004128 | 0 | 0 | 16 | K | 2 |  |  |  | ROZPOCET | 0 | 0 | 0 | 0 | 0 | 1 | 0 | 16 | -1216311126
| PP |  | Hydrofobizační nátěr omítek silikonový, transparentní, povrchů hladkých omítek hladkých, zrnitých tenkovrstvých nebo štukových stupně členitosti 1 a 2 | [14 empty] | PP | 2
| VV |  | 13,6*0,05*2 |  | 1.36 | [12 empty] | VV | 2 | 2 | True | 0 | ROZPOCET
| VV |  | 0,88*0,2*4 |  | 0.704 | [12 empty] | VV | 2 | 2 | True | 0 | ROZPOCET
| VV |  | Součet |  | 2.064 | [12 empty] | VV | 2 | 4 | True | 1 | ROZPOCET
163 | K | 783827123 | Krycí jednonásobný silikátový nátěr omítek stupně členitosti 1 a 2 | m2 | 437 |  | 0 | CS ÚRS 2020 01 |  | základní |  | 0 | 0.00036 | 0.15732 | 0 | 0 | 16 | K | 2 |  |  |  | ROZPOCET | 0 | 0 | 0 | 0 | 0 | 1 | 0 | 16 | 232538424
| PP |  | Krycí (ochranný ) nátěr omítek jednonásobný hladkých omítek hladkých, zrnitých tenkovrstvých nebo štukových stupně členitosti 1 a 2 silikátový | [14 empty] | PP | 2
| VV |  | 38*2*2"štíty |  | 152 | [12 empty] | VV | 2 | 2 | True | 0 | ROZPOCET
| VV |  | 142,5*2"římsa |  | 285 | [12 empty] | VV | 2 | 2 | True | 0 | ROZPOCET
| VV |  | Součet |  | 437 | [12 empty] | VV | 2 | 4 | True | 1 | ROZPOCET

## 01a - Bleskosvod
{39a0b2c8-1d38-4268-b7ff-7063535f8702}
2
| KRYCÍ LIST SOUPISU PRACÍ | [7 empty] | v --- níže se nacházejí doplnkové a pomocné údaje k sestavám --- v | [8 empty] | False
Stavba:
Oprava střešního pláště č.p.1, nám. Míru Nový Bor
Objekt:
01 - Započitatelné náklady
Soupis:
01a - Bleskosvod
| KSO: |  |  |  |  | CC-CZ:
| Místo: |  |  |  |  | Datum: | 2. 11. 2020
| Zadavatel: |  |  |  |  | IČ:
|  | Město N. Bor |  |  |  | DIČ:
| Uchazeč: |  |  |  |  | IČ: | Vyplň údaj
|  | Vyplň údaj |  |  |  | DIČ: | Vyplň údaj
| Projektant: |  |  |  |  | IČ:
|  | R. Voce |  |  |  | DIČ:
| Zpracovatel: |  |  |  |  | IČ:
|  | J. Nešněra |  |  |  | DIČ:
Poznámka:
| Cena bez DPH | [5 empty] | 0
|  |  | Základ daně |  |  | Sazba daně | Výše daně
| DPH | základní | 0 |  |  | 21% | 0
|  | snížená | 0 |  |  | 15% | 0
|  | zákl. přenesená | 0 |  |  | 21% | 0
|  | sníž. přenesená | 0 |  |  | 15% | 0
|  | nulová | 0 |  |  | 0% | 0
| Cena s DPH |  |  | v | CZK |  | 0
| Projektant |  |  | Zpracovatel
| Datum a podpis: |  | Razítko | Datum a podpis: |  |  | Razítko
| Objednavatel |  |  | Uchazeč
| Datum a podpis: |  | Razítko | Datum a podpis: |  |  | Razítko
REKAPITULACE ČLENĚNÍ SOUPISU PRACÍ
Stavba:
Oprava střešního pláště č.p.1, nám. Míru Nový Bor
Objekt:
01 - Započitatelné náklady
Soupis:
01a - Bleskosvod
Místo: | [5 empty] | Datum: | 2. 11. 2020
Zadavatel: |  |  | Město N. Bor |  |  | Projektant: | R. Voce
Uchazeč: |  |  | Vyplň údaj |  |  | Zpracovatel: | J. Nešněra
Kód dílu - Popis | [6 empty] | Cena celkem [CZK]
Náklady ze soupisu prací | [6 empty] | 0 | [11 empty] | -1
| HSV - Práce a dodávky HSV | [5 empty] | 0
| 9 - Ostatní konstrukce a práce, bourání | [5 empty] | 0
| D1 - | [5 empty] | 0
| PSV - Práce a dodávky PSV | [5 empty] | 0
| 743 - Elektromontáže - hrubá montáž | [5 empty] | 0
| 744 - Elektromontáže - rozvody vodičů měděných | [5 empty] | 0
| 746 - Elektromontáže - soubory pro vodiče | [5 empty] | 0
| 747 - Elektromontáže - kompletace rozvodů | [5 empty] | 0
| 748 - Elektromontáže - osvětlovací zařízení a svítidla | [5 empty] | 0
| 749 - Elektromontáže - ostatní práce a konstrukce | [5 empty] | 0
SOUPIS PRACÍ
Stavba:
Oprava střešního pláště č.p.1, nám. Míru Nový Bor
Objekt:
01 - Započitatelné náklady
Soupis:
01a - Bleskosvod
Místo: | [5 empty] | Datum: | 2. 11. 2020
Zadavatel: |  |  | Město N. Bor |  |  | Projektant: | R. Voce
Uchazeč: |  |  | Vyplň údaj |  |  | Zpracovatel: | J. Nešněra
PČ | Typ | Kód | Popis | MJ | Množství | J.cena [CZK] | Cena celkem [CZK] | Cenová soustava |  | DPH | J. Nh [h] | Nh celkem [h] | J. hmotnost [t] | Hmotnost celkem [t] | J. suť [t] | Suť Celkem [t]
Náklady soupisu celkem | [6 empty] | 0 |  |  |  |  | 0 |  | 0 |  | 0 |  | D | -1 | [7 empty] | 0
| D | HSV | Práce a dodávky HSV |  |  |  | 0 |  |  |  |  | 0 |  | 0 |  | 0 | 1 | D | 0 | ROZPOCET | [6 empty] | 0
| D | 9 | Ostatní konstrukce a práce, bourání |  |  |  | 0 |  |  |  |  | 0 |  | 0 |  | 0 | 1 | D | 1 | ROZPOCET | [6 empty] | 0
1 | K | 971033141 | Demontáž stávajícího hromosvodu v prostoru stavby | hod | 20 |  | 0 |  |  | základní |  | 0 | 0 | 0 | 0 | 0 | 4 | K | 2 | ROZPOCET | 0 | 0 | 0 | 0 | 0 | 1 | 0 | 4 | 2
| PP |  | Demontáž stávajícího hromosvodu v prostoru stavby | [14 empty] | PP | 2
| D | D1 |  |  |  |  | 0 |  |  |  |  | 0 |  | 0 |  | 0 | 1 | D | 1 | ROZPOCET | [6 empty] | 0
| D | PSV | Práce a dodávky PSV |  |  |  | 0 |  |  |  |  | 0 |  | 0 |  | 0 | 2 | D | 0 | ROZPOCET | [6 empty] | 0
| D | 743 | Elektromontáže - hrubá montáž |  |  |  | 0 |  |  |  |  | 0 |  | 0 |  | 0 | 2 | D | 1 | ROZPOCET | [6 empty] | 0
2 | K | 718111222 | Trubka korugovaná 50/41 | m | 12 |  | 0 |  |  | základní |  | 0 | 0 | 0 | 0 | 0 | 16 | K | 2 | ROZPOCET | 0 | 0 | 0 | 0 | 0 | 1 | 0 | 16 | 8
| PP |  | Trubka korugovaná 50/41 | [14 empty] | PP | 2
3 | M | 341828522 | Trubka korugovaná 50/41 | m | 12 |  | 0 |  |  | základní |  | 0 | 0 | 0 | 0 | 0 | 32 | M | 2 | ROZPOCET | 0 | 0 | 0 | 0 | 0 | 1 | 0 | 16 | 10
| PP |  | Trubka korugovaná 50/41 | [14 empty] | PP | 2
4 | K | 718111220 | Trubka korugovaná 100/91 | m | 6 |  | 0 |  |  | základní |  | 0 | 0 | 0 | 0 | 0 | 16 | K | 2 | ROZPOCET | 0 | 0 | 0 | 0 | 0 | 1 | 0 | 16 | 12
| PP |  | Trubka korugovaná 100/91 | [14 empty] | PP | 2
5 | M | 341828520 | Trubka korugovaná 100/91 | m | 6 |  | 0 |  |  | základní |  | 0 | 0 | 0 | 0 | 0 | 32 | M | 2 | ROZPOCET | 0 | 0 | 0 | 0 | 0 | 1 | 0 | 16 | 14
| PP |  | Trubka korugovaná 100/91 | [14 empty] | PP | 2
| D | 744 | Elektromontáže - rozvody vodičů měděných |  |  |  | 0 |  |  |  |  | 0 |  | 0 |  | 0 | 2 | D | 1 | ROZPOCET | [6 empty] | 0
| D | 746 | Elektromontáže - soubory pro vodiče |  |  |  | 0 |  |  |  |  | 0 |  | 0 |  | 0 | 2 | D | 1 | ROZPOCET | [6 empty] | 0
6 | M | 68500240 | OZNAC.STITEK C.1 | ks | 12 |  | 0 |  |  | základní |  | 0 | 0 | 0 | 0 | 0 | 32 | M | 2 | ROZPOCET | 0 | 0 | 0 | 0 | 0 | 1 | 0 | 16 | 16
| PP |  | OZNAC.STITEK C.1 | [14 empty] | PP | 2
7 | M | 345723090 | páska stahovací kabelová VPP 4/280 | 100 kus | 6 |  | 0 |  |  | základní |  | 0 | 0 | 0 | 0 | 0 | 32 | M | 2 | ROZPOCET | 0 | 0 | 0 | 0 | 0 | 1 | 0 | 16 | 18
| PP |  | páska stahovací kabelová VPP 4/280 | [14 empty] | PP | 2
| D | 747 | Elektromontáže - kompletace rozvodů |  |  |  | 0 |  |  |  |  | 0 |  | 0 |  | 0 | 2 | D | 1 | ROZPOCET | [6 empty] | 0
| D | 748 | Elektromontáže - osvětlovací zařízení a svítidla |  |  |  | 0 |  |  |  |  | 0 |  | 0 |  | 0 | 2 | D | 1 | ROZPOCET | [6 empty] | 0
| D | 749 | Elektromontáže - ostatní práce a konstrukce |  |  |  | 0 |  |  |  |  | 0 |  | 0 |  | 0 | 2 | D | 1 | ROZPOCET | [6 empty] | 0
8 | K | 749115515 | zemnící drát FeZn d10 | m | 20 |  | 0 |  |  | základní |  | 0 | 0 | 0 | 0 | 0 | 16 | K | 2 | ROZPOCET | 0 | 0 | 0 | 0 | 0 | 1 | 0 | 16 | 20
| PP |  | zemnící drát FeZn d10 | [14 empty] | PP | 2
9 | M | 340520000 | zemnící drát FeZn d10 | m | 20 |  | 0 |  |  | základní |  | 0 | 0 | 0 | 0 | 0 | 32 | M | 2 | ROZPOCET | 0 | 0 | 0 | 0 | 0 | 1 | 0 | 16 | 22
| PP |  | zemnící drát FeZn d10 | [14 empty] | PP | 2
10 | K | 749322286 | Podpěra vedení | ks | 144 |  | 0 |  |  | základní |  | 0 | 0 | 0 | 0 | 0 | 16 | K | 2 | ROZPOCET | 0 | 0 | 0 | 0 | 0 | 1 | 0 | 16 | 24
| PP |  | Podpěra vedení | [14 empty] | PP | 2
11 | M | 340550876R | Podpěra PV 23 / PV22a pod střešní krytinu | ks | 89 |  | 0 |  |  | základní |  | 0 | 0 | 0 | 0 | 0 | 32 | M | 2 | ROZPOCET | 0 | 0 | 0 | 0 | 0 | 1 | 0 | 16 | 26
| PP |  | Podpěra PV 23 / PV22a pod střešní krytinu | [14 empty] | PP | 2
12 | M | 340550879R | Podpěra PV15a - hřebenová | ks | 55 |  | 0 |  |  | základní |  | 0 | 0 | 0 | 0 | 0 | 32 | M | 2 | ROZPOCET | 0 | 0 | 0 | 0 | 0 | 1 | 0 | 16 | 28
| PP |  | Podpěra PV15a - hřebenová | [14 empty] | PP | 2
13 | K | 749322289 | Svorky hromosvodové do 4 šroubů | ks | 86 |  | 0 |  |  | základní |  | 0 | 0 | 0 | 0 | 0 | 16 | K | 2 | ROZPOCET | 0 | 0 | 0 | 0 | 0 | 1 | 0 | 16 | 30
| PP |  | Svorky hromosvodové do 4 šroubů | [14 empty] | PP | 2
14 | M | 340550876R.1 | Svorka křížová SK | ks | 12 |  | 0 |  |  | základní |  | 0 | 0 | 0 | 0 | 0 | 32 | M | 2 | ROZPOCET | 0 | 0 | 0 | 0 | 0 | 1 | 0 | 16 | 32
| PP |  | Svorka křížová SK | [14 empty] | PP | 2
15 | M | 340550085R | Svorka univerzální SU | ks | 36 |  | 0 |  |  | základní |  | 0 | 0 | 0 | 0 | 0 | 32 | M | 2 | ROZPOCET | 0 | 0 | 0 | 0 | 0 | 1 | 0 | 16 | 34
| PP |  | Svorka univerzální SU | [14 empty] | PP | 2
16 | M | 340085486R | Svorka okapová SO | ks | 6 |  | 0 |  |  | základní |  | 0 | 0 | 0 | 0 | 0 | 32 | M | 2 | ROZPOCET | 0 | 0 | 0 | 0 | 0 | 1 | 0 | 16 | 36
| PP |  | Svorka okapová SO | [14 empty] | PP | 2
17 | M | 340550844R | Svorka SR02a,b | ks | 12 |  | 0 |  |  | základní |  | 0 | 0 | 0 | 0 | 0 | 32 | M | 2 | ROZPOCET | 0 | 0 | 0 | 0 | 0 | 1 | 0 | 16 | 38
| PP |  | Svorka SR02a,b | [14 empty] | PP | 2
18 | M | 340578849R | Svorka na potrubí | ks | 4 |  | 0 |  |  | základní |  | 0 | 0 | 0 | 0 | 0 | 32 | M | 2 | ROZPOCET | 0 | 0 | 0 | 0 | 0 | 1 | 0 | 16 | 40
| PP |  | Svorka na potrubí | [14 empty] | PP | 2
19 | M | 340578227R | Svorka spojovací SS | ks | 16 |  | 0 |  |  | základní |  | 0 | 0 | 0 | 0 | 0 | 32 | M | 2 | ROZPOCET | 0 | 0 | 0 | 0 | 0 | 1 | 0 | 16 | 42
| PP |  | Svorka spojovací SS | [14 empty] | PP | 2
20 | K | 749359811 | Zemnící tyč d=1,0m | ks | 9 |  | 0 |  |  | základní |  | 0 | 0 | 0 | 0 | 0 | 16 | K | 2 | ROZPOCET | 0 | 0 | 0 | 0 | 0 | 1 | 0 | 16 | 44
| PP |  | Zemnící tyč d=1,0m | [14 empty] | PP | 2
21 | M | 340556885R | Zemnící tyč d=1,0m vč. svrorky | ks | 8 |  | 0 |  |  | základní |  | 0 | 0 | 0 | 0 | 0 | 32 | M | 2 | ROZPOCET | 0 | 0 | 0 | 0 | 0 | 1 | 0 | 16 | 46
| PP |  | Zemnící tyč d=1,0m vč. svrorky | [14 empty] | PP | 2
22 | K | 749300748 | Svorka AB vč. pásky Cu | ks | 8 |  | 0 |  |  | základní |  | 0 | 0 | 0 | 0 | 0 | 16 | K | 2 | ROZPOCET | 0 | 0 | 0 | 0 | 0 | 1 | 0 | 16 | 48
| PP |  | Svorka AB vč. pásky Cu | [14 empty] | PP | 2
23 | M | 340550123 | Svorka AB vč. pásky Cu | ks | 8 |  | 0 |  |  | základní |  | 0 | 0 | 0 | 0 | 0 | 32 | M | 2 | ROZPOCET | 0 | 0 | 0 | 0 | 0 | 1 | 0 | 16 | 50
| PP |  | Svorka AB vč. pásky Cu | [14 empty] | PP | 2
24 | K | 749115555 | zemnící drát AlMgSi d8 polotvrdý | m | 190 |  | 0 |  |  | základní |  | 0 | 0 | 0 | 0 | 0 | 16 | K | 2 | ROZPOCET | 0 | 0 | 0 | 0 | 0 | 1 | 0 | 16 | 52
| PP |  | zemnící drát AlMgSi d8 polotvrdý | [14 empty] | PP | 2
25 | M | 340521555 | zemnící drát AlMgSi d8 polotvrdý | m | 190 |  | 0 |  |  | základní |  | 0 | 0 | 0 | 0 | 0 | 32 | M | 2 | ROZPOCET | 0 | 0 | 0 | 0 | 0 | 1 | 0 | 16 | 54
| PP |  | zemnící drát AlMgSi d8 polotvrdý | [14 empty] | PP | 2
26 | K | 749008122 | zemnicí páska FeZn 30/4 | m | 12 |  | 0 |  |  | základní |  | 0 | 0 | 0 | 0 | 0 | 16 | K | 2 | ROZPOCET | 0 | 0 | 0 | 0 | 0 | 1 | 0 | 16 | 56
| PP |  | zemnicí páska FeZn 30/4 | [14 empty] | PP | 2
27 | M | 340520874 | zemnící páska FeZn 30/4 | m | 12 |  | 0 |  |  | základní |  | 0 | 0 | 0 | 0 | 0 | 32 | M | 2 | ROZPOCET | 0 | 0 | 0 | 0 | 0 | 1 | 0 | 16 | 58
| PP |  | zemnící páska FeZn 30/4 | [14 empty] | PP | 2
28 | K | 749008107 | Distanční izolační tyč vč. příslušentví | ks | 3 |  | 0 |  |  | základní |  | 0 | 0 | 0 | 0 | 0 | 16 | K | 2 | ROZPOCET | 0 | 0 | 0 | 0 | 0 | 1 | 0 | 16 | 60
| PP |  | Distanční izolační tyč vč. příslušentví | [14 empty] | PP | 2
29 | M | 340520452 | Distanční izolační tyč d=60cm vč. příslušentví | ks | 3 |  | 0 |  |  | základní |  | 0 | 0 | 0 | 0 | 0 | 32 | M | 2 | ROZPOCET | 0 | 0 | 0 | 0 | 0 | 1 | 0 | 16 | 62
| PP |  | Distanční izolační tyč d=60cm vč. příslušentví | [14 empty] | PP | 2
30 | K | 749000848 | Tyčový jímač d= 2,5m vč. svorky a příslušenství | ks | 4 |  | 0 |  |  | základní |  | 0 | 0 | 0 | 0 | 0 | 16 | K | 2 | ROZPOCET | 0 | 0 | 0 | 0 | 0 | 1 | 0 | 16 | 64
| PP |  | Tyčový jímač d= 2,5m vč. svorky a příslušenství | [14 empty] | PP | 2
31 | M | 340520848 | Tyčový jímač AlMgSi d= 2,5m vč. svorky a příslušenství | ks | 4 |  | 0 |  |  | základní |  | 0 | 0 | 0 | 0 | 0 | 32 | M | 2 | ROZPOCET | 0 | 0 | 0 | 0 | 0 | 1 | 0 | 16 | 66
| PP |  | Tyčový jímač AlMgSi d= 2,5m vč. svorky a příslušenství | [14 empty] | PP | 2
32 | K | 749000840 | Tyčový jímač d= 4,0m vč. svorky, objímek a příslušenství | ks | 1 |  | 0 |  |  | základní |  | 0 | 0 | 0 | 0 | 0 | 16 | K | 2 | ROZPOCET | 0 | 0 | 0 | 0 | 0 | 1 | 0 | 16 | 68
| PP |  | Tyčový jímač d= 4,0m vč. svorky, objímek a příslušenství | [14 empty] | PP | 2
33 | M | 340520812 | Tyčový jímač AlMgSi d= 4,0m vč. svorky, objímek a příslušenství | ks | 1 |  | 0 |  |  | základní |  | 0 | 0 | 0 | 0 | 0 | 32 | M | 2 | ROZPOCET | 0 | 0 | 0 | 0 | 0 | 1 | 0 | 16 | 70
| PP |  | Tyčový jímač AlMgSi d= 4,0m vč. svorky, objímek a příslušenství | [14 empty] | PP | 2
34 | K | 74991111R | Podružný, spojovací, připojovací, kotevní a upevňovací materiál, svorky a - veškeré příslušenství, | kus | 1 |  | 0 |  |  | základní |  | 0 | 0 | 0 | 0 | 0 | 16 | K | 2 | ROZPOCET | 0 | 0 | 0 | 0 | 0 | 1 | 0 | 16 | 72
| PP |  | Podružný, spojovací, připojovací, kotevní a upevňovací materiál, svorky a - veškeré příslušenství, | [14 empty] | PP | 2
35 | M | 340550847R | Podružný, spojovací, připojovací, kotevní a upevňovací materiál, svorky a - veškeré příslušenství | ks | 1 |  | 0 |  |  | základní |  | 0 | 0 | 0 | 0 | 0 | 32 | M | 2 | ROZPOCET | 0 | 0 | 0 | 0 | 0 | 1 | 0 | 16 | 74
| PP |  | Podružný, spojovací, připojovací, kotevní a upevňovací materiál, svorky a - veškeré příslušenství | [14 empty] | PP | 2

## 01b - VRN
{3c35f0b4-888b-4c60-ab9d-db13d454aaac}
2
| KRYCÍ LIST SOUPISU PRACÍ | [7 empty] | v --- níže se nacházejí doplnkové a pomocné údaje k sestavám --- v | [8 empty] | False
Stavba:
Oprava střešního pláště č.p.1, nám. Míru Nový Bor
Objekt:
01 - Započitatelné náklady
Soupis:
01b - VRN
| KSO: |  |  |  |  | CC-CZ:
| Místo: |  | Nový Bor |  |  | Datum: | 2. 11. 2020
| Zadavatel: |  |  |  |  | IČ:
|  | Město N. Bor |  |  |  | DIČ:
| Uchazeč: |  |  |  |  | IČ: | Vyplň údaj
|  | Vyplň údaj |  |  |  | DIČ: | Vyplň údaj
| Projektant: |  |  |  |  | IČ:
|  | R. Voce |  |  |  | DIČ:
| Zpracovatel: |  |  |  |  | IČ:
|  | J. Nešněra |  |  |  | DIČ:
Poznámka:
| Cena bez DPH | [5 empty] | 0
|  |  | Základ daně |  |  | Sazba daně | Výše daně
| DPH | základní | 0 |  |  | 21% | 0
|  | snížená | 0 |  |  | 15% | 0
|  | zákl. přenesená | 0 |  |  | 21% | 0
|  | sníž. přenesená | 0 |  |  | 15% | 0
|  | nulová | 0 |  |  | 0% | 0
| Cena s DPH |  |  | v | CZK |  | 0
| Projektant |  |  | Zpracovatel
| Datum a podpis: |  | Razítko | Datum a podpis: |  |  | Razítko
| Objednavatel |  |  | Uchazeč
| Datum a podpis: |  | Razítko | Datum a podpis: |  |  | Razítko
REKAPITULACE ČLENĚNÍ SOUPISU PRACÍ
Stavba:
Oprava střešního pláště č.p.1, nám. Míru Nový Bor
Objekt:
01 - Započitatelné náklady
Soupis:
01b - VRN
Místo: |  |  | Nový Bor |  |  | Datum: | 2. 11. 2020
Zadavatel: |  |  | Město N. Bor |  |  | Projektant: | R. Voce
Uchazeč: |  |  | Vyplň údaj |  |  | Zpracovatel: | J. Nešněra
Kód dílu - Popis | [6 empty] | Cena celkem [CZK]
Náklady ze soupisu prací | [6 empty] | 0 | [11 empty] | -1
| VRN - Vedlejší rozpočtové náklady | [5 empty] | 0
| VRN3 - Zařízení staveniště | [5 empty] | 0
SOUPIS PRACÍ
Stavba:
Oprava střešního pláště č.p.1, nám. Míru Nový Bor
Objekt:
01 - Započitatelné náklady
Soupis:
01b - VRN
Místo: |  |  | Nový Bor |  |  | Datum: | 2. 11. 2020
Zadavatel: |  |  | Město N. Bor |  |  | Projektant: | R. Voce
Uchazeč: |  |  | Vyplň údaj |  |  | Zpracovatel: | J. Nešněra
PČ | Typ | Kód | Popis | MJ | Množství | J.cena [CZK] | Cena celkem [CZK] | Cenová soustava |  | DPH | J. Nh [h] | Nh celkem [h] | J. hmotnost [t] | Hmotnost celkem [t] | J. suť [t] | Suť Celkem [t]
Náklady soupisu celkem | [6 empty] | 0 |  |  |  |  | 0 |  | 0 |  | 0 |  | D | -1 | [10 empty] | 0
| D | VRN | Vedlejší rozpočtové náklady |  |  |  | 0 |  |  |  |  | 0 |  | 0 |  | 0 | 5 | D | 0 |  |  |  | ROZPOCET | [6 empty] | 0
| D | VRN3 | Zařízení staveniště |  |  |  | 0 |  |  |  |  | 0 |  | 0 |  | 0 | 5 | D | 1 |  |  |  | ROZPOCET | [6 empty] | 0
1 | K | 032903000 | Náklady na provoz a údržbu vybavení staveniště | soubor | 1 |  | 0 | CS ÚRS 2020 01 |  | základní |  | 0 | 0 | 0 | 0 | 0 | 1024 | K | 2 |  |  |  | ROZPOCET | 0 | 0 | 0 | 0 | 0 | 1 | 0 | 1024 | 477223566
| PP |  | Náklady na provoz a údržbu vybavení staveniště | [14 empty] | PP | 2
| P |  | Poznámka k položce: zahrnuto DIO, značení, signalizace, ochrana zeleně, mobilní oplocení, úklid po ZS | [14 empty] | P | 2
| VV | [16 empty] | VV | 2 | 2 | True | 1 | ROZPOCET

## 02 - Nezapočitatelné náklady
{3245a19a-9695-433a-b2f9-b332e0bd6c60}
2
| KRYCÍ LIST SOUPISU PRACÍ | [7 empty] | v --- níže se nacházejí doplnkové a pomocné údaje k sestavám --- v | [8 empty] | False
Stavba:
Oprava střešního pláště č.p.1, nám. Míru Nový Bor
Objekt:
02 - Nezapočitatelné náklady
| KSO: |  |  |  |  | CC-CZ:
| Místo: |  | Nový Bor |  |  | Datum: | 2. 11. 2020
| Zadavatel: |  |  |  |  | IČ:
|  | Město N. Bor |  |  |  | DIČ:
| Uchazeč: |  |  |  |  | IČ: | Vyplň údaj
|  | Vyplň údaj |  |  |  | DIČ: | Vyplň údaj
| Projektant: |  |  |  |  | IČ:
|  | R. Voce |  |  |  | DIČ:
| Zpracovatel: |  |  |  |  | IČ:
|  | J. Nešněra |  |  |  | DIČ:
Poznámka:
| Cena bez DPH | [5 empty] | 0
|  |  | Základ daně |  |  | Sazba daně | Výše daně
| DPH | základní | 0 |  |  | 21% | 0
|  | snížená | 0 |  |  | 15% | 0
|  | zákl. přenesená | 0 |  |  | 21% | 0
|  | sníž. přenesená | 0 |  |  | 15% | 0
|  | nulová | 0 |  |  | 0% | 0
| Cena s DPH |  |  | v | CZK |  | 0
| Projektant |  |  | Zpracovatel
| Datum a podpis: |  | Razítko | Datum a podpis: |  |  | Razítko
| Objednavatel |  |  | Uchazeč
| Datum a podpis: |  | Razítko | Datum a podpis: |  |  | Razítko
REKAPITULACE ČLENĚNÍ SOUPISU PRACÍ
Stavba:
Oprava střešního pláště č.p.1, nám. Míru Nový Bor
Objekt:
02 - Nezapočitatelné náklady
Místo: |  |  | Nový Bor |  |  | Datum: | 2. 11. 2020
Zadavatel: |  |  | Město N. Bor |  |  | Projektant: | R. Voce
Uchazeč: |  |  | Vyplň údaj |  |  | Zpracovatel: | J. Nešněra
Kód dílu - Popis | [6 empty] | Cena celkem [CZK]
Náklady ze soupisu prací | [6 empty] | 0 | [11 empty] | -1
| HSV - Práce a dodávky HSV | [5 empty] | 0
| 1 - Zemní práce | [5 empty] | 0
| 5 - Komunikace pozemní | [5 empty] | 0
| 6 - Úpravy povrchů, podlahy a osazování výplní | [5 empty] | 0
| 9 - Ostatní konstrukce a práce, bourání | [5 empty] | 0
| PSV - Práce a dodávky PSV | [5 empty] | 0
| 713 - Izolace tepelné | [5 empty] | 0
| 721 - Zdravotechnika - vnitřní kanalizace | [5 empty] | 0
| 740 - Elektromontáže - zkoušky a revize | [5 empty] | 0
| 762 - Konstrukce tesařské | [5 empty] | 0
| 764 - Konstrukce klempířské | [5 empty] | 0
| 765 - Krytina skládaná | [5 empty] | 0
| 783 - Dokončovací práce - nátěry | [5 empty] | 0
| VRN9 - Ostatní náklady | [5 empty] | 0
SOUPIS PRACÍ
Stavba:
Oprava střešního pláště č.p.1, nám. Míru Nový Bor
Objekt:
02 - Nezapočitatelné náklady
Místo: |  |  | Nový Bor |  |  | Datum: | 2. 11. 2020
Zadavatel: |  |  | Město N. Bor |  |  | Projektant: | R. Voce
Uchazeč: |  |  | Vyplň údaj |  |  | Zpracovatel: | J. Nešněra
PČ | Typ | Kód | Popis | MJ | Množství | J.cena [CZK] | Cena celkem [CZK] | Cenová soustava |  | DPH | J. Nh [h] | Nh celkem [h] | J. hmotnost [t] | Hmotnost celkem [t] | J. suť [t] | Suť Celkem [t]
Náklady soupisu celkem | [6 empty] | 0 |  |  |  |  | 0 |  | 35.384 |  | 16.1366 |  | D | -1 | [10 empty] | 0
| D | HSV | Práce a dodávky HSV |  |  |  | 0 |  |  |  |  | 0 |  | 0.44129 |  | 0.52 | 1 | D | 0 |  |  |  | ROZPOCET | [6 empty] | 0
| D | 1 | Zemní práce |  |  |  | 0 |  |  |  |  | 0 |  | 0.00567 |  | 0.52 | 1 | D | 1 |  |  |  | ROZPOCET | [6 empty] | 0
1 | K | 113106023 | Rozebrání dlažeb při překopech komunikací pro pěší ze zámkové dlažby ručně | m2 | 2 |  | 0 | CS ÚRS 2020 01 |  | základní |  | 0 | 0 | 0 | 0.26 | 0.52 | 4 | K | 2 |  |  |  | ROZPOCET | 0 | 0 | 0 | 0 | 0 | 1 | 0 | 4 | 1214368518
| PP |  | Rozebrání dlažeb a dílců při překopech inženýrských sítí s přemístěním hmot na skládku na vzdálenost do 3 m nebo s naložením na dopravní prostředek ručně komunikací pro pěší s ložem z kameniva nebo živice a s výplní spár ze zámkové dlažby | [14 empty] | PP | 2
| VV |  | 1*2 |  | 2 | [12 empty] | VV | 2 | 2 | True | 1 | ROZPOCET
2 | K | 133212011 | Hloubení šachet v hornině třídy těžitelnosti I, skupiny 3, plocha výkopu do 4 m2 ručně | m3 | 0.576 |  | 0 | CS ÚRS 2020 01 |  | základní |  | 0 | 0 | 0 | 0 | 0 | 4 | K | 2 |  |  |  | ROZPOCET | 0 | 0 | 0 | 0 | 0 | 1 | 0 | 4 | 1077254184
| PP |  | Hloubení šachet ručně zapažených i nezapažených v horninách třídy těžitelnosti I skupiny 3, půdorysná plocha výkopu do 4 m2 | [14 empty] | PP | 2
| VV |  | 0,6*0,6*0,8*2"oprava lapačů |  | 0.576 | [12 empty] | VV | 2 | 2 | True | 1 | ROZPOCET
3 | K | 174111101 | Zásyp jam, šachet rýh nebo kolem objektů sypaninou se zhutněním ručně | m3 | 0.576 |  | 0 | CS ÚRS 2020 01 |  | základní |  | 0 | 0 | 0 | 0 | 0 | 4 | K | 2 |  |  |  | ROZPOCET | 0 | 0 | 0 | 0 | 0 | 1 | 0 | 4 | -228245933
| PP |  | Zásyp sypaninou z jakékoliv horniny ručně s uložením výkopku ve vrstvách se zhutněním jam, šachet, rýh nebo kolem objektů v těchto vykopávkách | [14 empty] | PP | 2
4 | K | 181411131 | Založení parkového trávníku výsevem plochy do 1000 m2 v rovině a ve svahu do 1:5 | m2 | 378 |  | 0 | CS ÚRS 2020 01 |  | základní |  | 0 | 0 | 0 | 0 | 0 | 4 | K | 2 |  |  |  | ROZPOCET | 0 | 0 | 0 | 0 | 0 | 1 | 0 | 4 | -1901393474
| PP |  | Založení trávníku na půdě předem připravené plochy do 1000 m2 výsevem včetně utažení parkového v rovině nebo na svahu do 1:5 | [14 empty] | PP | 2
| P |  | Poznámka k položce: úprava plochy po zrušení ZS | [14 empty] | P | 2
5 | M | 00572410 | osivo směs travní parková | kg | 5.67 |  | 0 | CS ÚRS 2020 01 |  | základní |  | 0 | 0.001 | 0.00567 | 0 | 0 | 8 | M | 2 |  |  |  | ROZPOCET | 0 | 0 | 0 | 0 | 0 | 1 | 0 | 4 | 2036404423
| PP |  | osivo směs travní parková | [14 empty] | PP | 2
| VV |  | 378*0,015 'Přepočtené koeficientem množství |  | 5.67 | [12 empty] | VV | 2 | 2 | False | 1 | ROZPOCET
6 | K | 181951111 | Úprava pláně v hornině třídy těžitelnosti I, skupiny 1 až 3 bez zhutnění | m2 | 378 |  | 0 | CS ÚRS 2020 01 |  | základní |  | 0 | 0 | 0 | 0 | 0 | 4 | K | 2 |  |  |  | ROZPOCET | 0 | 0 | 0 | 0 | 0 | 1 | 0 | 4 | 1559381090
| PP |  | Úprava pláně vyrovnáním výškových rozdílů strojně v hornině třídy těžitelnosti I, skupiny 1 až 3 bez zhutnění | [14 empty] | PP | 2
| VV |  | 64+314 |  | 378 | [12 empty] | VV | 2 | 2 | True | 1 | ROZPOCET
| D | 5 | Komunikace pozemní |  |  |  | 0 |  |  |  |  | 0 |  | 0.1685 |  | 0 | 1 | D | 1 |  |  |  | ROZPOCET | [6 empty] | 0
7 | K | 596211110 | Kladení zámkové dlažby komunikací pro pěší tl 60 mm skupiny A pl do 50 m2 | m2 | 2 |  | 0 | CS ÚRS 2020 01 |  | základní |  | 0 | 0.08425 | 0.1685 | 0 | 0 | 4 | K | 2 |  |  |  | ROZPOCET | 0 | 0 | 0 | 0 | 0 | 1 | 0 | 4 | 1959231856
| PP |  | Kladení dlažby z betonových zámkových dlaždic komunikací pro pěší s ložem z kameniva těženého nebo drceného tl. do 40 mm, s vyplněním spár s dvojitým hutněním, vibrováním a se smetením přebytečného materiálu na krajnici tl. 60 mm skupiny A, pro plochy do 50 m2 | [14 empty] | PP | 2
| D | 6 | Úpravy povrchů, podlahy a osazování výplní |  |  |  | 0 |  |  |  |  | 0 |  | 0.26712 |  | 0 | 1 | D | 1 |  |  |  | ROZPOCET | [6 empty] | 0
8 | K | 619991001 | Zakrytí podlah fólií přilepenou lepící páskou | m2 | 765 |  | 0 | CS ÚRS 2020 01 |  | základní |  | 0 | 0 | 0 | 0 | 0 | 4 | K | 2 |  |  |  | ROZPOCET | 0 | 0 | 0 | 0 | 0 | 1 | 0 | 4 | -1560232818
| PP |  | Zakrytí vnitřních ploch před znečištěním včetně pozdějšího odkrytí podlah fólií přilepenou lepící páskou | [14 empty] | PP | 2
| VV |  | 51*15 |  | 765 | [12 empty] | VV | 2 | 2 | True | 1 | ROZPOCET
9 | K | 632450132 | Vyrovnávací cementový potěr tl do 30 mm ze suchých směsí provedený v ploše | m2 | 4.24 |  | 0 | CS ÚRS 2020 01 |  | základní |  | 0 | 0.063 | 0.26712 | 0 | 0 | 4 | K | 2 |  |  |  | ROZPOCET | 0 | 0 | 0 | 0 | 0 | 1 | 0 | 4 | -687023937
| PP |  | Potěr cementový vyrovnávací ze suchých směsí v ploše o průměrné (střední) tl. přes 20 do 30 mm | [14 empty] | PP | 2
| VV |  | 1,31*0,87 |  | 1.14 | [12 empty] | VV | 2 | 2 | True | 0 | ROZPOCET
| VV |  | 2,46*1,26"komínové hlavy |  | 3.1 | [12 empty] | VV | 2 | 2 | True | 0 | ROZPOCET
| VV |  | Součet |  | 4.24 | [12 empty] | VV | 2 | 4 | True | 1 | ROZPOCET
| D | 9 | Ostatní konstrukce a práce, bourání |  |  |  | 0 |  |  |  |  | 0 |  | 0 |  | 0 | 1 | D | 1 |  |  |  | ROZPOCET | [6 empty] | 0
10 | K | 952902601 | Čištění budov vysátí prachu z trámů | m2 | 275.85 |  | 0 | CS ÚRS 2020 01 |  | základní |  | 0 | 0 | 0 | 0 | 0 | 4 | K | 2 |  |  |  | ROZPOCET | 0 | 0 | 0 | 0 | 0 | 1 | 0 | 4 | 329499528
| PP |  | Čištění budov při provádění oprav a udržovacích prací vysátím prachu z trámů, nosníků apod. | [14 empty] | PP | 2
| VV |  | 120,84"odkryté části krovu spodní střechy v prostoru za předsazenou sdk stěnou (na podlaze) |  | 120.84 | [12 empty] | VV | 2 | 2 | True | 0 | ROZPOCET
| VV |  | 140,46"korunní římsy |  | 140.46 | [12 empty] | VV | 2 | 2 | True | 0 | ROZPOCET
| VV |  | 14,55"zdiva obou štítů v prostoru horní půdy |  | 14.55 | [12 empty] | VV | 2 | 2 | True | 0 | ROZPOCET
| VV |  | Součet |  | 275.85 | [12 empty] | VV | 2 | 4 | True | 1 | ROZPOCET
11 | K | 952902611 | Čištění budov vysátí prachu z ostatních ploch | m2 | 844.32 |  | 0 | CS ÚRS 2020 01 |  | základní |  | 0 | 0 | 0 | 0 | 0 | 4 | K | 2 |  |  |  | ROZPOCET | 0 | 0 | 0 | 0 | 0 | 1 | 0 | 4 | -595683290
| PP |  | Čištění budov při provádění oprav a udržovacích prací vysátím prachu z ostatních ploch | [14 empty] | PP | 2
| VV |  | 408,48"na podlahových fošnách stropu půdy |  | 408.48 | [12 empty] | VV | 2 | 2 | True | 0 | ROZPOCET
| VV |  | 435,84"z povrchu sdk podhledu a parotěsu po očištění trámů stropu půdy |  | 435.84 | [12 empty] | VV | 2 | 2 | True | 0 | ROZPOCET
| VV |  | Součet |  | 844.32 | [12 empty] | VV | 2 | 4 | True | 1 | ROZPOCET
12 | K | 979051121 | Očištění zámkových dlaždic se spárováním z kameniva těženého při překopech inženýrských sítí | m2 | 2 |  | 0 | CS ÚRS 2020 01 |  | základní |  | 0 | 0 | 0 | 0 | 0 | 4 | K | 2 |  |  |  | ROZPOCET | 0 | 0 | 0 | 0 | 0 | 1 | 0 | 4 | -961932773
| PP |  | Očištění vybouraných prvků při překopech inženýrských sítí od spojovacího materiálu s odklizením a uložením očištěných hmot a spojovacího materiálu na skládku do vzdálenosti 10 m nebo naložením na dopravní prostředek zámkových dlaždic s vyplněním spár kamenivem | [14 empty] | PP | 2
13 | K | 997014R | dezinfekce prostoru půdy odbornou firmou | soubor | 1 |  | 0 |  |  | základní |  | 0 | 0 | 0 | 0 | 0 | 4 | K | 2 |  |  |  | ROZPOCET | 0 | 0 | 0 | 0 | 0 | 1 | 0 | 4 | 1352507670
| PP |  | dezinfekce prostoru půdy odbornou firmou | [14 empty] | PP | 2
| D | PSV | Práce a dodávky PSV |  |  |  | 0 |  |  |  |  | 0 |  | 34.9427 |  | 15.6166 | 2 | D | 0 |  |  |  | ROZPOCET | [6 empty] | 0
| D | 713 | Izolace tepelné |  |  |  | 0 |  |  |  |  | 0 |  | 5.9609 |  | 0 | 2 | D | 1 |  |  |  | ROZPOCET | [6 empty] | 0
14 | K | 713111111 | Montáž izolace tepelné vrchem stropů volně kladenými rohožemi, pásy, dílci, deskami | m2 | 871.68 |  | 0 | CS ÚRS 2020 01 |  | základní |  | 0 | 0 | 0 | 0 | 0 | 16 | K | 2 |  |  |  | ROZPOCET | 0 | 0 | 0 | 0 | 0 | 1 | 0 | 16 | 370845445
| PP |  | Montáž tepelné izolace stropů rohožemi, pásy, dílci, deskami, bloky (izolační materiál ve specifikaci) vrchem bez překrytí lepenkou kladenými volně | [14 empty] | PP | 2
| VV |  | 435,84*2"izolace stropu půdy na sdk podhledu-dvě vrstvy (2x8cm) |  | 871.68 | [12 empty] | VV | 2 | 2 | True | 1 | ROZPOCET
15 | K | 713114112R | Tepelná foukaná izolace celulózová vlákna vodorovná volná tl do 250 mm | m3 | 91.24 |  | 0 |  |  | základní |  | 0 | 0.035 | 3.1934 | 0 | 0 | 16 | K | 2 |  |  |  | ROZPOCET | 0 | 0 | 0 | 0 | 0 | 1 | 0 | 16 | 1885377669
| PP |  | Tepelná foukaná izolace vodorovných konstrukcí z celulózových vláken otevřená volně foukaná, tloušťky vrstvy přes 150 do 250 mm | [14 empty] | PP | 2
| VV |  | 71,91"izolace stropu půdy na sdk podhledu, objem. hm. 55kg/m2 |  | 71.91 | [12 empty] | VV | 2 | 2 | True | 0 | ROZPOCET
| VV |  | 19,33"na podlaze (mezi předsazenou sdk příčkou a pětibokou pozednicí), objem. hm. 45kg/m2 |  | 19.33 | [12 empty] | VV | 2 | 2 | True | 0 | ROZPOCET
| VV |  | Součet |  | 91.24 | [12 empty] | VV | 2 | 4 | True | 1 | ROZPOCET
16 | K | 713114114R | Tepelná foukaná izolace celulózová vlákna vodorovná volná tl do 350 mm | m3 | 37.35 |  | 0 |  |  | základní |  | 0 | 0.042 | 1.5687 | 0 | 0 | 16 | K | 2 |  |  |  | ROZPOCET | 0 | 0 | 0 | 0 | 0 | 1 | 0 | 16 | -643561635
| PP |  | Tepelná foukaná izolace vodorovných konstrukcí z celulózových vláken otevřená volně foukaná, tloušťky vrstvy přes 300 do 350 mm | [14 empty] | PP | 2
| VV |  | 37,35"izolace v prostoru na korunní římse, objem. hm. 45kg/m2 |  | 37.35 | [12 empty] | VV | 2 | 2 | True | 1 | ROZPOCET
17 | K | 713121121 | Montáž izolace tepelné podlah volně kladenými rohožemi, pásy, dílci, deskami 2 vrstvy | m2 | 120.84 |  | 0 | CS ÚRS 2020 01 |  | základní |  | 0 | 0 | 0 | 0 | 0 | 16 | K | 2 |  |  |  | ROZPOCET | 0 | 0 | 0 | 0 | 0 | 1 | 0 | 16 | 947496342
| PP |  | Montáž tepelné izolace podlah rohožemi, pásy, deskami, dílci, bloky (izolační materiál ve specifikaci) kladenými volně dvouvrstvá | [14 empty] | PP | 2
| VV |  | 120,84"v prostoru za předsazenou sdk stěnou (na podlaze) dvě vrstvy (2x8cm) |  | 120.84 | [12 empty] | VV | 2 | 2 | True | 1 | ROZPOCET
18 | M | 63150821 | pás tepelně izolační pro všechny druhy nezatížených izolací λ=0,038-0,039 tl 80mm | m2 | 24.168 |  | 0 | CS ÚRS 2020 01 |  | základní |  | 0 | 0.00122 | 0.029485 | 0 | 0 | 32 | M | 2 |  |  |  | ROZPOCET | 0 | 0 | 0 | 0 | 0 | 1 | 0 | 16 | -1396262211
| PP |  | pás tepelně izolační pro všechny druhy nezatížených izolací λ=0,038-0,039 tl 80mm | [14 empty] | PP | 2
| VV |  | 120,84*0,2"20% doplnění jedné vrstvy |  | 24.168 | [12 empty] | VV | 2 | 2 | True | 1 | ROZPOCET
19 | K | 713134112R | Tepelná foukaná izolace celulózová vlákna stěn tl do 200 mm | m3 | 20.16 |  | 0 |  |  | základní |  | 0 | 0.058 | 1.1693 | 0 | 0 | 16 | K | 2 |  |  |  | ROZPOCET | 0 | 0 | 0 | 0 | 0 | 1 | 0 | 16 | -715175448
| PP |  | Tepelná foukaná izolace stěn z celulózových vláken, tloušťky vrstvy přes 150 do 200 mm | [14 empty] | PP | 2
| VV |  | 20,16" izolace předsazené sdk příčky (svsle) objem. hm. 60kg/m2 (typ C) |  | 20.16 | [12 empty] | VV | 2 | 2 | True | 1 | ROZPOCET
20 | K | 998713102 | Přesun hmot tonážní pro izolace tepelné v objektech v do 12 m | t | 5.961 |  | 0 | CS ÚRS 2020 01 |  | základní |  | 0 | 0 | 0 | 0 | 0 | 16 | K | 2 |  |  |  | ROZPOCET | 0 | 0 | 0 | 0 | 0 | 1 | 0 | 16 | -1745881205
| PP |  | Přesun hmot pro izolace tepelné stanovený z hmotnosti přesunovaného materiálu vodorovná dopravní vzdálenost do 50 m v objektech výšky přes 6 m do 12 m | [14 empty] | PP | 2
21 | K | 998713103 | Přesun hmot tonážní pro izolace tepelné v objektech v do 24 m | t | 5.961 |  | 0 | CS ÚRS 2020 01 |  | základní |  | 0 | 0 | 0 | 0 | 0 | 16 | K | 2 |  |  |  | ROZPOCET | 0 | 0 | 0 | 0 | 0 | 1 | 0 | 16 | -2052897700
| PP |  | Přesun hmot pro izolace tepelné stanovený z hmotnosti přesunovaného materiálu vodorovná dopravní vzdálenost do 50 m v objektech výšky přes 12 m do 24 m | [14 empty] | PP | 2
22 | K | 999R | Nespecifikované práce a přípomoce vč. drobného materiálu | HR | 400 |  | 0 |  |  | základní |  | 0 | 0 | 0 | 0 | 0 | 16 | K | 2 |  |  |  | ROZPOCET | 0 | 0 | 0 | 0 | 0 | 1 | 0 | 16 | 566665479
| PP |  | Nespecifikované práce a přípomoce vč. drobného materiálu | [14 empty] | PP | 2
| D | 721 | Zdravotechnika - vnitřní kanalizace |  |  |  | 0 |  |  |  |  | 0 |  | 0.07632 |  | 0 | 2 | D | 1 |  |  |  | ROZPOCET | [6 empty] | 0
23 | K | 721170975 | Potrubí z PVC krácení trub DN 125 | kus | 2 |  | 0 | CS ÚRS 2020 01 |  | základní |  | 0 | 0 | 0 | 0 | 0 | 16 | K | 2 |  |  |  | ROZPOCET | 0 | 0 | 0 | 0 | 0 | 1 | 0 | 16 | 972702587
| PP |  | Opravy odpadního potrubí plastového krácení trub DN 125 | [14 empty] | PP | 2
24 | K | 721171916 | Potrubí z PP propojení potrubí DN 125 | kus | 2 |  | 0 | CS ÚRS 2020 01 |  | základní |  | 0 | 0.00129 | 0.00258 | 0 | 0 | 16 | K | 2 |  |  |  | ROZPOCET | 0 | 0 | 0 | 0 | 0 | 1 | 0 | 16 | -1947500663
| PP |  | Opravy odpadního potrubí plastového propojení dosavadního potrubí DN 125 | [14 empty] | PP | 2
25 | K | 721173746 | Potrubí kanalizační z PE větrací DN 100 | m | 3 |  | 0 | CS ÚRS 2020 01 |  | základní |  | 0 | 0.0069 | 0.0207 | 0 | 0 | 16 | K | 2 |  |  |  | ROZPOCET | 0 | 0 | 0 | 0 | 0 | 1 | 0 | 16 | -1492306027
| PP |  | Potrubí z trub polyetylenových svařované větrací DN 100 | [14 empty] | PP | 2
| VV |  | 2*1,5 |  | 3 | [12 empty] | VV | 2 | 2 | True | 1 | ROZPOCET
26 | K | 721241102 | Lapač střešních splavenin z litiny DN 125 | kus | 2 |  | 0 | CS ÚRS 2020 01 |  | základní |  | 0 | 0.02652 | 0.05304 | 0 | 0 | 16 | K | 2 |  |  |  | ROZPOCET | 0 | 0 | 0 | 0 | 0 | 1 | 0 | 16 | -1697100247
| PP |  | Lapače střešních splavenin litinové DN 125 | [14 empty] | PP | 2
27 | K | 721300922 | Pročištění svodů ležatých do DN 300 | m | 30 |  | 0 | CS ÚRS 2020 01 |  | základní |  | 0 | 0 | 0 | 0 | 0 | 16 | K | 2 |  |  |  | ROZPOCET | 0 | 0 | 0 | 0 | 0 | 1 | 0 | 16 | -947638697
| PP |  | Pročištění ležatých svodů do DN 300 | [14 empty] | PP | 2
28 | K | 721300942 | Pročištění lapačů střešních splavenin | kus | 2 |  | 0 | CS ÚRS 2020 01 |  | základní |  | 0 | 0 | 0 | 0 | 0 | 16 | K | 2 |  |  |  | ROZPOCET | 0 | 0 | 0 | 0 | 0 | 1 | 0 | 16 | 1522216160
| PP |  | Pročištění lapačů střešních splavenin | [14 empty] | PP | 2
| D | 740 | Elektromontáže - zkoušky a revize |  |  |  | 0 |  |  |  |  | 0 |  | 0 |  | 0 | 2 | D | 1 |  |  |  | ROZPOCET | [6 empty] | 0
29 | K | 740991200 | Celková prohlídka hromosvodového zařízení do 1 milionu Kč vč. měření svodů | kus | 1 |  | 0 |  |  | základní |  | 0 | 0 | 0 | 0 | 0 | 16 | K | 2 |  |  |  | ROZPOCET | 0 | 0 | 0 | 0 | 0 | 1 | 0 | 16 | 285362191
| PP |  | Celková prohlídka hromosvodového zařízení do 1 milionu Kč vč. měření svodů | [14 empty] | PP | 2
| D | 762 | Konstrukce tesařské |  |  |  | 0 |  |  |  |  | 0 |  | 28.2015 |  | 15.6166 | 2 | D | 1 |  |  |  | ROZPOCET | [6 empty] | 0
30 | K | 762331912 | Vyřezání části střešní vazby průřezové plochy řeziva do 120 cm2 délky do 5 m | m | 128.5 |  | 0 | CS ÚRS 2020 01 |  | základní |  | 0 | 0 | 0 | 0.0066 | 0.8481 | 16 | K | 2 |  |  |  | ROZPOCET | 0 | 0 | 0 | 0 | 0 | 1 | 0 | 16 | 638761666
| PP |  | Vázané konstrukce krovů vyřezání části střešní vazby průřezové plochy řeziva do 120 cm2, délky krovového prvku přes 3 do 5 m | [14 empty] | PP | 2
| VV |  | 128,500"rezerva pro výměnu fošny na dřev.římse v lomu mansardy |  | 128.5 | [12 empty] | VV | 2 | 2 | True | 1 | ROZPOCET
31 | K | 762331921 | Vyřezání části střešní vazby průřezové plochy řeziva do 224 cm2 délky do 3 m | m | 32 |  | 0 | CS ÚRS 2020 01 |  | základní |  | 0 | 0 | 0 | 0.01232 | 0.39424 | 16 | K | 2 |  |  |  | ROZPOCET | 0 | 0 | 0 | 0 | 0 | 1 | 0 | 16 | 1961467520
| PP |  | Vázané konstrukce krovů vyřezání části střešní vazby průřezové plochy řeziva přes 120 do 224 cm2, délky vyřezané části krovového prvku do 3 m | [14 empty] | PP | 2
| P |  | Poznámka k položce: v montáži všech prvků zahrnuto podepření a vyrovnání | [14 empty] | P | 2
| VV |  | 0,8*40"rezerva pro výměnu námětky spodní střechy (na korunní římse v obou štítech) |  | 32 | [12 empty] | VV | 2 | 2 | True | 0 | ROZPOCET
| VV |  | Součet |  | 32 | [12 empty] | VV | 2 | 4 | True | 1 | ROZPOCET
32 | K | 762331922 | Vyřezání části střešní vazby průřezové plochy řeziva do 224 cm2 délky do 5 m | m | 142.54 |  | 0 | CS ÚRS 2020 01 |  | základní |  | 0 | 0 | 0 | 0.01232 | 1.7561 | 16 | K | 2 |  |  |  | ROZPOCET | 0 | 0 | 0 | 0 | 0 | 1 | 0 | 16 | 1193625838
| PP |  | Vázané konstrukce krovů vyřezání části střešní vazby průřezové plochy řeziva přes 120 do 224 cm2, délky vyřezané části krovového prvku přes 3 do 5 m | [14 empty] | PP | 2
| VV |  | 142,54"rezerva pro výměnu fošny na korunní římse |  | 142.54 | [12 empty] | VV | 2 | 2 | True | 0 | ROZPOCET
| VV |  | Součet |  | 142.54 | [12 empty] | VV | 2 | 4 | True | 1 | ROZPOCET
33 | K | 762331931 | Vyřezání části střešní vazby průřezové plochy řeziva do 288 cm2 délky do 3 m | m | 157 |  | 0 | CS ÚRS 2020 01 |  | základní |  | 0 | 0 | 0 | 0.01584 | 2.4869 | 16 | K | 2 |  |  |  | ROZPOCET | 0 | 0 | 0 | 0 | 0 | 1 | 0 | 16 | 74781457
| PP |  | Vázané konstrukce krovů vyřezání části střešní vazby průřezové plochy řeziva přes 224 do 288 cm2, délky vyřezané části krovového prvku do 3 m | [14 empty] | PP | 2
| VV |  | 3*30"rezerva pro výměnu dlouhé námětky spodní střechy |  | 90 | [12 empty] | VV | 2 | 2 | True | 0 | ROZPOCET
| VV |  | 2,3*10"rezerva pro doplnění částí krokví u hřebene horní střechy -nutné vystojkování+protézování |  | 23 | [12 empty] | VV | 2 | 2 | True | 0 | ROZPOCET
| VV |  | 2,2*20"rezerva pro výměnu části krokve spodní střechy-nutné vystojkování+protézování |  | 44 | [12 empty] | VV | 2 | 2 | True | 0 | ROZPOCET
| VV |  | Součet |  | 157 | [12 empty] | VV | 2 | 4 | True | 1 | ROZPOCET
34 | K | 762331933 | Vyřezání části střešní vazby průřezové plochy řeziva do 288 cm2 délky do 8 m | m | 130 |  | 0 | CS ÚRS 2020 01 |  | základní |  | 0 | 0 | 0 | 0.01584 | 2.0592 | 16 | K | 2 |  |  |  | ROZPOCET | 0 | 0 | 0 | 0 | 0 | 1 | 0 | 16 | 64454400
| PP |  | Vázané konstrukce krovů vyřezání části střešní vazby průřezové plochy řeziva přes 224 do 288 cm2, délky vyřezané části krovového prvku přes 5 do 8 m | [14 empty] | PP | 2
| VV |  | 6,5*20"rezerva pro výměnu celé krokve horní střechy |  | 130 | [12 empty] | VV | 2 | 2 | True | 1 | ROZPOCET
35 | K | 762331944 | Vyřezání části střešní vazby průřezové plochy řeziva do 450 cm2 délky přes 8 m | m | 33.6 |  | 0 | CS ÚRS 2020 01 |  | základní |  | 0 | 0 | 0 | 0.02475 | 0.8316 | 16 | K | 2 |  |  |  | ROZPOCET | 0 | 0 | 0 | 0 | 0 | 1 | 0 | 16 | 312573691
| PP |  | Vázané konstrukce krovů vyřezání části střešní vazby průřezové plochy řeziva přes 288 do 450 cm2, délky vyřezané části krovového prvku přes 8 m | [14 empty] | PP | 2
| VV |  | 8,4*4"rezerva pro výměnu nárožní krokve horní střechy -nutné vystojkování |  | 33.6 | [12 empty] | VV | 2 | 2 | True | 1 | ROZPOCET
36 | K | 762331952 | Vyřezání části střešní vazby průřezové plochy řeziva přes 450 cm2 délky do 5 m | m | 128.5 |  | 0 | CS ÚRS 2020 01 |  | základní |  | 0 | 0 | 0 | 0.033 | 4.2405 | 16 | K | 2 |  |  |  | ROZPOCET | 0 | 0 | 0 | 0 | 0 | 1 | 0 | 16 | -1551251295
| PP |  | Vázané konstrukce krovů vyřezání části střešní vazby průřezové plochy řeziva průřezové plochy řeziva přes 450 cm2, délky vyřezané části krovového prvku přes 3 do 5 m | [14 empty] | PP | 2
| VV |  | 128,5"rezerva pro výměnu dřev.římsy v lomu mansardy |  | 128.5 | [12 empty] | VV | 2 | 2 | True | 1 | ROZPOCET
37 | K | 762332921 | Doplnění části střešní vazby z hranolů průřezové plochy do 120 cm2 včetně materiálu | m | 128.5 |  | 0 | CS ÚRS 2020 01 |  | základní |  | 0 | 0.00732 | 0.94062 | 0 | 0 | 16 | K | 2 |  |  |  | ROZPOCET | 0 | 0 | 0 | 0 | 0 | 1 | 0 | 16 | -1470792388
| PP |  | Vázané konstrukce krovů doplnění části střešní vazby z hranolů, nebo hranolků (materiál v ceně), průřezové plochy do 120 cm2 | [14 empty] | PP | 2
| VV |  | 128,500"rezerva pro výměnu fošny na dřev.římse v lomu mansardy |  | 128.5 | [12 empty] | VV | 2 | 2 | True | 1 | ROZPOCET
38 | K | 762332922 | Doplnění části střešní vazby z hranolů průřezové plochy do 224 cm2 včetně materiálu | m | 174.54 |  | 0 | CS ÚRS 2020 01 |  | základní |  | 0 | 0.01363 | 2.379 | 0 | 0 | 16 | K | 2 |  |  |  | ROZPOCET | 0 | 0 | 0 | 0 | 0 | 1 | 0 | 16 | -1761817434
| PP |  | Vázané konstrukce krovů doplnění části střešní vazby z hranolů, nebo hranolků (materiál v ceně), průřezové plochy přes 120 do 224 cm2 | [14 empty] | PP | 2
| VV |  | 0,8*40"rezerva pro výměnu námětky spodní střechy (na korunní římse v obou štítech) |  | 32 | [12 empty] | VV | 2 | 2 | True | 0 | ROZPOCET
| VV |  | 142,54"rezerva pro výměnu fošny na korunní římse |  | 142.54 | [12 empty] | VV | 2 | 2 | True | 0 | ROZPOCET
| VV |  | Součet |  | 174.54 | [12 empty] | VV | 2 | 4 | True | 1 | ROZPOCET
39 | K | 762332923 | Doplnění části střešní vazby z hranolů průřezové plochy do 288 cm2 včetně materiálu | m | 287 |  | 0 | CS ÚRS 2020 01 |  | základní |  | 0 | 0.01752 | 5.0282 | 0 | 0 | 16 | K | 2 |  |  |  | ROZPOCET | 0 | 0 | 0 | 0 | 0 | 1 | 0 | 16 | -880061170
| PP |  | Vázané konstrukce krovů doplnění části střešní vazby z hranolů, nebo hranolků (materiál v ceně), průřezové plochy přes 224 do 288 cm2 | [14 empty] | PP | 2
| VV |  | 3*30"rezerva pro výměnu dlouhé námětky spodní střechy |  | 90 | [12 empty] | VV | 2 | 2 | True | 0 | ROZPOCET
| VV |  | 2,3*10"rezerva pro doplnění částí krokví u hřebene horní střechy -nutné vystojkování+protézování |  | 23 | [12 empty] | VV | 2 | 2 | True | 0 | ROZPOCET
| VV |  | 2,2*20"rezerva pro výměnu části krokve spodní střechy-nutné vystojkování+protézování |  | 44 | [12 empty] | VV | 2 | 2 | True | 0 | ROZPOCET
| VV |  | 6,5*20"rezerva pro výměnu celé krokve horní střechy |  | 130 | [12 empty] | VV | 2 | 2 | True | 0 | ROZPOCET
| VV |  | Součet |  | 287 | [12 empty] | VV | 2 | 4 | True | 1 | ROZPOCET
40 | K | 762332924 | Doplnění části střešní vazby z hranolů průřezové plochy do 450 cm2 včetně materiálu | m | 33.6 |  | 0 | CS ÚRS 2020 01 |  | základní |  | 0 | 0.02733 | 0.91829 | 0 | 0 | 16 | K | 2 |  |  |  | ROZPOCET | 0 | 0 | 0 | 0 | 0 | 1 | 0 | 16 | 772291632
| PP |  | Vázané konstrukce krovů doplnění části střešní vazby z hranolů, nebo hranolků (materiál v ceně), průřezové plochy přes 288 do 450 cm2 | [14 empty] | PP | 2
| VV |  | 8,4*4"rezerva pro výměnu nárožní krokve horní střechy -nutné vystojkování |  | 33.6 | [12 empty] | VV | 2 | 2 | True | 0 | ROZPOCET
| VV |  | Součet |  | 33.6 | [12 empty] | VV | 2 | 4 | True | 1 | ROZPOCET
41 | K | 762332925 | Doplnění části střešní vazby z hranolů průřezové plochy do 600 cm2 včetně materiálu | m | 128.5 |  | 0 | CS ÚRS 2020 01 |  | základní |  | 0 | 0.0364 | 4.6774 | 0 | 0 | 16 | K | 2 |  |  |  | ROZPOCET | 0 | 0 | 0 | 0 | 0 | 1 | 0 | 16 | 388255742
| PP |  | Vázané konstrukce krovů doplnění části střešní vazby z hranolů, nebo hranolků (materiál v ceně), průřezové plochy přes 450 do 600 cm2 | [14 empty] | PP | 2
| VV |  | 128,5"rezerva pro výměnu dřev.římsy v lomu mansardy |  | 128.5 | [12 empty] | VV | 2 | 2 | True | 1 | ROZPOCET
42 | K | 762341210 | Montáž bednění střech rovných a šikmých sklonu do 60° z hrubých prken na sraz | m2 | 200 |  | 0 | CS ÚRS 2020 01 |  | základní |  | 0 | 0 | 0 | 0 | 0 | 16 | K | 2 |  |  |  | ROZPOCET | 0 | 0 | 0 | 0 | 0 | 1 | 0 | 16 | 330429227
| PP |  | Bednění a laťování montáž bednění střech rovných a šikmých sklonu do 60° s vyřezáním otvorů z prken hrubých na sraz tl. do 32 mm | [14 empty] | PP | 2
| VV |  | 200"rezerva případné další výměny |  | 200 | [12 empty] | VV | 2 | 2 | True | 0 | ROZPOCET
| VV |  | Součet |  | 200 | [12 empty] | VV | 2 | 4 | True | 1 | ROZPOCET
43 | M | 60515111 | řezivo jehličnaté boční prkno 20-30mm | m3 | 5.5 |  | 0 | CS ÚRS 2020 01 |  | základní |  | 0 | 0.55 | 3.025 | 0 | 0 | 32 | M | 2 |  |  |  | ROZPOCET | 0 | 0 | 0 | 0 | 0 | 1 | 0 | 16 | 1750995252
| PP |  | řezivo jehličnaté boční prkno 20-30mm | [14 empty] | PP | 2
| VV |  | 200*0,025*1,1 |  | 5.5 | [12 empty] | VV | 2 | 2 | True | 1 | ROZPOCET
44 | K | 762341811 | Demontáž bednění střech z prken | m2 | 200 |  | 0 | CS ÚRS 2020 01 |  | základní |  | 0 | 0 | 0 | 0.015 | 3 | 16 | K | 2 |  |  |  | ROZPOCET | 0 | 0 | 0 | 0 | 0 | 1 | 0 | 16 | -457531757
| PP |  | Demontáž bednění a laťování bednění střech rovných, obloukových, sklonu do 60° se všemi nadstřešními konstrukcemi z prken hrubých, hoblovaných tl. do 32 mm | [14 empty] | PP | 2
| VV |  | 200"rezerva případné další výměny |  | 200 | [12 empty] | VV | 2 | 2 | True | 0 | ROZPOCET
| VV |  | Součet |  | 200 | [12 empty] | VV | 2 | 4 | True | 1 | ROZPOCET
45 | K | 762523108 | Položení podlahy z hoblovaných fošen na sraz | m2 | 408.48 |  | 0 | CS ÚRS 2020 01 |  | základní |  | 0 | 0 | 0 | 0 | 0 | 16 | K | 2 |  |  |  | ROZPOCET | 0 | 0 | 0 | 0 | 0 | 1 | 0 | 16 | -1174659468
| PP |  | Položení podlah hoblovaných na sraz z fošen | [14 empty] | PP | 2
| P |  | Poznámka k položce: Plocha podlahy z vysušených hoblovaných fošen tl.40mm (po zhoblování) , šířka fošen bude min. 180mm + 10 % prořez | [14 empty] | P | 2
| VV |  | 408,48 |  | 408.48 | [12 empty] | VV | 2 | 2 | True | 1 | ROZPOCET
46 | M | 60516106 | řezivo borové sušené tl 50mm | m3 | 22.466 |  | 0 | CS ÚRS 2020 01 |  | základní |  | 0 | 0.5 | 11.233 | 0 | 0 | 32 | M | 2 |  |  |  | ROZPOCET | 0 | 0 | 0 | 0 | 0 | 1 | 0 | 16 | 684529619
| PP |  | řezivo borové sušené tl 50mm | [14 empty] | PP | 2
| VV |  | 408,48*0,05*1,1 |  | 22.466 | [12 empty] | VV | 2 | 2 | True | 1 | ROZPOCET
47 | K | 998762103 | Přesun hmot tonážní pro kce tesařské v objektech v do 24 m | t | 28.202 |  | 0 | CS ÚRS 2020 01 |  | základní |  | 0 | 0 | 0 | 0 | 0 | 16 | K | 2 |  |  |  | ROZPOCET | 0 | 0 | 0 | 0 | 0 | 1 | 0 | 16 | -1622124066
| PP |  | Přesun hmot pro konstrukce tesařské stanovený z hmotnosti přesunovaného materiálu vodorovná dopravní vzdálenost do 50 m v objektech výšky přes 12 do 24 m | [14 empty] | PP | 2
| D | 764 | Konstrukce klempířské |  |  |  | 0 |  |  |  |  | 0 |  | 0.45828 |  | 0 | 2 | D | 1 |  |  |  | ROZPOCET | [6 empty] | 0
48 | K | 764141R43 | dotěsněním systémovými prvky k okenním rámům - lepení polyuretanovým lepidlem | m | 94.82 |  | 0 |  |  | základní |  | 0 | 0 | 0 | 0 | 0 | 16 | K | 2 |  |  |  | ROZPOCET | 0 | 0 | 0 | 0 | 0 | 1 | 0 | 16 | 1426321697
| PP |  | dotěsněním systémovými prvky k okenním rámům - lepení polyuretanovým lepidlem | [14 empty] | PP | 2
49 | K | 764141R44 | těsnění boků vikýřů předstlačenými impregnovanými komprimačními páskami | m | 45.2 |  | 0 |  |  | základní |  | 0 | 0 | 0 | 0 | 0 | 16 | K | 2 |  |  |  | ROZPOCET | 0 | 0 | 0 | 0 | 0 | 1 | 0 | 16 | 1329750143
| PP |  | těsnění boků vikýřů předstlačenými impregnovanými komprimačními páskami | [14 empty] | PP | 2
| P |  | Poznámka k položce: UV odolný materiál např. TP600. Rozměr pásky se předpokládá 8-15x20mm. | [14 empty] | P | 2
50 | K | 764243456R | Sněhový zachytávač krytiny průběžný dvoutrubkový ve specifikaci dle výpisu dtřešních prvků | m | 228 |  | 0 |  |  | základní |  | 0 | 0.00201 | 0.45828 | 0 | 0 | 16 | K | 2 |  |  |  | ROZPOCET | 0 | 0 | 0 | 0 | 0 | 1 | 0 | 16 | -515435460
| PP |  | Sněhový zachytávač krytiny průběžný dvoutrubkový ve specifikaci dle výpisu dtřešních prvků | [14 empty] | PP | 2
| D | 765 | Krytina skládaná |  |  |  | 0 |  |  |  |  | 0 |  | 0.24572 |  | 0 | 2 | D | 1 |  |  |  | ROZPOCET | [6 empty] | 0
51 | K | 765135001 | Montáž střešních doplňků skládané vláknocementové krytiny plochy do 0,2m2 | kus | 6 |  | 0 | CS ÚRS 2020 01 |  | základní |  | 0 | 1e-05 | 6e-05 | 0 | 0 | 16 | K | 2 |  |  |  | ROZPOCET | 0 | 0 | 0 | 0 | 0 | 1 | 0 | 16 | 18342248
| PP |  | Montáž střešních doplňků vláknocementové krytiny skládané speciálních desek větracích hlavic, ventilačních prostupů, anténních prostupů, prostupových hlavic, kovových univerzálních apod., plochy jednotlivě do 0,2 m2 | [14 empty] | PP | 2
52 | M | 59161148 | hlavice větrací plast pro šablony vláknocementové krytiny | kus | 2 |  | 0 | CS ÚRS 2020 01 |  | základní |  | 0 | 0.0012 | 0.0024 | 0 | 0 | 32 | M | 2 |  |  |  | ROZPOCET | 0 | 0 | 0 | 0 | 0 | 1 | 0 | 16 | -61216447
| PP |  | hlavice větrací plast pro šablony vláknocementové krytiny | [14 empty] | PP | 2
53 | M | 59161148R | Pružná ventilační hlavice pro šablony vláknocementové krytiny | kus | 2 |  | 0 |  |  | základní |  | 0 | 0.0012 | 0.0024 | 0 | 0 | 32 | M | 2 |  |  |  | ROZPOCET | 0 | 0 | 0 | 0 | 0 | 1 | 0 | 16 | -726911957
| PP |  | Pružná ventilační hlavice pro šablony vláknocementové krytiny | [14 empty] | PP | 2
54 | M | 59161152 | prostup anténní pro krytinu vláknocementovou plast 400x400mm Dmax 60mm | kus | 2 |  | 0 | CS ÚRS 2020 01 |  | základní |  | 0 | 0.0007 | 0.0014 | 0 | 0 | 32 | M | 2 |  |  |  | ROZPOCET | 0 | 0 | 0 | 0 | 0 | 1 | 0 | 16 | -609782768
| PP |  | prostup anténní pro krytinu vláknocementovou plast 400x400mm Dmax 60mm | [14 empty] | PP | 2
55 | K | 765135051 | Montáž držáku protisněhové zábrany skládané vláknocementové krytiny | kus | 246 |  | 0 | CS ÚRS 2020 01 |  | základní |  | 0 | 0 | 0 | 0 | 0 | 16 | K | 2 |  |  |  | ROZPOCET | 0 | 0 | 0 | 0 | 0 | 1 | 0 | 16 | 1296109466
| PP |  | Montáž střešních doplňků vláknocementové krytiny skládané protisněhové zábrany držáku | [14 empty] | PP | 2
56 | M | 59161171R | držák pro sněhové zábrany | kus | 246 |  | 0 |  |  | základní |  | 0 | 0.00012 | 0.02952 | 0 | 0 | 32 | M | 2 |  |  |  | ROZPOCET | 0 | 0 | 0 | 0 | 0 | 1 | 0 | 16 | 1424248840
| PP |  | držák pro sněhové zábrany | [14 empty] | PP | 2
57 | K | 765191031 | Lepení těsnících pásků pod kontralatě | m | 1560 |  | 0 | CS ÚRS 2020 01 |  | základní |  | 0 | 0 | 0 | 0 | 0 | 16 | K | 2 |  |  |  | ROZPOCET | 0 | 0 | 0 | 0 | 0 | 1 | 0 | 16 | 1313398590
| PP |  | Montáž pojistné hydroizolační nebo parotěsné fólie lepení těsnících pásků pod kontralatě | [14 empty] | PP | 2
58 | M | 28329303 | páska těsnící jednostranně lepící butylkaučuková pod kontralatě š 50mm | m | 1716 |  | 0 | CS ÚRS 2020 01 |  | základní |  | 0 | 1e-05 | 0.01716 | 0 | 0 | 32 | M | 2 |  |  |  | ROZPOCET | 0 | 0 | 0 | 0 | 0 | 1 | 0 | 16 | -2036741423
| PP |  | páska těsnící jednostranně lepící butylkaučuková pod kontralatě š 50mm | [14 empty] | PP | 2
| P |  | Poznámka k položce: Specifikace těsnící pásky pro kontralatě: Jednostranně lepicí páska šířky 60 mm, tl.3 mm ze speciálního polyetylénu s uzavřenou strukturou pórů, k těsnění perforací způsobených montáží kontralatí. Teplotní odolnost pásky bude min. -40 °C až +80 °C. Páska musí být vhodná pro použitou difúzní fólii střechy. Celková délka těsnící pásky pod kontralatě činí 1562 bm. • Specifikace těsnící pásky pro prostupy (komíny, výlezové poklopy): Jednostranně lepicí průtažná páska pro řešení detailů a napojení v exteriéru. Butylkaučukové lepidlo bez obsahu rozpouštědel, z horní strany kašírované průtažnou textilií, z rubu silikonizovaná ochranná fólie ve středu dělená. Šířka pásky: 100 mm; tloušťka: 1,3 mm Teplotní odolnost pásky bude min. -40 °C až +80 °C. Páska musí být vhodná pro použitou difúzní fólii střechy | [14 empty] | P | 2
| VV |  | 1560*1,1 'Přepočtené koeficientem množství |  | 1716 | [12 empty] | VV | 2 | 2 | False | 1 | ROZPOCET
59 | K | 765192001 | Nouzové (provizorní) zakrytí střechy plachtou | m2 | 1377 |  | 0 | CS ÚRS 2020 01 |  | základní |  | 0 | 0.00014 | 0.19278 | 0 | 0 | 16 | K | 2 |  |  |  | ROZPOCET | 0 | 0 | 0 | 0 | 0 | 1 | 0 | 16 | -209938021
| PP |  | Nouzové zakrytí střechy plachtou | [14 empty] | PP | 2
| VV |  | 1377 |  | 1377 | [12 empty] | VV | 2 | 2 | True | 1 | ROZPOCET
| D | 783 | Dokončovací práce - nátěry |  |  |  | 0 |  |  |  |  | 0 |  | 0 |  | 0 | 2 | D | 1 |  |  |  | ROZPOCET | [6 empty] | 0
60 | K | 783801401 | Ometení omítek před provedením nátěru | m2 | 218.5 |  | 0 | CS ÚRS 2020 01 |  | základní |  | 0 | 0 | 0 | 0 | 0 | 16 | K | 2 |  |  |  | ROZPOCET | 0 | 0 | 0 | 0 | 0 | 1 | 0 | 16 | 1317571481
| PP |  | Příprava podkladu omítek před provedením nátěru ometení | [14 empty] | PP | 2
| VV |  | 38*2"štíty |  | 76 | [12 empty] | VV | 2 | 2 | True | 0 | ROZPOCET
| VV |  | 142,5"římsa |  | 142.5 | [12 empty] | VV | 2 | 2 | True | 0 | ROZPOCET
| VV |  | Součet |  | 218.5 | [12 empty] | VV | 2 | 4 | True | 1 | ROZPOCET
| D | VRN9 | Ostatní náklady |  |  |  | 0 |  |  |  |  | 0 |  | 0 |  | 0 | 5 | D | 0 |  |  |  | ROZPOCET | [6 empty] | 0
61 | K | 092100000DR | Demontáž a opětná montáž anténní a komunikační techniky v místě stavby | hod | 30 |  | 0 |  |  | základní |  | 0 | 0 | 0 | 0 | 0 | 4 | K | 1 |  |  |  | ROZPOCET | 0 | 0 | 0 | 0 | 0 | 1 | 0 | 4 | 1017624962
| PP |  | Demontáž a opětná montáž anténní a komunikační techniky v místě stavby | [14 empty] | PP | 1
62 | K | 092100000R | Nastavení a parametrizace anténní a komunikační techniky | hod | 20 |  | 0 |  |  | základní |  | 0 | 0 | 0 | 0 | 0 | 4 | K | 1 |  |  |  | ROZPOCET | 0 | 0 | 0 | 0 | 0 | 1 | 0 | 4 | -1215689125
| PP |  | Nastavení a parametrizace anténní a komunikační techniky | [14 empty] | PP | 1
63 | K | 092100120R | Fixace svodu mimo stavbu | ks | 6 |  | 0 |  |  | základní |  | 0 | 0 | 0 | 0 | 0 | 4 | K | 1 |  |  |  | ROZPOCET | 0 | 0 | 0 | 0 | 0 | 1 | 0 | 4 | -1709465677
| PP |  | Fixace svodu mimo stavbu | [14 empty] | PP | 1
64 | K | 092109494 | Sonda pro zapojení základového zemniče k zemnícím tyčím 0,5x0,5x0,8m vč. záhozu a uvedení do původního stavu | m | 3 |  | 0 |  |  | základní |  | 0 | 0 | 0 | 0 | 0 | 4 | K | 1 |  |  |  | ROZPOCET | 0 | 0 | 0 | 0 | 0 | 1 | 0 | 4 | 1551040562
| PP |  | Sonda pro zapojení základového zemniče k zemnícím tyčím 0,5x0,5x0,8m vč. záhozu a uvedení do původního stavu | [14 empty] | PP | 1
65 | K | 092203041 | Ekologická likvidace odpadů | soubor | 1 |  | 0 |  |  | základní |  | 0 | 0 | 0 | 0 | 0 | 4 | K | 1 |  |  |  | ROZPOCET | 0 | 0 | 0 | 0 | 0 | 1 | 0 | 4 | 561504365
| PP |  | Ekologická likvidace odpadů | [14 empty] | PP | 1