## Krycí list rozpočtu
Krycí list slepého rozpočtu
Název stavby: |  | TECHNICKÉ ŘEŠENÍ VLHKOSTNÍCH PORUCH SUTERÉNNÍCH ZDÍ |  | Objednatel: | Město Nový Bor |  | IČ/DIČ: | 002 60 771
Druh stavby: |  |  |  | Projektant: | TIWANAKO s.r.o |  | IČ/DIČ: | 246 56 348
Lokalita: |  | ZŠ U LESA, BOŽENY NĚMCOVÉ 539, NOVÝ BOR 473 01 |  | Zhotovitel: |  |  | IČ/DIČ:
Začátek výstavby: |  |  |  | Konec výstavby: |  |  | Položek: | 156
JKSO: |  |  |  | Zpracoval: | Miroslav Hefner |  | Datum:
Rozpočtové náklady v Kč
A | Základní rozpočtové náklady |  | B | Doplňkové náklady |  | C | Náklady na umístění stavby (NUS)
HSV | Dodávky | 0 | Práce přesčas |  | 0 | Zařízení staveniště |  | 0
| Montáž | 0 | Bez pevné podl. |  | 0 | Mimostav. doprava |  | 0
PSV | Dodávky | 0 | Kulturní památka |  | 0 | Územní vlivy |  | 0
| Montáž | 0 | Vedlejší náklady |  | 0 | Provozní vlivy |  | 0
"M" | Dodávky | 0 |  |  |  | Ostatní |  | 0
| Montáž | 0 |  |  |  | NUS z rozpočtu |  | 0
Ostatní materiál |  | 0
Přesun hmot a sutí |  | 0
ZRN celkem |  | 0 | DN celkem |  | 0 | NUS celkem |  | 0
|  |  | DN celkem z obj. |  | 0 | NUS celkem z obj. |  | 0
ORN celkem
[6 empty] | ORN celkem z obj. |  | 0
Základ 0% |  | 0
Základ 15% |  | 0 | DPH 15% |  | 0 | Celkem bez DPH |  | 0
Základ 21% |  | 0 | DPH 21% |  | 0 | Celkem včetně DPH |  | 0
Projektant |  |  | Objednatel |  |  | Zhotovitel
Datum, razítko a podpis |  |  | Datum, razítko a podpis |  |  | Datum, razítko a podpis
Poznámka:

## Stavební rozpočet - součet
Slepý stavební rozpočet - rekapitulace
Název stavby: | TECHNICKÉ ŘEŠENÍ VLHKOSTNÍCH PORUCH SUTERÉNNÍCH ZDÍ |  | Objednatel:
Druh stavby: |  |  | Projektant:
Lokalita: | ZŠ U LESA, BOŽENY NĚMCOVÉ 539, NOVÝ BOR 473 01 |  | Zhotovitel:
Zpracoval: |  |  | Zpracováno dne:
Objekt | Kód | Zkrácený popis |  | Náklady (Kč) - dodávka | Náklady (Kč) - Montáž | Náklady (Kč) - celkem
3.1 |  | Jižní fasáda |  | 0 | 0 | 0 | F | 0
3.1 | 11 | Přípravné a přidružené práce |  | 0 | 0 | 0 | T | 0
3.1 | 12 | Odkopávky a prokopávky |  | 0 | 0 | 0 | T | 0
3.1 | 13 | Hloubené vykopávky |  | 0 | 0 | 0 | T | 0
3.1 | 16 | Přemístění výkopku |  | 0 | 0 | 0 | T | 0
3.1 | 17 | Konstrukce ze zemin |  | 0 | 0 | 0 | T | 0
3.1 | 18 | Povrchové úpravy terénu |  | 0 | 0 | 0 | T | 0
3.1 | 21 | Úprava podloží a základové spáry |  | 0 | 0 | 0 | T | 0
3.1 | 56 | Podkladní vrstvy komunikací, letišť a ploch |  | 0 | 0 | 0 | T | 0
3.1 | 59 | Kryty pozemních komunikací, letišť a ploch dlážděných (předlažby) |  | 0 | 0 | 0 | T | 0
3.1 | 60 | Omítky ze suchých směsí |  | 0 | 0 | 0 | T | 0
3.1 | 62 | Úprava povrchů vnější |  | 0 | 0 | 0 | T | 0
3.1 | 89 | Ostatní konstrukce a práce na trubním vedení |  | 0 | 0 | 0 | T | 0
3.1 | 91 | Doplňující konstrukce a práce na pozemních komunikacích a zpevněných plochách |  | 0 | 0 | 0 | T | 0
3.1 | 94 | Lešení a stavební výtahy |  | 0 | 0 | 0 | T | 0
3.1 | 97 | Prorážení otvorů a ostatní bourací práce |  | 0 | 0 | 0 | T | 0
3.1 | S | Přesuny sutí |  | 0 | 0 | 0 | T | 0
3.1 | H99 | Ostatní přesuny hmot |  | 0 | 0 | 0 | T | 0
3.1 | 711 | Izolace proti vodě |  | 0 | 0 | 0 | T | 0
3.1 | 764 | Konstrukce klempířské |  | 0 | 0 | 0 | T | 0
3.1 | 784 | Malby |  | 0 | 0 | 0 | T | 0
3.2 |  | Severní fasáda ve dvoře |  | 0 | 0 | 0 | F | 0
3.2 | 11 | Přípravné a přidružené práce |  | 0 | 0 | 0 | T | 0
3.2 | 21 | Úprava podloží a základové spáry |  | 0 | 0 | 0 | T | 0
3.2 | 41 | Stropy a stropní konstrukce (pro pozemní stavby) |  | 0 | 0 | 0 | T | 0
3.2 | 56 | Podkladní vrstvy komunikací, letišť a ploch |  | 0 | 0 | 0 | T | 0
3.2 | 59 | Kryty pozemních komunikací, letišť a ploch dlážděných (předlažby) |  | 0 | 0 | 0 | T | 0
3.2 | 60 | Omítky ze suchých směsí |  | 0 | 0 | 0 | T | 0
3.2 | 61 | Úprava povrchů vnitřní |  | 0 | 0 | 0 | T | 0
3.2 | 62 | Úprava povrchů vnější |  | 0 | 0 | 0 | T | 0
3.2 | 63 | Podlahy a podlahové konstrukce |  | 0 | 0 | 0 | T | 0
3.2 | 89 | Ostatní konstrukce a práce na trubním vedení |  | 0 | 0 | 0 | T | 0
3.2 | 91 | Doplňující konstrukce a práce na pozemních komunikacích a zpevněných plochách |  | 0 | 0 | 0 | T | 0
3.2 | 93 | Různé dokončovací konstrukce a práce inženýrských staveb |  | 0 | 0 | 0 | T | 0
3.2 | 96 | Bourání konstrukcí |  | 0 | 0 | 0 | T | 0
3.2 | 97 | Prorážení otvorů a ostatní bourací práce |  | 0 | 0 | 0 | T | 0
3.2 | S | Přesuny sutí |  | 0 | 0 | 0 | T | 0
3.2 | H99 | Ostatní přesuny hmot |  | 0 | 0 | 0 | T | 0
3.2 | 764 | Konstrukce klempířské |  | 0 | 0 | 0 | T | 0
3.2 | 771 | Podlahy z dlaždic |  | 0 | 0 | 0 | T | 0
3.2 | 781 | Obklady (keramické) |  | 0 | 0 | 0 | T | 0
3.3 |  | Kotelna a navazující technické prostory |  | 0 | 0 | 0 | F | 0
3.3 | 60 | Omítky ze suchých směsí |  | 0 | 0 | 0 | T | 0
3.3 | 94 | Lešení a stavební výtahy |  | 0 | 0 | 0 | T | 0
3.3 | 97 | Prorážení otvorů a ostatní bourací práce |  | 0 | 0 | 0 | T | 0
3.3 | S | Přesuny sutí |  | 0 | 0 | 0 | T | 0
3.3 | H99 | Ostatní přesuny hmot |  | 0 | 0 | 0 | T | 0
3.3 | 784 | Malby |  | 0 | 0 | 0 | T | 0
VRN |  | Vedlejší a ostatní rozpočtové náklady |  | 0 | 0 | 0 | F | 0
VRN | VRN | Vedlejší a ostatní rozpočtové náklady |  | 0 | 0 | 0 | T | 0
[5 empty] | Celkem: | 0

## Stavební rozpočet
Slepý stavební rozpočet
Název stavby: |  | TECHNICKÉ ŘEŠENÍ VLHKOSTNÍCH PORUCH SUTERÉNNÍCH ZDÍ | Doba výstavby: |  |  | Objednatel:
Druh stavby: |  |  | Začátek výstavby: |  |  | Projektant:
Lokalita: |  | ZŠ U LESA, BOŽENY NĚMCOVÉ 539, NOVÝ BOR 473 01 | Konec výstavby: |  |  | Zhotovitel:
JKSO: |  |  | Zpracováno dne: |  |  | Zpracoval:
Č | Kód | Zkrácený popis / Varianta |  | MJ | Množství | Cena/MJ | Náklady (Kč) |  |  | Cenová
|  | Rozměry |  |  |  | (Kč) | Dodávka | Montáž | Celkem | soustava | Přesuny | Typ skupiny | HSV mat | HSV prac | PSV mat | PSV prac | Mont mat | Mont prac | Ostatní mat. | [21 empty] | MAT | WORK | CELK
|  | Jižní fasáda |  |  |  |  | 0 | 0 | 0
| 11 | Přípravné a přidružené práce |  |  |  |  | 0 | 0 | 0 | [10 empty] | 3.1 | [7 empty] | 0 | 0 | 0
1 | 110100102R09 | Vytýčení stávajících sítí |  | kus | 1 | 0 | 0 | 0 | 0 | RTS I / 2020 | 0 |  | 0 | 0 | 0 | 0 | 0 | 0 | 0 | 3.1 | 0 | 0 | 0 | 21 | 0 | 0 | 1 |  |  |  | 0 | 0 | 0 | 11_ | 3.1_1_ | 3.1_ | 0 | 0 | 0 | 14 | 0 | 0 | 0
| 12 | Odkopávky a prokopávky |  |  |  |  | 0 | 0 | 0 | [10 empty] | 3.1 | [7 empty] | 0 | 0 | 0
2 | 121101101R00 | Sejmutí ornice s přemístěním do 50 m |  | m3 | 4.2 | 0 | 0 | 0 | 0 | RTS I / 2020 | 0 |  | 0 | 0 | 0 | 0 | 0 | 0 | 0 | 3.1 | 0 | 0 | 0 | 21 | 0 | 0 | 1 |  |  |  | 0 | 0 | 0 | 12_ | 3.1_1_ | 3.1_ | 0 | 0 | 0 | 16 | 0 | 0 | 0
| 13 | Hloubené vykopávky |  |  |  |  | 0 | 0 | 0 | [10 empty] | 3.1 | [7 empty] | 0 | 0 | 0
3 | 132201210R00 | Hloubení rýh š.do 200 cm hor.3 do 50 m3 |  | m3 | 4.536 | 0 | 0 | 0 | 0 | RTS I / 2020 | 0 |  | 0 | 0 | 0 | 0 | 0 | 0 | 0 | 3.1 | 0 | 0 | 0 | 21 | 0 | 0 | 1 |  |  |  | 0 | 0 | 0 | 13_ | 3.1_1_ | 3.1_ | 0 | 0 | 0 | 18 | 0 | 0 | 0
| Varianta: | průměrná hloubka výkopu: (0,414+0,38+0,45+0,42)/4 = 0,416
4 | 132201219R00 | Přípl.za lepivost,hloubení rýh 200cm,hor.3 |  | m3 | 4.536 | 0 | 0 | 0 | 0 | RTS I / 2020 | 0 |  | 0 | 0 | 0 | 0 | 0 | 0 | 0 | 3.1 | 0 | 0 | 0 | 21 | 0 | 0 | 1 |  |  |  | 0 | 0 | 0 | 13_ | 3.1_1_ | 3.1_ | 0 | 0 | 0 | 20 | 0 | 0 | 0
| 16 | Přemístění výkopku |  |  |  |  | 0 | 0 | 0 | [10 empty] | 3.1 | [7 empty] | 0 | 0 | 0
5 | 162601102R00 | Vodorovné přemístění výkopku z hor.1-4 do 5000 m |  | m3 | 7.736 | 0 | 0 | 0 | 0 | RTS I / 2020 | 0 |  | 0 | 0 | 0 | 0 | 0 | 0 | 0 | 3.1 | 0 | 0 | 0 | 21 | 0 | 0 | 1 |  |  |  | 0 | 0 | 0 | 16_ | 3.1_1_ | 3.1_ | 0 | 0 | 0 | 22 | 0 | 0 | 0
6 | 167101101R00 | Nakládání výkopku z hor.1-4 v množství do 100 m3 (vč.přebytečné ornice) |  | m3 | 7.736 | 0 | 0 | 0 | 0 | RTS I / 2020 | 0 |  | 0 | 0 | 0 | 0 | 0 | 0 | 0 | 3.1 | 0 | 0 | 0 | 21 | 0 | 0 | 1 |  |  |  | 0 | 0 | 0 | 16_ | 3.1_1_ | 3.1_ | 0 | 0 | 0 | 23 | 0 | 0 | 0
| 17 | Konstrukce ze zemin |  |  |  |  | 0 | 0 | 0 | [10 empty] | 3.1 | [7 empty] | 0 | 0 | 0
7 | 171201201R00 | Uložení sypaniny na skl.-sypanina na výšku přes 2m |  | m3 | 7.736 | 0 | 0 | 0 | 0 | RTS I / 2020 | 0 |  | 0 | 0 | 0 | 0 | 0 | 0 | 0 | 3.1 | 0 | 0 | 0 | 21 | 0 | 0 | 1 |  |  |  | 0 | 0 | 0 | 17_ | 3.1_1_ | 3.1_ | 0 | 0 | 0 | 25 | 0 | 0 | 0
8 | 199000001R00 | Poplatek za skládku - ornice |  | t | 5.6 | 0 | 0 | 0 | 0 | RTS I / 2020 | 0 |  | 0 | 0 | 0 | 0 | 0 | 0 | 0 | 3.1 | 0 | 0 | 0 | 21 | 0 | 0 | 1 |  |  |  | 0 | 0 | 0 | 17_ | 3.1_1_ | 3.1_ | 0 | 0 | 0 | 26 | 0 | 0 | 0
9 | 199000002R00 | Poplatek za skládku horniny 1- 4 |  | t | 7.938 | 0 | 0 | 0 | 0 | RTS I / 2020 | 0 |  | 0 | 0 | 0 | 0 | 0 | 0 | 0 | 3.1 | 0 | 0 | 0 | 21 | 0 | 0 | 1 |  |  |  | 0 | 0 | 0 | 17_ | 3.1_1_ | 3.1_ | 0 | 0 | 0 | 27 | 0 | 0 | 0
| 18 | Povrchové úpravy terénu |  |  |  |  | 0 | 0 | 0 | [10 empty] | 3.1 | [7 empty] | 0 | 0 | 0
10 | 180405110RA1 | Ohumusování, osetí travním semenem dotčené části po opravách |  | m2 | 5 | 0 | 0 | 0 | 0 | RTS I / 2020 | 0 |  | 0 | 0 | 0 | 0 | 0 | 0 | 0 | 3.1 | 0 | 0 | 0 | 21 | 0 | 0 | 1 |  |  |  | 0 | 0 | 0 | 18_ | 3.1_1_ | 3.1_ | 0 | 0 | 0 | 29 | 0 | 0 | 0
| 21 | Úprava podloží a základové spáry |  |  |  |  | 0 | 0 | 0 | [10 empty] | 3.1 | [7 empty] | 0 | 0 | 0
11 | 212850001RAA | Drenáž podél objektu z dren. trub d 100 mm |  | m | 32.55 | 0 | 0 | 0 | 0 | RTS I / 2020 | 0 |  | 0 | 0 | 0 | 0 | 0 | 0 | 0 | 3.1 | 0 | 0 | 0 | 21 | 0 | 0 | 1 |  |  |  | 0 | 0 | 0 | 21_ | 3.1_2_ | 3.1_ | 0 | 0 | 0 | 31 | 0 | 0 | 0
| Varianta: | lože, obsyp kamenivo, geotextilie
12 | 215901101RT5 | Zhutnění podloží z hornin nesoudržných vibrační deskou |  | m2 | 16 | 0 | 0 | 0 | 0 | RTS I / 2020 | 0 |  | 0 | 0 | 0 | 0 | 0 | 0 | 0 | 3.1 | 0 | 0 | 0 | 21 | 0 | 0 | 1 |  |  |  | 0 | 0 | 0 | 21_ | 3.1_2_ | 3.1_ | 0 | 0 | 0 | 33 | 0 | 0 | 0
| 56 | Podkladní vrstvy komunikací, letišť a ploch |  |  |  |  | 0 | 0 | 0 | [10 empty] | 3.1 | [7 empty] | 0 | 0 | 0
13 | 564841111RT1 | Podklad ze štěrkodrti po zhutnění tloušťky 12 cm, štěrkodrť frakce 8-16 mm |  | m2 | 16 | 0 | 0 | 0 | 0 | RTS I / 2020 | 0 |  | 0 | 0 | 0 | 0 | 0 | 0 | 0 | 3.1 | 0 | 0 | 0 | 21 | 0 | 0 | 1 |  |  |  | 0 | 0 | 0 | 56_ | 3.1_5_ | 3.1_ | 0 | 0 | 0 | 35 | 0 | 0 | 0
| 59 | Kryty pozemních komunikací, letišť a ploch dlážděných (předlažby) |  |  |  |  | 0 | 0 | 0 | [10 empty] | 3.1 | [7 empty] | 0 | 0 | 0
14 | 596811111R00 | Kladení dlaždic kom.pro pěší, lože z kameniva těž. fr.0-4 tl.30 mm |  | m2 | 16 | 0 | 0 | 0 | 0 | RTS I / 2020 | 0 |  | 0 | 0 | 0 | 0 | 0 | 0 | 0 | 3.1 | 0 | 0 | 0 | 21 | 0 | 0 | 1 |  |  |  | 0 | 0 | 0 | 59_ | 3.1_5_ | 3.1_ | 0 | 0 | 0 | 37 | 0 | 0 | 0
15 | 592453331 | Dlaždice betonová HBB 50x50x5 cm hladká |  | m2 | 16.8 | 0 | 0 | 0 | 0 | RTS I / 2020 | 0 |  | 0 | 0 | 0 | 0 | 0 | 0 | 0 | 3.1 | 0 | 0 | 0 | 21 | 0 | 0 | 1 |  |  |  | 0 | 0 | 0 | 59_ | 3.1_5_ | 3.1_ | 0 | 0 | 0 | 38 | 0 | 0 | 0
| 60 | Omítky ze suchých směsí |  |  |  |  | 0 | 0 | 0 | [10 empty] | 3.1 | [7 empty] | 0 | 0 | 0
16 | 602021102R00 | Zaplnění spár omítkovinou např.Baumit Sanova S 100% krytí, ručně -dle SK.01 3/ |  | m2 | 27.985 | 0 | 0 | 0 | 0 | RTS I / 2020 | 0 |  | 0 | 0 | 0 | 0 | 0 | 0 | 0 | 3.1 | 0 | 0 | 0 | 21 | 0 | 0 | 1 |  |  |  | 0 | 0 | 0 | 60_ | 3.1_6_ | 3.1_ | 0 | 0 | 0 | 40 | 0 | 0 | 0
17 | 602021103R00 | Přednástřik stěn např.Baumit Sanova Pre 100% krytí, ručně -dle SK.01 3/ |  | m2 | 27.985 | 0 | 0 | 0 | 0 | RTS I / 2020 | 0 |  | 0 | 0 | 0 | 0 | 0 | 0 | 0 | 3.1 | 0 | 0 | 0 | 21 | 0 | 0 | 1 |  |  |  | 0 | 0 | 0 | 60_ | 3.1_6_ | 3.1_ | 0 | 0 | 0 | 41 | 0 | 0 | 0
18 | 602021114RT3 | Omítka jádrová sanační např.Baumit Sanova S, ručně, tloušťka vrstvy 20-25 mm -dle SK.01 3/ |  | m2 | 27.985 | 0 | 0 | 0 | 0 | RTS I / 2020 | 0 |  | 0 | 0 | 0 | 0 | 0 | 0 | 0 | 3.1 | 0 | 0 | 0 | 21 | 0 | 0 | 1 |  |  |  | 0 | 0 | 0 | 60_ | 3.1_6_ | 3.1_ | 0 | 0 | 0 | 42 | 0 | 0 | 0
19 | 602021151RT3 | Štuk stěn sanační např.Baumit Sanova Fine, ručně, tloušťka vrstvy 2-3 mm -dle SK.01 3/ |  | m2 | 27.985 | 0 | 0 | 0 | 0 | RTS I / 2020 | 0 |  | 0 | 0 | 0 | 0 | 0 | 0 | 0 | 3.1 | 0 | 0 | 0 | 21 | 0 | 0 | 1 |  |  |  | 0 | 0 | 0 | 60_ | 3.1_6_ | 3.1_ | 0 | 0 | 0 | 43 | 0 | 0 | 0
| 62 | Úprava povrchů vnější |  |  |  |  | 0 | 0 | 0 | [10 empty] | 3.1 | [7 empty] | 0 | 0 | 0
20 | 622903111R00 | Očištění zdí a valů před opravou, ručně |  | m2 | 16.357 | 0 | 0 | 0 | 0 | RTS I / 2020 | 0 |  | 0 | 0 | 0 | 0 | 0 | 0 | 0 | 3.1 | 0 | 0 | 0 | 21 | 0 | 0 | 1 |  |  |  | 0 | 0 | 0 | 62_ | 3.1_6_ | 3.1_ | 0 | 0 | 0 | 45 | 0 | 0 | 0
21 | 627991006R00 | Těsnění spár tmelem PU profil do 4 cm2 -dle detailu DET.01 |  | m | 31.7 | 0 | 0 | 0 | 0 | RTS I / 2020 | 0 |  | 0 | 0 | 0 | 0 | 0 | 0 | 0 | 3.1 | 0 | 0 | 0 | 21 | 0 | 0 | 1 |  |  |  | 0 | 0 | 0 | 62_ | 3.1_6_ | 3.1_ | 0 | 0 | 0 | 46 | 0 | 0 | 0
| 89 | Ostatní konstrukce a práce na trubním vedení |  |  |  |  | 0 | 0 | 0 | [10 empty] | 3.1 | [7 empty] | 0 | 0 | 0
22 | 721242110RT1 | Napojení dešťových svodů vč.pročištění ústí kanalizace |  | kus | 1 | 0 | 0 | 0 | 0 | RTS I / 2020 | 0 |  | 0 | 0 | 0 | 0 | 0 | 0 | 0 | 3.1 | 0 | 0 | 0 | 21 | 0 | 0 | 1 |  |  |  | 0 | 0 | 0 | 89_ | 3.1_8_ | 3.1_ | 0 | 0 | 0 | 48 | 0 | 0 | 0
| 91 | Doplňující konstrukce a práce na pozemních komunikacích a zpevněných plochách |  |  |  |  | 0 | 0 | 0 | [10 empty] | 3.1 | [7 empty] | 0 | 0 | 0
23 | 916561111R00 | Osazení záhon.obrubníků do lože z C 12/15 s opěrou |  | m | 31.7 | 0 | 0 | 0 | 0 | RTS I / 2020 | 0 |  | 0 | 0 | 0 | 0 | 0 | 0 | 0 | 3.1 | 0 | 0 | 0 | 21 | 0 | 0 | 1 |  |  |  | 0 | 0 | 0 | 91_ | 3.1_9_ | 3.1_ | 0 | 0 | 0 | 50 | 0 | 0 | 0
24 | 592173070 | Obrubník záhonový 50/5/20 cm šedý |  | kus | 64 | 0 | 0 | 0 | 0 | RTS I / 2020 | 0 |  | 0 | 0 | 0 | 0 | 0 | 0 | 0 | 3.1 | 0 | 0 | 0 | 21 | 0 | 0 | 1 |  |  |  | 0 | 0 | 0 | 91_ | 3.1_9_ | 3.1_ | 0 | 0 | 0 | 51 | 0 | 0 | 0
25 | 918101111R00 | Lože pod obrubníky nebo obruby dlažeb z C 12/15 |  | m3 | 2.378 | 0 | 0 | 0 | 0 | RTS I / 2020 | 0 |  | 0 | 0 | 0 | 0 | 0 | 0 | 0 | 3.1 | 0 | 0 | 0 | 21 | 0 | 0 | 1 |  |  |  | 0 | 0 | 0 | 91_ | 3.1_9_ | 3.1_ | 0 | 0 | 0 | 52 | 0 | 0 | 0
| 94 | Lešení a stavební výtahy |  |  |  |  | 0 | 0 | 0 | [10 empty] | 3.1 | [7 empty] | 0 | 0 | 0
26 | 941955002R00 | Lešení lehké pomocné, výška podlahy do 1,9 m |  | m2 | 30 | 0 | 0 | 0 | 0 | RTS I / 2020 | 0 |  | 0 | 0 | 0 | 0 | 0 | 0 | 0 | 3.1 | 0 | 0 | 0 | 21 | 0 | 0 | 1 |  |  |  | 0 | 0 | 0 | 94_ | 3.1_9_ | 3.1_ | 0 | 0 | 0 | 54 | 0 | 0 | 0
| 97 | Prorážení otvorů a ostatní bourací práce |  |  |  |  | 0 | 0 | 0 | [10 empty] | 3.1 | [7 empty] | 0 | 0 | 0
27 | 978013191R00 | Otlučení omítek vnitřních stěn v rozsahu do 100 % -dle SK.01 1/ |  | m2 | 27.985 | 0 | 0 | 0 | 0 | RTS I / 2020 | 0 |  | 0 | 0 | 0 | 0 | 0 | 0 | 0 | 3.1 | 0 | 0 | 0 | 21 | 0 | 0 | 1 |  |  |  | 0 | 0 | 0 | 97_ | 3.1_9_ | 3.1_ | 0 | 0 | 0 | 56 | 0 | 0 | 0
28 | 978023251R00 | Vysekání a úprava spár zdiva kamenného režného -dle SK.01 2/ |  | m2 | 27.985 | 0 | 0 | 0 | 0 | RTS I / 2020 | 0 |  | 0 | 0 | 0 | 0 | 0 | 0 | 0 | 3.1 | 0 | 0 | 0 | 21 | 0 | 0 | 1 |  |  |  | 0 | 0 | 0 | 97_ | 3.1_9_ | 3.1_ | 0 | 0 | 0 | 57 | 0 | 0 | 0
| S | Přesuny sutí |  |  |  |  | 0 | 0 | 0 | [10 empty] | 3.1 | [7 empty] | 0 | 0 | 0
29 | 979081111R00 | Odvoz suti a vybour. hmot na skládku do 1 km |  | t | 1.679 | 0 | 0 | 0 | 0 | RTS I / 2020 | 0 |  | 0 | 0 | 0 | 0 | 0 | 0 | 0 | 3.1 | 0 | 0 | 0 | 21 | 0 | 0 | 5 |  |  |  | 0 | 0 | 0 | S_ | 3.1_9_ | 3.1_ | 0 | 0 | 0 | 59 | 0 | 0 | 0
30 | 979081121R00 | Příplatek k odvozu za každý další 1 km |  | t | 6.716 | 0 | 0 | 0 | 0 | RTS I / 2020 | 0 |  | 0 | 0 | 0 | 0 | 0 | 0 | 0 | 3.1 | 0 | 0 | 0 | 21 | 0 | 0 | 5 |  |  |  | 0 | 0 | 0 | S_ | 3.1_9_ | 3.1_ | 0 | 0 | 0 | 60 | 0 | 0 | 0
31 | 979086112R00 | Nakládání nebo překládání suti a vybouraných hmot |  | t | 1.679 | 0 | 0 | 0 | 0 | RTS I / 2020 | 0 |  | 0 | 0 | 0 | 0 | 0 | 0 | 0 | 3.1 | 0 | 0 | 0 | 21 | 0 | 0 | 5 |  |  |  | 0 | 0 | 0 | S_ | 3.1_9_ | 3.1_ | 0 | 0 | 0 | 61 | 0 | 0 | 0
32 | 979087311R00 | Vodorovné přemístění suti nošením do 10 m |  | t | 1.679 | 0 | 0 | 0 | 0 | RTS I / 2020 | 0 |  | 0 | 0 | 0 | 0 | 0 | 0 | 0 | 3.1 | 0 | 0 | 0 | 21 | 0 | 0 | 5 |  |  |  | 0 | 0 | 0 | S_ | 3.1_9_ | 3.1_ | 0 | 0 | 0 | 62 | 0 | 0 | 0
33 | 979087391R00 | Příplatek za nošení suti každých dalších 10 m |  | t | 5.037 | 0 | 0 | 0 | 0 | RTS I / 2020 | 0 |  | 0 | 0 | 0 | 0 | 0 | 0 | 0 | 3.1 | 0 | 0 | 0 | 21 | 0 | 0 | 5 |  |  |  | 0 | 0 | 0 | S_ | 3.1_9_ | 3.1_ | 0 | 0 | 0 | 63 | 0 | 0 | 0
34 | 979093111R00 | Uložení suti na skládku bez zhutnění |  | t | 1.679 | 0 | 0 | 0 | 0 | RTS I / 2020 | 0 |  | 0 | 0 | 0 | 0 | 0 | 0 | 0 | 3.1 | 0 | 0 | 0 | 21 | 0 | 0 | 5 |  |  |  | 0 | 0 | 0 | S_ | 3.1_9_ | 3.1_ | 0 | 0 | 0 | 64 | 0 | 0 | 0
35 | 979990101R00 | Poplatek za sklád.suti-směs malta, omítky apod. |  | t | 1.679 | 0 | 0 | 0 | 0 | RTS I / 2020 | 0 |  | 0 | 0 | 0 | 0 | 0 | 0 | 0 | 3.1 | 0 | 0 | 0 | 21 | 0 | 0 | 5 |  |  |  | 0 | 0 | 0 | S_ | 3.1_9_ | 3.1_ | 0 | 0 | 0 | 65 | 0 | 0 | 0
| H99 | Ostatní přesuny hmot |  |  |  |  | 0 | 0 | 0 | [10 empty] | 3.1 | [7 empty] | 0 | 0 | 0
36 | 999281105R00 | Přesun hmot pro opravy a údržbu do výšky 6 m |  | t | 35.403 | 0 | 0 | 0 | 0 | RTS I / 2020 | 0 |  | 0 | 0 | 0 | 0 | 0 | 0 | 0 | 3.1 | 0 | 0 | 0 | 21 | 0 | 0 | 5 |  |  |  | 0 | 0 | 0 | H99_ | 3.1_9_ | 3.1_ | 0 | 0 | 0 | 67 | 0 | 0 | 0
| 711 | Izolace proti vodě |  |  |  |  | 0 | 0 | 0 | [10 empty] | 3.1 | [7 empty] | 0 | 0 | 0
37 | 711132311R00 | Prov. izolace nopovou fólií svisle, vč.uchyc.prvků |  | m2 | 16.357 | 0 | 0 | 0 | 0 | RTS I / 2020 | 0 |  | 0 | 0 | 0 | 0 | 0 | 0 | 0 | 3.1 | 0 | 0 | 0 | 21 | 0 | 0 | 7 |  |  |  | 0 | 0 | 0 | 711_ | 3.1_71_ | 3.1_ | 0 | 0 | 0 | 69 | 0 | 0 | 0
38 | 28323125 | Fólie nopová T20 tl. 1,0 mm š. 1,2m |  | m2 | 18.811 | 0 | 0 | 0 | 0 | RTS I / 2020 | 0 |  | 0 | 0 | 0 | 0 | 0 | 0 | 0 | 3.1 | 0 | 0 | 0 | 21 | 0 | 0 | 7 |  |  |  | 0 | 0 | 0 | 711_ | 3.1_71_ | 3.1_ | 0 | 0 | 0 | 70 | 0 | 0 | 0
39 | 998711101R00 | Přesun hmot pro izolace proti vodě, výšky do 6 m |  | t | 0.02 | 0 | 0 | 0 | 0 | RTS I / 2020 | 0 |  | 0 | 0 | 0 | 0 | 0 | 0 | 0 | 3.1 | 0 | 0 | 0 | 21 | 0 | 0 | 5 |  |  |  | 0 | 0 | 0 | 711_ | 3.1_71_ | 3.1_ | 0 | 0 | 0 | 71 | 0 | 0 | 0
| 764 | Konstrukce klempířské |  |  |  |  | 0 | 0 | 0 | [10 empty] | 3.1 | [7 empty] | 0 | 0 | 0
40 | 764816420R00 | Okapnice z lakovaného Pz plechu, rš 200 mm (167 mm) -dle detailu DET.01 |  | m | 31.7 | 0 | 0 | 0 | 0 | RTS I / 2020 | 0 |  | 0 | 0 | 0 | 0 | 0 | 0 | 0 | 3.1 | 0 | 0 | 0 | 21 | 0 | 0 | 7 |  |  |  | 0 | 0 | 0 | 764_ | 3.1_76_ | 3.1_ | 0 | 0 | 0 | 73 | 0 | 0 | 0
41 | 13233662 | Úhelník nerovnoramenný L jakost S235 50x30x4 mm -dle detailu DET.01 |  | t | 0.088 | 0 | 0 | 0 | 0 | RTS I / 2020 | 0 |  | 0 | 0 | 0 | 0 | 0 | 0 | 0 | 3.1 | 0 | 0 | 0 | 21 | 0 | 0 | 7 |  |  |  | 0 | 0 | 0 | 764_ | 3.1_76_ | 3.1_ | 0 | 0 | 0 | 74 | 0 | 0 | 0
42 | 998764101R00 | Přesun hmot pro klempířské konstr., výšky do 6 m |  | t | 0.126 | 0 | 0 | 0 | 0 | RTS I / 2020 | 0 |  | 0 | 0 | 0 | 0 | 0 | 0 | 0 | 3.1 | 0 | 0 | 0 | 21 | 0 | 0 | 5 |  |  |  | 0 | 0 | 0 | 764_ | 3.1_76_ | 3.1_ | 0 | 0 | 0 | 75 | 0 | 0 | 0
| 784 | Malby |  |  |  |  | 0 | 0 | 0 | [10 empty] | 3.1 | [7 empty] | 0 | 0 | 0
43 | 784011111R00 | Oprášení/ometení podkladu |  | m2 | 75.56 | 0 | 0 | 0 | 0 | RTS I / 2020 | 0 |  | 0 | 0 | 0 | 0 | 0 | 0 | 0 | 3.1 | 0 | 0 | 0 | 21 | 0 | 0 | 7 |  |  |  | 0 | 0 | 0 | 784_ | 3.1_78_ | 3.1_ | 0 | 0 | 0 | 77 | 0 | 0 | 0
44 | 784011121R00 | Broušení štuků a nových omítek |  | m2 | 27.985 | 0 | 0 | 0 | 0 | RTS I / 2020 | 0 |  | 0 | 0 | 0 | 0 | 0 | 0 | 0 | 3.1 | 0 | 0 | 0 | 21 | 0 | 0 | 7 |  |  |  | 0 | 0 | 0 | 784_ | 3.1_78_ | 3.1_ | 0 | 0 | 0 | 78 | 0 | 0 | 0
45 | 784011222RT2 | Zakrytí podlah, včetně papírové lepenky -pruh š.2 m |  | m2 | 55.97 | 0 | 0 | 0 | 0 | RTS I / 2020 | 0 |  | 0 | 0 | 0 | 0 | 0 | 0 | 0 | 3.1 | 0 | 0 | 0 | 21 | 0 | 0 | 7 |  |  |  | 0 | 0 | 0 | 784_ | 3.1_78_ | 3.1_ | 0 | 0 | 0 | 79 | 0 | 0 | 0
46 | 784111101R00 | Penetrace podkladu 1 x |  | m2 | 103.545 | 0 | 0 | 0 | 0 | RTS I / 2020 | 0 |  | 0 | 0 | 0 | 0 | 0 | 0 | 0 | 3.1 | 0 | 0 | 0 | 21 | 0 | 0 | 7 |  |  |  | 0 | 0 | 0 | 784_ | 3.1_78_ | 3.1_ | 0 | 0 | 0 | 80 | 0 | 0 | 0
47 | 784125412R00 | Malba paropropustná minerální, např.Baumit Sanova Color, bílá, bez penetrace, 2x -dle SK.01 3/ |  | m2 | 103.545 | 0 | 0 | 0 | 0 | RTS I / 2020 | 0 |  | 0 | 0 | 0 | 0 | 0 | 0 | 0 | 3.1 | 0 | 0 | 0 | 21 | 0 | 0 | 7 |  |  |  | 0 | 0 | 0 | 784_ | 3.1_78_ | 3.1_ | 0 | 0 | 0 | 81 | 0 | 0 | 0
48 | 784402801R00 | Odstranění malby oškrábáním v místnosti H do 3,8 m |  | m2 | 75.56 | 0 | 0 | 0 | 0 | RTS I / 2020 | 0 |  | 0 | 0 | 0 | 0 | 0 | 0 | 0 | 3.1 | 0 | 0 | 0 | 21 | 0 | 0 | 7 |  |  |  | 0 | 0 | 0 | 784_ | 3.1_78_ | 3.1_ | 0 | 0 | 0 | 82 | 0 | 0 | 0
49 | 784411301R00 | Pačokování 1x, obrus, sádra, místnosti H do 3,8 m |  | m2 | 75.56 | 0 | 0 | 0 | 0 | RTS I / 2020 | 0 |  | 0 | 0 | 0 | 0 | 0 | 0 | 0 | 3.1 | 0 | 0 | 0 | 21 | 0 | 0 | 7 |  |  |  | 0 | 0 | 0 | 784_ | 3.1_78_ | 3.1_ | 0 | 0 | 0 | 83 | 0 | 0 | 0
|  | Severní fasáda ve dvoře |  |  |  |  | 0 | 0 | 0
| 11 | Přípravné a přidružené práce |  |  |  |  | 0 | 0 | 0 | [10 empty] | 3.2 | [7 empty] | 0 | 0 | 0
50 | 113109420R00 | Odstranění podkladu-betonová vrstva bez kamenného koberce, pl.nad 50 m2 |  | m2 | 57.837 | 0 | 0 | 0 | 0 | RTS I / 2020 | 0 |  | 0 | 0 | 0 | 0 | 0 | 0 | 0 | 3.2 | 0 | 0 | 0 | 21 | 0 | 0 | 1 |  |  |  | 0 | 0 | 0 | 11_ | 3.2_1_ | 3.2_ | 0 | 0 | 0 | 86 | 0 | 0 | 0
51 | 113109520RT3 | Odstranění podkladu-betonová vrstva s kamenným kobercem, pl.do 50 m2 |  | m2 | 11.048 | 0 | 0 | 0 | 0 | RTS I / 2020 | 0 |  | 0 | 0 | 0 | 0 | 0 | 0 | 0 | 3.2 | 0 | 0 | 0 | 21 | 0 | 0 | 1 |  |  |  | 0 | 0 | 0 | 11_ | 3.2_1_ | 3.2_ | 0 | 0 | 0 | 87 | 0 | 0 | 0
| 21 | Úprava podloží a základové spáry |  |  |  |  | 0 | 0 | 0 | [10 empty] | 3.2 | [7 empty] | 0 | 0 | 0
52 | 215901101RT5 | Zhutnění podloží z hornin nesoudržných vibrační deskou |  | m2 | 64 | 0 | 0 | 0 | 0 | RTS I / 2020 | 0 |  | 0 | 0 | 0 | 0 | 0 | 0 | 0 | 3.2 | 0 | 0 | 0 | 21 | 0 | 0 | 1 |  |  |  | 0 | 0 | 0 | 21_ | 3.2_2_ | 3.2_ | 0 | 0 | 0 | 89 | 0 | 0 | 0
| 41 | Stropy a stropní konstrukce (pro pozemní stavby) |  |  |  |  | 0 | 0 | 0 | [10 empty] | 3.2 | [7 empty] | 0 | 0 | 0
53 | 417321414R00 | Ztužující pásy a věnce z betonu železového C 25/30 |  | m3 | 2.762 | 0 | 0 | 0 | 0 | RTS I / 2020 | 0 |  | 0 | 0 | 0 | 0 | 0 | 0 | 0 | 3.2 | 0 | 0 | 0 | 21 | 0 | 0 | 1 |  |  |  | 0 | 0 | 0 | 41_ | 3.2_4_ | 3.2_ | 0 | 0 | 0 | 91 | 0 | 0 | 0
54 | 417351115R00 | Bednění ztužujících pásů a věnců - zřízení |  | m2 | 29.46 | 0 | 0 | 0 | 0 | RTS I / 2020 | 0 |  | 0 | 0 | 0 | 0 | 0 | 0 | 0 | 3.2 | 0 | 0 | 0 | 21 | 0 | 0 | 1 |  |  |  | 0 | 0 | 0 | 41_ | 3.2_4_ | 3.2_ | 0 | 0 | 0 | 92 | 0 | 0 | 0
55 | 417351116R00 | Bednění ztužujících pásů a věnců - odstranění |  | m2 | 29.46 | 0 | 0 | 0 | 0 | RTS I / 2020 | 0 |  | 0 | 0 | 0 | 0 | 0 | 0 | 0 | 3.2 | 0 | 0 | 0 | 21 | 0 | 0 | 1 |  |  |  | 0 | 0 | 0 | 41_ | 3.2_4_ | 3.2_ | 0 | 0 | 0 | 93 | 0 | 0 | 0
56 | 417361821R00 | Výztuž ztužujících pásů a věnců z oceli 10505(R) -R12+R6 |  | t | 0.182 | 0 | 0 | 0 | 0 | RTS I / 2020 | 0 |  | 0 | 0 | 0 | 0 | 0 | 0 | 0 | 3.2 | 0 | 0 | 0 | 21 | 0 | 0 | 1 |  |  |  | 0 | 0 | 0 | 41_ | 3.2_4_ | 3.2_ | 0 | 0 | 0 | 94 | 0 | 0 | 0
| 56 | Podkladní vrstvy komunikací, letišť a ploch |  |  |  |  | 0 | 0 | 0 | [10 empty] | 3.2 | [7 empty] | 0 | 0 | 0
57 | 564821111RT4 | Podklad ze štěrkodrti po zhutnění tloušťky 8 cm, štěrkodrť frakce 8-16 mm |  | m2 | 46 | 0 | 0 | 0 | 0 | RTS I / 2020 | 0 |  | 0 | 0 | 0 | 0 | 0 | 0 | 0 | 3.2 | 0 | 0 | 0 | 21 | 0 | 0 | 1 |  |  |  | 0 | 0 | 0 | 56_ | 3.2_5_ | 3.2_ | 0 | 0 | 0 | 96 | 0 | 0 | 0
58 | 564841111RT1 | Podklad ze štěrkodrti po zhutnění tloušťky 12 cm, štěrkodrť frakce 8-16 mm |  | m2 | 18 | 0 | 0 | 0 | 0 | RTS I / 2020 | 0 |  | 0 | 0 | 0 | 0 | 0 | 0 | 0 | 3.2 | 0 | 0 | 0 | 21 | 0 | 0 | 1 |  |  |  | 0 | 0 | 0 | 56_ | 3.2_5_ | 3.2_ | 0 | 0 | 0 | 97 | 0 | 0 | 0
| 59 | Kryty pozemních komunikací, letišť a ploch dlážděných (předlažby) |  |  |  |  | 0 | 0 | 0 | [10 empty] | 3.2 | [7 empty] | 0 | 0 | 0
59 | 596811111R00 | Kladení dlaždic kom.pro pěší, lože z kameniva těž. fr.0-4 tl.30 mm |  | m2 | 18 | 0 | 0 | 0 | 0 | RTS I / 2020 | 0 |  | 0 | 0 | 0 | 0 | 0 | 0 | 0 | 3.2 | 0 | 0 | 0 | 21 | 0 | 0 | 1 |  |  |  | 0 | 0 | 0 | 59_ | 3.2_5_ | 3.2_ | 0 | 0 | 0 | 99 | 0 | 0 | 0
60 | 592453331 | Dlaždice betonová HBB 50x50x5 cm hladká |  | m2 | 18.9 | 0 | 0 | 0 | 0 | RTS I / 2020 | 0 |  | 0 | 0 | 0 | 0 | 0 | 0 | 0 | 3.2 | 0 | 0 | 0 | 21 | 0 | 0 | 1 |  |  |  | 0 | 0 | 0 | 59_ | 3.2_5_ | 3.2_ | 0 | 0 | 0 | 100 | 0 | 0 | 0
61 | 596215040R00 | Kladení dlažby tl. 8 cm do drtě tl. 4 cm |  | m2 | 46 | 0 | 0 | 0 | 0 | RTS I / 2020 | 0 |  | 0 | 0 | 0 | 0 | 0 | 0 | 0 | 3.2 | 0 | 0 | 0 | 21 | 0 | 0 | 1 |  |  |  | 0 | 0 | 0 | 59_ | 3.2_5_ | 3.2_ | 0 | 0 | 0 | 101 | 0 | 0 | 0
62 | 592451187 | Dlažba betonová, kostky 10x10x8 cm přírodní, Impregnace Protect System IN |  | m2 | 48.3 | 0 | 0 | 0 | 0 | RTS I / 2020 | 0 |  | 0 | 0 | 0 | 0 | 0 | 0 | 0 | 3.2 | 0 | 0 | 0 | 21 | 0 | 0 | 1 |  |  |  | 0 | 0 | 0 | 59_ | 3.2_5_ | 3.2_ | 0 | 0 | 0 | 102 | 0 | 0 | 0
63 | 596291113R00 | Řezání dlažby tl. 80 mm |  | m | 11.2 | 0 | 0 | 0 | 0 | RTS I / 2020 | 0 |  | 0 | 0 | 0 | 0 | 0 | 0 | 0 | 3.2 | 0 | 0 | 0 | 21 | 0 | 0 | 1 |  |  |  | 0 | 0 | 0 | 59_ | 3.2_5_ | 3.2_ | 0 | 0 | 0 | 103 | 0 | 0 | 0
64 | 597092111RT1 | Žlab odvodňovací ACO DRAIN ML V 100 S, A15, B125 -úplné provedení |  | m | 32.05 | 0 | 0 | 0 | 0 | RTS I / 2020 | 0 |  | 0 | 0 | 0 | 0 | 0 | 0 | 0 | 3.2 | 0 | 0 | 0 | 21 | 0 | 0 | 1 |  |  |  | 0 | 0 | 0 | 59_ | 3.2_5_ | 3.2_ | 0 | 0 | 0 | 104 | 0 | 0 | 0
65 | 597092121RT2 | Napojení žlabu na stáv.kanalizaci |  | kus | 3 | 0 | 0 | 0 | 0 | RTS I / 2020 | 0 |  | 0 | 0 | 0 | 0 | 0 | 0 | 0 | 3.2 | 0 | 0 | 0 | 21 | 0 | 0 | 1 |  |  |  | 0 | 0 | 0 | 59_ | 3.2_5_ | 3.2_ | 0 | 0 | 0 | 105 | 0 | 0 | 0
| 60 | Omítky ze suchých směsí |  |  |  |  | 0 | 0 | 0 | [10 empty] | 3.2 | [7 empty] | 0 | 0 | 0
66 | 602021103R00 | Přednástřik stěn např.Baumit Sanova Pre 100% krytí, ručně -dle SK.02 4/ -spojovací můstek |  | m2 | 59.91 | 0 | 0 | 0 | 0 | RTS I / 2020 | 0 |  | 0 | 0 | 0 | 0 | 0 | 0 | 0 | 3.2 | 0 | 0 | 0 | 21 | 0 | 0 | 1 |  |  |  | 0 | 0 | 0 | 60_ | 3.2_6_ | 3.2_ | 0 | 0 | 0 | 107 | 0 | 0 | 0
67 | 602021119RT8 | Omítka jádrová např.Baumit Manu 2, zrno 2 mm, ručně, tloušťka vrstvy 20-25 mm -dle SK.02 4/ |  | m2 | 59.91 | 0 | 0 | 0 | 0 | RTS I / 2020 | 0 |  | 0 | 0 | 0 | 0 | 0 | 0 | 0 | 3.2 | 0 | 0 | 0 | 21 | 0 | 0 | 1 |  |  |  | 0 | 0 | 0 | 60_ | 3.2_6_ | 3.2_ | 0 | 0 | 0 | 108 | 0 | 0 | 0
68 | 602021119RT5 | Omítka jádrová např.Baumit Manu 2, zrno 2 mm, ručně, tloušťka vrstvy 20 mm -zaplnění spár -dle SK.02 4/ |  | m2 | 59.91 | 0 | 0 | 0 | 0 | RTS I / 2020 | 0 |  | 0 | 0 | 0 | 0 | 0 | 0 | 0 | 3.2 | 0 | 0 | 0 | 21 | 0 | 0 | 1 |  |  |  | 0 | 0 | 0 | 60_ | 3.2_6_ | 3.2_ | 0 | 0 | 0 | 109 | 0 | 0 | 0
69 | 602021191R00 | Podkladní nátěr stěn pod omítky např.Baumit UniPrimer -dle SK.02 4/ A/ |  | m2 | 10.875 | 0 | 0 | 0 | 0 | RTS I / 2020 | 0 |  | 0 | 0 | 0 | 0 | 0 | 0 | 0 | 3.2 | 0 | 0 | 0 | 21 | 0 | 0 | 1 |  |  |  | 0 | 0 | 0 | 60_ | 3.2_6_ | 3.2_ | 0 | 0 | 0 | 110 | 0 | 0 | 0
70 | 602021189R00 | Stěrka na stěnách mozaiková např.Baumit MosaikTop -dle SK.02 4/ A/ |  | m2 | 10.875 | 0 | 0 | 0 | 0 | RTS I / 2020 | 0 |  | 0 | 0 | 0 | 0 | 0 | 0 | 0 | 3.2 | 0 | 0 | 0 | 21 | 0 | 0 | 1 |  |  |  | 0 | 0 | 0 | 60_ | 3.2_6_ | 3.2_ | 0 | 0 | 0 | 111 | 0 | 0 | 0
71 | 602021147R00 | Stěrka stěn s hydraul.pojivem např.Baumit Sanova Protect, ručně -dle SK.02 4/ |  | m2 | 59.91 | 0 | 0 | 0 | 0 | RTS I / 2020 | 0 |  | 0 | 0 | 0 | 0 | 0 | 0 | 0 | 3.2 | 0 | 0 | 0 | 21 | 0 | 0 | 1 |  |  |  | 0 | 0 | 0 | 60_ | 3.2_6_ | 3.2_ | 0 | 0 | 0 | 112 | 0 | 0 | 0
72 | 602021148RT2 | Stěrka stěn vyrovnávací -pod obklady, ručně -dle SK.02 4/ B/ |  | m2 | 49.035 | 0 | 0 | 0 | 0 | RTS I / 2020 | 0 |  | 0 | 0 | 0 | 0 | 0 | 0 | 0 | 3.2 | 0 | 0 | 0 | 21 | 0 | 0 | 1 |  |  |  | 0 | 0 | 0 | 60_ | 3.2_6_ | 3.2_ | 0 | 0 | 0 | 113 | 0 | 0 | 0
| 61 | Úprava povrchů vnitřní |  |  |  |  | 0 | 0 | 0 | [10 empty] | 3.2 | [7 empty] | 0 | 0 | 0
73 | 614471812R00 | Zapravení zdiva větrací mezery vápcem.omítkou -po vybourání cihel.záklopu |  | m | 36.825 | 0 | 0 | 0 | 0 | RTS I / 2020 | 0 |  | 0 | 0 | 0 | 0 | 0 | 0 | 0 | 3.2 | 0 | 0 | 0 | 21 | 0 | 0 | 1 |  |  |  | 0 | 0 | 0 | 61_ | 3.2_6_ | 3.2_ | 0 | 0 | 0 | 115 | 0 | 0 | 0
| 62 | Úprava povrchů vnější |  |  |  |  | 0 | 0 | 0 | [10 empty] | 3.2 | [7 empty] | 0 | 0 | 0
74 | 627991006R00 | Těsnění spár tmelem PU profil do 4 cm2 -dle detailu DET.02 |  | m | 73.65 | 0 | 0 | 0 | 0 | RTS I / 2020 | 0 |  | 0 | 0 | 0 | 0 | 0 | 0 | 0 | 3.2 | 0 | 0 | 0 | 21 | 0 | 0 | 1 |  |  |  | 0 | 0 | 0 | 62_ | 3.2_6_ | 3.2_ | 0 | 0 | 0 | 117 | 0 | 0 | 0
| 63 | Podlahy a podlahové konstrukce |  |  |  |  | 0 | 0 | 0 | [10 empty] | 3.2 | [7 empty] | 0 | 0 | 0
75 | 631342941RT1 | Mazanina z plastbetonu -zálivka -šíře 75 mm, tl. 150 mm |  | m2 | 2.404 | 0 | 0 | 0 | 0 | RTS I / 2020 | 0 |  | 0 | 0 | 0 | 0 | 0 | 0 | 0 | 3.2 | 0 | 0 | 0 | 21 | 0 | 0 | 1 |  |  |  | 0 | 0 | 0 | 63_ | 3.2_6_ | 3.2_ | 0 | 0 | 0 | 119 | 0 | 0 | 0
76 | 632418150RV1 | Potěr ze SMS např.Baumit, ruční zpracování, tl. 50 mm, např.cementový potěr E 225 -dle SK.03 4/ |  | m2 | 21.915 | 0 | 0 | 0 | 0 | RTS I / 2020 | 0 |  | 0 | 0 | 0 | 0 | 0 | 0 | 0 | 3.2 | 0 | 0 | 0 | 21 | 0 | 0 | 1 |  |  |  | 0 | 0 | 0 | 63_ | 3.2_6_ | 3.2_ | 0 | 0 | 0 | 120 | 0 | 0 | 0
77 | 632418115RT1 | Potěr ze SMS např.Baumit, ruční zprac., tl. 15 mm, např.Nivello Quattro samonivel., vč. penetrace Grund -dle SK.03 4/ |  | m2 | 21.915 | 0 | 0 | 0 | 0 | RTS I / 2020 | 0 |  | 0 | 0 | 0 | 0 | 0 | 0 | 0 | 3.2 | 0 | 0 | 0 | 21 | 0 | 0 | 1 |  |  |  | 0 | 0 | 0 | 63_ | 3.2_6_ | 3.2_ | 0 | 0 | 0 | 121 | 0 | 0 | 0
| 89 | Ostatní konstrukce a práce na trubním vedení |  |  |  |  | 0 | 0 | 0 | [10 empty] | 3.2 | [7 empty] | 0 | 0 | 0
78 | 721242110RT1 | Napojení dešťových svodů vč.dodávky lapačů střeš.splavenin a pročištění ústí kanalizace |  | kus | 1 | 0 | 0 | 0 | 0 | RTS I / 2020 | 0 |  | 0 | 0 | 0 | 0 | 0 | 0 | 0 | 3.2 | 0 | 0 | 0 | 21 | 0 | 0 | 1 |  |  |  | 0 | 0 | 0 | 89_ | 3.2_8_ | 3.2_ | 0 | 0 | 0 | 123 | 0 | 0 | 0
79 | 831350111RAC | Napojení svodu - kanalizace z trub PVC, D 125 mm, rýha šířky 0,6 m, hloubky 1,5 m |  | m | 6.5 | 0 | 0 | 0 | 0 | RTS I / 2020 | 0 |  | 0 | 0 | 0 | 0 | 0 | 0 | 0 | 3.2 | 0 | 0 | 0 | 21 | 0 | 0 | 1 |  |  |  | 0 | 0 | 0 | 89_ | 3.2_8_ | 3.2_ | 0 | 0 | 0 | 124 | 0 | 0 | 0
80 | 894481310RA0 | Zprůchodnění stáv.areál.dešť.kanalizace -kontrola, vyčištění -u kotelny |  | m | 11 | 0 | 0 | 0 | 0 | RTS I / 2020 | 0 |  | 0 | 0 | 0 | 0 | 0 | 0 | 0 | 3.2 | 0 | 0 | 0 | 21 | 0 | 0 | 1 |  |  |  | 0 | 0 | 0 | 89_ | 3.2_8_ | 3.2_ | 0 | 0 | 0 | 125 | 0 | 0 | 0
81 | 894481310RA0 | Zprůchodnění stáv.areál.dešť.kanalizace -kontrola, vyčištění -ve dvoře |  | m | 48 | 0 | 0 | 0 | 0 | RTS I / 2020 | 0 |  | 0 | 0 | 0 | 0 | 0 | 0 | 0 | 3.2 | 0 | 0 | 0 | 21 | 0 | 0 | 1 |  |  |  | 0 | 0 | 0 | 89_ | 3.2_8_ | 3.2_ | 0 | 0 | 0 | 126 | 0 | 0 | 0
82 | 894481340RA1 | Zprůchodnění kanal.šachty a odtoku z kanálu -kontrola, vyčištění |  | kus | 1 | 0 | 0 | 0 | 0 | RTS I / 2020 | 0 |  | 0 | 0 | 0 | 0 | 0 | 0 | 0 | 3.2 | 0 | 0 | 0 | 21 | 0 | 0 | 1 |  |  |  | 0 | 0 | 0 | 89_ | 3.2_8_ | 3.2_ | 0 | 0 | 0 | 127 | 0 | 0 | 0
| 91 | Doplňující konstrukce a práce na pozemních komunikacích a zpevněných plochách |  |  |  |  | 0 | 0 | 0 | [10 empty] | 3.2 | [7 empty] | 0 | 0 | 0
83 | 916561111R00 | Osazení záhon.obrubníků do lože z C 12/15 s opěrou |  | m | 36.2 | 0 | 0 | 0 | 0 | RTS I / 2020 | 0 |  | 0 | 0 | 0 | 0 | 0 | 0 | 0 | 3.2 | 0 | 0 | 0 | 21 | 0 | 0 | 1 |  |  |  | 0 | 0 | 0 | 91_ | 3.2_9_ | 3.2_ | 0 | 0 | 0 | 129 | 0 | 0 | 0
84 | 592173070 | Obrubník záhonový 50/5/20 cm šedý |  | kus | 73 | 0 | 0 | 0 | 0 | RTS I / 2020 | 0 |  | 0 | 0 | 0 | 0 | 0 | 0 | 0 | 3.2 | 0 | 0 | 0 | 21 | 0 | 0 | 1 |  |  |  | 0 | 0 | 0 | 91_ | 3.2_9_ | 3.2_ | 0 | 0 | 0 | 130 | 0 | 0 | 0
85 | 918101111R00 | Lože pod obrubníky nebo obruby dlažeb z C 12/15 |  | m3 | 2.715 | 0 | 0 | 0 | 0 | RTS I / 2020 | 0 |  | 0 | 0 | 0 | 0 | 0 | 0 | 0 | 3.2 | 0 | 0 | 0 | 21 | 0 | 0 | 1 |  |  |  | 0 | 0 | 0 | 91_ | 3.2_9_ | 3.2_ | 0 | 0 | 0 | 131 | 0 | 0 | 0
86 | 919735124R00 | Řezání stávajícího betonového krytu tl. 15 - 20 cm |  | m | 69.725 | 0 | 0 | 0 | 0 | RTS I / 2020 | 0 |  | 0 | 0 | 0 | 0 | 0 | 0 | 0 | 3.2 | 0 | 0 | 0 | 21 | 0 | 0 | 1 |  |  |  | 0 | 0 | 0 | 91_ | 3.2_9_ | 3.2_ | 0 | 0 | 0 | 132 | 0 | 0 | 0
| 93 | Různé dokončovací konstrukce a práce inženýrských staveb |  |  |  |  | 0 | 0 | 0 | [10 empty] | 3.2 | [7 empty] | 0 | 0 | 0
87 | 938906111RT1 | Vyčištění stávajících odvětrávacích šachet od štěrku, písku a pod. |  | m3 | 0.293 | 0 | 0 | 0 | 0 | RTS I / 2020 | 0 |  | 0 | 0 | 0 | 0 | 0 | 0 | 0 | 3.2 | 0 | 0 | 0 | 21 | 0 | 0 | 1 |  |  |  | 0 | 0 | 0 | 93_ | 3.2_9_ | 3.2_ | 0 | 0 | 0 | 134 | 0 | 0 | 0
88 | 938906111RT5 | Vyčištění stávající větrací mezery od štěrku, písku a pod. |  | m3 | 11.186 | 0 | 0 | 0 | 0 | RTS I / 2020 | 0 |  | 0 | 0 | 0 | 0 | 0 | 0 | 0 | 3.2 | 0 | 0 | 0 | 21 | 0 | 0 | 1 |  |  |  | 0 | 0 | 0 | 93_ | 3.2_9_ | 3.2_ | 0 | 0 | 0 | 135 | 0 | 0 | 0
| 96 | Bourání konstrukcí |  |  |  |  | 0 | 0 | 0 | [10 empty] | 3.2 | [7 empty] | 0 | 0 | 0
89 | 965031121R00 | Bourání podlah z cihel na plocho, plochy do 1 m2 -odbourání cihelného záklopu nad větrací mezerou |  | m2 | 12.521 | 0 | 0 | 0 | 0 | RTS I / 2020 | 0 |  | 0 | 0 | 0 | 0 | 0 | 0 | 0 | 3.2 | 0 | 0 | 0 | 21 | 0 | 0 | 1 |  |  |  | 0 | 0 | 0 | 96_ | 3.2_9_ | 3.2_ | 0 | 0 | 0 | 137 | 0 | 0 | 0
90 | 965043321RT1 | Bourání podkladů bet., potěr, tl, 10 cm, pl. 1 m2, mazanina tl. 5 - 8 cm s potěrem -dle SK.03 2/ |  | m3 | 1.424 | 0 | 0 | 0 | 0 | RTS I / 2020 | 0 |  | 0 | 0 | 0 | 0 | 0 | 0 | 0 | 3.2 | 0 | 0 | 0 | 21 | 0 | 0 | 1 |  |  |  | 0 | 0 | 0 | 96_ | 3.2_9_ | 3.2_ | 0 | 0 | 0 | 138 | 0 | 0 | 0
91 | 965049111RT1 | Příplatek, bourání mazanin se svař. síťí tl. 10 cm, jednostranná výztuž svařovanou sítí |  | m3 | 1.424 | 0 | 0 | 0 | 0 | RTS I / 2020 | 0 |  | 0 | 0 | 0 | 0 | 0 | 0 | 0 | 3.2 | 0 | 0 | 0 | 21 | 0 | 0 | 1 |  |  |  | 0 | 0 | 0 | 96_ | 3.2_9_ | 3.2_ | 0 | 0 | 0 | 139 | 0 | 0 | 0
92 | 965081702R00 | Bourání soklíků z dlažeb keramických -dle SK.03 1/ |  | m | 6.8 | 0 | 0 | 0 | 0 | RTS I / 2020 | 0 |  | 0 | 0 | 0 | 0 | 0 | 0 | 0 | 3.2 | 0 | 0 | 0 | 21 | 0 | 0 | 1 |  |  |  | 0 | 0 | 0 | 96_ | 3.2_9_ | 3.2_ | 0 | 0 | 0 | 140 | 0 | 0 | 0
93 | 965081712RT1 | Bourání dlažeb keramických tl.10 mm, pl. do 1 m2, ručně, dlaždice keramické -dle SK.03 1/ |  | m2 | 21.915 | 0 | 0 | 0 | 0 | RTS I / 2020 | 0 |  | 0 | 0 | 0 | 0 | 0 | 0 | 0 | 3.2 | 0 | 0 | 0 | 21 | 0 | 0 | 1 |  |  |  | 0 | 0 | 0 | 96_ | 3.2_9_ | 3.2_ | 0 | 0 | 0 | 141 | 0 | 0 | 0
| 97 | Prorážení otvorů a ostatní bourací práce |  |  |  |  | 0 | 0 | 0 | [10 empty] | 3.2 | [7 empty] | 0 | 0 | 0
94 | 978013191R00 | Otlučení omítek vnitřních stěn v rozsahu do 100 % -dle SK.02 1/ |  | m2 | 10.875 | 0 | 0 | 0 | 0 | RTS I / 2020 | 0 |  | 0 | 0 | 0 | 0 | 0 | 0 | 0 | 3.2 | 0 | 0 | 0 | 21 | 0 | 0 | 1 |  |  |  | 0 | 0 | 0 | 97_ | 3.2_9_ | 3.2_ | 0 | 0 | 0 | 143 | 0 | 0 | 0
95 | 978013191R00 | Otlučení omítek vnitřních stěn v rozsahu do 100 % -dle SK.02 1/ -pod obklady |  | m2 | 49.035 | 0 | 0 | 0 | 0 | RTS I / 2020 | 0 |  | 0 | 0 | 0 | 0 | 0 | 0 | 0 | 3.2 | 0 | 0 | 0 | 21 | 0 | 0 | 1 |  |  |  | 0 | 0 | 0 | 97_ | 3.2_9_ | 3.2_ | 0 | 0 | 0 | 144 | 0 | 0 | 0
96 | 978023251R00 | Vysekání a úprava spár zdiva kamenného režného -dle SK.02 2/ |  | m2 | 59.91 | 0 | 0 | 0 | 0 | RTS I / 2020 | 0 |  | 0 | 0 | 0 | 0 | 0 | 0 | 0 | 3.2 | 0 | 0 | 0 | 21 | 0 | 0 | 1 |  |  |  | 0 | 0 | 0 | 97_ | 3.2_9_ | 3.2_ | 0 | 0 | 0 | 145 | 0 | 0 | 0
97 | 978059531R00 | Odsekání vnitřních obkladů stěn nad 2 m2 |  | m2 | 49.035 | 0 | 0 | 0 | 0 | RTS I / 2020 | 0 |  | 0 | 0 | 0 | 0 | 0 | 0 | 0 | 3.2 | 0 | 0 | 0 | 21 | 0 | 0 | 1 |  |  |  | 0 | 0 | 0 | 97_ | 3.2_9_ | 3.2_ | 0 | 0 | 0 | 146 | 0 | 0 | 0
| S | Přesuny sutí |  |  |  |  | 0 | 0 | 0 | [10 empty] | 3.2 | [7 empty] | 0 | 0 | 0
98 | 979081111R00 | Odvoz suti a vybour. hmot na skládku do 1 km |  | t | 68.71 | 0 | 0 | 0 | 0 | RTS I / 2020 | 0 |  | 0 | 0 | 0 | 0 | 0 | 0 | 0 | 3.2 | 0 | 0 | 0 | 21 | 0 | 0 | 5 |  |  |  | 0 | 0 | 0 | S_ | 3.2_9_ | 3.2_ | 0 | 0 | 0 | 148 | 0 | 0 | 0
99 | 979081121R00 | Příplatek k odvozu za každý další 1 km |  | t | 274.84 | 0 | 0 | 0 | 0 | RTS I / 2020 | 0 |  | 0 | 0 | 0 | 0 | 0 | 0 | 0 | 3.2 | 0 | 0 | 0 | 21 | 0 | 0 | 5 |  |  |  | 0 | 0 | 0 | S_ | 3.2_9_ | 3.2_ | 0 | 0 | 0 | 149 | 0 | 0 | 0
100 | 979086112R00 | Nakládání nebo překládání suti a vybouraných hmot |  | t | 68.71 | 0 | 0 | 0 | 0 | RTS I / 2020 | 0 |  | 0 | 0 | 0 | 0 | 0 | 0 | 0 | 3.2 | 0 | 0 | 0 | 21 | 0 | 0 | 5 |  |  |  | 0 | 0 | 0 | S_ | 3.2_9_ | 3.2_ | 0 | 0 | 0 | 150 | 0 | 0 | 0
101 | 979087311R00 | Vodorovné přemístění suti nošením do 10 m |  | t | 68.71 | 0 | 0 | 0 | 0 | RTS I / 2020 | 0 |  | 0 | 0 | 0 | 0 | 0 | 0 | 0 | 3.2 | 0 | 0 | 0 | 21 | 0 | 0 | 5 |  |  |  | 0 | 0 | 0 | S_ | 3.2_9_ | 3.2_ | 0 | 0 | 0 | 151 | 0 | 0 | 0
102 | 979087391R00 | Příplatek za nošení suti každých dalších 10 m |  | t | 206.13 | 0 | 0 | 0 | 0 | RTS I / 2020 | 0 |  | 0 | 0 | 0 | 0 | 0 | 0 | 0 | 3.2 | 0 | 0 | 0 | 21 | 0 | 0 | 5 |  |  |  | 0 | 0 | 0 | S_ | 3.2_9_ | 3.2_ | 0 | 0 | 0 | 152 | 0 | 0 | 0
103 | 979093111R00 | Uložení suti na skládku bez zhutnění |  | t | 68.71 | 0 | 0 | 0 | 0 | RTS I / 2020 | 0 |  | 0 | 0 | 0 | 0 | 0 | 0 | 0 | 3.2 | 0 | 0 | 0 | 21 | 0 | 0 | 5 |  |  |  | 0 | 0 | 0 | S_ | 3.2_9_ | 3.2_ | 0 | 0 | 0 | 153 | 0 | 0 | 0
104 | 979990101R00 | Poplatek za sklád.suti-směs malta, omítky, písek, štěrk, odpad (listí) z dešť.kanalizace, apod. |  | t | 27.27 | 0 | 0 | 0 | 0 | RTS I / 2020 | 0 |  | 0 | 0 | 0 | 0 | 0 | 0 | 0 | 3.2 | 0 | 0 | 0 | 21 | 0 | 0 | 5 |  |  |  | 0 | 0 | 0 | S_ | 3.2_9_ | 3.2_ | 0 | 0 | 0 | 154 | 0 | 0 | 0
105 | 979990103R00 | Poplatek za skládku suti - beton do 30x30 cm |  | t | 33.004 | 0 | 0 | 0 | 0 | RTS I / 2020 | 0 |  | 0 | 0 | 0 | 0 | 0 | 0 | 0 | 3.2 | 0 | 0 | 0 | 21 | 0 | 0 | 5 |  |  |  | 0 | 0 | 0 | S_ | 3.2_9_ | 3.2_ | 0 | 0 | 0 | 155 | 0 | 0 | 0
106 | 979990105R00 | Poplatek za skládku suti-cihel.výrobky do 30x30 cm |  | t | 1.528 | 0 | 0 | 0 | 0 | RTS I / 2020 | 0 |  | 0 | 0 | 0 | 0 | 0 | 0 | 0 | 3.2 | 0 | 0 | 0 | 21 | 0 | 0 | 5 |  |  |  | 0 | 0 | 0 | S_ | 3.2_9_ | 3.2_ | 0 | 0 | 0 | 156 | 0 | 0 | 0
107 | 979990108R00 | Poplatek za skládku suti - železobeton |  | t | 3.133 | 0 | 0 | 0 | 0 | RTS I / 2020 | 0 |  | 0 | 0 | 0 | 0 | 0 | 0 | 0 | 3.2 | 0 | 0 | 0 | 21 | 0 | 0 | 5 |  |  |  | 0 | 0 | 0 | S_ | 3.2_9_ | 3.2_ | 0 | 0 | 0 | 157 | 0 | 0 | 0
108 | 979990111R00 | Poplatek za skládku suti - stavební keramika -dlažba, obklady |  | t | 3.775 | 0 | 0 | 0 | 0 | RTS I / 2020 | 0 |  | 0 | 0 | 0 | 0 | 0 | 0 | 0 | 3.2 | 0 | 0 | 0 | 21 | 0 | 0 | 5 |  |  |  | 0 | 0 | 0 | S_ | 3.2_9_ | 3.2_ | 0 | 0 | 0 | 158 | 0 | 0 | 0
| H99 | Ostatní přesuny hmot |  |  |  |  | 0 | 0 | 0 | [10 empty] | 3.2 | [7 empty] | 0 | 0 | 0
109 | 999281105R00 | Přesun hmot pro opravy a údržbu do výšky 6 m |  | t | 70.009 | 0 | 0 | 0 | 0 | RTS I / 2020 | 0 |  | 0 | 0 | 0 | 0 | 0 | 0 | 0 | 3.2 | 0 | 0 | 0 | 21 | 0 | 0 | 5 |  |  |  | 0 | 0 | 0 | H99_ | 3.2_9_ | 3.2_ | 0 | 0 | 0 | 160 | 0 | 0 | 0
| 764 | Konstrukce klempířské |  |  |  |  | 0 | 0 | 0 | [10 empty] | 3.2 | [7 empty] | 0 | 0 | 0
110 | 764816420R00 | Okapnice z lakovaného Pz plechu, rš 200 mm (167 mm) -dle detailu DET.02 |  | m | 36.825 | 0 | 0 | 0 | 0 | RTS I / 2020 | 0 |  | 0 | 0 | 0 | 0 | 0 | 0 | 0 | 3.2 | 0 | 0 | 0 | 21 | 0 | 0 | 7 |  |  |  | 0 | 0 | 0 | 764_ | 3.2_76_ | 3.2_ | 0 | 0 | 0 | 162 | 0 | 0 | 0
111 | 13233662 | Úhelník nerovnoramenný L jakost S235 50x30x4 mm -dle detailu DET.02 |  | t | 0.103 | 0 | 0 | 0 | 0 | RTS I / 2020 | 0 |  | 0 | 0 | 0 | 0 | 0 | 0 | 0 | 3.2 | 0 | 0 | 0 | 21 | 0 | 0 | 7 |  |  |  | 0 | 0 | 0 | 764_ | 3.2_76_ | 3.2_ | 0 | 0 | 0 | 163 | 0 | 0 | 0
112 | 998764101R00 | Přesun hmot pro klempířské konstr., výšky do 6 m |  | t | 0.147 | 0 | 0 | 0 | 0 | RTS I / 2020 | 0 |  | 0 | 0 | 0 | 0 | 0 | 0 | 0 | 3.2 | 0 | 0 | 0 | 21 | 0 | 0 | 5 |  |  |  | 0 | 0 | 0 | 764_ | 3.2_76_ | 3.2_ | 0 | 0 | 0 | 164 | 0 | 0 | 0
| 771 | Podlahy z dlaždic |  |  |  |  | 0 | 0 | 0 | [10 empty] | 3.2 | [7 empty] | 0 | 0 | 0
113 | 771101210R00 | Penetrace podkladu pod dlažby -dle SK.03 4/ |  | m2 | 21.915 | 0 | 0 | 0 | 0 | RTS I / 2020 | 0 |  | 0 | 0 | 0 | 0 | 0 | 0 | 0 | 3.2 | 0 | 0 | 0 | 21 | 0 | 0 | 7 |  |  |  | 0 | 0 | 0 | 771_ | 3.2_77_ | 3.2_ | 0 | 0 | 0 | 166 | 0 | 0 | 0
114 | 771130111R00 | Obklad soklíků rovných do tmele výšky do 100 mm -dle SK.03 4/ |  | m | 6.8 | 0 | 0 | 0 | 0 | RTS I / 2020 | 0 |  | 0 | 0 | 0 | 0 | 0 | 0 | 0 | 3.2 | 0 | 0 | 0 | 21 | 0 | 0 | 7 |  |  |  | 0 | 0 | 0 | 771_ | 3.2_77_ | 3.2_ | 0 | 0 | 0 | 167 | 0 | 0 | 0
115 | 597623141 | Dlaždice keramická 30x30 cm -totožná nebo obdobná dle stávající |  | m2 | 0.748 | 0 | 0 | 0 | 0 | RTS I / 2020 | 0 |  | 0 | 0 | 0 | 0 | 0 | 0 | 0 | 3.2 | 0 | 0 | 0 | 21 | 0 | 0 | 7 |  |  |  | 0 | 0 | 0 | 771_ | 3.2_77_ | 3.2_ | 0 | 0 | 0 | 168 | 0 | 0 | 0
116 | 771479001R00 | Řezání dlaždic keramických pro soklíky |  | m | 4.533 | 0 | 0 | 0 | 0 | RTS I / 2020 | 0 |  | 0 | 0 | 0 | 0 | 0 | 0 | 0 | 3.2 | 0 | 0 | 0 | 21 | 0 | 0 | 7 |  |  |  | 0 | 0 | 0 | 771_ | 3.2_77_ | 3.2_ | 0 | 0 | 0 | 169 | 0 | 0 | 0
117 | 771575109R00 | Montáž podlah keram.,hladké, tmel (cement.flex.lep.), 30x30 cm -dle SK.03 4/ |  | m2 | 21.915 | 0 | 0 | 0 | 0 | RTS I / 2020 | 0 |  | 0 | 0 | 0 | 0 | 0 | 0 | 0 | 3.2 | 0 | 0 | 0 | 21 | 0 | 0 | 7 |  |  |  | 0 | 0 | 0 | 771_ | 3.2_77_ | 3.2_ | 0 | 0 | 0 | 170 | 0 | 0 | 0
118 | 597623141 | Dlaždice keramická 30x30 cm -totožná nebo obdobná dle stávající |  | m2 | 23.011 | 0 | 0 | 0 | 0 | RTS I / 2020 | 0 |  | 0 | 0 | 0 | 0 | 0 | 0 | 0 | 3.2 | 0 | 0 | 0 | 21 | 0 | 0 | 7 |  |  |  | 0 | 0 | 0 | 771_ | 3.2_77_ | 3.2_ | 0 | 0 | 0 | 171 | 0 | 0 | 0
119 | 771578011RT4 | Spára podlaha - stěna, silikonem, např.PCI Elritan + separač.provazec např.PCI DIN Polyband |  | m | 23.35 | 0 | 0 | 0 | 0 | RTS I / 2020 | 0 |  | 0 | 0 | 0 | 0 | 0 | 0 | 0 | 3.2 | 0 | 0 | 0 | 21 | 0 | 0 | 7 |  |  |  | 0 | 0 | 0 | 771_ | 3.2_77_ | 3.2_ | 0 | 0 | 0 | 172 | 0 | 0 | 0
120 | 771579791R00 | Příplatek za plochu podlah keram. do 5 m2 jednotl. |  | m2 | 21.915 | 0 | 0 | 0 | 0 | RTS I / 2020 | 0 |  | 0 | 0 | 0 | 0 | 0 | 0 | 0 | 3.2 | 0 | 0 | 0 | 21 | 0 | 0 | 7 |  |  |  | 0 | 0 | 0 | 771_ | 3.2_77_ | 3.2_ | 0 | 0 | 0 | 173 | 0 | 0 | 0
121 | 771579793RT5 | Příplatek za protiplísňovou spárovací hmotu - plošně,keram.dlažba |  | m2 | 21.915 | 0 | 0 | 0 | 0 | RTS I / 2020 | 0 |  | 0 | 0 | 0 | 0 | 0 | 0 | 0 | 3.2 | 0 | 0 | 0 | 21 | 0 | 0 | 7 |  |  |  | 0 | 0 | 0 | 771_ | 3.2_77_ | 3.2_ | 0 | 0 | 0 | 174 | 0 | 0 | 0
122 | 998771101R00 | Přesun hmot pro podlahy z dlaždic, výšky do 6 m |  | t | 0.556 | 0 | 0 | 0 | 0 | RTS I / 2020 | 0 |  | 0 | 0 | 0 | 0 | 0 | 0 | 0 | 3.2 | 0 | 0 | 0 | 21 | 0 | 0 | 5 |  |  |  | 0 | 0 | 0 | 771_ | 3.2_77_ | 3.2_ | 0 | 0 | 0 | 175 | 0 | 0 | 0
| 781 | Obklady (keramické) |  |  |  |  | 0 | 0 | 0 | [10 empty] | 3.2 | [7 empty] | 0 | 0 | 0
123 | 781101210R00 | Penetrace podkladu pod obklady -dle SK.02 4/ B/ |  | m2 | 49.035 | 0 | 0 | 0 | 0 | RTS I / 2020 | 0 |  | 0 | 0 | 0 | 0 | 0 | 0 | 0 | 3.2 | 0 | 0 | 0 | 21 | 0 | 0 | 7 |  |  |  | 0 | 0 | 0 | 781_ | 3.2_78_ | 3.2_ | 0 | 0 | 0 | 177 | 0 | 0 | 0
124 | 781210131R00 | Obkládání stěn obkl. pórovin. do tmele do 300x300 -dle SK.02 4/ B/ |  | m2 | 49.035 | 0 | 0 | 0 | 0 | RTS I / 2020 | 0 |  | 0 | 0 | 0 | 0 | 0 | 0 | 0 | 3.2 | 0 | 0 | 0 | 21 | 0 | 0 | 7 |  |  |  | 0 | 0 | 0 | 781_ | 3.2_78_ | 3.2_ | 0 | 0 | 0 | 178 | 0 | 0 | 0
125 | 597813669 | Obkládačka keramická -dle stávající, nebo obdobná |  | m2 | 51.487 | 0 | 0 | 0 | 0 | RTS I / 2020 | 0 |  | 0 | 0 | 0 | 0 | 0 | 0 | 0 | 3.2 | 0 | 0 | 0 | 21 | 0 | 0 | 7 |  |  |  | 0 | 0 | 0 | 781_ | 3.2_78_ | 3.2_ | 0 | 0 | 0 | 179 | 0 | 0 | 0
126 | 781419708R00 | Příplatek za spárovací protiplísňovou hmotu - plošně -dle SK.02 4/ B/ |  | m2 | 49.035 | 0 | 0 | 0 | 0 | RTS I / 2020 | 0 |  | 0 | 0 | 0 | 0 | 0 | 0 | 0 | 3.2 | 0 | 0 | 0 | 21 | 0 | 0 | 7 |  |  |  | 0 | 0 | 0 | 781_ | 3.2_78_ | 3.2_ | 0 | 0 | 0 | 180 | 0 | 0 | 0
127 | 781491001RT1 | Montáž lišt k obkladům -rohových, koutových, horních |  | m | 31.35 | 0 | 0 | 0 | 0 | RTS I / 2020 | 0 |  | 0 | 0 | 0 | 0 | 0 | 0 | 0 | 3.2 | 0 | 0 | 0 | 21 | 0 | 0 | 7 |  |  |  | 0 | 0 | 0 | 781_ | 3.2_78_ | 3.2_ | 0 | 0 | 0 | 181 | 0 | 0 | 0
128 | 59760147.A | Profil ukončovací horní, plast -dle výběru investora |  | m | 25.685 | 0 | 0 | 0 | 0 | RTS I / 2020 | 0 |  | 0 | 0 | 0 | 0 | 0 | 0 | 0 | 3.2 | 0 | 0 | 0 | 21 | 0 | 0 | 7 |  |  |  | 0 | 0 | 0 | 781_ | 3.2_78_ | 3.2_ | 0 | 0 | 0 | 182 | 0 | 0 | 0
129 | 59760147.B | Profil ukončovací nárožní, plast -dle výběru investora |  | m | 8.8 | 0 | 0 | 0 | 0 | RTS I / 2020 | 0 |  | 0 | 0 | 0 | 0 | 0 | 0 | 0 | 3.2 | 0 | 0 | 0 | 21 | 0 | 0 | 7 |  |  |  | 0 | 0 | 0 | 781_ | 3.2_78_ | 3.2_ | 0 | 0 | 0 | 183 | 0 | 0 | 0
130 | 998781101R00 | Přesun hmot pro obklady keramické, výšky do 6 m |  | t | 0.679 | 0 | 0 | 0 | 0 | RTS I / 2020 | 0 |  | 0 | 0 | 0 | 0 | 0 | 0 | 0 | 3.2 | 0 | 0 | 0 | 21 | 0 | 0 | 5 |  |  |  | 0 | 0 | 0 | 781_ | 3.2_78_ | 3.2_ | 0 | 0 | 0 | 184 | 0 | 0 | 0
|  | Kotelna a navazující technické prostory |  |  |  |  | 0 | 0 | 0
| 60 | Omítky ze suchých směsí |  |  |  |  | 0 | 0 | 0 | [10 empty] | 3.3 | [7 empty] | 0 | 0 | 0
131 | 602021102R00 | Zaplnění spár omítkovinou např.Baumit Sanova S 100% krytí, ručně -dle SK.04 3/ |  | m2 | 385.225 | 0 | 0 | 0 | 0 | RTS I / 2020 | 0 |  | 0 | 0 | 0 | 0 | 0 | 0 | 0 | 3.3 | 0 | 0 | 0 | 21 | 0 | 0 | 1 |  |  |  | 0 | 0 | 0 | 60_ | 3.3_6_ | 3.3_ | 0 | 0 | 0 | 187 | 0 | 0 | 0
132 | 602021103R00 | Přednástřik stěn např.Baumit Sanova Pre 100% krytí, ručně -dle SK.04 3/ |  | m2 | 385.225 | 0 | 0 | 0 | 0 | RTS I / 2020 | 0 |  | 0 | 0 | 0 | 0 | 0 | 0 | 0 | 3.3 | 0 | 0 | 0 | 21 | 0 | 0 | 1 |  |  |  | 0 | 0 | 0 | 60_ | 3.3_6_ | 3.3_ | 0 | 0 | 0 | 188 | 0 | 0 | 0
133 | 602021114RT3 | Omítka jádrová sanační např.Baumit Sanova S, ručně, tloušťka vrstvy 20-25 mm -dle SK.04 3/ |  | m2 | 385.225 | 0 | 0 | 0 | 0 | RTS I / 2020 | 0 |  | 0 | 0 | 0 | 0 | 0 | 0 | 0 | 3.3 | 0 | 0 | 0 | 21 | 0 | 0 | 1 |  |  |  | 0 | 0 | 0 | 60_ | 3.3_6_ | 3.3_ | 0 | 0 | 0 | 189 | 0 | 0 | 0
134 | 602021151RT3 | Štuk stěn sanační např.Baumit Sanova Fine, ručně, tloušťka vrstvy 2-3 mm -dle SK.04 3/ |  | m2 | 385.225 | 0 | 0 | 0 | 0 | RTS I / 2020 | 0 |  | 0 | 0 | 0 | 0 | 0 | 0 | 0 | 3.3 | 0 | 0 | 0 | 21 | 0 | 0 | 1 |  |  |  | 0 | 0 | 0 | 60_ | 3.3_6_ | 3.3_ | 0 | 0 | 0 | 190 | 0 | 0 | 0
| 94 | Lešení a stavební výtahy |  |  |  |  | 0 | 0 | 0 | [10 empty] | 3.3 | [7 empty] | 0 | 0 | 0
135 | 941955002R00 | Lešení lehké pomocné, výška podlahy do 1,9 m |  | m2 | 63.2 | 0 | 0 | 0 | 0 | RTS I / 2020 | 0 |  | 0 | 0 | 0 | 0 | 0 | 0 | 0 | 3.3 | 0 | 0 | 0 | 21 | 0 | 0 | 1 |  |  |  | 0 | 0 | 0 | 94_ | 3.3_9_ | 3.3_ | 0 | 0 | 0 | 192 | 0 | 0 | 0
136 | 941955003R00 | Lešení lehké pomocné, výška podlahy do 2,5 m |  | m2 | 31.4 | 0 | 0 | 0 | 0 | RTS I / 2020 | 0 |  | 0 | 0 | 0 | 0 | 0 | 0 | 0 | 3.3 | 0 | 0 | 0 | 21 | 0 | 0 | 1 |  |  |  | 0 | 0 | 0 | 94_ | 3.3_9_ | 3.3_ | 0 | 0 | 0 | 193 | 0 | 0 | 0
137 | 941955004R00 | Lešení lehké pomocné, výška podlahy do 3,5 m |  | m2 | 15.15 | 0 | 0 | 0 | 0 | RTS I / 2020 | 0 |  | 0 | 0 | 0 | 0 | 0 | 0 | 0 | 3.3 | 0 | 0 | 0 | 21 | 0 | 0 | 1 |  |  |  | 0 | 0 | 0 | 94_ | 3.3_9_ | 3.3_ | 0 | 0 | 0 | 194 | 0 | 0 | 0
| 97 | Prorážení otvorů a ostatní bourací práce |  |  |  |  | 0 | 0 | 0 | [10 empty] | 3.3 | [7 empty] | 0 | 0 | 0
138 | 978013191R00 | Otlučení omítek vnitřních stěn v rozsahu do 100 % -dle SK.04 1/ |  | m2 | 385.225 | 0 | 0 | 0 | 0 | RTS I / 2020 | 0 |  | 0 | 0 | 0 | 0 | 0 | 0 | 0 | 3.3 | 0 | 0 | 0 | 21 | 0 | 0 | 1 |  |  |  | 0 | 0 | 0 | 97_ | 3.3_9_ | 3.3_ | 0 | 0 | 0 | 196 | 0 | 0 | 0
139 | 978023251R00 | Vysekání a úprava spár zdiva kamenného režného -dle SK.04 2/ |  | m2 | 385.225 | 0 | 0 | 0 | 0 | RTS I / 2020 | 0 |  | 0 | 0 | 0 | 0 | 0 | 0 | 0 | 3.3 | 0 | 0 | 0 | 21 | 0 | 0 | 1 |  |  |  | 0 | 0 | 0 | 97_ | 3.3_9_ | 3.3_ | 0 | 0 | 0 | 197 | 0 | 0 | 0
| S | Přesuny sutí |  |  |  |  | 0 | 0 | 0 | [10 empty] | 3.3 | [7 empty] | 0 | 0 | 0
140 | 979081111R00 | Odvoz suti a vybour. hmot na skládku do 1 km |  | t | 23.114 | 0 | 0 | 0 | 0 | RTS I / 2020 | 0 |  | 0 | 0 | 0 | 0 | 0 | 0 | 0 | 3.3 | 0 | 0 | 0 | 21 | 0 | 0 | 5 |  |  |  | 0 | 0 | 0 | S_ | 3.3_9_ | 3.3_ | 0 | 0 | 0 | 199 | 0 | 0 | 0
141 | 979081121R00 | Příplatek k odvozu za každý další 1 km |  | t | 92.456 | 0 | 0 | 0 | 0 | RTS I / 2020 | 0 |  | 0 | 0 | 0 | 0 | 0 | 0 | 0 | 3.3 | 0 | 0 | 0 | 21 | 0 | 0 | 5 |  |  |  | 0 | 0 | 0 | S_ | 3.3_9_ | 3.3_ | 0 | 0 | 0 | 200 | 0 | 0 | 0
142 | 979086112R00 | Nakládání nebo překládání suti a vybouraných hmot |  | t | 23.114 | 0 | 0 | 0 | 0 | RTS I / 2020 | 0 |  | 0 | 0 | 0 | 0 | 0 | 0 | 0 | 3.3 | 0 | 0 | 0 | 21 | 0 | 0 | 5 |  |  |  | 0 | 0 | 0 | S_ | 3.3_9_ | 3.3_ | 0 | 0 | 0 | 201 | 0 | 0 | 0
143 | 979087311R00 | Vodorovné přemístění suti nošením do 10 m |  | t | 23.114 | 0 | 0 | 0 | 0 | RTS I / 2020 | 0 |  | 0 | 0 | 0 | 0 | 0 | 0 | 0 | 3.3 | 0 | 0 | 0 | 21 | 0 | 0 | 5 |  |  |  | 0 | 0 | 0 | S_ | 3.3_9_ | 3.3_ | 0 | 0 | 0 | 202 | 0 | 0 | 0
144 | 979087391R00 | Příplatek za nošení suti každých dalších 10 m |  | t | 69.342 | 0 | 0 | 0 | 0 | RTS I / 2020 | 0 |  | 0 | 0 | 0 | 0 | 0 | 0 | 0 | 3.3 | 0 | 0 | 0 | 21 | 0 | 0 | 5 |  |  |  | 0 | 0 | 0 | S_ | 3.3_9_ | 3.3_ | 0 | 0 | 0 | 203 | 0 | 0 | 0
145 | 979093111R00 | Uložení suti na skládku bez zhutnění |  | t | 23.114 | 0 | 0 | 0 | 0 | RTS I / 2020 | 0 |  | 0 | 0 | 0 | 0 | 0 | 0 | 0 | 3.3 | 0 | 0 | 0 | 21 | 0 | 0 | 5 |  |  |  | 0 | 0 | 0 | S_ | 3.3_9_ | 3.3_ | 0 | 0 | 0 | 204 | 0 | 0 | 0
146 | 979990101R00 | Poplatek za sklád.suti-směs malta, omítky apod. |  | t | 23.114 | 0 | 0 | 0 | 0 | RTS I / 2020 | 0 |  | 0 | 0 | 0 | 0 | 0 | 0 | 0 | 3.3 | 0 | 0 | 0 | 21 | 0 | 0 | 5 |  |  |  | 0 | 0 | 0 | S_ | 3.3_9_ | 3.3_ | 0 | 0 | 0 | 205 | 0 | 0 | 0
| H99 | Ostatní přesuny hmot |  |  |  |  | 0 | 0 | 0 | [10 empty] | 3.3 | [7 empty] | 0 | 0 | 0
147 | 999281105R00 | Přesun hmot pro opravy a údržbu do výšky 6 m |  | t | 28.137 | 0 | 0 | 0 | 0 | RTS I / 2020 | 0 |  | 0 | 0 | 0 | 0 | 0 | 0 | 0 | 3.3 | 0 | 0 | 0 | 21 | 0 | 0 | 5 |  |  |  | 0 | 0 | 0 | H99_ | 3.3_9_ | 3.3_ | 0 | 0 | 0 | 207 | 0 | 0 | 0
| 784 | Malby |  |  |  |  | 0 | 0 | 0 | [10 empty] | 3.3 | [7 empty] | 0 | 0 | 0
148 | 784011121R00 | Broušení štuků a nových omítek |  | m2 | 385.225 | 0 | 0 | 0 | 0 | RTS I / 2020 | 0 |  | 0 | 0 | 0 | 0 | 0 | 0 | 0 | 3.3 | 0 | 0 | 0 | 21 | 0 | 0 | 7 |  |  |  | 0 | 0 | 0 | 784_ | 3.3_78_ | 3.3_ | 0 | 0 | 0 | 209 | 0 | 0 | 0
149 | 784011222RT2 | Zakrytí podlah, včetně papírové lepenky -zázemí celá podlaha, ostatní pruh š.2,0 m |  | m2 | 118.577 | 0 | 0 | 0 | 0 | RTS I / 2020 | 0 |  | 0 | 0 | 0 | 0 | 0 | 0 | 0 | 3.3 | 0 | 0 | 0 | 21 | 0 | 0 | 7 |  |  |  | 0 | 0 | 0 | 784_ | 3.3_78_ | 3.3_ | 0 | 0 | 0 | 210 | 0 | 0 | 0
150 | 784111101R00 | Penetrace podkladu 1 x |  | m2 | 385.225 | 0 | 0 | 0 | 0 | RTS I / 2020 | 0 |  | 0 | 0 | 0 | 0 | 0 | 0 | 0 | 3.3 | 0 | 0 | 0 | 21 | 0 | 0 | 7 |  |  |  | 0 | 0 | 0 | 784_ | 3.3_78_ | 3.3_ | 0 | 0 | 0 | 211 | 0 | 0 | 0
151 | 784125412R00 | Malba paropropustná minerální, např.Baumit Sanova Color, bílá, bez penetrace, 2x -dle SK.04 3/ |  | m2 | 385.225 | 0 | 0 | 0 | 0 | RTS I / 2020 | 0 |  | 0 | 0 | 0 | 0 | 0 | 0 | 0 | 3.3 | 0 | 0 | 0 | 21 | 0 | 0 | 7 |  |  |  | 0 | 0 | 0 | 784_ | 3.3_78_ | 3.3_ | 0 | 0 | 0 | 212 | 0 | 0 | 0
|  | Vedlejší a ostatní rozpočtové náklady |  |  |  |  | 0 | 0 | 0
| VRN | Vedlejší a ostatní rozpočtové náklady |  |  |  |  | 0 | 0 | 0 | [10 empty] | VRN | [7 empty] | 0 | 0 | 0
152 | 005121010R | Zařízení staveniště |  | kus | 1 | 0 | 0 | 0 | 0 | RTS I / 2020 | 0 |  | 0 | 0 | 0 | 0 | 0 | 0 | 0 | VRN | 0 | 0 | 0 | 21 | 0 | 0 | 1 |  |  |  | 0 | 0 | 0 | VRN_ | VRN_9_ | VRN_ | 0 | 0 | 0 | 215 | 0 | 0 | 0
153 | 005122010R | Provozní a územní vlivy |  | kus | 1 | 0 | 0 | 0 | 0 | RTS I / 2020 | 0 |  | 0 | 0 | 0 | 0 | 0 | 0 | 0 | VRN | 0 | 0 | 0 | 21 | 0 | 0 | 1 |  |  |  | 0 | 0 | 0 | VRN_ | VRN_9_ | VRN_ | 0 | 0 | 0 | 216 | 0 | 0 | 0
154 | 005124010R | Koordinační činnost |  | kus | 1 | 0 | 0 | 0 | 0 | RTS I / 2020 | 0 |  | 0 | 0 | 0 | 0 | 0 | 0 | 0 | VRN | 0 | 0 | 0 | 21 | 0 | 0 | 1 |  |  |  | 0 | 0 | 0 | VRN_ | VRN_9_ | VRN_ | 0 | 0 | 0 | 217 | 0 | 0 | 0
155 | 005231010R | Revize a zkoušky |  | kus | 1 | 0 | 0 | 0 | 0 | RTS I / 2020 | 0 |  | 0 | 0 | 0 | 0 | 0 | 0 | 0 | VRN | 0 | 0 | 0 | 21 | 0 | 0 | 1 |  |  |  | 0 | 0 | 0 | VRN_ | VRN_9_ | VRN_ | 0 | 0 | 0 | 218 | 0 | 0 | 0
156 | 005241010R | Dokumentace skut.provedení stavby |  | kus | 1 | 0 | 0 | 0 | 0 | RTS I / 2020 | 0 |  | 0 | 0 | 0 | 0 | 0 | 0 | 0 | VRN | 0 | 0 | 0 | 21 | 0 | 0 | 1 |  |  |  | 0 | 0 | 0 | VRN_ | VRN_9_ | VRN_ | 0 | 0 | 0 | 219 | 0 | 0 | 0
[7 empty] | Celkem: |  | 0
Poznámka:

## Výkaz výměr
Výkaz výměr
Název stavby: |  | TECHNICKÉ ŘEŠENÍ VLHKOSTNÍCH PORUCH SUTERÉNNÍCH ZDÍ |  | Objednatel:
Druh stavby: |  |  |  | Projektant:
Lokalita: |  | ZŠ U LESA, BOŽENY NĚMCOVÉ 539, NOVÝ BOR 473 01 |  | Zhotovitel:
Zpracoval: |  |  |  | Zpracováno dne:
Č | Objekt | Kód | Zkrácený popis / Varianta |  | MJ | Množství | Potřebné množství
|  | 11 | Přípravné a přidružené práce
1 | 3.1 | 110100102R09 | Vytýčení stávajících sítí |  | kus | 1 | 0
|  |  | 1 |  |  | 1
2 | 3.2 | 113109420R00 | Odstranění podkladu-betonová vrstva bez kamenného koberce, pl.nad 50 m2 |  | m2 | 57.837 | 0
|  |  | (4,55*2,3+6,35*0,85+4,1*2,3+6,35*0,85+6,2*2,45+5,35*4,3) |  |  | 68.885
|  |  | -(4,775+1,35*2+6,35+4,4+1,35*2+6,35+1,35+6,2+2,0)*0,3 |  |  | -11.048
3 | 3.2 | 113109520RT3 | Odstranění podkladu-betonová vrstva s kamenným kobercem, pl.do 50 m2 |  | m2 | 11.048 | 0
|  |  | (4,775+1,35*2+6,35+4,4+1,35*2+6,35+1,35+6,2+2,0)*0,3 |  |  | 11.048
|  | 12 | Odkopávky a prokopávky
4 | 3.1 | 121101101R00 | Sejmutí ornice s přemístěním do 50 m |  | m3 | 4.2 | 0
|  |  | 21,0*0,2 |  |  | 4.2
|  | 13 | Hloubené vykopávky
5 | 3.1 | 132201210R00 | Hloubení rýh š.do 200 cm hor.3 do 50 m3 |  | m3 | 4.536 | 0
|  |  | 21,0*0,216 |  |  | 4.536
6 | 3.1 | 132201219R00 | Přípl.za lepivost,hloubení rýh 200cm,hor.3 |  | m3 | 4.536 | 0
|  |  | 4,536 |  |  | 4.536
|  | 16 | Přemístění výkopku
7 | 3.1 | 162601102R00 | Vodorovné přemístění výkopku z hor.1-4 do 5000 m |  | m3 | 7.736 | 0
|  |  | 4,536+16,0*0,2 |  |  | 7.736
8 | 3.1 | 167101101R00 | Nakládání výkopku z hor.1-4 v množství do 100 m3 (vč.přebytečné ornice) |  | m3 | 7.736 | 0
|  |  | 4,536+16,0*0,2 |  |  | 7.736
|  | 17 | Konstrukce ze zemin
9 | 3.1 | 171201201R00 | Uložení sypaniny na skl.-sypanina na výšku přes 2m |  | m3 | 7.736 | 0
|  |  | 4,536+16,0*0,2 |  |  | 7.736
10 | 3.1 | 199000001R00 | Poplatek za skládku - ornice |  | t | 5.6 | 0
|  |  | (16,0*0,2)*1,75 |  |  | 5.6
11 | 3.1 | 199000002R00 | Poplatek za skládku horniny 1- 4 |  | t | 7.938 | 0
|  |  | 4,536*1,75 |  |  | 7.938
|  | 18 | Povrchové úpravy terénu
12 | 3.1 | 180405110RA1 | Ohumusování, osetí travním semenem dotčené části po opravách |  | m2 | 5 | 0
|  |  | 21,0-16,0 |  |  | 5
|  | 21 | Úprava podloží a základové spáry
13 | 3.1 | 212850001RAA | Drenáž podél objektu z dren. trub d 100 mm |  | m | 32.55 | 0
|  |  | 30,45+0,55+1,55 |  |  | 32.55
14 | 3.1 | 215901101RT5 | Zhutnění podloží z hornin nesoudržných vibrační deskou |  | m2 | 16 | 0
|  |  | 16 |  |  | 16
15 | 3.2 | 215901101RT5 | Zhutnění podloží z hornin nesoudržných vibrační deskou |  | m2 | 64 | 0
|  |  | 18+46 |  |  | 64
|  | 41 | Stropy a stropní konstrukce (pro pozemní stavby)
16 | 3.2 | 417321414R00 | Ztužující pásy a věnce z betonu železového C 25/30 |  | m3 | 2.762 | 0
|  |  | (4,775+1,35*2+6,35+4,4+1,35*2+6,35+1,35+6,2+2,0)*0,3*0,25 |  |  | 2.762
17 | 3.2 | 417351115R00 | Bednění ztužujících pásů a věnců - zřízení |  | m2 | 29.46 | 0
|  |  | (4,775+1,35*2+6,35+4,4+1,35*2+6,35+1,35+6,2+2,0)*(0,25+0,15)*2 |  |  | 29.46
18 | 3.2 | 417351116R00 | Bednění ztužujících pásů a věnců - odstranění |  | m2 | 29.46 | 0
|  |  | (4,775+1,35*2+6,35+4,4+1,35*2+6,35+1,35+6,2+2,0)*(0,25+0,15)*2 |  |  | 29.46
19 | 3.2 | 417361821R00 | Výztuž ztužujících pásů a věnců z oceli 10505(R) -R12+R6 |  | t | 0.182 | 0
|  |  | 36,825*4*0,00089*1,15 |  |  | 0.151
|  |  | 1,1*106*0,00023*1,15 |  |  | 0.031
|  | 56 | Podkladní vrstvy komunikací, letišť a ploch
20 | 3.1 | 564841111RT1 | Podklad ze štěrkodrti po zhutnění tloušťky 12 cm, štěrkodrť frakce 8-16 mm |  | m2 | 16 | 0
|  |  | 16 |  |  | 16
21 | 3.2 | 564821111RT4 | Podklad ze štěrkodrti po zhutnění tloušťky 8 cm, štěrkodrť frakce 8-16 mm |  | m2 | 46 | 0
|  |  | 46 |  |  | 46
22 | 3.2 | 564841111RT1 | Podklad ze štěrkodrti po zhutnění tloušťky 12 cm, štěrkodrť frakce 8-16 mm |  | m2 | 18 | 0
|  |  | 18 |  |  | 18
|  | 59 | Kryty pozemních komunikací, letišť a ploch dlážděných (předlažby)
23 | 3.1 | 596811111R00 | Kladení dlaždic kom.pro pěší, lože z kameniva těž. fr.0-4 tl.30 mm |  | m2 | 16 | 0
|  |  | 16 |  |  | 16
24 | 3.1 | 592453331 | Dlaždice betonová HBB 50x50x5 cm hladká |  | m2 | 16.8 | 0
|  |  | 16 |  |  | 16
|  |  | ;ztratné 5%; 0,8 |  |  | 0.8
25 | 3.2 | 596811111R00 | Kladení dlaždic kom.pro pěší, lože z kameniva těž. fr.0-4 tl.30 mm |  | m2 | 18 | 0
|  |  | 18 |  |  | 18
26 | 3.2 | 592453331 | Dlaždice betonová HBB 50x50x5 cm hladká |  | m2 | 18.9 | 0
|  |  | 18 |  |  | 18
|  |  | ;ztratné 5%; 0,9 |  |  | 0.9
27 | 3.2 | 596215040R00 | Kladení dlažby tl. 8 cm do drtě tl. 4 cm |  | m2 | 46 | 0
|  |  | 46 |  |  | 46
28 | 3.2 | 592451187 | Dlažba betonová, kostky 10x10x8 cm přírodní, Impregnace Protect System IN |  | m2 | 48.3 | 0
|  |  | 46 |  |  | 46
|  |  | ;ztratné 5%; 2,3 |  |  | 2.3
29 | 3.2 | 596291113R00 | Řezání dlažby tl. 80 mm |  | m | 11.2 | 0
|  |  | 4,3*2+1,3*2 |  |  | 11.2
30 | 3.2 | 597092111RT1 | Žlab odvodňovací ACO DRAIN ML V 100 S, A15, B125 -úplné provedení |  | m | 32.05 | 0
|  |  | 32,05 |  |  | 32.05
31 | 3.2 | 597092121RT2 | Napojení žlabu na stáv.kanalizaci |  | kus | 3 | 0
|  |  | 3 |  |  | 3
|  | 60 | Omítky ze suchých směsí
32 | 3.1 | 602021102R00 | Zaplnění spár omítkovinou např.Baumit Sanova S 100% krytí, ručně -dle SK.01 3/ |  | m2 | 27.985 | 0
|  |  | (3,075+2,18+3,75+9,45+9,53)*1,0 |  |  | 27.985
33 | 3.1 | 602021103R00 | Přednástřik stěn např.Baumit Sanova Pre 100% krytí, ručně -dle SK.01 3/ |  | m2 | 27.985 | 0
|  |  | (3,075+2,18+3,75+9,45+9,53)*1,0 |  |  | 27.985
34 | 3.1 | 602021114RT3 | Omítka jádrová sanační např.Baumit Sanova S, ručně, tloušťka vrstvy 20-25 mm -dle SK.01 3/ |  | m2 | 27.985 | 0
|  |  | (3,075+2,18+3,75+9,45+9,53)*1,0 |  |  | 27.985
35 | 3.1 | 602021151RT3 | Štuk stěn sanační např.Baumit Sanova Fine, ručně, tloušťka vrstvy 2-3 mm -dle SK.01 3/ |  | m2 | 27.985 | 0
|  |  | (3,075+2,18+3,75+9,45+9,53)*1,0 |  |  | 27.985
36 | 3.2 | 602021103R00 | Přednástřik stěn např.Baumit Sanova Pre 100% krytí, ručně -dle SK.02 4/ -spojovací můstek |  | m2 | 59.91 | 0
|  |  | (1,85*2+5,0)*0,75+(1,25+1,3+3,25)*0,75 |  |  | 10.875
|  |  | (0,2+3,1+5,15+2,7)*2,1+(2,7+6,2+3,1+0,2)*2,1 |  |  | 49.035
37 | 3.2 | 602021119RT8 | Omítka jádrová např.Baumit Manu 2, zrno 2 mm, ručně, tloušťka vrstvy 20-25 mm -dle SK.02 4/ |  | m2 | 59.91 | 0
|  |  | (1,85*2+5,0)*0,75+(1,25+1,3+3,25)*0,75 |  |  | 10.875
|  |  | (0,2+3,1+5,15+2,7)*2,1+(2,7+6,2+3,1+0,2)*2,1 |  |  | 49.035
38 | 3.2 | 602021119RT5 | Omítka jádrová např.Baumit Manu 2, zrno 2 mm, ručně, tloušťka vrstvy 20 mm -zaplnění spár -dle SK.02 4/ |  | m2 | 59.91 | 0
|  |  | (1,85*2+5,0)*0,75+(1,25+1,3+3,25)*0,75 |  |  | 10.875
|  |  | (0,2+3,1+5,15+2,7)*2,1+(2,7+6,2+3,1+0,2)*2,1 |  |  | 49.035
39 | 3.2 | 602021191R00 | Podkladní nátěr stěn pod omítky např.Baumit UniPrimer -dle SK.02 4/ A/ |  | m2 | 10.875 | 0
|  |  | (1,85*2+5,0)*0,75+(1,25+1,3+3,25)*0,75 |  |  | 10.875
40 | 3.2 | 602021189R00 | Stěrka na stěnách mozaiková např.Baumit MosaikTop -dle SK.02 4/ A/ |  | m2 | 10.875 | 0
|  |  | (1,85*2+5,0)*0,75+(1,25+1,3+3,25)*0,75 |  |  | 10.875
41 | 3.2 | 602021147R00 | Stěrka stěn s hydraul.pojivem např.Baumit Sanova Protect, ručně -dle SK.02 4/ |  | m2 | 59.91 | 0
|  |  | (1,85*2+5,0)*0,75+(1,25+1,3+3,25)*0,75 |  |  | 10.875
|  |  | (0,2+3,1+5,15+2,7)*2,1+(2,7+6,2+3,1+0,2)*2,1 |  |  | 49.035
42 | 3.2 | 602021148RT2 | Stěrka stěn vyrovnávací -pod obklady, ručně -dle SK.02 4/ B/ |  | m2 | 49.035 | 0
|  |  | (0,2+3,1+5,15+2,7)*2,1+(2,7+6,2+3,1+0,2)*2,1 |  |  | 49.035
43 | 3.3 | 602021102R00 | Zaplnění spár omítkovinou např.Baumit Sanova S 100% krytí, ručně -dle SK.04 3/ |  | m2 | 385.225 | 0
|  |  | (5,9+0,1*2+1,7+6,1+0,15+9,45+0,35+6,6+9,15+8,4+1,05+0,25+8,85+0,1*2+2,2+1,0+0,45+1,2)*3,5 |  |  | 221.2
|  |  | (9,7+6,0)*2*4,5 |  |  | 141.3
|  |  | (4,0+9,15+2,0)*(5,0-3,5) |  |  | 22.725
44 | 3.3 | 602021103R00 | Přednástřik stěn např.Baumit Sanova Pre 100% krytí, ručně -dle SK.04 3/ |  | m2 | 385.225 | 0
|  |  | 385,225 |  |  | 385.225
45 | 3.3 | 602021114RT3 | Omítka jádrová sanační např.Baumit Sanova S, ručně, tloušťka vrstvy 20-25 mm -dle SK.04 3/ |  | m2 | 385.225 | 0
|  |  | 385,225 |  |  | 385.225
46 | 3.3 | 602021151RT3 | Štuk stěn sanační např.Baumit Sanova Fine, ručně, tloušťka vrstvy 2-3 mm -dle SK.04 3/ |  | m2 | 385.225 | 0
|  |  | 385,225 |  |  | 385.225
|  | 61 | Úprava povrchů vnitřní
47 | 3.2 | 614471812R00 | Zapravení zdiva větrací mezery vápcem.omítkou -po vybourání cihel.záklopu |  | m | 36.825 | 0
|  |  | (4,775+1,35*2+6,35+4,4+1,35*2+6,35+1,35+6,2+2,0) |  |  | 36.825
|  | 62 | Úprava povrchů vnější
48 | 3.1 | 622903111R00 | Očištění zdí a valů před opravou, ručně |  | m2 | 16.357 | 0
|  |  | (31,2+0,5)*(0,416+0,1) |  |  | 16.357
49 | 3.2 | 627991006R00 | Těsnění spár tmelem PU profil do 4 cm2 -dle detailu DET.02 |  | m | 73.65 | 0
|  |  | (4,775+1,35*2+6,35+4,4+1,35*2+6,35+1,35+6,2+2,0)*2 |  |  | 73.65
50 | 3.1 | 627991006R00 | Těsnění spár tmelem PU profil do 4 cm2 -dle detailu DET.01 |  | m | 31.7 | 0
|  |  | 31,2+0,5 |  |  | 31.7
|  | 63 | Podlahy a podlahové konstrukce
51 | 3.2 | 631342941RT1 | Mazanina z plastbetonu -zálivka -šíře 75 mm, tl. 150 mm |  | m2 | 2.404 | 0
|  |  | 32,05*0,075 |  |  | 2.404
52 | 3.2 | 632418150RV1 | Potěr ze SMS např.Baumit, ruční zpracování, tl. 50 mm, např.cementový potěr E 225 -dle SK.03 4/ |  | m2 | 21.915 | 0
|  |  | (5,15+2,2+1,8)*0,9+(5,0*0,9)+(6,2+1,8+2,2)*0,9 |  |  | 21.915
53 | 3.2 | 632418115RT1 | Potěr ze SMS např.Baumit, ruční zprac., tl. 15 mm, např.Nivello Quattro samonivel., vč. penetrace Grund -dle SK.03 4/ |  | m2 | 21.915 | 0
|  |  | (5,15+2,2+1,8)*0,9+(5,0*0,9)+(6,2+1,8+2,2)*0,9 |  |  | 21.915
|  | 89 | Ostatní konstrukce a práce na trubním vedení
54 | 3.2 | 721242110RT1 | Napojení dešťových svodů vč.dodávky lapačů střeš.splavenin a pročištění ústí kanalizace |  | kus | 1 | 0
|  |  | 1 |  |  | 1
55 | 3.2 | 831350111RAC | Napojení svodu - kanalizace z trub PVC, D 125 mm, rýha šířky 0,6 m, hloubky 1,5 m |  | m | 6.5 | 0
|  |  | 6,5 |  |  | 6.5
56 | 3.2 | 894481310RA0 | Zprůchodnění stáv.areál.dešť.kanalizace -kontrola, vyčištění -u kotelny |  | m | 11 | 0
|  |  | 11 |  |  | 11
57 | 3.1 | 721242110RT1 | Napojení dešťových svodů vč.pročištění ústí kanalizace |  | kus | 1 | 0
|  |  | 1 |  |  | 1
58 | 3.2 | 894481310RA0 | Zprůchodnění stáv.areál.dešť.kanalizace -kontrola, vyčištění -ve dvoře |  | m | 48 | 0
|  |  | 48 |  |  | 48
59 | 3.2 | 894481340RA1 | Zprůchodnění kanal.šachty a odtoku z kanálu -kontrola, vyčištění |  | kus | 1 | 0
|  |  | 1 |  |  | 1
|  | 91 | Doplňující konstrukce a práce na pozemních komunikacích a zpevněných plochách
60 | 3.1 | 916561111R00 | Osazení záhon.obrubníků do lože z C 12/15 s opěrou |  | m | 31.7 | 0
|  |  | 31,2+0,5 |  |  | 31.7
61 | 3.1 | 592173070 | Obrubník záhonový 50/5/20 cm šedý |  | kus | 64 | 0
|  |  | 64 |  |  | 64
62 | 3.1 | 918101111R00 | Lože pod obrubníky nebo obruby dlažeb z C 12/15 |  | m3 | 2.378 | 0
|  |  | (31,2+0,5)*0,3*0,25 |  |  | 2.378
63 | 3.2 | 916561111R00 | Osazení záhon.obrubníků do lože z C 12/15 s opěrou |  | m | 36.2 | 0
|  |  | 36,2 |  |  | 36.2
64 | 3.2 | 592173070 | Obrubník záhonový 50/5/20 cm šedý |  | kus | 73 | 0
|  |  | 73 |  |  | 73
65 | 3.2 | 918101111R00 | Lože pod obrubníky nebo obruby dlažeb z C 12/15 |  | m3 | 2.715 | 0
|  |  | 36,2*0,3*0,25 |  |  | 2.715
66 | 3.2 | 919735124R00 | Řezání stávajícího betonového krytu tl. 15 - 20 cm |  | m | 69.725 | 0
|  |  | 32,9+(4,775+1,35*2+6,35+4,4+1,35*2+6,35+1,35+6,2+2,0) |  |  | 69.725
|  | 93 | Různé dokončovací konstrukce a práce inženýrských staveb
67 | 3.2 | 938906111RT1 | Vyčištění stávajících odvětrávacích šachet od štěrku, písku a pod. |  | m3 | 0.293 | 0
|  |  | (0,15*0,15)*(0,275+1,075+0,275)*8 |  |  | 0.293
68 | 3.2 | 938906111RT5 | Vyčištění stávající větrací mezery od štěrku, písku a pod. |  | m3 | 11.186 | 0
|  |  | (4,775+1,35*2+6,35+4,4+1,35*2+6,35+1,35+6,2+2,0)*0,15*2,025 |  |  | 11.186
|  | 94 | Lešení a stavební výtahy
69 | 3.1 | 941955002R00 | Lešení lehké pomocné, výška podlahy do 1,9 m |  | m2 | 30 | 0
|  |  | 30 |  |  | 30
70 | 3.3 | 941955002R00 | Lešení lehké pomocné, výška podlahy do 1,9 m |  | m2 | 63.2 | 0
|  |  | (5,9+0,1*2+1,7+6,1+0,15+9,45+0,35+6,6+9,15+8,4+1,05+0,25+8,85+0,1*2+2,2+1,0+0,45+1,2) |  |  | 63.2
71 | 3.3 | 941955003R00 | Lešení lehké pomocné, výška podlahy do 2,5 m |  | m2 | 31.4 | 0
|  |  | (9,7+6,0)*2 |  |  | 31.4
72 | 3.3 | 941955004R00 | Lešení lehké pomocné, výška podlahy do 3,5 m |  | m2 | 15.15 | 0
|  |  | (4,0+9,15+2,0) |  |  | 15.15
|  | 96 | Bourání konstrukcí
73 | 3.2 | 965031121R00 | Bourání podlah z cihel na plocho, plochy do 1 m2 -odbourání cihelného záklopu nad větrací mezerou |  | m2 | 12.521 | 0
|  |  | (4,775+1,35*2+6,35+4,4+1,35*2+6,35+1,35+6,2+2,0)*0,34 |  |  | 12.521
74 | 3.2 | 965043321RT1 | Bourání podkladů bet., potěr, tl, 10 cm, pl. 1 m2, mazanina tl. 5 - 8 cm s potěrem -dle SK.03 2/ |  | m3 | 1.424 | 0
|  |  | (5,15+2,2+1,8)*0,9*0,065+(5,0*0,9*0,065)+(6,2+1,8+2,2)*0,9*0,065 |  |  | 1.424
75 | 3.2 | 965049111RT1 | Příplatek, bourání mazanin se svař. síťí tl. 10 cm, jednostranná výztuž svařovanou sítí |  | m3 | 1.424 | 0
|  |  | 1,424 |  |  | 1.424
76 | 3.2 | 965081702R00 | Bourání soklíků z dlažeb keramických -dle SK.03 1/ |  | m | 6.8 | 0
|  |  | 0,9+5,0+0,9 |  |  | 6.8
77 | 3.2 | 965081712RT1 | Bourání dlažeb keramických tl.10 mm, pl. do 1 m2, ručně, dlaždice keramické -dle SK.03 1/ |  | m2 | 21.915 | 0
|  |  | (5,15+2,2+1,8)*0,9+(5,0*0,9)+(6,2+1,8+2,2)*0,9 |  |  | 21.915
|  | 97 | Prorážení otvorů a ostatní bourací práce
78 | 3.1 | 978013191R00 | Otlučení omítek vnitřních stěn v rozsahu do 100 % -dle SK.01 1/ |  | m2 | 27.985 | 0
|  |  | (3,075+2,18+3,75+9,45+9,53)*1,0 |  |  | 27.985
79 | 3.1 | 978023251R00 | Vysekání a úprava spár zdiva kamenného režného -dle SK.01 2/ |  | m2 | 27.985 | 0
|  |  | (3,075+2,18+3,75+9,45+9,53)*1,0 |  |  | 27.985
80 | 3.2 | 978013191R00 | Otlučení omítek vnitřních stěn v rozsahu do 100 % -dle SK.02 1/ |  | m2 | 10.875 | 0
|  |  | (1,85*2+5,0)*0,75+(1,25+1,3+3,25)*0,75 |  |  | 10.875
81 | 3.2 | 978013191R00 | Otlučení omítek vnitřních stěn v rozsahu do 100 % -dle SK.02 1/ -pod obklady |  | m2 | 49.035 | 0
|  |  | (0,2+3,1+5,15+2,7)*2,1+(2,7+6,2+3,1+0,2)*2,1 |  |  | 49.035
82 | 3.2 | 978023251R00 | Vysekání a úprava spár zdiva kamenného režného -dle SK.02 2/ |  | m2 | 59.91 | 0
|  |  | (1,85*2+5,0)*0,75+(1,25+1,3+3,25)*0,75 |  |  | 10.875
|  |  | (0,2+3,1+5,15+2,7)*2,1+(2,7+6,2+3,1+0,2)*2,1 |  |  | 49.035
83 | 3.2 | 978059531R00 | Odsekání vnitřních obkladů stěn nad 2 m2 |  | m2 | 49.035 | 0
|  |  | (0,2+3,1+5,15+2,7)*2,1+(2,7+6,2+3,1+0,2)*2,1 |  |  | 49.035
84 | 3.3 | 978013191R00 | Otlučení omítek vnitřních stěn v rozsahu do 100 % -dle SK.04 1/ |  | m2 | 385.225 | 0
|  |  | (5,9+0,1*2+1,7+6,1+0,15+9,45+0,35+6,6+9,15+8,4+1,05+0,25+8,85+0,1*2+2,2+1,0+0,45+1,2)*3,5 |  |  | 221.2
|  |  | (9,7+6,0)*2*4,5 |  |  | 141.3
|  |  | (4,0+9,15+2,0)*(5,0-3,5) |  |  | 22.725
85 | 3.3 | 978023251R00 | Vysekání a úprava spár zdiva kamenného režného -dle SK.04 2/ |  | m2 | 385.225 | 0
|  |  | 385,225 |  |  | 385.225
|  | S | Přesuny sutí
86 | 3.1 | 979081111R00 | Odvoz suti a vybour. hmot na skládku do 1 km |  | t | 1.679 | 0
|  |  | 1,679 |  |  | 1.679
87 | 3.1 | 979081121R00 | Příplatek k odvozu za každý další 1 km |  | t | 6.716 | 0
|  |  | 1,679*4 |  |  | 6.716
88 | 3.1 | 979086112R00 | Nakládání nebo překládání suti a vybouraných hmot |  | t | 1.679 | 0
|  |  | 1,679 |  |  | 1.679
89 | 3.1 | 979087311R00 | Vodorovné přemístění suti nošením do 10 m |  | t | 1.679 | 0
|  |  | 1,679 |  |  | 1.679
90 | 3.1 | 979087391R00 | Příplatek za nošení suti každých dalších 10 m |  | t | 5.037 | 0
|  |  | 1,679*3 |  |  | 5.037
91 | 3.1 | 979093111R00 | Uložení suti na skládku bez zhutnění |  | t | 1.679 | 0
|  |  | 1,679 |  |  | 1.679
92 | 3.1 | 979990101R00 | Poplatek za sklád.suti-směs malta, omítky apod. |  | t | 1.679 | 0
|  |  | 1,679 |  |  | 1.679
93 | 3.2 | 979081111R00 | Odvoz suti a vybour. hmot na skládku do 1 km |  | t | 68.71 | 0
|  |  | 27,27+33,004+1,528+3,133+3,775 |  |  | 68.71
94 | 3.2 | 979081121R00 | Příplatek k odvozu za každý další 1 km |  | t | 274.84 | 0
|  |  | 68,71*4 |  |  | 274.84
95 | 3.2 | 979086112R00 | Nakládání nebo překládání suti a vybouraných hmot |  | t | 68.71 | 0
|  |  | 27,27+33,004+1,528+3,133+3,775 |  |  | 68.71
96 | 3.2 | 979087311R00 | Vodorovné přemístění suti nošením do 10 m |  | t | 68.71 | 0
|  |  | 27,27+33,004+1,528+3,133+3,775 |  |  | 68.71
97 | 3.2 | 979087391R00 | Příplatek za nošení suti každých dalších 10 m |  | t | 206.13 | 0
|  |  | 68,71*3 |  |  | 206.13
98 | 3.2 | 979093111R00 | Uložení suti na skládku bez zhutnění |  | t | 68.71 | 0
|  |  | 27,27+33,004+1,528+3,133+3,775 |  |  | 68.71
99 | 3.2 | 979990101R00 | Poplatek za sklád.suti-směs malta, omítky, písek, štěrk, odpad (listí) z dešť.kanalizace, apod. |  | t | 27.27 | 0
|  |  | (0,5+2,256+0,839)+(0,577+22,036)+(0,077+0,165+0,72+0,1) |  |  | 27.27
100 | 3.2 | 979990103R00 | Poplatek za skládku suti - beton do 30x30 cm |  | t | 33.004 | 0
|  |  | 27,792+5,212 |  |  | 33.004
101 | 3.2 | 979990105R00 | Poplatek za skládku suti-cihel.výrobky do 30x30 cm |  | t | 1.528 | 0
|  |  | 1,528 |  |  | 1.528
102 | 3.2 | 979990108R00 | Poplatek za skládku suti - železobeton |  | t | 3.133 | 0
|  |  | 3,133 |  |  | 3.133
103 | 3.2 | 979990111R00 | Poplatek za skládku suti - stavební keramika -dlažba, obklady |  | t | 3.775 | 0
|  |  | 0,003+0,438+3,334 |  |  | 3.775
104 | 3.3 | 979081111R00 | Odvoz suti a vybour. hmot na skládku do 1 km |  | t | 23.114 | 0
|  |  | 23,114 |  |  | 23.114
105 | 3.3 | 979081121R00 | Příplatek k odvozu za každý další 1 km |  | t | 92.456 | 0
|  |  | 23,114*4 |  |  | 92.456
106 | 3.3 | 979086112R00 | Nakládání nebo překládání suti a vybouraných hmot |  | t | 23.114 | 0
|  |  | 23,114 |  |  | 23.114
107 | 3.3 | 979087311R00 | Vodorovné přemístění suti nošením do 10 m |  | t | 23.114 | 0
|  |  | 23,114 |  |  | 23.114
108 | 3.3 | 979087391R00 | Příplatek za nošení suti každých dalších 10 m |  | t | 69.342 | 0
|  |  | 23,114*3 |  |  | 69.342
109 | 3.3 | 979093111R00 | Uložení suti na skládku bez zhutnění |  | t | 23.114 | 0
|  |  | 23,114 |  |  | 23.114
110 | 3.3 | 979990101R00 | Poplatek za sklád.suti-směs malta, omítky apod. |  | t | 23.114 | 0
|  |  | 17,72+5,3935 |  |  | 23.114
|  | VRN | Vedlejší a ostatní rozpočtové náklady
111 | VRN | 005121010R | Zařízení staveniště |  | kus | 1 | 0
112 | VRN | 005122010R | Provozní a územní vlivy |  | kus | 1 | 0
113 | VRN | 005124010R | Koordinační činnost |  | kus | 1 | 0
114 | VRN | 005231010R | Revize a zkoušky |  | kus | 1 | 0
115 | VRN | 005241010R | Dokumentace skut.provedení stavby |  | kus | 1 | 0
|  | H99 | Ostatní přesuny hmot
116 | 3.1 | 999281105R00 | Přesun hmot pro opravy a údržbu do výšky 6 m |  | t | 35.403 | 0
|  |  | 13,844+4,838+4,193+2,016+0,077+9,958+0,477 |  |  | 35.403
117 | 3.2 | 999281105R00 | Přesun hmot pro opravy a údržbu do výšky 6 m |  | t | 70.009 | 0
|  |  | 7,39+14,717+21,618+5,992+1,226+3,589+4,108+11,369 |  |  | 70.009
118 | 3.3 | 999281105R00 | Přesun hmot pro opravy a údržbu do výšky 6 m |  | t | 28.137 | 0
|  |  | 27,755+0,382 |  |  | 28.137
|  | 711 | Izolace proti vodě
119 | 3.1 | 711132311R00 | Prov. izolace nopovou fólií svisle, vč.uchyc.prvků |  | m2 | 16.357 | 0
|  |  | (31,2+0,5)*(0,416+0,1) |  |  | 16.357
120 | 3.1 | 28323125 | Fólie nopová T20 tl. 1,0 mm š. 1,2m |  | m2 | 18.811 | 0
|  |  | 16,357 |  |  | 16.357
|  |  | ;ztratné 15%; 2,45355 |  |  | 2.454
121 | 3.1 | 998711101R00 | Přesun hmot pro izolace proti vodě, výšky do 6 m |  | t | 0.02 | 0
|  |  | 0,02 |  |  | 0.02
|  | 764 | Konstrukce klempířské
122 | 3.1 | 764816420R00 | Okapnice z lakovaného Pz plechu, rš 200 mm (167 mm) -dle detailu DET.01 |  | m | 31.7 | 0
|  |  | 31,2+0,5 |  |  | 31.7
123 | 3.1 | 13233662 | Úhelník nerovnoramenný L jakost S235 50x30x4 mm -dle detailu DET.01 |  | t | 0.088 | 0
|  |  | (31,2+0,5)*0,00242*1,1 |  |  | 0.084
|  |  | ;ztratné 5%; 0,0042 |  |  | 0.004
124 | 3.1 | 998764101R00 | Přesun hmot pro klempířské konstr., výšky do 6 m |  | t | 0.126 | 0
|  |  | 0,126 |  |  | 0.126
125 | 3.2 | 764816420R00 | Okapnice z lakovaného Pz plechu, rš 200 mm (167 mm) -dle detailu DET.02 |  | m | 36.825 | 0
|  |  | (4,775+1,35*2+6,35+4,4+1,35*2+6,35+1,35+6,2+2,0) |  |  | 36.825
126 | 3.2 | 13233662 | Úhelník nerovnoramenný L jakost S235 50x30x4 mm -dle detailu DET.02 |  | t | 0.103 | 0
|  |  | 36,825*0,00242*1,1 |  |  | 0.098
|  |  | ;ztratné 5%; 0,0049 |  |  | 0.005
127 | 3.2 | 998764101R00 | Přesun hmot pro klempířské konstr., výšky do 6 m |  | t | 0.147 | 0
|  |  | 0,147 |  |  | 0.147
|  | 771 | Podlahy z dlaždic
128 | 3.2 | 771101210R00 | Penetrace podkladu pod dlažby -dle SK.03 4/ |  | m2 | 21.915 | 0
|  |  | (5,15+2,2+1,8)*0,9+(5,0*0,9)+(6,2+1,8+2,2)*0,9 |  |  | 21.915
129 | 3.2 | 771130111R00 | Obklad soklíků rovných do tmele výšky do 100 mm -dle SK.03 4/ |  | m | 6.8 | 0
|  |  | 0,9+5,0+0,9 |  |  | 6.8
130 | 3.2 | 597623141 | Dlaždice keramická 30x30 cm -totožná nebo obdobná dle stávající |  | m2 | 0.748 | 0
|  |  | 6,8*0,1 |  |  | 0.68
|  |  | ;ztratné 10%; 0,068 |  |  | 0.068
131 | 3.2 | 771479001R00 | Řezání dlaždic keramických pro soklíky |  | m | 4.533 | 0
|  |  | (0,9+5,0+0,9)/3*2 |  |  | 4.533
132 | 3.2 | 771575109R00 | Montáž podlah keram.,hladké, tmel (cement.flex.lep.), 30x30 cm -dle SK.03 4/ |  | m2 | 21.915 | 0
|  |  | (5,15+2,2+1,8)*0,9+(5,0*0,9)+(6,2+1,8+2,2)*0,9 |  |  | 21.915
133 | 3.2 | 597623141 | Dlaždice keramická 30x30 cm -totožná nebo obdobná dle stávající |  | m2 | 23.011 | 0
|  |  | 21,915 |  |  | 21.915
|  |  | ;ztratné 5%; 1,09575 |  |  | 1.096
134 | 3.2 | 771578011RT4 | Spára podlaha - stěna, silikonem, např.PCI Elritan + separač.provazec např.PCI DIN Polyband |  | m | 23.35 | 0
|  |  | (0,2+3,1+5,15+2,7)+(2,7+6,2+3,1+0,2) |  |  | 23.35
135 | 3.2 | 771579791R00 | Příplatek za plochu podlah keram. do 5 m2 jednotl. |  | m2 | 21.915 | 0
|  |  | (5,15+2,2+1,8)*0,9+(5,0*0,9)+(6,2+1,8+2,2)*0,9 |  |  | 21.915
136 | 3.2 | 771579793RT5 | Příplatek za protiplísňovou spárovací hmotu - plošně,keram.dlažba |  | m2 | 21.915 | 0
|  |  | (5,15+2,2+1,8)*0,9+(5,0*0,9)+(6,2+1,8+2,2)*0,9 |  |  | 21.915
137 | 3.2 | 998771101R00 | Přesun hmot pro podlahy z dlaždic, výšky do 6 m |  | t | 0.556 | 0
|  |  | 0,556 |  |  | 0.556
|  | 781 | Obklady (keramické)
138 | 3.2 | 781101210R00 | Penetrace podkladu pod obklady -dle SK.02 4/ B/ |  | m2 | 49.035 | 0
|  |  | (0,2+3,1+5,15+2,7)*2,1+(2,7+6,2+3,1+0,2)*2,1 |  |  | 49.035
139 | 3.2 | 781210131R00 | Obkládání stěn obkl. pórovin. do tmele do 300x300 -dle SK.02 4/ B/ |  | m2 | 49.035 | 0
|  |  | (0,2+3,1+5,15+2,7)*2,1+(2,7+6,2+3,1+0,2)*2,1 |  |  | 49.035
140 | 3.2 | 597813669 | Obkládačka keramická -dle stávající, nebo obdobná |  | m2 | 51.487 | 0
|  |  | 49,035 |  |  | 49.035
|  |  | ;ztratné 5%; 2,45175 |  |  | 2.452
141 | 3.2 | 781419708R00 | Příplatek za spárovací protiplísňovou hmotu - plošně -dle SK.02 4/ B/ |  | m2 | 49.035 | 0
|  |  | (0,2+3,1+5,15+2,7)*2,1+(2,7+6,2+3,1+0,2)*2,1 |  |  | 49.035
142 | 3.2 | 781491001RT1 | Montáž lišt k obkladům -rohových, koutových, horních |  | m | 31.35 | 0
|  |  | (0,2+3,1+5,15+2,7)+(2,7+6,2+3,1+0,2) |  |  | 23.35
|  |  | 2*(2+2) |  |  | 8
143 | 3.2 | 59760147.A | Profil ukončovací horní, plast -dle výběru investora |  | m | 25.685 | 0
|  |  | 23,35 |  |  | 23.35
|  |  | ;ztratné 10%; 2,335 |  |  | 2.335
144 | 3.2 | 59760147.B | Profil ukončovací nárožní, plast -dle výběru investora |  | m | 8.8 | 0
|  |  | 8 |  |  | 8
|  |  | ;ztratné 10%; 0,8 |  |  | 0.8
145 | 3.2 | 998781101R00 | Přesun hmot pro obklady keramické, výšky do 6 m |  | t | 0.679 | 0
|  |  | 0,679 |  |  | 0.679
|  | 784 | Malby
146 | 3.1 | 784011111R00 | Oprášení/ometení podkladu |  | m2 | 75.56 | 0
|  |  | (3,075+2,18+3,75+9,45+9,53)*2,7 |  |  | 75.56
147 | 3.1 | 784011121R00 | Broušení štuků a nových omítek |  | m2 | 27.985 | 0
|  |  | (3,075+2,18+3,75+9,45+9,53)*1,0 |  |  | 27.985
148 | 3.1 | 784011222RT2 | Zakrytí podlah, včetně papírové lepenky -pruh š.2 m |  | m2 | 55.97 | 0
|  |  | (3,075+2,18+3,75+9,45+9,53)*2,0 |  |  | 55.97
149 | 3.1 | 784111101R00 | Penetrace podkladu 1 x |  | m2 | 103.545 | 0
|  |  | (3,075+2,18+3,75+9,45+9,53)*(1,0+2,7) |  |  | 103.545
150 | 3.1 | 784125412R00 | Malba paropropustná minerální, např.Baumit Sanova Color, bílá, bez penetrace, 2x -dle SK.01 3/ |  | m2 | 103.545 | 0
|  |  | (3,075+2,18+3,75+9,45+9,53)*(1,0+2,7) |  |  | 103.545
151 | 3.1 | 784402801R00 | Odstranění malby oškrábáním v místnosti H do 3,8 m |  | m2 | 75.56 | 0
|  |  | (3,075+2,18+3,75+9,45+9,53)*2,7 |  |  | 75.56
152 | 3.1 | 784411301R00 | Pačokování 1x, obrus, sádra, místnosti H do 3,8 m |  | m2 | 75.56 | 0
|  |  | (3,075+2,18+3,75+9,45+9,53)*2,7 |  |  | 75.56
153 | 3.3 | 784011121R00 | Broušení štuků a nových omítek |  | m2 | 385.225 | 0
|  |  | 385,225 |  |  | 385.225
154 | 3.3 | 784011222RT2 | Zakrytí podlah, včetně papírové lepenky -zázemí celá podlaha, ostatní pruh š.2,0 m |  | m2 | 118.577 | 0
|  |  | (1,2*0,45+0,63*0,15+4,85*3,0+6,1*1,3-0,4*0,1-2,35*0,15+2,1*1,55+0,8*1,5) |  |  | 27.177
|  |  | (9,15+2,0)*2*2,0 |  |  | 44.6
|  |  | (9,7+2,0)*2*2,0 |  |  | 46.8
155 | 3.3 | 784111101R00 | Penetrace podkladu 1 x |  | m2 | 385.225 | 0
|  |  | 385,225 |  |  | 385.225
156 | 3.3 | 784125412R00 | Malba paropropustná minerální, např.Baumit Sanova Color, bílá, bez penetrace, 2x -dle SK.04 3/ |  | m2 | 385.225 | 0
|  |  | 385,225 |  |  | 385.225
Poznámka: