## List1
Požadavky zadavatele | Potvrzení o splnění požadavků dodavatelem | Výrobce / Model
Dodávka 1 ks elektrického multifunkčního zařízení s automatickým zdvidehm košů, vaření v tlaku, elektricky výškově nastavitelná výška, základní sada vybavení
Základní požadavky
.- min užitná kapacita 150 l
.- vnější rozměry zařízení do cca1360 x 900 x 1080 mm (+- 10 %), maximální šířka 1500 mm
.- varná plocha min. 5700 cm2
.- předpokládané napájení napětí 400 V
.- celkový příkon do 42 kW
.- stupeň krytí minimálně IPX 5
.- teplotní rozsah +30 °C až +250 °C
.- předehřátí dna nádoby z pokojové teploty na + 200°C za méně než 180 vteřin
.- nevyhřívané boční stěny (ochrana před popálením)
.- 3 ruční provozní způsoby: vaření, pečení, fritování
.- min. 7 režimů přípravy: maso, ryby, zelenina a přílohy, pokrmy z vajec, polévky a omáčky,mléčné a sladké pokrmy, vaření při nízké teplotě
.- režim vaření v tlaku
Vybavení a příslušenství
.- zařízení je vybaveno automatickými procesy přípravy pokrmů řízenými mikroprocesory
.- teplotní sonda s min. šesti měřícími body včetně automatické korekce při chybném vpichu
.- dno nádoby lze rozdělit na flexibilní zóny s různými teplotami nebo postupem přípravy, nevyužité plochy se nevyhřívají
.-zařízení bude vybaveno motoricky ovládaným a časově nastavitelným systémem automatického zvedání a spouštění k vaření a fritování pomocí varných košů
.- elektrické otevírání a zavírání víka
.- vestavěná ruční sprcha s navíjecím mechanismem a plynulým nastavením proudu vody
.- barevný dotykový displej s českým menu, vč. inetgrovaného návodu v ČJ
.- velikost barevného dotykového displeje minimálně 9 palců
,- zařízení lze libovolně naprogramovat pomocí min. 1 000 varných programů s minimálně 11 kroky. Lze nakonfigurovat nejrůznější uživatelské profily a uživatelská práva
.- datová pamět HACCP a výstup přes rozhraní USB
.- integrované rozhraní WLAN bez externí antény pro připojení k síťovému řešení pro vzdálený přístup a údržbu
.- zařízení má automatický přívod vody k plnění varné nádoby vodou s přesností na litr
.- vypouštění vody přímo vestavěným odtokem v nádobě
.- vestavěná zásuvka 1 NAC 230 V
.- elektronicky výškově nastavitelný podstavec ovládáný přímo na displeji zařízení
.- automatické opětovné zahájení a optimální ukončení procesu vaření i přes výpadek dodávky el. proudu
.- data spotřeby energie dle DIN 18873 je nutné doložit objednavateli
.- zařízení je oficiálně certifikováno pro provoz bez dozoru
.- ochranu proti přetlaku musí zajišťovat bezpečnostní ventil umístěný bezpečně mimo víko
.- 1 ks rameno pro zvedací a spouštěcí automatiku
.- 3 ks varný koš
.- 1 ks stěrka
.- 3 ks rošt dna nádoby
.- 1 ks sítko
.- dodávka včetně podstavce s elektronicky nastavitelnou výškou (motorový zdvih)
.- pojízdný nerezový vozík pro GN 2/1, výškově nastavitelný (minimálně 2 polohy)
1 ks multifunkční elektrická pánev
Požadavky zadavatele | Potvrzení o splnění požadavků dodavatelem | Potvrzení o splnění požadavků dodavatelem
Součásti dodávky
.- doprava na místo plnění
.- instalace nového zařízení a uvedení do provozu
.- návod v ČJ v tištěné podobě
.- doklady o schválení autorizovanou osobou, vč. provozu bez dozoru
.- zaškolení obsluhy autorizovanou osobou od výrobce v délce 4 hodiny
.- záruční servis v trvání 36 měsíců