## Rekapitulace stavby
Export Komplet | [27 empty] | 2.0 | ZAMOK |  |  |  |  | False | False | {9658c2bf-fe4d-4598-a5c6-8cd251063cc0}
[33 empty] | 0,01 | 21
[33 empty] | 0,01 | 15
|  | REKAPITULACE STAVBY | [17 empty] | v --- níže se nacházejí doplnkové a pomocné údaje k sestavám --- v | [11 empty] | Návod na vyplnění | 0,001
|  | Kód: |  |  |  |  | 20230321 | [24 empty] | Měnit lze pouze buňky se žlutým podbarvením! 1) na prvním listu Rekapitulace stavby vyplňte v sestavě a) Souhrnný list - údaje o Uchazeči (přenesou se do ostatních sestav i v jiných listech) b) Rekapitulace objektů - potřebné Ostatní náklady 2) na vybraných listech vyplňte v sestavě a) Krycí list - údaje o Uchazeči, pokud se liší od údajů o Uchazeči na Souhrnném listu (údaje se přenesou do ostatních sestav v daném listu) b) Rekapitulace rozpočtu - potřebné Ostatní náklady c) Celkové náklady za stavbu - ceny u položek - množství, pokud má žluté podbarvení - a v případě potřeby poznámku (ta je ve skrytém sloupci) | 0,01
|  | Stavba: |  |  |  |  | Sociální zázemí pro Lesní hřbitov | [25 empty] | 0,01
|  | KSO: | [13 empty] | CC-CZ: | [16 empty] | 0,01
|  | Místo: |  |  |  |  | Nový Bor | [8 empty] | Datum: |  | 21. 3. 2023 | [14 empty] | 0,01
0,01
|  | Zadavatel: | [13 empty] | IČ: | [16 empty] | 0,01
|  |  | Město Nový Bor | [12 empty] | DIČ: | [16 empty] | 0,01
0,01
|  | Uchazeč: | [13 empty] | IČ: |  | Vyplň údaj | [14 empty] | 0,01
|  |  | Vyplň údaj | [12 empty] | DIČ: |  | Vyplň údaj | [14 empty] | 0,01
False
|  | Projektant: | [13 empty] | IČ: | [16 empty] | False
|  |  | R. Voce | [12 empty] | DIČ: | [16 empty] | True
0,01
|  | Zpracovatel: | [13 empty] | IČ: | [16 empty] | 0,01
|  |  | J. Nenšěra | [12 empty] | DIČ: | [16 empty] | True
Poznámka:
|  | Cena bez DPH | [13 empty] | 0
[8 empty] | Sazba daně |  |  | Základ daně |  |  |  |  | Výše daně
|  | DPH |  | základní |  |  |  | 21% |  |  | 0 |  |  |  |  | 0
|  |  |  | snížená |  |  |  | 15% |  |  | 0 |  |  |  |  | 0
|  |  |  | zákl. přenesená |  |  |  | 21% |  |  | 0 |  |  |  |  | 0
|  |  |  | sníž. přenesená |  |  |  | 15% |  |  | 0 |  |  |  |  | 0
|  |  |  | nulová |  |  |  | 0% |  |  | 0 |  |  |  |  | 0
|  | Cena s DPH | [6 empty] | v |  |  | CZK |  |  |  | 0
|  | Projektant | [11 empty] | Zpracovatel
|  | Datum a podpis: | [7 empty] | Razítko |  |  |  | Datum a podpis: |  |  | Razítko
|  | Objednavatel | [11 empty] | Uchazeč
|  | Datum a podpis: | [7 empty] | Razítko |  |  |  | Datum a podpis: |  |  | Razítko
REKAPITULACE OBJEKTŮ STAVBY A SOUPISŮ PRACÍ
| Kód: | [6 empty] | 20230321
| Stavba: | [6 empty] | Sociální zázemí pro Lesní hřbitov
| Místo: | [6 empty] | Nový Bor | [6 empty] | Datum: |  | 21. 3. 2023
| Zadavatel: | [6 empty] | Město Nový Bor | [6 empty] | Projektant: |  | R. Voce |  |  | Informatívní údaje z listů zakázek
| Uchazeč: | [13 empty] | Zpracovatel: |  | J. Nenšěra
| Kód |  |  |  | Popis | [7 empty] | Cena bez DPH [CZK] |  |  |  |  | Cena s DPH [CZK] | Typ | z toho Ostat. náklady [CZK] | DPH [CZK] | Normohodiny [h] | DPH základní [CZK] | DPH snížená [CZK] | DPH základní přenesená [CZK] | DPH snížená přenesená [CZK] | Základna DPH základní | Základna DPH snížená | Základna DPH zákl. přenesená | Základna DPH sníž. přenesená | Základna DPH nulová
| Náklady z rozpočtů | [11 empty] | 0 |  |  |  |  | 0 |  | 0 | 0 | 0 | 0 | 0 | 0 | 0 | 0 | 0 | 0 | 0 | 0 |  | D | 0 | ###NOIMPORT### | IMPORT | {9658c2bf-fe4d-4598-a5c6-8cd251063cc0} | {00000000-0000-0000-0000-000000000000}
|  | 01 |  |  |  | SO 01 Demolice | [6 empty] | 0 |  |  |  |  | 0 | STA | 0 | 0 | 0 | 0 | 0 | 0 | 0 | 0 | 0 | 0 | 0 | 0 |  | D | 1 | ###NOIMPORT### | IMPORT | {3b91651a-ea0d-4c54-bc47-d48735fe7358} | {9658c2bf-fe4d-4598-a5c6-8cd251063cc0} | 2
/ |  |  | 01a |  |  |  | Demolice objekt 1 | [5 empty] | 0 |  |  |  |  | 0 | Soupis | 0 | 0 | 0 | 0 | 0 | 0 | 0 | 0 | 0 | 0 | 0 | 0 |  |  | 2 |  | IMPORT | {5cc5a0f9-5b11-4ee6-bcf8-8817bbad5260} | {3b91651a-ea0d-4c54-bc47-d48735fe7358}
/ |  |  | 02a |  |  |  | Demolice objekt 2 | [5 empty] | 0 |  |  |  |  | 0 | Soupis | 0 | 0 | 0 | 0 | 0 | 0 | 0 | 0 | 0 | 0 | 0 | 0 |  |  | 2 |  | IMPORT | {be5e593a-6116-4150-bf6f-2c156f7d455b} | {3b91651a-ea0d-4c54-bc47-d48735fe7358}
|  | 02 |  |  |  | SO 02 Sociální zařízení | [6 empty] | 0 |  |  |  |  | 0 | STA | 0 | 0 | 0 | 0 | 0 | 0 | 0 | 0 | 0 | 0 | 0 | 0 |  | D | 1 |  | IMPORT | {d824d129-2ea9-4e00-9a23-7985a21c91fd} | {9658c2bf-fe4d-4598-a5c6-8cd251063cc0} | 2
/ |  |  | 02 |  |  |  | SO 02 Sociální zařízení | [5 empty] | 0 |  |  |  |  | 0 | Soupis | 0 | 0 | 0 | 0 | 0 | 0 | 0 | 0 | 0 | 0 | 0 | 0 |  |  | 2 | ###NOINSERT### | IMPORT | {d824d129-2ea9-4e00-9a23-7985a21c91fd} | {9658c2bf-fe4d-4598-a5c6-8cd251063cc0} | 2
/ |  |  | 02a |  |  |  | elektroinstalace | [5 empty] | 0 |  |  |  |  | 0 | Soupis | 0 | 0 | 0 | 0 | 0 | 0 | 0 | 0 | 0 | 0 | 0 | 0 |  |  | 2 |  | IMPORT | {ce6b030c-1e74-45e1-9f3f-96b7a0c64885} | {d824d129-2ea9-4e00-9a23-7985a21c91fd}
/ |  |  | 02b |  |  |  | VZT | [5 empty] | 0 |  |  |  |  | 0 | Soupis | 0 | 0 | 0 | 0 | 0 | 0 | 0 | 0 | 0 | 0 | 0 | 0 |  |  | 2 |  | IMPORT | {0bf8b50d-9047-463e-b7f2-4149b20f290f} | {d824d129-2ea9-4e00-9a23-7985a21c91fd}
/ |  |  | 02c |  |  |  | ZTI | [5 empty] | 0 |  |  |  |  | 0 | Soupis | 0 | 0 | 0 | 0 | 0 | 0 | 0 | 0 | 0 | 0 | 0 | 0 |  |  | 2 |  | IMPORT | {e5dff22e-2375-4b85-9a27-a46980ee9fa3} | {d824d129-2ea9-4e00-9a23-7985a21c91fd}
/ |  | 03 |  |  |  | VRN | [6 empty] | 0 |  |  |  |  | 0 | STA | 0 | 0 | 0 | 0 | 0 | 0 | 0 | 0 | 0 | 0 | 0 | 0 |  |  | 1 |  | IMPORT | {a74135d9-60c0-41cb-bc12-e4fb8522343f} | {9658c2bf-fe4d-4598-a5c6-8cd251063cc0} | 2

## 01a - Demolice objekt 1
{5cc5a0f9-5b11-4ee6-bcf8-8817bbad5260}
2
| KRYCÍ LIST SOUPISU PRACÍ | [7 empty] | v --- níže se nacházejí doplnkové a pomocné údaje k sestavám --- v | [8 empty] | False
Stavba:
Sociální zázemí pro Lesní hřbitov
Objekt:
01 - SO 01 Demolice
Soupis:
01a - Demolice objekt 1
| KSO: |  |  |  |  | CC-CZ:
| Místo: |  | Nový Bor |  |  | Datum: | 21. 3. 2023
| Zadavatel: |  |  |  |  | IČ:
|  | Město Nový Bor |  |  |  | DIČ:
| Uchazeč: |  |  |  |  | IČ: | Vyplň údaj
|  | Vyplň údaj |  |  |  | DIČ: | Vyplň údaj
| Projektant: |  |  |  |  | IČ:
|  | R. Voce |  |  |  | DIČ:
| Zpracovatel: |  |  |  |  | IČ:
|  | J. Nenšěra |  |  |  | DIČ:
Poznámka:
| Cena bez DPH | [5 empty] | 0
|  |  | Základ daně |  |  | Sazba daně | Výše daně
| DPH | základní | 0 |  |  | 21% | 0
|  | snížená | 0 |  |  | 15% | 0
|  | zákl. přenesená | 0 |  |  | 21% | 0
|  | sníž. přenesená | 0 |  |  | 15% | 0
|  | nulová | 0 |  |  | 0% | 0
| Cena s DPH |  |  | v | CZK |  | 0
| Projektant |  |  | Zpracovatel
| Datum a podpis: |  | Razítko | Datum a podpis: |  |  | Razítko
| Objednavatel |  |  | Uchazeč
| Datum a podpis: |  | Razítko | Datum a podpis: |  |  | Razítko
REKAPITULACE ČLENĚNÍ SOUPISU PRACÍ
Stavba:
Sociální zázemí pro Lesní hřbitov
Objekt:
01 - SO 01 Demolice
Soupis:
01a - Demolice objekt 1
Místo: |  |  | Nový Bor |  |  | Datum: | 21. 3. 2023
Zadavatel: |  |  | Město Nový Bor |  |  | Projektant: | R. Voce
Uchazeč: |  |  | Vyplň údaj |  |  | Zpracovatel: | J. Nenšěra
Kód dílu - Popis | [6 empty] | Cena celkem [CZK]
Náklady ze soupisu prací | [6 empty] | 0 | [11 empty] | -1
| HSV - Práce a dodávky HSV | [5 empty] | 0
| 1 - Zemní práce | [5 empty] | 0
| 4 - Vodorovné konstrukce | [5 empty] | 0
| 8 - Trubní vedení | [5 empty] | 0
| 9 - Ostatní konstrukce a práce, bourání | [5 empty] | 0
| 997 - Přesun sutě | [5 empty] | 0
| PSV - Práce a dodávky PSV | [5 empty] | 0
| 722 - Zdravotechnika - vnitřní vodovod | [5 empty] | 0
SOUPIS PRACÍ
Stavba:
Sociální zázemí pro Lesní hřbitov
Objekt:
01 - SO 01 Demolice
Soupis:
01a - Demolice objekt 1
Místo: |  |  | Nový Bor |  |  | Datum: | 21. 3. 2023
Zadavatel: |  |  | Město Nový Bor |  |  | Projektant: | R. Voce
Uchazeč: |  |  | Vyplň údaj |  |  | Zpracovatel: | J. Nenšěra
PČ | Typ | Kód | Popis | MJ | Množství | J.cena [CZK] | Cena celkem [CZK] | Cenová soustava |  | DPH | J. Nh [h] | Nh celkem [h] | J. hmotnost [t] | Hmotnost celkem [t] | J. suť [t] | Suť Celkem [t]
Náklady soupisu celkem | [6 empty] | 0 |  |  |  |  | 0 |  | 4.6837 |  | 365.7341 |  | D | -1 | [10 empty] | 0
| D | HSV | Práce a dodávky HSV |  |  |  | 0 |  |  |  |  | 0 |  | 4.6837 |  | 365.7252 | 1 | D | 0 |  |  |  | ROZPOCET | [6 empty] | 0
| D | 1 | Zemní práce |  |  |  | 0 |  |  |  |  | 0 |  | 4.68 |  | 104.7222 | 1 | D | 1 |  |  |  | ROZPOCET | [6 empty] | 0
1 | K | 113106121 | Rozebrání dlažeb z betonových nebo kamenných dlaždic komunikací pro pěší ručně | m2 | 180.6 |  | 0 | CS ÚRS 2023 01 |  | základní |  | 0 | 0 | 0 | 0.255 | 46.053 | 4 | K | 2 |  |  |  | ROZPOCET | 0 | 0 | 0 | 0 | 0 | 1 | 0 | 4 | 1954397995
| PP |  | Rozebrání dlažeb komunikací pro pěší s přemístěním hmot na skládku na vzdálenost do 3 m nebo s naložením na dopravní prostředek s ložem z kameniva nebo živice a s jakoukoliv výplní spár ručně z betonových nebo kameninových dlaždic, desek nebo tvarovek | [14 empty] | PP | 2
| VV |  | 160+11,6+9 |  | 180.6 | [12 empty] | VV | 2 | 2 | True | 1 | ROZPOCET
2 | K | 113107130 | Odstranění podkladu z betonu prostého tl do 100 mm ručně | m2 | 180.6 |  | 0 | CS ÚRS 2023 01 |  | základní |  | 0 | 0 | 0 | 0.24 | 43.344 | 4 | K | 2 |  |  |  | ROZPOCET | 0 | 0 | 0 | 0 | 0 | 1 | 0 | 4 | 847552035
| PP |  | Odstranění podkladů nebo krytů ručně s přemístěním hmot na skládku na vzdálenost do 3 m nebo s naložením na dopravní prostředek z betonu prostého, o tl. vrstvy do 100 mm | [14 empty] | PP | 2
3 | K | 113107136 | Odstranění podkladu z betonu vyztuženého sítěmi tl přes 100 do 150 mm ručně | m2 | 46.44 |  | 0 | CS ÚRS 2023 01 |  | základní |  | 0 | 0 | 0 | 0.33 | 15.3252 | 4 | K | 2 |  |  |  | ROZPOCET | 0 | 0 | 0 | 0 | 0 | 1 | 0 | 4 | 1898104449
| PP |  | Odstranění podkladů nebo krytů ručně s přemístěním hmot na skládku na vzdálenost do 3 m nebo s naložením na dopravní prostředek z betonu vyztuženého sítěmi, o tl. vrstvy přes 100 do 150 mm | [14 empty] | PP | 2
| VV |  | 37,44+9 |  | 46.44 | [12 empty] | VV | 2 | 2 | True | 1 | ROZPOCET
4 | K | 122251102 | Odkopávky a prokopávky nezapažené v hornině třídy těžitelnosti I skupiny 3 objem do 50 m3 strojně | m3 | 42.432 |  | 0 | CS ÚRS 2023 01 |  | základní |  | 0 | 0 | 0 | 0 | 0 | 4 | K | 2 |  |  |  | ROZPOCET | 0 | 0 | 0 | 0 | 0 | 1 | 0 | 4 | -1154800616
| PP |  | Odkopávky a prokopávky nezapažené strojně v hornině třídy těžitelnosti I skupiny 3 přes 20 do 50 m3 | [14 empty] | PP | 2
| VV |  | 0,8*(7,8*4)*1,7 |  | 42.432 | [12 empty] | VV | 2 | 2 | True | 1 | ROZPOCET
5 | K | 132251101 | Hloubení rýh nezapažených š do 800 mm v hornině třídy těžitelnosti I skupiny 3 objem do 20 m3 strojně | m3 | 8.4 |  | 0 | CS ÚRS 2023 01 |  | základní |  | 0 | 0 | 0 | 0 | 0 | 4 | K | 2 |  |  |  | ROZPOCET | 0 | 0 | 0 | 0 | 0 | 1 | 0 | 4 | 752484199
| PP |  | Hloubení nezapažených rýh šířky do 800 mm strojně s urovnáním dna do předepsaného profilu a spádu v hornině třídy těžitelnosti I skupiny 3 do 20 m3 | [14 empty] | PP | 2
| VV |  | 14*0,6*1 |  | 8.4 | [12 empty] | VV | 2 | 2 | True | 1 | ROZPOCET
6 | K | 162651112 | Vodorovné přemístění přes 4 000 do 5000 m výkopku/sypaniny z horniny třídy těžitelnosti I skupiny 1 až 3 | m3 | 45.552 |  | 0 | CS ÚRS 2023 01 |  | základní |  | 0 | 0 | 0 | 0 | 0 | 4 | K | 2 |  |  |  | ROZPOCET | 0 | 0 | 0 | 0 | 0 | 1 | 0 | 4 | 1453237796
| PP |  | Vodorovné přemístění výkopku nebo sypaniny po suchu na obvyklém dopravním prostředku, bez naložení výkopku, avšak se složením bez rozhrnutí z horniny třídy těžitelnosti I skupiny 1 až 3 na vzdálenost přes 4 000 do 5 000 m | [14 empty] | PP | 2
| VV |  | 42,432+3,12 |  | 45.552 | [12 empty] | VV | 2 | 2 | True | 1 | ROZPOCET
7 | K | 171201231 | Poplatek za uložení zeminy a kamení na recyklační skládce (skládkovné) kód odpadu 17 05 04 | t | 91.104 |  | 0 | CS ÚRS 2023 01 |  | základní |  | 0 | 0 | 0 | 0 | 0 | 4 | K | 2 |  |  |  | ROZPOCET | 0 | 0 | 0 | 0 | 0 | 1 | 0 | 4 | 1330204667
| PP |  | Poplatek za uložení stavebního odpadu na recyklační skládce (skládkovné) zeminy a kamení zatříděného do Katalogu odpadů pod kódem 17 05 04 | [14 empty] | PP | 2
| VV |  | 42,432+3,12 |  | 45.552 | [12 empty] | VV | 2 | 2 | True | 1 | ROZPOCET
| VV |  | 45,552*2 'Přepočtené koeficientem množství |  | 91.104 | [12 empty] | VV | 2 | 2 | False | 1 | ROZPOCET
8 | K | 174111101 | Zásyp jam, šachet rýh nebo kolem objektů sypaninou se zhutněním ručně | m3 | 5.28 |  | 0 | CS ÚRS 2023 01 |  | základní |  | 0 | 0 | 0 | 0 | 0 | 4 | K | 2 |  |  |  | ROZPOCET | 0 | 0 | 0 | 0 | 0 | 1 | 0 | 4 | 372706169
| PP |  | Zásyp sypaninou z jakékoliv horniny ručně s uložením výkopku ve vrstvách se zhutněním jam, šachet, rýh nebo kolem objektů v těchto vykopávkách | [14 empty] | PP | 2
9 | K | 175111101 | Obsypání potrubí ručně sypaninou bez prohození, uloženou do 3 m | m3 | 2.34 |  | 0 | CS ÚRS 2023 01 |  | základní |  | 0 | 0 | 0 | 0 | 0 | 4 | K | 2 |  |  |  | ROZPOCET | 0 | 0 | 0 | 0 | 0 | 1 | 0 | 4 | -1783691646
| PP |  | Obsypání potrubí ručně sypaninou z vhodných hornin třídy těžitelnosti I a II, skupiny 1 až 4 nebo materiálem připraveným podél výkopu ve vzdálenosti do 3 m od jeho kraje pro jakoukoliv hloubku výkopu a míru zhutnění bez prohození sypaniny | [14 empty] | PP | 2
| VV |  | 0,780*3 |  | 2.34 | [12 empty] | VV | 2 | 2 | True | 1 | ROZPOCET
10 | M | 58337310 | štěrkopísek frakce 0/4 | t | 4.68 |  | 0 | CS ÚRS 2023 01 |  | základní |  | 0 | 1 | 4.68 | 0 | 0 | 8 | M | 2 |  |  |  | ROZPOCET | 0 | 0 | 0 | 0 | 0 | 1 | 0 | 4 | 29615165
| PP |  | štěrkopísek frakce 0/4 | [14 empty] | PP | 2
| VV |  | 2,34*2 'Přepočtené koeficientem množství |  | 4.68 | [12 empty] | VV | 2 | 2 | False | 1 | ROZPOCET
| D | 4 | Vodorovné konstrukce |  |  |  | 0 |  |  |  |  | 0 |  | 0 |  | 0 | 1 | D | 1 |  |  |  | ROZPOCET | [6 empty] | 0
11 | K | 451572111 | Lože pod potrubí otevřený výkop z kameniva drobného těženého | m3 | 0.78 |  | 0 | CS ÚRS 2023 01 |  | základní |  | 0 | 0 | 0 | 0 | 0 | 4 | K | 2 |  |  |  | ROZPOCET | 0 | 0 | 0 | 0 | 0 | 1 | 0 | 4 | 1276981721
| PP |  | Lože pod potrubí, stoky a drobné objekty v otevřeném výkopu z kameniva drobného těženého 0 až 4 mm | [14 empty] | PP | 2
| VV |  | 13*0,6*0,1 |  | 0.78 | [12 empty] | VV | 2 | 2 | True | 1 | ROZPOCET
| D | 8 | Trubní vedení |  |  |  | 0 |  |  |  |  | 0 |  | 0.0036946 |  | 0 | 1 | D | 1 |  |  |  | ROZPOCET | [6 empty] | 0
12 | K | 871161141 | Montáž potrubí z PE100 SDR 11 otevřený výkop svařovaných na tupo D 32 x 3,0 mm | m | 13 |  | 0 | CS ÚRS 2023 01 |  | základní |  | 0 | 0 | 0 | 0 | 0 | 4 | K | 2 |  |  |  | ROZPOCET | 0 | 0 | 0 | 0 | 0 | 1 | 0 | 4 | 248480926
| PP |  | Montáž vodovodního potrubí z plastů v otevřeném výkopu z polyetylenu PE 100 svařovaných na tupo SDR 11/PN16 D 32 x 3,0 mm | [14 empty] | PP | 2
13 | M | 28613170 | trubka vodovodní PE100 SDR11 se signalizační vrstvou 32x3,0mm | m | 13.195 |  | 0 | CS ÚRS 2023 01 |  | základní |  | 0 | 0.00028 | 0.0036946 | 0 | 0 | 8 | M | 2 |  |  |  | ROZPOCET | 0 | 0 | 0 | 0 | 0 | 1 | 0 | 4 | 540375563
| PP |  | trubka vodovodní PE100 SDR11 se signalizační vrstvou 32x3,0mm | [14 empty] | PP | 2
| VV |  | 13*1,015 'Přepočtené koeficientem množství |  | 13.195 | [12 empty] | VV | 2 | 2 | False | 1 | ROZPOCET
| D | 9 | Ostatní konstrukce a práce, bourání |  |  |  | 0 |  |  |  |  | 0 |  | 0 |  | 261.003 | 1 | D | 1 |  |  |  | ROZPOCET | [6 empty] | 0
14 | K | 981011415 | Demolice budov zděných na MC nebo z betonu podíl konstrukcí přes 25 do 30 % postupným rozebíráním | m3 | 457.9 |  | 0 | CS ÚRS 2023 01 |  | základní |  | 0 | 0 | 0 | 0.57 | 261.003 | 4 | K | 2 |  |  |  | ROZPOCET | 0 | 0 | 0 | 0 | 0 | 1 | 0 | 4 | 1926620271
| PP |  | Demolice budov postupným rozebíráním z cihel, kamene, tvárnic na maltu cementovou nebo z betonu prostého s podílem konstrukcí přes 25 do 30 % | [14 empty] | PP | 2
| VV |  | 14,5+66,48+218,33+158,59 |  | 457.9 | [12 empty] | VV | 2 | 2 | True | 0 | ROZPOCET
| VV |  | Součet |  | 457.9 | [12 empty] | VV | 2 | 4 | True | 1 | ROZPOCET
15 | K | 982R | provizorní přepojení vodovodní přípojky | soubor | 1 |  | 0 |  |  | základní |  | 0 | 0 | 0 | 0 | 0 | 4 | K | 2 |  |  |  | ROZPOCET | 0 | 0 | 0 | 0 | 0 | 1 | 0 | 4 | 33305680
| PP |  | provizorní přepojení vodovodní přípojky | [14 empty] | PP | 2
| D | 997 | Přesun sutě |  |  |  | 0 |  |  |  |  | 0 |  | 0 |  | 0 | 1 | D | 1 |  |  |  | ROZPOCET | [6 empty] | 0
16 | K | 997002611 | Nakládání suti a vybouraných hmot | t | 365.734 |  | 0 | CS ÚRS 2023 01 |  | základní |  | 0 | 0 | 0 | 0 | 0 | 4 | K | 2 |  |  |  | ROZPOCET | 0 | 0 | 0 | 0 | 0 | 1 | 0 | 4 | 581992781
| PP |  | Nakládání suti a vybouraných hmot na dopravní prostředek pro vodorovné přemístění | [14 empty] | PP | 2
17 | K | 997006512 | Vodorovné doprava suti s naložením a složením na skládku přes 100 m do 1 km | t | 365.734 |  | 0 | CS ÚRS 2023 01 |  | základní |  | 0 | 0 | 0 | 0 | 0 | 4 | K | 2 |  |  |  | ROZPOCET | 0 | 0 | 0 | 0 | 0 | 1 | 0 | 4 | 1557757222
| PP |  | Vodorovná doprava suti na skládku s naložením na dopravní prostředek a složením přes 100 m do 1 km | [14 empty] | PP | 2
18 | K | 997006519 | Příplatek k vodorovnému přemístění suti na skládku ZKD 1 km přes 1 km | t | 1828.67 |  | 0 | CS ÚRS 2023 01 |  | základní |  | 0 | 0 | 0 | 0 | 0 | 4 | K | 2 |  |  |  | ROZPOCET | 0 | 0 | 0 | 0 | 0 | 1 | 0 | 4 | 1534665255
| PP |  | Vodorovná doprava suti na skládku Příplatek k ceně -6512 za každý další i započatý 1 km | [14 empty] | PP | 2
| VV |  | 365,734*5 'Přepočtené koeficientem množství |  | 1828.67 | [12 empty] | VV | 2 | 2 | False | 1 | ROZPOCET
19 | K | 997013631 | Poplatek za uložení na skládce (skládkovné) stavebního odpadu směsného kód odpadu 17 09 04 | t | 35.291 |  | 0 | CS ÚRS 2023 01 |  | základní |  | 0 | 0 | 0 | 0 | 0 | 4 | K | 2 |  |  |  | ROZPOCET | 0 | 0 | 0 | 0 | 0 | 1 | 0 | 4 | 2113568853
| PP |  | Poplatek za uložení stavebního odpadu na skládce (skládkovné) směsného stavebního a demoličního zatříděného do Katalogu odpadů pod kódem 17 09 04 | [14 empty] | PP | 2
| VV |  | 35,291 |  | 35.291 | [12 empty] | VV | 2 | 2 | True | 1 | ROZPOCET
20 | K | 997013804 | Poplatek za uložení na skládce (skládkovné) stavebního odpadu ze skla kód odpadu 17 02 02 | t | 1.2 |  | 0 | CS ÚRS 2023 01 |  | základní |  | 0 | 0 | 0 | 0 | 0 | 4 | K | 2 |  |  |  | ROZPOCET | 0 | 0 | 0 | 0 | 0 | 1 | 0 | 4 | 1612978562
| PP |  | Poplatek za uložení stavebního odpadu na skládce (skládkovné) ze skla zatříděného do Katalogu odpadů pod kódem 17 02 02 | [14 empty] | PP | 2
21 | K | 997013811 | Poplatek za uložení na skládce (skládkovné) stavebního odpadu dřevěného kód odpadu 17 02 01 | t | 2.5 |  | 0 | CS ÚRS 2023 01 |  | základní |  | 0 | 0 | 0 | 0 | 0 | 4 | K | 2 |  |  |  | ROZPOCET | 0 | 0 | 0 | 0 | 0 | 1 | 0 | 4 | 1461026942
| PP |  | Poplatek za uložení stavebního odpadu na skládce (skládkovné) dřevěného zatříděného do Katalogu odpadů pod kódem 17 02 01 | [14 empty] | PP | 2
22 | K | 997013814 | Poplatek za uložení na skládce (skládkovné) stavebního odpadu izolací kód odpadu 17 06 04 | t | 0.8 |  | 0 | CS ÚRS 2023 01 |  | základní |  | 0 | 0 | 0 | 0 | 0 | 4 | K | 2 |  |  |  | ROZPOCET | 0 | 0 | 0 | 0 | 0 | 1 | 0 | 4 | -1478661279
| PP |  | Poplatek za uložení stavebního odpadu na skládce (skládkovné) z izolačních materiálů zatříděného do Katalogu odpadů pod kódem 17 06 04 | [14 empty] | PP | 2
23 | K | 997013861 | Poplatek za uložení stavebního odpadu na recyklační skládce (skládkovné) z prostého betonu kód odpadu 17 01 01 | t | 185.958 |  | 0 | CS ÚRS 2023 01 |  | základní |  | 0 | 0 | 0 | 0 | 0 | 4 | K | 2 |  |  |  | ROZPOCET | 0 | 0 | 0 | 0 | 0 | 1 | 0 | 4 | 1440622130
| PP |  | Poplatek za uložení stavebního odpadu na recyklační skládce (skládkovné) z prostého betonu zatříděného do Katalogu odpadů pod kódem 17 01 01 | [14 empty] | PP | 2
24 | K | 997013862 | Poplatek za uložení stavebního odpadu na recyklační skládce (skládkovné) z armovaného betonu kód odpadu 17 01 01 | t | 12.4 |  | 0 | CS ÚRS 2023 01 |  | základní |  | 0 | 0 | 0 | 0 | 0 | 4 | K | 2 |  |  |  | ROZPOCET | 0 | 0 | 0 | 0 | 0 | 1 | 0 | 4 | -1642846568
| PP |  | Poplatek za uložení stavebního odpadu na recyklační skládce (skládkovné) z armovaného betonu zatříděného do Katalogu odpadů pod kódem 17 01 01 | [14 empty] | PP | 2
25 | K | 997013863 | Poplatek za uložení stavebního odpadu na recyklační skládce (skládkovné) cihelného kód odpadu 17 01 02 | t | 148.8 |  | 0 | CS ÚRS 2023 01 |  | základní |  | 0 | 0 | 0 | 0 | 0 | 4 | K | 2 |  |  |  | ROZPOCET | 0 | 0 | 0 | 0 | 0 | 1 | 0 | 4 | 392061563
| PP |  | Poplatek za uložení stavebního odpadu na recyklační skládce (skládkovné) cihelného zatříděného do Katalogu odpadů pod kódem 17 01 02 | [14 empty] | PP | 2
26 | K | 997013875 | Poplatek za uložení stavebního odpadu na recyklační skládce (skládkovné) asfaltového bez obsahu dehtu zatříděného do Katalogu odpadů pod kódem 17 03 02 | t | 0.9 |  | 0 | CS ÚRS 2023 01 |  | základní |  | 0 | 0 | 0 | 0 | 0 | 4 | K | 2 |  |  |  | ROZPOCET | 0 | 0 | 0 | 0 | 0 | 1 | 0 | 4 | 498921399
| PP |  | Poplatek za uložení stavebního odpadu na recyklační skládce (skládkovné) asfaltového bez obsahu dehtu zatříděného do Katalogu odpadů pod kódem 17 03 02 | [14 empty] | PP | 2
| D | PSV | Práce a dodávky PSV |  |  |  | 0 |  |  |  |  | 0 |  | 0 |  | 0.0089 | 2 | D | 0 |  |  |  | ROZPOCET | [6 empty] | 0
| D | 722 | Zdravotechnika - vnitřní vodovod |  |  |  | 0 |  |  |  |  | 0 |  | 0 |  | 0.0089 | 2 | D | 1 |  |  |  | ROZPOCET | [6 empty] | 0
27 | K | 722170801 | Demontáž rozvodů vody z plastů D do 25 | m | 6 |  | 0 | CS ÚRS 2023 01 |  | základní |  | 0 | 0 | 0 | 0.00028 | 0.00168 | 16 | K | 2 |  |  |  | ROZPOCET | 0 | 0 | 0 | 0 | 0 | 1 | 0 | 16 | -1518278786
| PP |  | Demontáž rozvodů vody z plastů do Ø 25 mm | [14 empty] | PP | 2
28 | K | 722260813 | Demontáž vodoměrů závitových G 1 | kus | 1 |  | 0 | CS ÚRS 2023 01 |  | základní |  | 0 | 0 | 0 | 0.00722 | 0.00722 | 16 | K | 2 |  |  |  | ROZPOCET | 0 | 0 | 0 | 0 | 0 | 1 | 0 | 16 | -784816594
| PP |  | Demontáž vodoměrů závitových G 1 | [14 empty] | PP | 2

## 02a - Demolice objekt 2
{be5e593a-6116-4150-bf6f-2c156f7d455b}
2
| KRYCÍ LIST SOUPISU PRACÍ | [7 empty] | v --- níže se nacházejí doplnkové a pomocné údaje k sestavám --- v | [8 empty] | False
Stavba:
Sociální zázemí pro Lesní hřbitov
Objekt:
01 - SO 01 Demolice
Soupis:
02a - Demolice objekt 2
| KSO: |  |  |  |  | CC-CZ:
| Místo: |  | Nový Bor |  |  | Datum: | 21. 3. 2023
| Zadavatel: |  |  |  |  | IČ:
|  | Město Nový Bor |  |  |  | DIČ:
| Uchazeč: |  |  |  |  | IČ: | Vyplň údaj
|  | Vyplň údaj |  |  |  | DIČ: | Vyplň údaj
| Projektant: |  |  |  |  | IČ:
|  | R. Voce |  |  |  | DIČ:
| Zpracovatel: |  |  |  |  | IČ:
|  | J. Nenšěra |  |  |  | DIČ:
Poznámka:
| Cena bez DPH | [5 empty] | 0
|  |  | Základ daně |  |  | Sazba daně | Výše daně
| DPH | základní | 0 |  |  | 21% | 0
|  | snížená | 0 |  |  | 15% | 0
|  | zákl. přenesená | 0 |  |  | 21% | 0
|  | sníž. přenesená | 0 |  |  | 15% | 0
|  | nulová | 0 |  |  | 0% | 0
| Cena s DPH |  |  | v | CZK |  | 0
| Projektant |  |  | Zpracovatel
| Datum a podpis: |  | Razítko | Datum a podpis: |  |  | Razítko
| Objednavatel |  |  | Uchazeč
| Datum a podpis: |  | Razítko | Datum a podpis: |  |  | Razítko
REKAPITULACE ČLENĚNÍ SOUPISU PRACÍ
Stavba:
Sociální zázemí pro Lesní hřbitov
Objekt:
01 - SO 01 Demolice
Soupis:
02a - Demolice objekt 2
Místo: |  |  | Nový Bor |  |  | Datum: | 21. 3. 2023
Zadavatel: |  |  | Město Nový Bor |  |  | Projektant: | R. Voce
Uchazeč: |  |  | Vyplň údaj |  |  | Zpracovatel: | J. Nenšěra
Kód dílu - Popis | [6 empty] | Cena celkem [CZK]
Náklady ze soupisu prací | [6 empty] | 0 | [11 empty] | -1
| HSV - Práce a dodávky HSV | [5 empty] | 0
| 1 - Zemní práce | [5 empty] | 0
| 9 - Ostatní konstrukce a práce, bourání | [5 empty] | 0
| 997 - Přesun sutě | [5 empty] | 0
SOUPIS PRACÍ
Stavba:
Sociální zázemí pro Lesní hřbitov
Objekt:
01 - SO 01 Demolice
Soupis:
02a - Demolice objekt 2
Místo: |  |  | Nový Bor |  |  | Datum: | 21. 3. 2023
Zadavatel: |  |  | Město Nový Bor |  |  | Projektant: | R. Voce
Uchazeč: |  |  | Vyplň údaj |  |  | Zpracovatel: | J. Nenšěra
PČ | Typ | Kód | Popis | MJ | Množství | J.cena [CZK] | Cena celkem [CZK] | Cenová soustava |  | DPH | J. Nh [h] | Nh celkem [h] | J. hmotnost [t] | Hmotnost celkem [t] | J. suť [t] | Suť Celkem [t]
Náklady soupisu celkem | [6 empty] | 0 |  |  |  |  | 0 |  | 51.312 |  | 108.6483 |  | D | -1 | [10 empty] | 0
| D | HSV | Práce a dodávky HSV |  |  |  | 0 |  |  |  |  | 0 |  | 51.312 |  | 108.6483 | 1 | D | 0 |  |  |  | ROZPOCET | [6 empty] | 0
| D | 1 | Zemní práce |  |  |  | 0 |  |  |  |  | 0 |  | 51.312 |  | 0 | 1 | D | 1 |  |  |  | ROZPOCET | [6 empty] | 0
1 | K | 174151101 | Zásyp jam, šachet rýh nebo kolem objektů sypaninou se zhutněním | m3 | 20.256 |  | 0 | CS ÚRS 2023 01 |  | základní |  | 0 | 0 | 0 | 0 | 0 | 4 | K | 2 |  |  |  | ROZPOCET | 0 | 0 | 0 | 0 | 0 | 1 | 0 | 4 | 777905093
| PP |  | Zásyp sypaninou z jakékoliv horniny strojně s uložením výkopku ve vrstvách se zhutněním jam, šachet, rýh nebo kolem objektů v těchto vykopávkách | [14 empty] | PP | 2
| VV |  | 20,256 |  | 20.256 | [12 empty] | VV | 2 | 2 | True | 1 | ROZPOCET
2 | M | 58331200 | štěrkopísek netříděný | t | 40.512 |  | 0 | CS ÚRS 2023 01 |  | základní |  | 0 | 1 | 40.512 | 0 | 0 | 8 | M | 2 |  |  |  | ROZPOCET | 0 | 0 | 0 | 0 | 0 | 1 | 0 | 4 | -890448510
| PP |  | štěrkopísek netříděný | [14 empty] | PP | 2
| VV |  | 20,256*2 'Přepočtené koeficientem množství |  | 40.512 | [12 empty] | VV | 2 | 2 | False | 1 | ROZPOCET
3 | K | 181351003 | Rozprostření ornice tl vrstvy do 200 mm pl do 100 m2 v rovině nebo ve svahu do 1:5 strojně | m2 | 60 |  | 0 | CS ÚRS 2023 01 |  | základní |  | 0 | 0 | 0 | 0 | 0 | 4 | K | 2 |  |  |  | ROZPOCET | 0 | 0 | 0 | 0 | 0 | 1 | 0 | 4 | -1649505753
| PP |  | Rozprostření a urovnání ornice v rovině nebo ve svahu sklonu do 1:5 strojně při souvislé ploše do 100 m2, tl. vrstvy do 200 mm | [14 empty] | PP | 2
4 | M | 10364101 | zemina pro terénní úpravy - ornice | t | 10.8 |  | 0 | CS ÚRS 2023 01 |  | základní |  | 0 | 1 | 10.8 | 0 | 0 | 8 | M | 2 |  |  |  | ROZPOCET | 0 | 0 | 0 | 0 | 0 | 1 | 0 | 4 | 748779773
| PP |  | zemina pro terénní úpravy - ornice | [14 empty] | PP | 2
| VV |  | 60,000*0,1*1,8 |  | 10.8 | [12 empty] | VV | 2 | 2 | True | 1 | ROZPOCET
5 | K | 181951111 | Úprava pláně v hornině třídy těžitelnosti I skupiny 1 až 3 bez zhutnění strojně | m2 | 60 |  | 0 | CS ÚRS 2023 01 |  | základní |  | 0 | 0 | 0 | 0 | 0 | 4 | K | 2 |  |  |  | ROZPOCET | 0 | 0 | 0 | 0 | 0 | 1 | 0 | 4 | -1790032468
| PP |  | Úprava pláně vyrovnáním výškových rozdílů strojně v hornině třídy těžitelnosti I, skupiny 1 až 3 bez zhutnění | [14 empty] | PP | 2
| VV |  | 60 |  | 60 | [12 empty] | VV | 2 | 2 | True | 1 | ROZPOCET
| D | 9 | Ostatní konstrukce a práce, bourání |  |  |  | 0 |  |  |  |  | 0 |  | 0 |  | 108.6483 | 1 | D | 1 |  |  |  | ROZPOCET | [6 empty] | 0
6 | K | 981011415 | Demolice budov zděných na MC nebo z betonu podíl konstrukcí přes 25 do 30 % postupným rozebíráním | m3 | 112.43 |  | 0 | CS ÚRS 2023 01 |  | základní |  | 0 | 0 | 0 | 0.57 | 64.0851 | 4 | K | 2 |  |  |  | ROZPOCET | 0 | 0 | 0 | 0 | 0 | 1 | 0 | 4 | -1871910457
| PP |  | Demolice budov postupným rozebíráním z cihel, kamene, tvárnic na maltu cementovou nebo z betonu prostého s podílem konstrukcí přes 25 do 30 % | [14 empty] | PP | 2
| VV |  | 103,48+8,95"obj2 |  | 112.43 | [12 empty] | VV | 2 | 2 | True | 0 | ROZPOCET
| VV |  | Součet |  | 112.43 | [12 empty] | VV | 2 | 4 | True | 1 | ROZPOCET
7 | K | 981511116 | Demolice konstrukcí objektů z betonu prostého postupným rozebíráním | m3 | 20.256 |  | 0 | CS ÚRS 2023 01 |  | základní |  | 0 | 0 | 0 | 2.2 | 44.5632 | 4 | K | 2 |  |  |  | ROZPOCET | 0 | 0 | 0 | 0 | 0 | 1 | 0 | 4 | -1938501050
| PP |  | Demolice konstrukcí objektů postupným rozebíráním konstrukcí z betonu prostého | [14 empty] | PP | 2
| VV |  | 1,39"venky |  | 1.39 | [12 empty] | VV | 2 | 2 | True | 0 | ROZPOCET
| VV |  | 4,6*7,96*0,15"podlaha |  | 5.492 | [12 empty] | VV | 2 | 2 | True | 0 | ROZPOCET
| VV |  | (4,6*3+7,96*2)*0,5*0,9"základ |  | 13.374 | [12 empty] | VV | 2 | 2 | True | 0 | ROZPOCET
| VV |  | Součet |  | 20.256 | [12 empty] | VV | 2 | 4 | True | 1 | ROZPOCET
| D | 997 | Přesun sutě |  |  |  | 0 |  |  |  |  | 0 |  | 0 |  | 0 | 1 | D | 1 |  |  |  | ROZPOCET | [6 empty] | 0
8 | K | 997002611 | Nakládání suti a vybouraných hmot | t | 108.648 |  | 0 | CS ÚRS 2023 01 |  | základní |  | 0 | 0 | 0 | 0 | 0 | 4 | K | 2 |  |  |  | ROZPOCET | 0 | 0 | 0 | 0 | 0 | 1 | 0 | 4 | 251401553
| PP |  | Nakládání suti a vybouraných hmot na dopravní prostředek pro vodorovné přemístění | [14 empty] | PP | 2
9 | K | 997006512 | Vodorovné doprava suti s naložením a složením na skládku přes 100 m do 1 km | t | 108.648 |  | 0 | CS ÚRS 2023 01 |  | základní |  | 0 | 0 | 0 | 0 | 0 | 4 | K | 2 |  |  |  | ROZPOCET | 0 | 0 | 0 | 0 | 0 | 1 | 0 | 4 | 1984966805
| PP |  | Vodorovná doprava suti na skládku s naložením na dopravní prostředek a složením přes 100 m do 1 km | [14 empty] | PP | 2
10 | K | 997006519 | Příplatek k vodorovnému přemístění suti na skládku ZKD 1 km přes 1 km | t | 543.24 |  | 0 | CS ÚRS 2023 01 |  | základní |  | 0 | 0 | 0 | 0 | 0 | 4 | K | 2 |  |  |  | ROZPOCET | 0 | 0 | 0 | 0 | 0 | 1 | 0 | 4 | -134802921
| PP |  | Vodorovná doprava suti na skládku Příplatek k ceně -6512 za každý další i započatý 1 km | [14 empty] | PP | 2
| VV |  | 108,648*5 'Přepočtené koeficientem množství |  | 543.24 | [12 empty] | VV | 2 | 2 | False | 1 | ROZPOCET
11 | K | 997013631 | Poplatek za uložení na skládce (skládkovné) stavebního odpadu směsného kód odpadu 17 09 04 | t | 16.348 |  | 0 | CS ÚRS 2023 01 |  | základní |  | 0 | 0 | 0 | 0 | 0 | 4 | K | 2 |  |  |  | ROZPOCET | 0 | 0 | 0 | 0 | 0 | 1 | 0 | 4 | 333798952
| PP |  | Poplatek za uložení stavebního odpadu na skládce (skládkovné) směsného stavebního a demoličního zatříděného do Katalogu odpadů pod kódem 17 09 04 | [14 empty] | PP | 2
| VV |  | 16,348 |  | 16.348 | [12 empty] | VV | 2 | 2 | True | 1 | ROZPOCET
12 | K | 997013811 | Poplatek za uložení na skládce (skládkovné) stavebního odpadu dřevěného kód odpadu 17 02 01 | t | 1.5 |  | 0 | CS ÚRS 2023 01 |  | základní |  | 0 | 0 | 0 | 0 | 0 | 4 | K | 2 |  |  |  | ROZPOCET | 0 | 0 | 0 | 0 | 0 | 1 | 0 | 4 | 1513534741
| PP |  | Poplatek za uložení stavebního odpadu na skládce (skládkovné) dřevěného zatříděného do Katalogu odpadů pod kódem 17 02 01 | [14 empty] | PP | 2
13 | K | 997013814 | Poplatek za uložení na skládce (skládkovné) stavebního odpadu izolací kód odpadu 17 06 04 | t | 0.3 |  | 0 | CS ÚRS 2023 01 |  | základní |  | 0 | 0 | 0 | 0 | 0 | 4 | K | 2 |  |  |  | ROZPOCET | 0 | 0 | 0 | 0 | 0 | 1 | 0 | 4 | -481653917
| PP |  | Poplatek za uložení stavebního odpadu na skládce (skládkovné) z izolačních materiálů zatříděného do Katalogu odpadů pod kódem 17 06 04 | [14 empty] | PP | 2
14 | K | 997013861 | Poplatek za uložení stavebního odpadu na recyklační skládce (skládkovné) z prostého betonu kód odpadu 17 01 01 | t | 44 |  | 0 | CS ÚRS 2023 01 |  | základní |  | 0 | 0 | 0 | 0 | 0 | 4 | K | 2 |  |  |  | ROZPOCET | 0 | 0 | 0 | 0 | 0 | 1 | 0 | 4 | 1106558111
| PP |  | Poplatek za uložení stavebního odpadu na recyklační skládce (skládkovné) z prostého betonu zatříděného do Katalogu odpadů pod kódem 17 01 01 | [14 empty] | PP | 2
15 | K | 997013862 | Poplatek za uložení stavebního odpadu na recyklační skládce (skládkovné) z armovaného betonu kód odpadu 17 01 01 | t | 6 |  | 0 | CS ÚRS 2023 01 |  | základní |  | 0 | 0 | 0 | 0 | 0 | 4 | K | 2 |  |  |  | ROZPOCET | 0 | 0 | 0 | 0 | 0 | 1 | 0 | 4 | 892849810
| PP |  | Poplatek za uložení stavebního odpadu na recyklační skládce (skládkovné) z armovaného betonu zatříděného do Katalogu odpadů pod kódem 17 01 01 | [14 empty] | PP | 2
16 | K | 997013863 | Poplatek za uložení stavebního odpadu na recyklační skládce (skládkovné) cihelného kód odpadu 17 01 02 | t | 40 |  | 0 | CS ÚRS 2023 01 |  | základní |  | 0 | 0 | 0 | 0 | 0 | 4 | K | 2 |  |  |  | ROZPOCET | 0 | 0 | 0 | 0 | 0 | 1 | 0 | 4 | 251383498
| PP |  | Poplatek za uložení stavebního odpadu na recyklační skládce (skládkovné) cihelného zatříděného do Katalogu odpadů pod kódem 17 01 02 | [14 empty] | PP | 2
17 | K | 997013875 | Poplatek za uložení stavebního odpadu na recyklační skládce (skládkovné) asfaltového bez obsahu dehtu zatříděného do Katalogu odpadů pod kódem 17 03 02 | t | 0.5 |  | 0 | CS ÚRS 2023 01 |  | základní |  | 0 | 0 | 0 | 0 | 0 | 4 | K | 2 |  |  |  | ROZPOCET | 0 | 0 | 0 | 0 | 0 | 1 | 0 | 4 | 1760898951
| PP |  | Poplatek za uložení stavebního odpadu na recyklační skládce (skládkovné) asfaltového bez obsahu dehtu zatříděného do Katalogu odpadů pod kódem 17 03 02 | [14 empty] | PP | 2

## 02 - SO 02 Sociální zařízení
{d824d129-2ea9-4e00-9a23-7985a21c91fd}
2
| KRYCÍ LIST SOUPISU PRACÍ | [7 empty] | v --- níže se nacházejí doplnkové a pomocné údaje k sestavám --- v | [8 empty] | False
Stavba:
Sociální zázemí pro Lesní hřbitov
Objekt:
02 - SO 02 Sociální zařízení
| KSO: |  |  |  |  | CC-CZ:
| Místo: |  | Nový Bor |  |  | Datum: | 21. 3. 2023
| Zadavatel: |  |  |  |  | IČ:
|  | Město Nový Bor |  |  |  | DIČ:
| Uchazeč: |  |  |  |  | IČ: | Vyplň údaj
|  | Vyplň údaj |  |  |  | DIČ: | Vyplň údaj
| Projektant: |  |  |  |  | IČ:
|  | R. Voce |  |  |  | DIČ:
| Zpracovatel: |  |  |  |  | IČ:
|  | J. Nenšěra |  |  |  | DIČ:
Poznámka:
| Cena bez DPH | [5 empty] | 0
|  |  | Základ daně |  |  | Sazba daně | Výše daně
| DPH | základní | 0 |  |  | 21% | 0
|  | snížená | 0 |  |  | 15% | 0
|  | zákl. přenesená | 0 |  |  | 21% | 0
|  | sníž. přenesená | 0 |  |  | 15% | 0
|  | nulová | 0 |  |  | 0% | 0
| Cena s DPH |  |  | v | CZK |  | 0
| Projektant |  |  | Zpracovatel
| Datum a podpis: |  | Razítko | Datum a podpis: |  |  | Razítko
| Objednavatel |  |  | Uchazeč
| Datum a podpis: |  | Razítko | Datum a podpis: |  |  | Razítko
REKAPITULACE ČLENĚNÍ SOUPISU PRACÍ
Stavba:
Sociální zázemí pro Lesní hřbitov
Objekt:
02 - SO 02 Sociální zařízení
Místo: |  |  | Nový Bor |  |  | Datum: | 21. 3. 2023
Zadavatel: |  |  | Město Nový Bor |  |  | Projektant: | R. Voce
Uchazeč: |  |  | Vyplň údaj |  |  | Zpracovatel: | J. Nenšěra
Kód dílu - Popis | [6 empty] | Cena celkem [CZK]
Náklady ze soupisu prací | [6 empty] | 0 | [11 empty] | -1
| HSV - Práce a dodávky HSV | [5 empty] | 0
| 1 - Zemní práce | [5 empty] | 0
| 2 - Zakládání | [5 empty] | 0
| 3 - Svislé a kompletní konstrukce | [5 empty] | 0
| 4 - Vodorovné konstrukce | [5 empty] | 0
| 5 - Komunikace pozemní | [5 empty] | 0
| 6 - Úpravy povrchů, podlahy a osazování výplní | [5 empty] | 0
| 9 - Ostatní konstrukce a práce, bourání | [5 empty] | 0
| 998 - Přesun hmot | [5 empty] | 0
| PSV - Práce a dodávky PSV | [5 empty] | 0
| 711 - Izolace proti vodě, vlhkosti a plynům | [5 empty] | 0
| 712 - Povlakové krytiny | [5 empty] | 0
| 713 - Izolace tepelné | [5 empty] | 0
| 721 - Zdravotechnika - vnitřní kanalizace | [5 empty] | 0
| 725 - Zdravotechnika - zařizovací předměty | [5 empty] | 0
| 763 - Konstrukce suché výstavby | [5 empty] | 0
| 764 - Konstrukce klempířské | [5 empty] | 0
| 766 - Konstrukce truhlářské | [5 empty] | 0
| 767 - Konstrukce zámečnické | [5 empty] | 0
| 771 - Podlahy z dlaždic | [5 empty] | 0
| 781 - Dokončovací práce - obklady | [5 empty] | 0
| 783 - Dokončovací práce - nátěry | [5 empty] | 0
| 784 - Dokončovací práce - malby a tapety | [5 empty] | 0
SOUPIS PRACÍ
Stavba:
Sociální zázemí pro Lesní hřbitov
Objekt:
02 - SO 02 Sociální zařízení
Místo: |  |  | Nový Bor |  |  | Datum: | 21. 3. 2023
Zadavatel: |  |  | Město Nový Bor |  |  | Projektant: | R. Voce
Uchazeč: |  |  | Vyplň údaj |  |  | Zpracovatel: | J. Nenšěra
PČ | Typ | Kód | Popis | MJ | Množství | J.cena [CZK] | Cena celkem [CZK] | Cenová soustava |  | DPH | J. Nh [h] | Nh celkem [h] | J. hmotnost [t] | Hmotnost celkem [t] | J. suť [t] | Suť Celkem [t]
Náklady soupisu celkem | [6 empty] | 0 |  |  |  |  | 0 |  | 443.8862 |  | 0 |  | D | -1 | [10 empty] | 0
| D | HSV | Práce a dodávky HSV |  |  |  | 0 |  |  |  |  | 0 |  | 436.1916 |  | 0 | 1 | D | 0 |  |  |  | ROZPOCET | [6 empty] | 0
| D | 1 | Zemní práce |  |  |  | 0 |  |  |  |  | 0 |  | 219.55 |  | 0 | 1 | D | 1 |  |  |  | ROZPOCET | [6 empty] | 0
1 | K | 131251102 | Hloubení jam nezapažených v hornině třídy těžitelnosti I skupiny 3 objem do 50 m3 strojně | m3 | 28.35 |  | 0 | CS ÚRS 2023 01 |  | základní |  | 0 | 0 | 0 | 0 | 0 | 4 | K | 2 |  |  |  | ROZPOCET | 0 | 0 | 0 | 0 | 0 | 1 | 0 | 4 | 1978700027
| PP |  | Hloubení nezapažených jam a zářezů strojně s urovnáním dna do předepsaného profilu a spádu v hornině třídy těžitelnosti I skupiny 3 přes 20 do 50 m3 | [14 empty] | PP | 2
| VV |  | (1,7+2,5)/2*1,5*9 |  | 28.35 | [12 empty] | VV | 2 | 2 | True | 1 | ROZPOCET
2 | K | 162651112 | Vodorovné přemístění přes 4 000 do 5000 m výkopku/sypaniny z horniny třídy těžitelnosti I skupiny 1 až 3 | m3 | 28.35 |  | 0 | CS ÚRS 2023 01 |  | základní |  | 0 | 0 | 0 | 0 | 0 | 4 | K | 2 |  |  |  | ROZPOCET | 0 | 0 | 0 | 0 | 0 | 1 | 0 | 4 | 200470027
| PP |  | Vodorovné přemístění výkopku nebo sypaniny po suchu na obvyklém dopravním prostředku, bez naložení výkopku, avšak se složením bez rozhrnutí z horniny třídy těžitelnosti I skupiny 1 až 3 na vzdálenost přes 4 000 do 5 000 m | [14 empty] | PP | 2
| VV |  | 28,35 |  | 28.35 | [12 empty] | VV | 2 | 2 | True | 1 | ROZPOCET
3 | K | 171201231 | Poplatek za uložení zeminy a kamení na recyklační skládce (skládkovné) kód odpadu 17 05 04 | t | 56.7 |  | 0 | CS ÚRS 2023 01 |  | základní |  | 0 | 0 | 0 | 0 | 0 | 4 | K | 2 |  |  |  | ROZPOCET | 0 | 0 | 0 | 0 | 0 | 1 | 0 | 4 | -660852793
| PP |  | Poplatek za uložení stavebního odpadu na recyklační skládce (skládkovné) zeminy a kamení zatříděného do Katalogu odpadů pod kódem 17 05 04 | [14 empty] | PP | 2
| VV |  | 28,35*2 'Přepočtené koeficientem množství |  | 56.7 | [12 empty] | VV | 2 | 2 | False | 1 | ROZPOCET
4 | K | 174151101 | Zásyp jam, šachet rýh nebo kolem objektů sypaninou se zhutněním | m3 | 109.775 |  | 0 | CS ÚRS 2023 01 |  | základní |  | 0 | 0 | 0 | 0 | 0 | 4 | K | 2 |  |  |  | ROZPOCET | 0 | 0 | 0 | 0 | 0 | 1 | 0 | 4 | 873944769
| PP |  | Zásyp sypaninou z jakékoliv horniny strojně s uložením výkopku ve vrstvách se zhutněním jam, šachet, rýh nebo kolem objektů v těchto vykopávkách | [14 empty] | PP | 2
| VV |  | (9,9+11,1)/2*(8,4+9,5)/2*1,43 |  | 134.384 | [12 empty] | VV | 2 | 2 | True | 0 | ROZPOCET
| VV |  | -10,299-14,31 |  | -24.609 | [12 empty] | VV | 2 | 2 | True | 0 | ROZPOCET
| VV |  | Součet |  | 109.775 | [12 empty] | VV | 2 | 4 | True | 1 | ROZPOCET
5 | M | 58331200 | štěrkopísek netříděný | t | 219.55 |  | 0 | CS ÚRS 2023 01 |  | základní |  | 0 | 1 | 219.55 | 0 | 0 | 8 | M | 2 |  |  |  | ROZPOCET | 0 | 0 | 0 | 0 | 0 | 1 | 0 | 4 | 1230272473
| PP |  | štěrkopísek netříděný | [14 empty] | PP | 2
| VV |  | 109,775*2 'Přepočtené koeficientem množství |  | 219.55 | [12 empty] | VV | 2 | 2 | False | 1 | ROZPOCET
| D | 2 | Zakládání |  |  |  | 0 |  |  |  |  | 0 |  | 86.0604 |  | 0 | 1 | D | 1 |  |  |  | ROZPOCET | [6 empty] | 0
6 | K | 273321311 | Základové desky ze ŽB bez zvýšených nároků na prostředí tř. C 16/20 | m3 | 10.374 |  | 0 | CS ÚRS 2023 01 |  | základní |  | 0 | 2.301 | 23.8708 | 0 | 0 | 4 | K | 2 |  |  |  | ROZPOCET | 0 | 0 | 0 | 0 | 0 | 1 | 0 | 4 | -563339097
| PP |  | Základy z betonu železového (bez výztuže) desky z betonu bez zvláštních nároků na prostředí tř. C 16/20 | [14 empty] | PP | 2
| VV |  | 9,1*7,6*0,15 |  | 10.374 | [12 empty] | VV | 2 | 2 | True | 1 | ROZPOCET
7 | K | 273351121 | Zřízení bednění základových desek | m2 | 5.01 |  | 0 | CS ÚRS 2023 01 |  | základní |  | 0 | 0.00247 | 0.012375 | 0 | 0 | 4 | K | 2 |  |  |  | ROZPOCET | 0 | 0 | 0 | 0 | 0 | 1 | 0 | 4 | -783417318
| PP |  | Bednění základů desek zřízení | [14 empty] | PP | 2
| VV |  | (9,1+7,6)*2*0,15 |  | 5.01 | [12 empty] | VV | 2 | 2 | True | 1 | ROZPOCET
8 | K | 273351122 | Odstranění bednění základových desek | m2 | 5.01 |  | 0 | CS ÚRS 2023 01 |  | základní |  | 0 | 0 | 0 | 0 | 0 | 4 | K | 2 |  |  |  | ROZPOCET | 0 | 0 | 0 | 0 | 0 | 1 | 0 | 4 | 414199200
| PP |  | Bednění základů desek odstranění | [14 empty] | PP | 2
9 | K | 273362021 | Výztuž základových desek svařovanými sítěmi Kari | t | 0.572 |  | 0 | CS ÚRS 2023 01 |  | základní |  | 0 | 1.0628 | 0.6079 | 0 | 0 | 4 | K | 2 |  |  |  | ROZPOCET | 0 | 0 | 0 | 0 | 0 | 1 | 0 | 4 | 1886947889
| PP |  | Výztuž základů desek ze svařovaných sítí z drátů typu KARI | [14 empty] | PP | 2
| VV |  | 0,572 |  | 0.572 | [12 empty] | VV | 2 | 2 | True | 1 | ROZPOCET
10 | K | 274313711 | Základové pásy z betonu tř. C 20/25 | m3 | 10.299 |  | 0 | CS ÚRS 2023 01 |  | základní |  | 0 | 2.5019 | 25.7668 | 0 | 0 | 4 | K | 2 |  |  |  | ROZPOCET | 0 | 0 | 0 | 0 | 0 | 1 | 0 | 4 | 1982959806
| PP |  | Základy z betonu prostého pasy betonu kamenem neprokládaného tř. C 20/25 | [14 empty] | PP | 2
| VV |  | (7,8*3+6,8*2+1*2+5,2+3,7)*0,5*0,43 |  | 10.299 | [12 empty] | VV | 2 | 2 | True | 1 | ROZPOCET
11 | K | 274351121 | Zřízení bednění základových pasů rovného | m2 | 41.194 |  | 0 | CS ÚRS 2023 01 |  | základní |  | 0 | 0.00269 | 0.11081 | 0 | 0 | 4 | K | 2 |  |  |  | ROZPOCET | 0 | 0 | 0 | 0 | 0 | 1 | 0 | 4 | 823439777
| PP |  | Bednění základů pasů rovné zřízení | [14 empty] | PP | 2
| VV |  | (7,8*3+6,8*2+1*2+5,2+3,7)*2*0,43 |  | 41.194 | [12 empty] | VV | 2 | 2 | True | 1 | ROZPOCET
12 | K | 274351122 | Odstranění bednění základových pasů rovného | m2 | 41.194 |  | 0 | CS ÚRS 2023 01 |  | základní |  | 0 | 0 | 0 | 0 | 0 | 4 | K | 2 |  |  |  | ROZPOCET | 0 | 0 | 0 | 0 | 0 | 1 | 0 | 4 | -1931089507
| PP |  | Bednění základů pasů rovné odstranění | [14 empty] | PP | 2
13 | K | 279113144 | Základová zeď tl přes 250 do 300 mm z tvárnic ztraceného bednění včetně výplně z betonu tř. C 20/25 | m2 | 47.7 |  | 0 | CS ÚRS 2023 01 |  | základní |  | 0 | 0.73404 | 35.0137 | 0 | 0 | 4 | K | 2 |  |  |  | ROZPOCET | 0 | 0 | 0 | 0 | 0 | 1 | 0 | 4 | -145987087
| PP |  | Základové zdi z tvárnic ztraceného bednění včetně výplně z betonu bez zvláštních nároků na vliv prostředí třídy C 20/25, tloušťky zdiva přes 250 do 300 mm | [14 empty] | PP | 2
| VV |  | (7,6*3+7*2+1,2*2+5,2+3,3)*1 |  | 47.7 | [12 empty] | VV | 2 | 2 | True | 1 | ROZPOCET
14 | K | 279361821 | Výztuž základových zdí nosných betonářskou ocelí 10 505 | t | 0.64 |  | 0 | CS ÚRS 2023 01 |  | základní |  | 0 | 1.0594 | 0.67802 | 0 | 0 | 4 | K | 2 |  |  |  | ROZPOCET | 0 | 0 | 0 | 0 | 0 | 1 | 0 | 4 | -1251207441
| PP |  | Výztuž základových zdí nosných svislých nebo odkloněných od svislice, rovinných nebo oblých, deskových nebo žebrových, včetně výztuže jejich žeber z betonářské oceli 10 505 (R) nebo BSt 500 | [14 empty] | PP | 2
| VV |  | 0,64 |  | 0.64 | [12 empty] | VV | 2 | 2 | True | 1 | ROZPOCET
| D | 3 | Svislé a kompletní konstrukce |  |  |  | 0 |  |  |  |  | 0 |  | 29.7315 |  | 0 | 1 | D | 1 |  |  |  | ROZPOCET | [6 empty] | 0
15 | K | 311272221 | Zdivo z pórobetonových tvárnic na pero a drážku do P2 do 450 kg/m3 na tenkovrstvou maltu tl 300 mm | m2 | 38.9 |  | 0 | CS ÚRS 2023 01 |  | základní |  | 0 | 0.1762 | 6.8542 | 0 | 0 | 4 | K | 2 |  |  |  | ROZPOCET | 0 | 0 | 0 | 0 | 0 | 1 | 0 | 4 | -1078974635
| PP |  | Zdivo z pórobetonových tvárnic na tenké maltové lože, tl. zdiva 300 mm pevnost tvárnic do P2, objemová hmotnost do 450 kg/m3 na pero a drážku | [14 empty] | PP | 2
| VV |  | ((9,1+7)*2-2,5-1,1*2+0,4*2-0,7*3)*0,5 |  | 13.1 | [12 empty] | VV | 2 | 2 | True | 0 | ROZPOCET
| VV |  | (4,9+3,7)*3 |  | 25.8 | [12 empty] | VV | 2 | 2 | True | 0 | ROZPOCET
| VV |  | Součet |  | 38.9 | [12 empty] | VV | 2 | 4 | True | 1 | ROZPOCET
16 | K | 311272321 | Zdivo z pórobetonových tvárnic na pero a drážku do P2 do 450 kg/m3 na tenkovrstvou maltu tl 375 mm | m2 | 85.455 |  | 0 | CS ÚRS 2023 01 |  | základní |  | 0 | 0.22044 | 18.8377 | 0 | 0 | 4 | K | 2 |  |  |  | ROZPOCET | 0 | 0 | 0 | 0 | 0 | 1 | 0 | 4 | 1932987908
| PP |  | Zdivo z pórobetonových tvárnic na tenké maltové lože, tl. zdiva 375 mm pevnost tvárnic do P2, objemová hmotnost do 450 kg/m3 na pero a drážku | [14 empty] | PP | 2
| VV |  | (9,1+7+0,4)*2*3 |  | 99 | [12 empty] | VV | 2 | 2 | True | 0 | ROZPOCET
| VV |  | -1,1*2,1*2-2,5*2,1-0,7*1,75*3 |  | -13.545 | [12 empty] | VV | 2 | 2 | True | 0 | ROZPOCET
| VV |  | Součet |  | 85.455 | [12 empty] | VV | 2 | 4 | True | 1 | ROZPOCET
17 | K | 317142422 | Překlad nenosný pórobetonový š 100 mm v do 250 mm na tenkovrstvou maltu dl přes 1000 do 1250 mm | kus | 4 |  | 0 | CS ÚRS 2023 01 |  | základní |  | 0 | 0.02628 | 0.10512 | 0 | 0 | 4 | K | 2 |  |  |  | ROZPOCET | 0 | 0 | 0 | 0 | 0 | 1 | 0 | 4 | -1985434833
| PP |  | Překlady nenosné z pórobetonu osazené do tenkého maltového lože, výšky do 250 mm, šířky překladu 100 mm, délky překladu přes 1000 do 1250 mm | [14 empty] | PP | 2
18 | K | 317142442 | Překlad nenosný pórobetonový š 150 mm v do 250 mm na tenkovrstvou maltu dl přes 1000 do 1250 mm | kus | 2 |  | 0 | CS ÚRS 2023 01 |  | základní |  | 0 | 0.03963 | 0.07926 | 0 | 0 | 4 | K | 2 |  |  |  | ROZPOCET | 0 | 0 | 0 | 0 | 0 | 1 | 0 | 4 | -1922518626
| PP |  | Překlady nenosné z pórobetonu osazené do tenkého maltového lože, výšky do 250 mm, šířky překladu 150 mm, délky překladu přes 1000 do 1250 mm | [14 empty] | PP | 2
19 | K | 317143451 | Překlad nosný z pórobetonu ve zdech tl 300 mm dl do 1300 mm | kus | 3 |  | 0 | CS ÚRS 2023 01 |  | základní |  | 0 | 0.08131 | 0.24393 | 0 | 0 | 4 | K | 2 |  |  |  | ROZPOCET | 0 | 0 | 0 | 0 | 0 | 1 | 0 | 4 | 1578218049
| PP |  | Překlady nosné z pórobetonu osazené do tenkého maltového lože, pro zdi tl. 300 mm, délky překladu do 1300 mm | [14 empty] | PP | 2
20 | K | 317143452 | Překlad nosný z pórobetonu ve zdech tl 300 mm dl přes 1300 do 1500 mm | kus | 2 |  | 0 | CS ÚRS 2023 01 |  | základní |  | 0 | 0.09431 | 0.18862 | 0 | 0 | 4 | K | 2 |  |  |  | ROZPOCET | 0 | 0 | 0 | 0 | 0 | 1 | 0 | 4 | -148739656
| PP |  | Překlady nosné z pórobetonu osazené do tenkého maltového lože, pro zdi tl. 300 mm, délky překladu přes 1300 do 1500 mm | [14 empty] | PP | 2
21 | K | 317352311 | Ztracené bednění překladů z pórobetonových U-profilů do 500 kg/m3 ve zdech tl 300 mm | m | 3 |  | 0 | CS ÚRS 2023 01 |  | základní |  | 0 | 0.02796 | 0.08388 | 0 | 0 | 4 | K | 2 |  |  |  | ROZPOCET | 0 | 0 | 0 | 0 | 0 | 1 | 0 | 4 | -1672635493
| PP |  | Ztracené bednění překladů z pórobetonových U-profilů osazených do maltového lože, bez podpěrné konstrukce objemová hmotnost do 500 kg/m3 ve zdech tloušťky 300 mm | [14 empty] | PP | 2
| VV |  | 3 |  | 3 | [12 empty] | VV | 2 | 2 | True | 1 | ROZPOCET
22 | K | 317361821 | Výztuž překladů a říms z betonářské oceli 10 505 | t | 0.02 |  | 0 | CS ÚRS 2023 01 |  | základní |  | 0 | 1.0457 | 0.020915 | 0 | 0 | 4 | K | 2 |  |  |  | ROZPOCET | 0 | 0 | 0 | 0 | 0 | 1 | 0 | 4 | -492821205
| PP |  | Výztuž překladů, říms, žlabů, žlabových říms, klenbových pásů z betonářské oceli 10 505 (R) nebo BSt 500 | [14 empty] | PP | 2
23 | K | 342272205 | Příčka z pórobetonových hladkých tvárnic na tenkovrstvou maltu tl 50 mm | m2 | 3.6 |  | 0 | CS ÚRS 2023 01 |  | základní |  | 0 | 0.04434 | 0.15962 | 0 | 0 | 4 | K | 2 |  |  |  | ROZPOCET | 0 | 0 | 0 | 0 | 0 | 1 | 0 | 4 | 167547056
| PP |  | Příčky z pórobetonových tvárnic hladkých na tenké maltové lože objemová hmotnost do 500 kg/m3, tloušťka příčky 50 mm | [14 empty] | PP | 2
| VV |  | 0,4*3*3 |  | 3.6 | [12 empty] | VV | 2 | 2 | True | 1 | ROZPOCET
24 | K | 342272225 | Příčka z pórobetonových hladkých tvárnic na tenkovrstvou maltu tl 100 mm | m2 | 15.3 |  | 0 | CS ÚRS 2023 01 |  | základní |  | 0 | 0.06172 | 0.94432 | 0 | 0 | 4 | K | 2 |  |  |  | ROZPOCET | 0 | 0 | 0 | 0 | 0 | 1 | 0 | 4 | -1782057350
| PP |  | Příčky z pórobetonových tvárnic hladkých na tenké maltové lože objemová hmotnost do 500 kg/m3, tloušťka příčky 100 mm | [14 empty] | PP | 2
| VV |  | (1,75*2+1,8*2)*3-1,4*2-1,6*2 |  | 15.3 | [12 empty] | VV | 2 | 2 | True | 1 | ROZPOCET
25 | K | 342272245 | Příčka z pórobetonových hladkých tvárnic na tenkovrstvou maltu tl 150 mm | m2 | 27.95 |  | 0 | CS ÚRS 2023 01 |  | základní |  | 0 | 0.07921 | 2.2139 | 0 | 0 | 4 | K | 2 |  |  |  | ROZPOCET | 0 | 0 | 0 | 0 | 0 | 1 | 0 | 4 | -852150653
| PP |  | Příčky z pórobetonových tvárnic hladkých na tenké maltové lože objemová hmotnost do 500 kg/m3, tloušťka příčky 150 mm | [14 empty] | PP | 2
| VV |  | (2,8+1,45+3,35)*3 |  | 22.8 | [12 empty] | VV | 2 | 2 | True | 0 | ROZPOCET
| VV |  | -1,6 |  | -1.6 | [12 empty] | VV | 2 | 2 | True | 0 | ROZPOCET
| VV |  | 1,125*3*2 |  | 6.75 | [12 empty] | VV | 2 | 2 | True | 0 | ROZPOCET
| VV |  | Součet |  | 27.95 | [12 empty] | VV | 2 | 4 | True | 1 | ROZPOCET
| D | 4 | Vodorovné konstrukce |  |  |  | 0 |  |  |  |  | 0 |  | 39.7694 |  | 0 | 1 | D | 1 |  |  |  | ROZPOCET | [6 empty] | 0
26 | K | 411141114 | Strop tl 200 mm bez nadbetonávky z pórobetonových vložek a nosníků dl přes 4,8 do 5,6 m osová vzdálenost nosníků do 680 mm | m2 | 71.688 |  | 0 | CS ÚRS 2023 01 |  | základní |  | 0 | 0.26453 | 18.9636 | 0 | 0 | 4 | K | 2 |  |  |  | ROZPOCET | 0 | 0 | 0 | 0 | 0 | 1 | 0 | 4 | 699604624
| PP |  | Stropy pórobetonové z železobetonových stropních nosníků a pórobetonových stropních vložek objemové hmotnosti 500 kg/m3,včetně zmonolitnění konstrukce betonem C20/25, při osové vzdálenosti nosníků do 680 mm, celkové tloušťky stropní konstrukce 200 mm bez nadbetonávky, délky nosníku přes 4,8 do 5,6 m | [14 empty] | PP | 2
| VV |  | 9,25*7,75 |  | 71.688 | [12 empty] | VV | 2 | 2 | True | 1 | ROZPOCET
27 | K | 411321515 | Stropy deskové ze ŽB tř. C 20/25 | m3 | 5.12 |  | 0 | CS ÚRS 2023 01 |  | základní |  | 0 | 2.502 | 12.8103 | 0 | 0 | 4 | K | 2 |  |  |  | ROZPOCET | 0 | 0 | 0 | 0 | 0 | 1 | 0 | 4 | -966876283
| PP |  | Stropy z betonu železového (bez výztuže) stropů deskových, plochých střech, desek balkonových, desek hřibových stropů včetně hlavic hřibových sloupů tř. C 20/25 | [14 empty] | PP | 2
28 | K | 411362021 | Výztuž stropů svařovanými sítěmi Kari | t | 0.266 |  | 0 | CS ÚRS 2023 01 |  | základní |  | 0 | 1.0628 | 0.2827 | 0 | 0 | 4 | K | 2 |  |  |  | ROZPOCET | 0 | 0 | 0 | 0 | 0 | 1 | 0 | 4 | 602645377
| PP |  | Výztuž stropů prostě uložených, vetknutých, spojitých, deskových, trámových (žebrových, kazetových), s keramickými a jinými vložkami, konsolových nebo balkonových, hřibových včetně hlavic hřibových sloupů, plochých střech a pro zavěšení železobetonových podhledů ze svařovaných sítí z drátů typu KARI | [14 empty] | PP | 2
29 | K | 417272111 | Obezdívka věnce pórobetonovou věncovkou v do 250 mm včetně polystyrenu tl 75 mm | m | 25.5 |  | 0 | CS ÚRS 2023 01 |  | základní |  | 0 | 0.01098 | 0.27999 | 0 | 0 | 4 | K | 2 |  |  |  | ROZPOCET | 0 | 0 | 0 | 0 | 0 | 1 | 0 | 4 | 1365279193
| PP |  | Obezdívka ztužujícího věnce pórobetonovými věncovkami jednostranná včetně tepelné izolace z pěnového polystyrenu tl. 75 mm výška věnce 250 mm | [14 empty] | PP | 2
30 | K | 417321414 | Ztužující pásy a věnce ze ŽB tř. C 20/25 | m3 | 2.804 |  | 0 | CS ÚRS 2023 01 |  | základní |  | 0 | 2.502 | 7.0156 | 0 | 0 | 4 | K | 2 |  |  |  | ROZPOCET | 0 | 0 | 0 | 0 | 0 | 1 | 0 | 4 | -2066817247
| PP |  | Ztužující pásy a věnce z betonu železového (bez výztuže) tř. C 20/25 | [14 empty] | PP | 2
| VV |  | 25,5*0,25*0,25 |  | 1.594 | [12 empty] | VV | 2 | 2 | True | 0 | ROZPOCET
| VV |  | 7*0,325*0,25 |  | 0.569 | [12 empty] | VV | 2 | 2 | True | 0 | ROZPOCET
| VV |  | 8,55*0,3*0,25 |  | 0.641 | [12 empty] | VV | 2 | 2 | True | 0 | ROZPOCET
| VV |  | Součet |  | 2.804 | [12 empty] | VV | 2 | 4 | True | 1 | ROZPOCET
31 | K | 417351115 | Zřízení bednění ztužujících věnců | m2 | 20.525 |  | 0 | CS ÚRS 2023 01 |  | základní |  | 0 | 0.00576 | 0.11822 | 0 | 0 | 4 | K | 2 |  |  |  | ROZPOCET | 0 | 0 | 0 | 0 | 0 | 1 | 0 | 4 | 2090033133
| PP |  | Bednění bočnic ztužujících pásů a věnců včetně vzpěr zřízení | [14 empty] | PP | 2
| VV |  | 25,5*0,25*2 |  | 12.75 | [12 empty] | VV | 2 | 2 | True | 0 | ROZPOCET
| VV |  | 7*2*0,25 |  | 3.5 | [12 empty] | VV | 2 | 2 | True | 0 | ROZPOCET
| VV |  | 8,55*2*0,25 |  | 4.275 | [12 empty] | VV | 2 | 2 | True | 0 | ROZPOCET
| VV |  | Součet |  | 20.525 | [12 empty] | VV | 2 | 4 | True | 1 | ROZPOCET
32 | K | 417351116 | Odstranění bednění ztužujících věnců | m2 | 20.525 |  | 0 | CS ÚRS 2023 01 |  | základní |  | 0 | 0 | 0 | 0 | 0 | 4 | K | 2 |  |  |  | ROZPOCET | 0 | 0 | 0 | 0 | 0 | 1 | 0 | 4 | -1163900879
| PP |  | Bednění bočnic ztužujících pásů a věnců včetně vzpěr odstranění | [14 empty] | PP | 2
33 | K | 417361821 | Výztuž ztužujících pásů a věnců betonářskou ocelí 10 505 | t | 0.284 |  | 0 | CS ÚRS 2023 01 |  | základní |  | 0 | 1.0529 | 0.29903 | 0 | 0 | 4 | K | 2 |  |  |  | ROZPOCET | 0 | 0 | 0 | 0 | 0 | 1 | 0 | 4 | -1529705655
| PP |  | Výztuž ztužujících pásů a věnců z betonářské oceli 10 505 (R) nebo BSt 500 | [14 empty] | PP | 2
| D | 5 | Komunikace pozemní |  |  |  | 0 |  |  |  |  | 0 |  | 28.628 |  | 0 | 1 | D | 1 |  |  |  | ROZPOCET | [6 empty] | 0
34 | K | 564932111 | Podklad z mechanicky zpevněného kameniva MZK tl 100 mm | m2 | 160 |  | 0 | CS ÚRS 2023 01 |  | základní |  | 0 | 0 | 0 | 0 | 0 | 4 | K | 2 |  |  |  | ROZPOCET | 0 | 0 | 0 | 0 | 0 | 1 | 0 | 4 | -1692186435
| PP |  | Podklad z mechanicky zpevněného kameniva MZK (minerální beton) s rozprostřením a s hutněním, po zhutnění tl. 100 mm | [14 empty] | PP | 2
35 | K | 596811311 | Kladení velkoformátové betonové dlažby tl do 100 mm velikosti do 0,5 m2 pl do 300 m2 | m2 | 160 |  | 0 | CS ÚRS 2023 01 |  | základní |  | 0 | 0.0888 | 14.208 | 0 | 0 | 4 | K | 2 |  |  |  | ROZPOCET | 0 | 0 | 0 | 0 | 0 | 1 | 0 | 4 | -2062741430
| PP |  | Kladení velkoformátové dlažby pozemních komunikací a komunikací pro pěší s ložem z kameniva tl. 40 mm, s vyplněním spár, s hutněním, vibrováním a se smetením přebytečného materiálu tl. do 100 mm, velikosti dlaždic do 0,5 m2, pro plochy do 300 m2 | [14 empty] | PP | 2
36 | M | 59246012 | dlažba plošná betonová terasová vymývaná 400x600x40mm | m2 | 164.8 |  | 0 | CS ÚRS 2023 01 |  | základní |  | 0 | 0.0875 | 14.42 | 0 | 0 | 8 | M | 2 |  |  |  | ROZPOCET | 0 | 0 | 0 | 0 | 0 | 1 | 0 | 4 | 1451533269
| PP |  | dlažba plošná betonová terasová vymývaná 400x600x40mm | [14 empty] | PP | 2
| VV |  | 160*1,03 'Přepočtené koeficientem množství |  | 164.8 | [12 empty] | VV | 2 | 2 | False | 1 | ROZPOCET
| D | 6 | Úpravy povrchů, podlahy a osazování výplní |  |  |  | 0 |  |  |  |  | 0 |  | 32.4305 |  | 0 | 1 | D | 1 |  |  |  | ROZPOCET | [6 empty] | 0
37 | K | 611142001 | Potažení vnitřních stropů sklovláknitým pletivem vtlačeným do tenkovrstvé hmoty | m2 | 45.15 |  | 0 | CS ÚRS 2023 01 |  | základní |  | 0 | 0.00438 | 0.19776 | 0 | 0 | 4 | K | 2 |  |  |  | ROZPOCET | 0 | 0 | 0 | 0 | 0 | 1 | 0 | 4 | -2029604419
| PP |  | Potažení vnitřních ploch pletivem v ploše nebo pruzích, na plném podkladu sklovláknitým vtlačením do tmelu stropů | [14 empty] | PP | 2
| VV |  | 8,4+3,1+1,6+2,9+9,5+16,4+4,5-0,5*2,5 |  | 45.15 | [12 empty] | VV | 2 | 2 | True | 1 | ROZPOCET
38 | K | 611323111 | Vápenocementová omítka hladkých vnitřních stropů rovných tloušťky do 5 mm nanášená ručně | m2 | 35.65 |  | 0 | CS ÚRS 2023 01 |  | základní |  | 0 | 0.00656 | 0.23386 | 0 | 0 | 4 | K | 2 |  |  |  | ROZPOCET | 0 | 0 | 0 | 0 | 0 | 1 | 0 | 4 | -1263211595
| PP |  | Omítka vápenocementová vnitřních ploch hladkých nanášená ručně jednovrstvá hladká, na neomítnutý bezesparý podklad, tloušťky do 5 mm stropů rovných | [14 empty] | PP | 2
| VV |  | 45,15-9,5 |  | 35.65 | [12 empty] | VV | 2 | 2 | True | 1 | ROZPOCET
39 | K | 612142001 | Potažení vnitřních stěn sklovláknitým pletivem vtlačeným do tenkovrstvé hmoty | m2 | 147.58 |  | 0 | CS ÚRS 2023 01 |  | základní |  | 0 | 0.00438 | 0.6464 | 0 | 0 | 4 | K | 2 |  |  |  | ROZPOCET | 0 | 0 | 0 | 0 | 0 | 1 | 0 | 4 | 589934446
| PP |  | Potažení vnitřních ploch pletivem v ploše nebo pruzích, na plném podkladu sklovláknitým vtlačením do tmelu stěn | [14 empty] | PP | 2
| VV |  | ((9,1+7)*2-2,5-1,1*2+0,4*2-0,7*3)*0,35 |  | 9.17 | [12 empty] | VV | 2 | 2 | True | 0 | ROZPOCET
| VV |  | (4,9+3,7)*3*2 |  | 51.6 | [12 empty] | VV | 2 | 2 | True | 0 | ROZPOCET
| VV |  | 85,455-(2,3*2*2,85) |  | 72.345 | [12 empty] | VV | 2 | 2 | True | 0 | ROZPOCET
| VV |  | 3,6 |  | 3.6 | [12 empty] | VV | 2 | 2 | True | 0 | ROZPOCET
| VV |  | 15,3*2 |  | 30.6 | [12 empty] | VV | 2 | 2 | True | 0 | ROZPOCET
| VV |  | 27,95*2 |  | 55.9 | [12 empty] | VV | 2 | 2 | True | 0 | ROZPOCET
| VV |  | 3,5+2,6+3,5"ostění |  | 9.6 | [12 empty] | VV | 2 | 2 | True | 0 | ROZPOCET
| VV |  | -85,235"obklady |  | -85.235 | [12 empty] | VV | 2 | 2 | True | 0 | ROZPOCET
| VV |  | Součet |  | 147.58 | [12 empty] | VV | 2 | 4 | True | 1 | ROZPOCET
40 | K | 612323111 | Vápenocementová omítka hladkých vnitřních stěn tloušťky do 5 mm nanášená ručně | m2 | 147.58 |  | 0 | CS ÚRS 2023 01 |  | základní |  | 0 | 0.00656 | 0.96812 | 0 | 0 | 4 | K | 2 |  |  |  | ROZPOCET | 0 | 0 | 0 | 0 | 0 | 1 | 0 | 4 | -96231513
| PP |  | Omítka vápenocementová vnitřních ploch hladkých nanášená ručně jednovrstvá hladká, na neomítnutý bezesparý podklad, tloušťky do 5 mm stěn | [14 empty] | PP | 2
| VV |  | ((9,1+7)*2-2,5-1,1*2+0,4*2-0,7*3)*0,35 |  | 9.17 | [12 empty] | VV | 2 | 2 | True | 0 | ROZPOCET
| VV |  | (4,9+3,7)*3*2 |  | 51.6 | [12 empty] | VV | 2 | 2 | True | 0 | ROZPOCET
| VV |  | 85,455-(2,3*2*2,85) |  | 72.345 | [12 empty] | VV | 2 | 2 | True | 0 | ROZPOCET
| VV |  | 3,6 |  | 3.6 | [12 empty] | VV | 2 | 2 | True | 0 | ROZPOCET
| VV |  | 15,3*2 |  | 30.6 | [12 empty] | VV | 2 | 2 | True | 0 | ROZPOCET
| VV |  | 27,95*2 |  | 55.9 | [12 empty] | VV | 2 | 2 | True | 0 | ROZPOCET
| VV |  | 3,5+2,6+3,5"ostění |  | 9.6 | [12 empty] | VV | 2 | 2 | True | 0 | ROZPOCET
| VV |  | -85,235"obklady |  | -85.235 | [12 empty] | VV | 2 | 2 | True | 0 | ROZPOCET
| VV |  | Součet |  | 147.58 | [12 empty] | VV | 2 | 4 | True | 1 | ROZPOCET
41 | K | 621531002 | Tenkovrstvá silikonová zrnitá omítka zrnitost 1,0 mm vnějších podhledů | m2 | 9.5 |  | 0 | CS ÚRS 2023 01 |  | základní |  | 0 | 0.0018 | 0.0171 | 0 | 0 | 4 | K | 2 |  |  |  | ROZPOCET | 0 | 0 | 0 | 0 | 0 | 1 | 0 | 4 | 125764276
| PP |  | Omítka tenkovrstvá silikonová vnějších ploch probarvená bez penetrace zatíraná (škrábaná), zrnitost 1,0 mm podhledů | [14 empty] | PP | 2
42 | K | 622142001 | Potažení vnějších stěn sklovláknitým pletivem vtlačeným do tenkovrstvé hmoty | m2 | 119.3 |  | 0 | CS ÚRS 2023 01 |  | základní |  | 0 | 0.00438 | 0.52253 | 0 | 0 | 4 | K | 2 |  |  |  | ROZPOCET | 0 | 0 | 0 | 0 | 0 | 1 | 0 | 4 | -1121053876
| PP |  | Potažení vnějších ploch pletivem v ploše nebo pruzích, na plném podkladu sklovláknitým vtlačením do tmelu stěn | [14 empty] | PP | 2
| VV |  | (7,75+9,25)*2*3,6 |  | 122.4 | [12 empty] | VV | 2 | 2 | True | 0 | ROZPOCET
| VV |  | 1,5*2,85*2 |  | 8.55 | [12 empty] | VV | 2 | 2 | True | 0 | ROZPOCET
| VV |  | -0,8*2,45*2 |  | -3.92 | [12 empty] | VV | 2 | 2 | True | 0 | ROZPOCET
| VV |  | -0,4*1,95*3-2,2*2,45 |  | -7.73 | [12 empty] | VV | 2 | 2 | True | 0 | ROZPOCET
| VV |  | Součet |  | 119.3 | [12 empty] | VV | 2 | 4 | True | 1 | ROZPOCET
43 | K | 622151031 | Penetrační silikonový nátěr vnějších pastovitých tenkovrstvých omítek stěn | m2 | 119.3 |  | 0 | CS ÚRS 2023 01 |  | základní |  | 0 | 0.00014 | 0.016702 | 0 | 0 | 4 | K | 2 |  |  |  | ROZPOCET | 0 | 0 | 0 | 0 | 0 | 1 | 0 | 4 | -949532365
| PP |  | Penetrační nátěr vnějších pastovitých tenkovrstvých omítek silikonový stěn | [14 empty] | PP | 2
| VV |  | 119,3 |  | 119.3 | [12 empty] | VV | 2 | 2 | True | 1 | ROZPOCET
44 | K | 622531002 | Tenkovrstvá silikonová zrnitá omítka zrnitost 1,0 mm vnějších stěn | m2 | 119.3 |  | 0 | CS ÚRS 2023 01 |  | základní |  | 0 | 0.0018 | 0.21474 | 0 | 0 | 4 | K | 2 |  |  |  | ROZPOCET | 0 | 0 | 0 | 0 | 0 | 1 | 0 | 4 | 450297722
| PP |  | Omítka tenkovrstvá silikonová vnějších ploch probarvená bez penetrace zatíraná (škrábaná), zrnitost 1,0 mm stěn | [14 empty] | PP | 2
45 | K | 631311135 | Mazanina tl přes 120 do 240 mm z betonu prostého bez zvýšených nároků na prostředí tř. C 20/25 | m3 | 7.164 |  | 0 | CS ÚRS 2023 01 |  | základní |  | 0 | 2.5019 | 17.9234 | 0 | 0 | 4 | K | 2 |  |  |  | ROZPOCET | 0 | 0 | 0 | 0 | 0 | 1 | 0 | 4 | -1180277641
| PP |  | Mazanina z betonu prostého bez zvýšených nároků na prostředí tl. přes 120 do 240 mm tř. C 20/25 | [14 empty] | PP | 2
| VV |  | 9,5*0,132 |  | 1.254 | [12 empty] | VV | 2 | 2 | True | 0 | ROZPOCET
| VV |  | 1,1*1*0,3*2 |  | 0.66 | [12 empty] | VV | 2 | 2 | True | 0 | ROZPOCET
| VV |  | (26+9)*0,15"podklad dlažby |  | 5.25 | [12 empty] | VV | 2 | 2 | True | 0 | ROZPOCET
| VV |  | Součet |  | 7.164 | [12 empty] | VV | 2 | 4 | True | 1 | ROZPOCET
46 | K | 631319013 | Příplatek k mazanině tl přes 120 do 240 mm za přehlazení povrchu | m3 | 1.914 |  | 0 | CS ÚRS 2023 01 |  | základní |  | 0 | 0 | 0 | 0 | 0 | 4 | K | 2 |  |  |  | ROZPOCET | 0 | 0 | 0 | 0 | 0 | 1 | 0 | 4 | 1507504018
| PP |  | Příplatek k cenám mazanin za úpravu povrchu mazaniny přehlazením, mazanina tl. přes 120 do 240 mm | [14 empty] | PP | 2
47 | K | 631362021 | Výztuž mazanin svařovanými sítěmi Kari | t | 0.239 |  | 0 | CS ÚRS 2023 01 |  | základní |  | 0 | 1.0628 | 0.254 | 0 | 0 | 4 | K | 2 |  |  |  | ROZPOCET | 0 | 0 | 0 | 0 | 0 | 1 | 0 | 4 | -700256782
| PP |  | Výztuž mazanin ze svařovaných sítí z drátů typu KARI | [14 empty] | PP | 2
| VV |  | 9,5*0,003 |  | 0.029 | [12 empty] | VV | 2 | 2 | True | 0 | ROZPOCET
| VV |  | 35*0,006 |  | 0.21 | [12 empty] | VV | 2 | 2 | True | 0 | ROZPOCET
| VV |  | Součet |  | 0.239 | [12 empty] | VV | 2 | 4 | True | 1 | ROZPOCET
48 | K | 632451234 | Potěr cementový samonivelační litý C25 tl přes 45 do 50 mm | m2 | 44.7 |  | 0 | CS ÚRS 2023 01 |  | základní |  | 0 | 0.11 | 4.917 | 0 | 0 | 4 | K | 2 |  |  |  | ROZPOCET | 0 | 0 | 0 | 0 | 0 | 1 | 0 | 4 | 204845822
| PP |  | Potěr cementový samonivelační litý tř. C 25, tl. přes 45 do 50 mm | [14 empty] | PP | 2
| VV |  | 44,7 |  | 44.7 | [12 empty] | VV | 2 | 2 | True | 1 | ROZPOCET
49 | K | 632451292 | Příplatek k cementovému samonivelačnímu litému potěru C25 ZKD 5 mm tl přes 50 mm | m2 | 44.7 |  | 0 | CS ÚRS 2023 01 |  | základní |  | 0 | 0.011 | 0.4917 | 0 | 0 | 4 | K | 2 |  |  |  | ROZPOCET | 0 | 0 | 0 | 0 | 0 | 1 | 0 | 4 | 1381245442
| PP |  | Potěr cementový samonivelační litý Příplatek k cenám za každých dalších i započatých 5 mm tloušťky přes 50 mm tř. C 25 | [14 empty] | PP | 2
50 | K | 632481111 | Vložka do potěru nebo mazaniny z rabicového pletiva | m2 | 44.7 |  | 0 | CS ÚRS 2023 01 |  | základní |  | 0 | 0.00057 | 0.025479 | 0 | 0 | 4 | K | 2 |  |  |  | ROZPOCET | 0 | 0 | 0 | 0 | 0 | 1 | 0 | 4 | -2016356585
| PP |  | Vložka do cementového potěru nebo mazaniny z rabicového pletiva černého | [14 empty] | PP | 2
51 | K | 632481213 | Separační vrstva z PE fólie | m2 | 44.7 |  | 0 | CS ÚRS 2023 01 |  | základní |  | 0 | 0.00013 | 0.005811 | 0 | 0 | 4 | K | 2 |  |  |  | ROZPOCET | 0 | 0 | 0 | 0 | 0 | 1 | 0 | 4 | 1027723150
| PP |  | Separační vrstva k oddělení podlahových vrstev z polyetylénové fólie | [14 empty] | PP | 2
52 | K | 633811111 | Broušení nerovností betonových podlah do 2 mm - stržení šlemu | m2 | 2.2 |  | 0 | CS ÚRS 2023 01 |  | základní |  | 0 | 0 | 0 | 0 | 0 | 4 | K | 2 |  |  |  | ROZPOCET | 0 | 0 | 0 | 0 | 0 | 1 | 0 | 4 | 1580269778
| PP |  | Broušení betonových podlah nerovností do 2 mm (stržení šlemu) | [14 empty] | PP | 2
| VV |  | 1,1*2 |  | 2.2 | [12 empty] | VV | 2 | 2 | True | 1 | ROZPOCET
53 | K | 637121111 | Okapový chodník z kačírku tl 100 mm s udusáním | m2 | 12.5 |  | 0 | CS ÚRS 2023 01 |  | základní |  | 0 | 0.1837 | 2.2963 | 0 | 0 | 4 | K | 2 |  |  |  | ROZPOCET | 0 | 0 | 0 | 0 | 0 | 1 | 0 | 4 | -940196039
| PP |  | Okapový chodník z kameniva s udusáním a urovnáním povrchu z kačírku tl. 100 mm | [14 empty] | PP | 2
| P |  | Poznámka k položce: včetně folie proti prorůstání | [14 empty] | P | 2
54 | K | 637311131 | Okapový chodník z betonových záhonových obrubníků lože beton | m | 27.5 |  | 0 | CS ÚRS 2023 01 |  | základní |  | 0 | 0.12895 | 3.5461 | 0 | 0 | 4 | K | 2 |  |  |  | ROZPOCET | 0 | 0 | 0 | 0 | 0 | 1 | 0 | 4 | 1713202480
| PP |  | Okapový chodník z obrubníků betonových zahradních, se zalitím spár cementovou maltou do lože z betonu prostého | [14 empty] | PP | 2
55 | K | 642942111 | Osazování zárubní nebo rámů dveřních kovových do 2,5 m2 na MC | kus | 5 |  | 0 | CS ÚRS 2023 01 |  | základní |  | 0 | 0.01777 | 0.08885 | 0 | 0 | 4 | K | 2 |  |  |  | ROZPOCET | 0 | 0 | 0 | 0 | 0 | 1 | 0 | 4 | 1465308724
| PP |  | Osazování zárubní nebo rámů kovových dveřních lisovaných nebo z úhelníků bez dveřních křídel na cementovou maltu, plochy otvoru do 2,5 m2 | [14 empty] | PP | 2
| VV |  | 5 |  | 5 | [12 empty] | VV | 2 | 2 | True | 1 | ROZPOCET
56 | M | 55331481 | zárubeň jednokřídlá ocelová pro zdění tl stěny 75-100mm rozměru 700/1970, 2100mm | kus | 2 |  | 0 | CS ÚRS 2023 01 |  | základní |  | 0 | 0.01225 | 0.0245 | 0 | 0 | 8 | M | 2 |  |  |  | ROZPOCET | 0 | 0 | 0 | 0 | 0 | 1 | 0 | 4 | 618803641
| PP |  | zárubeň jednokřídlá ocelová pro zdění tl stěny 75-100mm rozměru 700/1970, 2100mm | [14 empty] | PP | 2
57 | M | 55331482 | zárubeň jednokřídlá ocelová pro zdění tl stěny 75-100mm rozměru 800/1970, 2100mm | kus | 2 |  | 0 | CS ÚRS 2023 01 |  | základní |  | 0 | 0.01249 | 0.02498 | 0 | 0 | 8 | M | 2 |  |  |  | ROZPOCET | 0 | 0 | 0 | 0 | 0 | 1 | 0 | 4 | 497296495
| PP |  | zárubeň jednokřídlá ocelová pro zdění tl stěny 75-100mm rozměru 800/1970, 2100mm | [14 empty] | PP | 2
58 | M | 55331487 | zárubeň jednokřídlá ocelová pro zdění tl stěny 110-150mm rozměru 800/1970, 2100mm | kus | 1 |  | 0 | CS ÚRS 2023 01 |  | základní |  | 0 | 0.01521 | 0.01521 | 0 | 0 | 8 | M | 2 |  |  |  | ROZPOCET | 0 | 0 | 0 | 0 | 0 | 1 | 0 | 4 | 1377484323
| PP |  | zárubeň jednokřídlá ocelová pro zdění tl stěny 110-150mm rozměru 800/1970, 2100mm | [14 empty] | PP | 2
| D | 9 | Ostatní konstrukce a práce, bourání |  |  |  | 0 |  |  |  |  | 0 |  | 0.021878 |  | 0 | 1 | D | 1 |  |  |  | ROZPOCET | [6 empty] | 0
59 | K | 941211111 | Montáž lešení řadového rámového lehkého zatížení do 200 kg/m2 š od 0,6 do 0,9 m v do 10 m | m2 | 120 |  | 0 | CS ÚRS 2023 01 |  | základní |  | 0 | 0 | 0 | 0 | 0 | 4 | K | 2 |  |  |  | ROZPOCET | 0 | 0 | 0 | 0 | 0 | 1 | 0 | 4 | 1414561165
| PP |  | Montáž lešení řadového rámového lehkého pracovního s podlahami s provozním zatížením tř. 3 do 200 kg/m2 šířky tř. SW06 od 0,6 do 0,9 m, výšky do 10 m | [14 empty] | PP | 2
| VV |  | 120 |  | 120 | [12 empty] | VV | 2 | 2 | True | 1 | ROZPOCET
60 | K | 941211211 | Příplatek k lešení řadovému rámovému lehkému š 0,9 m v přes 10 do 25 m za první a ZKD den použití | m2 | 7200 |  | 0 | CS ÚRS 2023 01 |  | základní |  | 0 | 0 | 0 | 0 | 0 | 4 | K | 2 |  |  |  | ROZPOCET | 0 | 0 | 0 | 0 | 0 | 1 | 0 | 4 | -1421850417
| PP |  | Montáž lešení řadového rámového lehkého pracovního s podlahami s provozním zatížením tř. 3 do 200 kg/m2 Příplatek za první a každý další den použití lešení k ceně -1111 nebo -1112 | [14 empty] | PP | 2
| VV |  | 120*60 'Přepočtené koeficientem množství |  | 7200 | [12 empty] | VV | 2 | 2 | False | 1 | ROZPOCET
61 | K | 941211811 | Demontáž lešení řadového rámového lehkého zatížení do 200 kg/m2 š od 0,6 do 0,9 m v do 10 m | m2 | 120 |  | 0 | CS ÚRS 2023 01 |  | základní |  | 0 | 0 | 0 | 0 | 0 | 4 | K | 2 |  |  |  | ROZPOCET | 0 | 0 | 0 | 0 | 0 | 1 | 0 | 4 | -86643949
| PP |  | Demontáž lešení řadového rámového lehkého pracovního s provozním zatížením tř. 3 do 200 kg/m2 šířky tř. SW06 od 0,6 do 0,9 m, výšky do 10 m | [14 empty] | PP | 2
62 | K | 949101111 | Lešení pomocné pro objekty pozemních staveb s lešeňovou podlahou v do 1,9 m zatížení do 150 kg/m2 | m2 | 54 |  | 0 | CS ÚRS 2023 01 |  | základní |  | 0 | 0.00013 | 0.00702 | 0 | 0 | 4 | K | 2 |  |  |  | ROZPOCET | 0 | 0 | 0 | 0 | 0 | 1 | 0 | 4 | -1083239698
| PP |  | Lešení pomocné pracovní pro objekty pozemních staveb pro zatížení do 150 kg/m2, o výšce lešeňové podlahy do 1,9 m | [14 empty] | PP | 2
| VV |  | 54 |  | 54 | [12 empty] | VV | 2 | 2 | True | 1 | ROZPOCET
63 | K | 952901111 | Vyčištění budov bytové a občanské výstavby při výšce podlaží do 4 m | m2 | 54.2 |  | 0 | CS ÚRS 2023 01 |  | základní |  | 0 | 4e-05 | 0.002168 | 0 | 0 | 4 | K | 2 |  |  |  | ROZPOCET | 0 | 0 | 0 | 0 | 0 | 1 | 0 | 4 | -1288784121
| PP |  | Vyčištění budov nebo objektů před předáním do užívání budov bytové nebo občanské výstavby, světlé výšky podlaží do 4 m | [14 empty] | PP | 2
| VV |  | 54,2 |  | 54.2 | [12 empty] | VV | 2 | 2 | True | 1 | ROZPOCET
64 | K | 953943211 | Osazování hasicího přístroje | kus | 1 |  | 0 | CS ÚRS 2023 01 |  | základní |  | 0 | 0.00018 | 0.00018 | 0 | 0 | 4 | K | 2 |  |  |  | ROZPOCET | 0 | 0 | 0 | 0 | 0 | 1 | 0 | 4 | -402228339
| PP |  | Osazování drobných kovových předmětů kotvených do stěny hasicího přístroje | [14 empty] | PP | 2
65 | M | 44932114 | přístroj hasicí ruční práškový PG 6 LE | kus | 1 |  | 0 | CS ÚRS 2023 01 |  | základní |  | 0 | 0.012 | 0.012 | 0 | 0 | 8 | M | 2 |  |  |  | ROZPOCET | 0 | 0 | 0 | 0 | 0 | 1 | 0 | 4 | 2106743031
| PP |  | přístroj hasicí ruční práškový PG 6 LE | [14 empty] | PP | 2
66 | K | 953993321 | Osazení bezpečnostní, orientační nebo informační tabulky přilepením | kus | 5 |  | 0 | CS ÚRS 2023 01 |  | základní |  | 0 | 1e-05 | 5e-05 | 0 | 0 | 4 | K | 2 |  |  |  | ROZPOCET | 0 | 0 | 0 | 0 | 0 | 1 | 0 | 4 | -48799810
| PP |  | Osazení bezpečnostní, orientační nebo informační tabulky plastové nebo smaltované přilepením | [14 empty] | PP | 2
| VV |  | 5 |  | 5 | [12 empty] | VV | 2 | 2 | True | 1 | ROZPOCET
67 | M | 73534510 | tabulka bezpečnostní plastová s tiskem 2 barvy A4 210x297mm | kus | 5 |  | 0 | CS ÚRS 2023 01 |  | základní |  | 0 | 0 | 0 | 0 | 0 | 8 | M | 2 |  |  |  | ROZPOCET | 0 | 0 | 0 | 0 | 0 | 1 | 0 | 4 | -1767749032
| PP |  | tabulka bezpečnostní plastová s tiskem 2 barvy A4 210x297mm | [14 empty] | PP | 2
| P |  | Poznámka k položce: Bezbariérový vstup do budovy bude označen příslušným symbolem zařízení nebo prostoru pro osoby na vozíku (1x), záchodové kabiny pro osoby s omezenou schopností pohybu nebo orientace (2x) celkem tedy 3x, tyto kabiny budou navíc označeny textem v Braillově písmu „WC ženy (1x) a WC muži“ (1x). Nejmenší rozměry symbolů budou 100 mm x 100 mm. | [14 empty] | P | 2
68 | K | 953993326 | Osazení bezpečnostní, orientační nebo informační tabulky přivrtáním na zdivo | kus | 2 |  | 0 | CS ÚRS 2023 01 |  | základní |  | 0 | 0.00023 | 0.00046 | 0 | 0 | 4 | K | 2 |  |  |  | ROZPOCET | 0 | 0 | 0 | 0 | 0 | 1 | 0 | 4 | -746107477
| PP |  | Osazení bezpečnostní, orientační nebo informační tabulky plastové nebo smaltované přivrtáním na zdivo | [14 empty] | PP | 2
69 | M | 741R1 | Silueta dle specifikace Z1 | kus | 1 |  | 0 |  |  | základní |  | 0 | 0 | 0 | 0 | 0 | 8 | M | 2 |  |  |  | ROZPOCET | 0 | 0 | 0 | 0 | 0 | 1 | 0 | 4 | 954422323
| PP |  | Silueta dle specifikace Z1 | [14 empty] | PP | 2
70 | M | 741R2 | Silueta dle specifikace Z2 | kus | 1 |  | 0 |  |  | základní |  | 0 | 0 | 0 | 0 | 0 | 8 | M | 2 |  |  |  | ROZPOCET | 0 | 0 | 0 | 0 | 0 | 1 | 0 | 4 | -309844153
| PP |  | Silueta dle specifikace Z2 | [14 empty] | PP | 2
| P |  | Poznámka k položce: 9 kotevních bodů | [14 empty] | P | 2
| D | 998 | Přesun hmot |  |  |  | 0 |  |  |  |  | 0 |  | 0 |  | 0 | 1 | D | 1 |  |  |  | ROZPOCET | [6 empty] | 0
71 | K | 998011001 | Přesun hmot pro budovy zděné v do 6 m | t | 436.192 |  | 0 | CS ÚRS 2023 01 |  | základní |  | 0 | 0 | 0 | 0 | 0 | 4 | K | 2 |  |  |  | ROZPOCET | 0 | 0 | 0 | 0 | 0 | 1 | 0 | 4 | -1127241787
| PP |  | Přesun hmot pro budovy občanské výstavby, bydlení, výrobu a služby s nosnou svislou konstrukcí zděnou z cihel, tvárnic nebo kamene vodorovná dopravní vzdálenost do 100 m pro budovy výšky do 6 m | [14 empty] | PP | 2
| D | PSV | Práce a dodávky PSV |  |  |  | 0 |  |  |  |  | 0 |  | 7.6945 |  | 0 | 2 | D | 0 |  |  |  | ROZPOCET | [6 empty] | 0
| D | 711 | Izolace proti vodě, vlhkosti a plynům |  |  |  | 0 |  |  |  |  | 0 |  | 0.59139 |  | 0 | 2 | D | 1 |  |  |  | ROZPOCET | [6 empty] | 0
72 | K | 711111001 | Provedení izolace proti zemní vlhkosti vodorovné za studena nátěrem penetračním | m2 | 69.16 |  | 0 | CS ÚRS 2023 01 |  | základní |  | 0 | 0 | 0 | 0 | 0 | 16 | K | 2 |  |  |  | ROZPOCET | 0 | 0 | 0 | 0 | 0 | 1 | 0 | 16 | 1571808924
| PP |  | Provedení izolace proti zemní vlhkosti natěradly a tmely za studena na ploše vodorovné V nátěrem penetračním | [14 empty] | PP | 2
| VV |  | 9,1*7,6 |  | 69.16 | [12 empty] | VV | 2 | 2 | True | 1 | ROZPOCET
73 | M | 11163150 | lak penetrační asfaltový | t | 0.021 |  | 0 | CS ÚRS 2023 01 |  | základní |  | 0 | 1 | 0.021 | 0 | 0 | 32 | M | 2 |  |  |  | ROZPOCET | 0 | 0 | 0 | 0 | 0 | 1 | 0 | 16 | -2052783610
| PP |  | lak penetrační asfaltový | [14 empty] | PP | 2
| VV |  | 69,16*0,0003 'Přepočtené koeficientem množství |  | 0.021 | [12 empty] | VV | 2 | 2 | False | 1 | ROZPOCET
74 | K | 711112001 | Provedení izolace proti zemní vlhkosti svislé za studena nátěrem penetračním | m2 | 14.65 |  | 0 | CS ÚRS 2023 01 |  | základní |  | 0 | 0 | 0 | 0 | 0 | 16 | K | 2 |  |  |  | ROZPOCET | 0 | 0 | 0 | 0 | 0 | 1 | 0 | 16 | 1438247546
| PP |  | Provedení izolace proti zemní vlhkosti natěradly a tmely za studena na ploše svislé S nátěrem penetračním | [14 empty] | PP | 2
| VV |  | ((7,75+9,25)*2-1,1*2-2,5)*0,5 |  | 14.65 | [12 empty] | VV | 2 | 2 | True | 1 | ROZPOCET
75 | M | 11163150 | lak penetrační asfaltový | t | 0.005 |  | 0 | CS ÚRS 2023 01 |  | základní |  | 0 | 1 | 0.005 | 0 | 0 | 32 | M | 2 |  |  |  | ROZPOCET | 0 | 0 | 0 | 0 | 0 | 1 | 0 | 16 | 703463289
| PP |  | lak penetrační asfaltový | [14 empty] | PP | 2
| VV |  | 14,65*0,00034 'Přepočtené koeficientem množství |  | 0.005 | [12 empty] | VV | 2 | 2 | False | 1 | ROZPOCET
76 | K | 711141559 | Provedení izolace proti zemní vlhkosti pásy přitavením vodorovné NAIP | m2 | 69.16 |  | 0 | CS ÚRS 2023 01 |  | základní |  | 0 | 0.0004 | 0.027664 | 0 | 0 | 16 | K | 2 |  |  |  | ROZPOCET | 0 | 0 | 0 | 0 | 0 | 1 | 0 | 16 | 2121207635
| PP |  | Provedení izolace proti zemní vlhkosti pásy přitavením NAIP na ploše vodorovné V | [14 empty] | PP | 2
77 | M | 62853004 | pás asfaltový natavitelný modifikovaný SBS tl 4,0mm s vložkou ze skleněné tkaniny a spalitelnou PE fólií nebo jemnozrnným minerálním posypem na horním povrchu | m2 | 80.606 |  | 0 | CS ÚRS 2023 01 |  | základní |  | 0 | 0.0054 | 0.43527 | 0 | 0 | 32 | M | 2 |  |  |  | ROZPOCET | 0 | 0 | 0 | 0 | 0 | 1 | 0 | 16 | -1027960832
| PP |  | pás asfaltový natavitelný modifikovaný SBS tl 4,0mm s vložkou ze skleněné tkaniny a spalitelnou PE fólií nebo jemnozrnným minerálním posypem na horním povrchu | [14 empty] | PP | 2
| VV |  | 69,16*1,1655 'Přepočtené koeficientem množství |  | 80.606 | [12 empty] | VV | 2 | 2 | False | 1 | ROZPOCET
78 | K | 711142559 | Provedení izolace proti zemní vlhkosti pásy přitavením svislé NAIP | m2 | 14.65 |  | 0 | CS ÚRS 2023 01 |  | základní |  | 0 | 0.0004 | 0.00586 | 0 | 0 | 16 | K | 2 |  |  |  | ROZPOCET | 0 | 0 | 0 | 0 | 0 | 1 | 0 | 16 | -2135566736
| PP |  | Provedení izolace proti zemní vlhkosti pásy přitavením NAIP na ploše svislé S | [14 empty] | PP | 2
79 | M | 62853004 | pás asfaltový natavitelný modifikovaný SBS tl 4,0mm s vložkou ze skleněné tkaniny a spalitelnou PE fólií nebo jemnozrnným minerálním posypem na horním povrchu | m2 | 17.888 |  | 0 | CS ÚRS 2023 01 |  | základní |  | 0 | 0.0054 | 0.096595 | 0 | 0 | 32 | M | 2 |  |  |  | ROZPOCET | 0 | 0 | 0 | 0 | 0 | 1 | 0 | 16 | -1602263390
| PP |  | pás asfaltový natavitelný modifikovaný SBS tl 4,0mm s vložkou ze skleněné tkaniny a spalitelnou PE fólií nebo jemnozrnným minerálním posypem na horním povrchu | [14 empty] | PP | 2
| VV |  | 14,65 |  | 14.65 | [12 empty] | VV | 2 | 2 | True | 1 | ROZPOCET
| VV |  | 14,65*1,221 'Přepočtené koeficientem množství |  | 17.888 | [12 empty] | VV | 2 | 2 | False | 1 | ROZPOCET
80 | K | 998711101 | Přesun hmot tonážní pro izolace proti vodě, vlhkosti a plynům v objektech v do 6 m | t | 0.591 |  | 0 | CS ÚRS 2023 01 |  | základní |  | 0 | 0 | 0 | 0 | 0 | 16 | K | 2 |  |  |  | ROZPOCET | 0 | 0 | 0 | 0 | 0 | 1 | 0 | 16 | 1387493799
| PP |  | Přesun hmot pro izolace proti vodě, vlhkosti a plynům stanovený z hmotnosti přesunovaného materiálu vodorovná dopravní vzdálenost do 50 m v objektech výšky do 6 m | [14 empty] | PP | 2
| D | 712 | Povlakové krytiny |  |  |  | 0 |  |  |  |  | 0 |  | 0.81256 |  | 0 | 2 | D | 1 |  |  |  | ROZPOCET | [6 empty] | 0
81 | K | 712311101 | Provedení povlakové krytiny střech do 10° za studena lakem penetračním nebo asfaltovým | m2 | 67.25 |  | 0 | CS ÚRS 2023 01 |  | základní |  | 0 | 0 | 0 | 0 | 0 | 16 | K | 2 |  |  |  | ROZPOCET | 0 | 0 | 0 | 0 | 0 | 1 | 0 | 16 | -41976076
| PP |  | Provedení povlakové krytiny střech plochých do 10° natěradly a tmely za studena nátěrem lakem penetračním nebo asfaltovým | [14 empty] | PP | 2
| VV |  | 59,5 |  | 59.5 | [12 empty] | VV | 2 | 2 | True | 0 | ROZPOCET
| VV |  | (7+8,5)*2*0,25 |  | 7.75 | [12 empty] | VV | 2 | 2 | True | 0 | ROZPOCET
| VV |  | Součet |  | 67.25 | [12 empty] | VV | 2 | 4 | True | 1 | ROZPOCET
82 | M | 11163150 | lak penetrační asfaltový | t | 0.022 |  | 0 | CS ÚRS 2023 01 |  | základní |  | 0 | 1 | 0.022 | 0 | 0 | 32 | M | 2 |  |  |  | ROZPOCET | 0 | 0 | 0 | 0 | 0 | 1 | 0 | 16 | -205775260
| PP |  | lak penetrační asfaltový | [14 empty] | PP | 2
| VV |  | 67,25*0,00032 'Přepočtené koeficientem množství |  | 0.022 | [12 empty] | VV | 2 | 2 | False | 1 | ROZPOCET
83 | K | 712341559 | Provedení povlakové krytiny střech do 10° pásy NAIP přitavením v plné ploše | m2 | 67.25 |  | 0 | CS ÚRS 2023 01 |  | základní |  | 0 | 0.00088 | 0.05918 | 0 | 0 | 16 | K | 2 |  |  |  | ROZPOCET | 0 | 0 | 0 | 0 | 0 | 1 | 0 | 16 | -322382913
| PP |  | Provedení povlakové krytiny střech plochých do 10° pásy přitavením NAIP v plné ploše | [14 empty] | PP | 2
84 | M | 62853004 | pás asfaltový natavitelný modifikovaný SBS tl 4,0mm s vložkou ze skleněné tkaniny a spalitelnou PE fólií nebo jemnozrnným minerálním posypem na horním povrchu | m2 | 78.38 |  | 0 | CS ÚRS 2023 01 |  | základní |  | 0 | 0.0054 | 0.42325 | 0 | 0 | 32 | M | 2 |  |  |  | ROZPOCET | 0 | 0 | 0 | 0 | 0 | 1 | 0 | 16 | 2032723028
| PP |  | pás asfaltový natavitelný modifikovaný SBS tl 4,0mm s vložkou ze skleněné tkaniny a spalitelnou PE fólií nebo jemnozrnným minerálním posypem na horním povrchu | [14 empty] | PP | 2
| VV |  | 67,25*1,1655 'Přepočtené koeficientem množství |  | 78.38 | [12 empty] | VV | 2 | 2 | False | 1 | ROZPOCET
85 | K | 712363352 | Povlakové krytiny střech do 10° z tvarovaných poplastovaných lišt délky 2 m koutová lišta vnitřní rš 100 mm | m | 31 |  | 0 | CS ÚRS 2023 01 |  | základní |  | 0 | 0.0006 | 0.0186 | 0 | 0 | 16 | K | 2 |  |  |  | ROZPOCET | 0 | 0 | 0 | 0 | 0 | 1 | 0 | 16 | -478153597
| PP |  | Povlakové krytiny střech plochých do 10° z tvarovaných poplastovaných lišt pro mPVC vnitřní koutová lišta rš 100 mm | [14 empty] | PP | 2
86 | K | 712363353 | Povlakové krytiny střech do 10° z tvarovaných poplastovaných lišt délky 2 m koutová lišta vnější rš 100 mm | m | 31 |  | 0 | CS ÚRS 2023 01 |  | základní |  | 0 | 0.0006 | 0.0186 | 0 | 0 | 16 | K | 2 |  |  |  | ROZPOCET | 0 | 0 | 0 | 0 | 0 | 1 | 0 | 16 | -1451222339
| PP |  | Povlakové krytiny střech plochých do 10° z tvarovaných poplastovaných lišt pro mPVC vnější koutová lišta rš 100 mm | [14 empty] | PP | 2
87 | K | 712363356 | Povlakové krytiny střech do 10° z tvarovaných poplastovaných lišt délky 2 m okapnice široká rš 200 mm | m | 34 |  | 0 | CS ÚRS 2023 01 |  | základní |  | 0 | 0.0012 | 0.0408 | 0 | 0 | 16 | K | 2 |  |  |  | ROZPOCET | 0 | 0 | 0 | 0 | 0 | 1 | 0 | 16 | 1798058289
| PP |  | Povlakové krytiny střech plochých do 10° z tvarovaných poplastovaných lišt pro mPVC okapnice rš 200 mm | [14 empty] | PP | 2
88 | K | 712363544 | Provedení povlak krytiny mechanicky kotvenou do betonu TI tl přes 200 do 240 mm vnitřní pole, budova v do 18 m | m2 | 37.3 |  | 0 | CS ÚRS 2023 01 |  | základní |  | 0 | 0.00014 | 0.005222 | 0 | 0 | 16 | K | 2 |  |  |  | ROZPOCET | 0 | 0 | 0 | 0 | 0 | 1 | 0 | 16 | -1274106085
| PP |  | Provedení povlakové krytiny střech plochých do 10° s mechanicky kotvenou izolací včetně položení fólie a horkovzdušného svaření tl. tepelné izolace přes 200 do 240 mm budovy výšky do 18 m, kotvené do betonu vnitřní pole | [14 empty] | PP | 2
| VV |  | 37,3 |  | 37.3 | [12 empty] | VV | 2 | 2 | True | 1 | ROZPOCET
89 | M | 28322013 | fólie hydroizolační střešní mPVC mechanicky kotvená tl 1,5mm barevná | m2 | 43.473 |  | 0 | CS ÚRS 2023 01 |  | základní |  | 0 | 0.0019 | 0.082599 | 0 | 0 | 32 | M | 2 |  |  |  | ROZPOCET | 0 | 0 | 0 | 0 | 0 | 1 | 0 | 16 | -505200431
| PP |  | fólie hydroizolační střešní mPVC mechanicky kotvená tl 1,5mm barevná | [14 empty] | PP | 2
| VV |  | 37,3*1,1655 'Přepočtené koeficientem množství |  | 43.473 | [12 empty] | VV | 2 | 2 | False | 1 | ROZPOCET
90 | K | 712363605 | Provedení povlak krytiny mechanicky kotvenou do betonu TI tl přes 240 mm krajní pole, budova v do 18 m | m2 | 12.3 |  | 0 | CS ÚRS 2023 01 |  | základní |  | 0 | 0.00028 | 0.003444 | 0 | 0 | 16 | K | 2 |  |  |  | ROZPOCET | 0 | 0 | 0 | 0 | 0 | 1 | 0 | 16 | -1334326435
| PP |  | Provedení povlakové krytiny střech plochých do 10° s mechanicky kotvenou izolací včetně položení fólie a horkovzdušného svaření tl. tepelné izolace přes 240 mm budovy výšky do 18 m, kotvené do betonu krajní pole | [14 empty] | PP | 2
91 | M | 28322013 | fólie hydroizolační střešní mPVC mechanicky kotvená tl 1,5mm barevná | m2 | 14.336 |  | 0 | CS ÚRS 2023 01 |  | základní |  | 0 | 0.0019 | 0.027238 | 0 | 0 | 32 | M | 2 |  |  |  | ROZPOCET | 0 | 0 | 0 | 0 | 0 | 1 | 0 | 16 | -699459259
| PP |  | fólie hydroizolační střešní mPVC mechanicky kotvená tl 1,5mm barevná | [14 empty] | PP | 2
| VV |  | 12,3*1,1655 'Přepočtené koeficientem množství |  | 14.336 | [12 empty] | VV | 2 | 2 | False | 1 | ROZPOCET
92 | K | 712363606 | Provedení povlak krytiny mechanicky kotvenou do betonu TI tl přes 240 mm rohové pole, budova v do 18 m | m2 | 9.9 |  | 0 | CS ÚRS 2023 01 |  | základní |  | 0 | 0.00043 | 0.004257 | 0 | 0 | 16 | K | 2 |  |  |  | ROZPOCET | 0 | 0 | 0 | 0 | 0 | 1 | 0 | 16 | -658854430
| PP |  | Provedení povlakové krytiny střech plochých do 10° s mechanicky kotvenou izolací včetně položení fólie a horkovzdušného svaření tl. tepelné izolace přes 240 mm budovy výšky do 18 m, kotvené do betonu rohové pole | [14 empty] | PP | 2
93 | M | 28322013 | fólie hydroizolační střešní mPVC mechanicky kotvená tl 1,5mm barevná | m2 | 35.315 |  | 0 | CS ÚRS 2023 01 |  | základní |  | 0 | 0.0019 | 0.067099 | 0 | 0 | 32 | M | 2 |  |  |  | ROZPOCET | 0 | 0 | 0 | 0 | 0 | 1 | 0 | 16 | -1737225813
| PP |  | fólie hydroizolační střešní mPVC mechanicky kotvená tl 1,5mm barevná | [14 empty] | PP | 2
| VV |  | 9,9+20,4 |  | 30.3 | [12 empty] | VV | 2 | 2 | True | 1 | ROZPOCET
| VV |  | 30,3*1,1655 'Přepočtené koeficientem množství |  | 35.315 | [12 empty] | VV | 2 | 2 | False | 1 | ROZPOCET
94 | K | 712391171 | Provedení povlakové krytiny střech do 10° podkladní textilní vrstvy | m2 | 59.5 |  | 0 | CS ÚRS 2023 01 |  | základní |  | 0 | 0 | 0 | 0 | 0 | 16 | K | 2 |  |  |  | ROZPOCET | 0 | 0 | 0 | 0 | 0 | 1 | 0 | 16 | 615931768
| PP |  | Provedení povlakové krytiny střech plochých do 10° -ostatní práce provedení vrstvy textilní podkladní | [14 empty] | PP | 2
95 | M | 69311172 | geotextilie PP s ÚV stabilizací 300g/m2 | m2 | 68.723 |  | 0 | CS ÚRS 2023 01 |  | základní |  | 0 | 0.0003 | 0.020617 | 0 | 0 | 32 | M | 2 |  |  |  | ROZPOCET | 0 | 0 | 0 | 0 | 0 | 1 | 0 | 16 | 1501213107
| PP |  | geotextilie PP s ÚV stabilizací 300g/m2 | [14 empty] | PP | 2
| VV |  | 59,5*1,155 'Přepočtené koeficientem množství |  | 68.723 | [12 empty] | VV | 2 | 2 | False | 1 | ROZPOCET
96 | K | 712393001 | Opracování prostupu průměru do 200 mm dvojitého hydroizolačního systému plochých střech | kus | 2 |  | 0 | CS ÚRS 2023 01 |  | základní |  | 0 | 0.0001 | 0.0002 | 0 | 0 | 16 | K | 2 |  |  |  | ROZPOCET | 0 | 0 | 0 | 0 | 0 | 1 | 0 | 16 | -968471793
| PP |  | Provedení dvojitého hydroizolačního systému plochých střech ostatní opracování prostupu do 200 mm | [14 empty] | PP | 2
97 | M | 28322058 | fólie hydroizolační střešní mPVC nevyztužená, určená na detaily tl 1,5mm | m2 | 1 |  | 0 | CS ÚRS 2023 01 |  | základní |  | 0 | 0.0019 | 0.0019 | 0 | 0 | 32 | M | 2 |  |  |  | ROZPOCET | 0 | 0 | 0 | 0 | 0 | 1 | 0 | 16 | 438822786
| PP |  | fólie hydroizolační střešní mPVC nevyztužená, určená na detaily tl 1,5mm | [14 empty] | PP | 2
98 | K | 712861703 | Provedení povlakové krytiny vytažením na konstrukce fólií přilepenou v plné ploše | m2 | 20.4 |  | 0 | CS ÚRS 2023 01 |  | základní |  | 0 | 0.00077 | 0.015708 | 0 | 0 | 16 | K | 2 |  |  |  | ROZPOCET | 0 | 0 | 0 | 0 | 0 | 1 | 0 | 16 | 358562129
| PP |  | Provedení povlakové krytiny střech samostatným vytažením izolačního povlaku fólií na konstrukce převyšující úroveň střechy, přilepenou lepidlem v plné ploše | [14 empty] | PP | 2
| VV |  | (9,25+7,75)*2*0,6 |  | 20.4 | [12 empty] | VV | 2 | 2 | True | 1 | ROZPOCET
99 | K | 712998202 | Montáž bezpečnostního přepadu z PVC DN 125 | kus | 1 |  | 0 | CS ÚRS 2023 01 |  | základní |  | 0 | 0.0001 | 0.0001 | 0 | 0 | 16 | K | 2 |  |  |  | ROZPOCET | 0 | 0 | 0 | 0 | 0 | 1 | 0 | 16 | -986351126
| PP |  | Provedení povlakové krytiny střech - ostatní práce montáž odvodňovacího prvku nouzového atikového přepadu z PVC na dešťovou vodu DN 125 | [14 empty] | PP | 2
100 | M | 56231128 | pojistný přepad ploché střechy s manžetou pro PVC-P hydroizolaci DN 50, DN 75, DN 110, DN 125 | kus | 1 |  | 0 | CS ÚRS 2023 01 |  | základní |  | 0 | 0.00164 | 0.00164 | 0 | 0 | 32 | M | 2 |  |  |  | ROZPOCET | 0 | 0 | 0 | 0 | 0 | 1 | 0 | 16 | 2053601809
| PP |  | pojistný přepad ploché střechy s manžetou pro PVC-P hydroizolaci DN 50, DN 75, DN 110, DN 125 | [14 empty] | PP | 2
101 | K | 712999002 | Montáž tvarovky prostupu hromosvodu z PVC, vnitřní průměr do 15 mm, výška do 300 mm | kus | 1 |  | 0 | CS ÚRS 2023 01 |  | základní |  | 0 | 0 | 0 | 0 | 0 | 16 | K | 2 |  |  |  | ROZPOCET | 0 | 0 | 0 | 0 | 0 | 1 | 0 | 16 | -1455104445
| PP |  | Provedení povlakové krytiny střech - ostatní práce montáž tvarovky pro utěsnění prostupu hromosvodu z PVC vnitřní průměr do 15 mm, výška do 300 mm | [14 empty] | PP | 2
102 | M | 28342023 | manžeta těsnící pro prostupy hydroizolací z PVC otevřená kruhová vnitřní průměr 15-35 | kus | 1 |  | 0 | CS ÚRS 2023 01 |  | základní |  | 0 | 0.0001 | 0.0001 | 0 | 0 | 32 | M | 2 |  |  |  | ROZPOCET | 0 | 0 | 0 | 0 | 0 | 1 | 0 | 16 | 437261868
| PP |  | manžeta těsnící pro prostupy hydroizolací z PVC otevřená kruhová vnitřní průměr 15-35 | [14 empty] | PP | 2
103 | K | 998712101 | Přesun hmot tonážní tonážní pro krytiny povlakové v objektech v do 6 m | t | 0.813 |  | 0 | CS ÚRS 2023 01 |  | základní |  | 0 | 0 | 0 | 0 | 0 | 16 | K | 2 |  |  |  | ROZPOCET | 0 | 0 | 0 | 0 | 0 | 1 | 0 | 16 | 1774912126
| PP |  | Přesun hmot pro povlakové krytiny stanovený z hmotnosti přesunovaného materiálu vodorovná dopravní vzdálenost do 50 m v objektech výšky do 6 m | [14 empty] | PP | 2
| D | 713 | Izolace tepelné |  |  |  | 0 |  |  |  |  | 0 |  | 0.84696 |  | 0 | 2 | D | 1 |  |  |  | ROZPOCET | [6 empty] | 0
104 | K | 713121111 | Montáž izolace tepelné podlah volně kladenými rohožemi, pásy, dílci, deskami 1 vrstva | m2 | 89.4 |  | 0 | CS ÚRS 2023 01 |  | základní |  | 0 | 0 | 0 | 0 | 0 | 16 | K | 2 |  |  |  | ROZPOCET | 0 | 0 | 0 | 0 | 0 | 1 | 0 | 16 | 1714672897
| PP |  | Montáž tepelné izolace podlah rohožemi, pásy, deskami, dílci, bloky (izolační materiál ve specifikaci) kladenými volně jednovrstvá | [14 empty] | PP | 2
| VV |  | 8,4+3,1+1,6+3,9+4,5+3,9+16,4+2,9 |  | 44.7 | [12 empty] | VV | 2 | 2 | True | 1 | ROZPOCET
| VV |  | 44,7*2 'Přepočtené koeficientem množství |  | 89.4 | [12 empty] | VV | 2 | 2 | False | 1 | ROZPOCET
105 | M | 28376528 | deska izolační PIR s oboustrannou kompozitní fólií s hliníkovou vložkou pro podlahy tl 40mm | m2 | 93.87 |  | 0 | CS ÚRS 2023 01 |  | základní |  | 0 | 0.0012 | 0.11264 | 0 | 0 | 32 | M | 2 |  |  |  | ROZPOCET | 0 | 0 | 0 | 0 | 0 | 1 | 0 | 16 | 943348757
| PP |  | deska izolační PIR s oboustrannou kompozitní fólií s hliníkovou vložkou pro podlahy tl 40mm | [14 empty] | PP | 2
| P |  | Poznámka k položce: součinitel tepelné vodivosti Lamb.D 0,022 W.m-1.K-1, pevnost v tlaku při 10% stlačení 150 kPa, šířka 600 mm, délka 1 200 mm. | [14 empty] | P | 2
| VV |  | 89,4 |  | 89.4 | [12 empty] | VV | 2 | 2 | True | 1 | ROZPOCET
| VV |  | 89,4*1,05 'Přepočtené koeficientem množství |  | 93.87 | [12 empty] | VV | 2 | 2 | False | 1 | ROZPOCET
106 | K | 713131141 | Montáž izolace tepelné stěn a základů lepením celoplošně rohoží, pásů, dílců, desek | m2 | 36.063 |  | 0 | CS ÚRS 2023 01 |  | základní |  | 0 | 0.006 | 0.21638 | 0 | 0 | 16 | K | 2 |  |  |  | ROZPOCET | 0 | 0 | 0 | 0 | 0 | 1 | 0 | 16 | 1973591579
| PP |  | Montáž tepelné izolace stěn rohožemi, pásy, deskami, dílci, bloky (izolační materiál ve specifikaci) lepením celoplošně | [14 empty] | PP | 2
| VV |  | (7,75+9,25)*2*1"základ |  | 34 | [12 empty] | VV | 2 | 2 | True | 0 | ROZPOCET
| VV |  | (1,5*2+1,25*3)*0,25"překlad |  | 1.688 | [12 empty] | VV | 2 | 2 | True | 0 | ROZPOCET
| VV |  | 2,5*0,15"nadpraží |  | 0.375 | [12 empty] | VV | 2 | 2 | True | 0 | ROZPOCET
| VV |  | Součet |  | 36.063 | [12 empty] | VV | 2 | 4 | True | 1 | ROZPOCET
107 | M | 28376455 | deska XPS hrana polodrážková a hladký povrch 500kPa tl 70mm | m2 | 36.784 |  | 0 | CS ÚRS 2023 01 |  | základní |  | 0 | 0.0021 | 0.077246 | 0 | 0 | 32 | M | 2 |  |  |  | ROZPOCET | 0 | 0 | 0 | 0 | 0 | 1 | 0 | 16 | 1878406124
| PP |  | deska XPS hrana polodrážková a hladký povrch 500kPa tl 70mm | [14 empty] | PP | 2
| VV |  | 36,063*1,02 'Přepočtené koeficientem množství |  | 36.784 | [12 empty] | VV | 2 | 2 | False | 1 | ROZPOCET
108 | M | 28376650 | deska XPS hrana polodrážková a hladký povrch 500kPa tl 40mm | m2 | 0.4 |  | 0 | CS ÚRS 2023 01 |  | základní |  | 0 | 0.0012 | 0.00048 | 0 | 0 | 32 | M | 2 |  |  |  | ROZPOCET | 0 | 0 | 0 | 0 | 0 | 1 | 0 | 16 | -934774650
| PP |  | deska XPS hrana polodrážková a hladký povrch 500kPa tl 40mm | [14 empty] | PP | 2
109 | K | 713131151 | Montáž izolace tepelné stěn a základů volně vloženými rohožemi, pásy, dílci, deskami 1 vrstva | m2 | 1.75 |  | 0 | CS ÚRS 2023 01 |  | základní |  | 0 | 0 | 0 | 0 | 0 | 16 | K | 2 |  |  |  | ROZPOCET | 0 | 0 | 0 | 0 | 0 | 1 | 0 | 16 | 2037973625
| PP |  | Montáž tepelné izolace stěn rohožemi, pásy, deskami, dílci, bloky (izolační materiál ve specifikaci) vložením jednovrstvě | [14 empty] | PP | 2
| VV |  | 7*0,25"věnce |  | 1.75 | [12 empty] | VV | 2 | 2 | True | 1 | ROZPOCET
110 | M | 28376421 | deska XPS hrana polodrážková a hladký povrch 300kPA tl 80mm | m2 | 1.785 |  | 0 | CS ÚRS 2023 01 |  | základní |  | 0 | 0.0024 | 0.004284 | 0 | 0 | 32 | M | 2 |  |  |  | ROZPOCET | 0 | 0 | 0 | 0 | 0 | 1 | 0 | 16 | 1794516456
| PP |  | deska XPS hrana polodrážková a hladký povrch 300kPA tl 80mm | [14 empty] | PP | 2
| VV |  | 1,75*1,02 'Přepočtené koeficientem množství |  | 1.785 | [12 empty] | VV | 2 | 2 | False | 1 | ROZPOCET
111 | K | 713141136 | Montáž izolace tepelné střech plochých lepené za studena nízkoexpanzní (PUR) pěnou 1 vrstva desek | m2 | 119 |  | 0 | CS ÚRS 2023 01 |  | základní |  | 0 | 0.00012 | 0.01428 | 0 | 0 | 16 | K | 2 |  |  |  | ROZPOCET | 0 | 0 | 0 | 0 | 0 | 1 | 0 | 16 | -2002496605
| PP |  | Montáž tepelné izolace střech plochých rohožemi, pásy, deskami, dílci, bloky (izolační materiál ve specifikaci) přilepenými za studena nízkoexpanzní (PUR) pěnou | [14 empty] | PP | 2
| VV |  | 59,5*2 |  | 119 | [12 empty] | VV | 2 | 2 | True | 1 | ROZPOCET
112 | M | 28372319 | deska EPS 100 pro konstrukce s běžným zatížením λ=0,037 tl 160mm | m2 | 62.475 |  | 0 | CS ÚRS 2023 01 |  | základní |  | 0 | 0.004 | 0.2499 | 0 | 0 | 32 | M | 2 |  |  |  | ROZPOCET | 0 | 0 | 0 | 0 | 0 | 1 | 0 | 16 | -5061872
| PP |  | deska EPS 100 pro konstrukce s běžným zatížením λ=0,037 tl 160mm | [14 empty] | PP | 2
| VV |  | 59,5*1,05 'Přepočtené koeficientem množství |  | 62.475 | [12 empty] | VV | 2 | 2 | False | 1 | ROZPOCET
113 | M | 28376142 | klín izolační EPS 150 spád do 5% | m3 | 6.87 |  | 0 | CS ÚRS 2023 01 |  | základní |  | 0 | 0.025 | 0.17175 | 0 | 0 | 32 | M | 2 |  |  |  | ROZPOCET | 0 | 0 | 0 | 0 | 0 | 1 | 0 | 16 | 1923364899
| PP |  | klín izolační EPS 150 spád do 5% | [14 empty] | PP | 2
114 | K | 998713101 | Přesun hmot tonážní pro izolace tepelné v objektech v do 6 m | t | 0.847 |  | 0 | CS ÚRS 2023 01 |  | základní |  | 0 | 0 | 0 | 0 | 0 | 16 | K | 2 |  |  |  | ROZPOCET | 0 | 0 | 0 | 0 | 0 | 1 | 0 | 16 | -1205650245
| PP |  | Přesun hmot pro izolace tepelné stanovený z hmotnosti přesunovaného materiálu vodorovná dopravní vzdálenost do 50 m v objektech výšky do 6 m | [14 empty] | PP | 2
| D | 721 | Zdravotechnika - vnitřní kanalizace |  |  |  | 0 |  |  |  |  | 0 |  | 0.00296 |  | 0 | 2 | D | 1 |  |  |  | ROZPOCET | [6 empty] | 0
115 | K | 721239114 | Montáž střešního vtoku svislý odtok do DN 160 ostatní typ | kus | 1 |  | 0 | CS ÚRS 2023 01 |  | základní |  | 0 | 0.00115 | 0.00115 | 0 | 0 | 16 | K | 2 |  |  |  | ROZPOCET | 0 | 0 | 0 | 0 | 0 | 1 | 0 | 16 | 1316621250
| PP |  | Střešní vtoky (vpusti) montáž střešních vtoků ostatních typů se svislým odtokem do DN 160 | [14 empty] | PP | 2
116 | M | HLE.HL6211 | Střešní vtok DN110 s pevnou izolační přírubou a izolační svorkou, s elektrickým ohřevem (10-30W, 230V) | kus | 1 |  | 0 |  |  | základní |  | 0 | 0.00181 | 0.00181 | 0 | 0 | 32 | M | 2 |  |  |  | ROZPOCET | 0 | 0 | 0 | 0 | 0 | 1 | 0 | 16 | -872994834
| PP |  | Střešní vtok DN110 s pevnou izolační přírubou a izolační svorkou, s elektrickým ohřevem (10-30W, 230V) | [14 empty] | PP | 2
| D | 725 | Zdravotechnika - zařizovací předměty |  |  |  | 0 |  |  |  |  | 0 |  | 0.00742 |  | 0 | 2 | D | 1 |  |  |  | ROZPOCET | [6 empty] | 0
117 | K | 725290R1 | Madlo TP1 | kus | 2 |  | 0 |  |  | základní |  | 0 | 0 | 0 | 0 | 0 | 16 | K | 2 |  |  |  | ROZPOCET | 0 | 0 | 0 | 0 | 0 | 1 | 0 | 16 | -682131708
| PP |  | Madlo TP1 | [14 empty] | PP | 2
118 | K | 72529162R | Doplňky zařízení koupelen a záchodů nerezové - odpadkový koš | soubor | 3 |  | 0 |  |  | základní |  | 0 | 0.00052 | 0.00156 | 0 | 0 | 16 | K | 2 |  |  |  | ROZPOCET | 0 | 0 | 0 | 0 | 0 | 1 | 0 | 16 | -1109128301
| PP |  | Doplňky zařízení koupelen a záchodů nerezové - odpadkový koš | [14 empty] | PP | 2
119 | K | 725291631 | Doplňky zařízení koupelen a záchodů nerezové zásobník papírových ručníků | soubor | 3 |  | 0 | CS ÚRS 2023 01 |  | základní |  | 0 | 0.00052 | 0.00156 | 0 | 0 | 16 | K | 2 |  |  |  | ROZPOCET | 0 | 0 | 0 | 0 | 0 | 1 | 0 | 16 | -1122018679
| PP |  | Doplňky zařízení koupelen a záchodů nerezové zásobník papírových ručníků | [14 empty] | PP | 2
120 | K | 72529170R | Doplňky zařízení koupelen a záchodů madlo rovné TP3 | soubor | 2 |  | 0 |  |  | základní |  | 0 | 0.0013 | 0.0026 | 0 | 0 | 16 | K | 2 |  |  |  | ROZPOCET | 0 | 0 | 0 | 0 | 0 | 1 | 0 | 16 | 1248927004
| PP |  | Doplňky zařízení koupelen a záchodů madlo rovné TP3 | [14 empty] | PP | 2
121 | K | 725291722 | Doplňky zařízení koupelen a záchodů smaltované madlo krakorcové sklopné dl 834 mm | soubor | 2 |  | 0 | CS ÚRS 2023 01 |  | základní |  | 0 | 0.00085 | 0.0017 | 0 | 0 | 16 | K | 2 |  |  |  | ROZPOCET | 0 | 0 | 0 | 0 | 0 | 1 | 0 | 16 | -1341321339
| PP |  | Doplňky zařízení koupelen a záchodů smaltované madla krakorcová sklopná, délky 834 mm | [14 empty] | PP | 2
| P |  | Poznámka k položce: TP2 | [14 empty] | P | 2
122 | K | 7252918R | Dávkovač mýdla nerez | kus | 3 |  | 0 |  |  | základní |  | 0 | 0 | 0 | 0 | 0 | 16 | K | 2 |  |  |  | ROZPOCET | 0 | 0 | 0 | 0 | 0 | 1 | 0 | 16 | 1872867955
| PP |  | Dávkovač mýdla nerez | [14 empty] | PP | 2
123 | K | 7252919R | Háček chrom | kus | 6 |  | 0 |  |  | základní |  | 0 | 0 | 0 | 0 | 0 | 16 | K | 2 |  |  |  | ROZPOCET | 0 | 0 | 0 | 0 | 0 | 1 | 0 | 16 | 1076956063
| PP |  | Háček chrom | [14 empty] | PP | 2
124 | K | 725295R | Zrcadlo TP4 | kus | 2 |  | 0 |  |  | základní |  | 0 | 0 | 0 | 0 | 0 | 16 | K | 2 |  |  |  | ROZPOCET | 0 | 0 | 0 | 0 | 0 | 1 | 0 | 16 | -1345795189
| PP |  | Zrcadlo TP4 | [14 empty] | PP | 2
125 | K | 725917R | WC štětka nerez | kus | 3 |  | 0 |  |  | základní |  | 0 | 0 | 0 | 0 | 0 | 16 | K | 2 |  |  |  | ROZPOCET | 0 | 0 | 0 | 0 | 0 | 1 | 0 | 16 | -919262537
| PP |  | WC štětka nerez | [14 empty] | PP | 2
| D | 763 | Konstrukce suché výstavby |  |  |  | 0 |  |  |  |  | 0 |  | 0.1271 |  | 0 | 2 | D | 1 |  |  |  | ROZPOCET | [6 empty] | 0
126 | K | 763131451 | SDK podhled deska 1xH2 12,5 bez izolace dvouvrstvá spodní kce profil CD+UD | m2 | 7.8 |  | 0 | CS ÚRS 2023 01 |  | základní |  | 0 | 0.01259 | 0.098202 | 0 | 0 | 16 | K | 2 |  |  |  | ROZPOCET | 0 | 0 | 0 | 0 | 0 | 1 | 0 | 16 | 637423494
| PP |  | Podhled ze sádrokartonových desek dvouvrstvá zavěšená spodní konstrukce z ocelových profilů CD, UD jednoduše opláštěná deskou impregnovanou H2, tl. 12,5 mm, bez izolace | [14 empty] | PP | 2
| VV |  | 3,9+3,9 |  | 7.8 | [12 empty] | VV | 2 | 2 | True | 1 | ROZPOCET
127 | K | 763164561 | SDK obklad kcí tvaru L š přes 0,8 m desky 1xH2 12,5 | m2 | 2.125 |  | 0 | CS ÚRS 2023 01 |  | základní |  | 0 | 0.01255 | 0.026669 | 0 | 0 | 16 | K | 2 |  |  |  | ROZPOCET | 0 | 0 | 0 | 0 | 0 | 1 | 0 | 16 | 1205071250
| PP |  | Obklad konstrukcí sádrokartonovými deskami včetně ochranných úhelníků ve tvaru L rozvinuté šíře přes 0,8 m, opláštěný deskou impregnovanou H2, tl. 12,5 mm | [14 empty] | PP | 2
| VV |  | 0,85*2,5 |  | 2.125 | [12 empty] | VV | 2 | 2 | True | 1 | ROZPOCET
128 | K | 763172353 | Montáž dvířek revizních jednoplášťových SDK kcí vel. 400 x 400 mm pro podhledy | kus | 1 |  | 0 | CS ÚRS 2023 01 |  | základní |  | 0 | 3e-05 | 3e-05 | 0 | 0 | 16 | K | 2 |  |  |  | ROZPOCET | 0 | 0 | 0 | 0 | 0 | 1 | 0 | 16 | -1181632765
| PP |  | Montáž dvířek pro konstrukce ze sádrokartonových desek revizních jednoplášťových pro podhledy velikost (šxv) 400 x 400 mm | [14 empty] | PP | 2
| P |  | Poznámka k položce: Z4 | [14 empty] | P | 2
129 | M | 59030712 | dvířka revizní jednokřídlá s automatickým zámkem 400x400mm | kus | 1 |  | 0 | CS ÚRS 2023 01 |  | základní |  | 0 | 0.0022 | 0.0022 | 0 | 0 | 32 | M | 2 |  |  |  | ROZPOCET | 0 | 0 | 0 | 0 | 0 | 1 | 0 | 16 | -1903888282
| PP |  | dvířka revizní jednokřídlá s automatickým zámkem 400x400mm | [14 empty] | PP | 2
| P |  | Poznámka k položce: Z4 | [14 empty] | P | 2
130 | K | 998763100 | Přesun hmot tonážní pro dřevostavby v objektech v do 6 m | t | 0.127 |  | 0 | CS ÚRS 2023 01 |  | základní |  | 0 | 0 | 0 | 0 | 0 | 16 | K | 2 |  |  |  | ROZPOCET | 0 | 0 | 0 | 0 | 0 | 1 | 0 | 16 | 810656402
| PP |  | Přesun hmot pro dřevostavby stanovený z hmotnosti přesunovaného materiálu vodorovná dopravní vzdálenost do 50 m v objektech výšky do 6 m | [14 empty] | PP | 2
| D | 764 | Konstrukce klempířské |  |  |  | 0 |  |  |  |  | 0 |  | 0.14109 |  | 0 | 2 | D | 1 |  |  |  | ROZPOCET | [6 empty] | 0
131 | K | 764244407 | Oplechování horních ploch a nadezdívek bez rohů z TiZn předzvětralého plechu kotvené rš 670 mm | m | 34 |  | 0 | CS ÚRS 2023 01 |  | základní |  | 0 | 0.00401 | 0.13634 | 0 | 0 | 16 | K | 2 |  |  |  | ROZPOCET | 0 | 0 | 0 | 0 | 0 | 1 | 0 | 16 | -2116173137
| PP |  | Oplechování horních ploch zdí a nadezdívek (atik) z titanzinkového předzvětralého plechu mechanicky kotvené rš 670 mm | [14 empty] | PP | 2
| P |  | Poznámka k položce: K1 | [14 empty] | P | 2
132 | K | 764246443 | Oplechování parapetů rovných celoplošně lepené z TiZn předzvětralého plechu rš 250 mm | m | 2.4 |  | 0 | CS ÚRS 2023 01 |  | základní |  | 0 | 0.00198 | 0.004752 | 0 | 0 | 16 | K | 2 |  |  |  | ROZPOCET | 0 | 0 | 0 | 0 | 0 | 1 | 0 | 16 | 649587109
| PP |  | Oplechování parapetů z titanzinkového předzvětralého plechu rovných celoplošně lepené, bez rohů rš 250 mm | [14 empty] | PP | 2
| P |  | Poznámka k položce: K2 | [14 empty] | P | 2
| D | 766 | Konstrukce truhlářské |  |  |  | 0 |  |  |  |  | 0 |  | 0.22171 |  | 0 | 2 | D | 1 |  |  |  | ROZPOCET | [6 empty] | 0
133 | K | 766412224 | Montáž obložení stěn pl přes 5 m2 palubkami modřínovými přes 100 mm | m2 | 75.6 |  | 0 | CS ÚRS 2023 01 |  | základní |  | 0 | 0 | 0 | 0 | 0 | 16 | K | 2 |  |  |  | ROZPOCET | 0 | 0 | 0 | 0 | 0 | 1 | 0 | 16 | 606204016
| PP |  | Montáž obložení stěn palubkami na pero a drážku plochy přes 5 m2 modřínovými, šířky přes 100 mm | [14 empty] | PP | 2
134 | M | 987456R | Dřevěný obklad včetně povrchové úpravy dle specifikace PD | m2 | 75.6 |  | 0 |  |  | základní |  | 0 | 0 | 0 | 0 | 0 | 32 | M | 2 |  |  |  | ROZPOCET | 0 | 0 | 0 | 0 | 0 | 1 | 0 | 16 | 2007210917
| PP |  | Dřevěný obklad včetně povrchové úpravy dle specifikace PD | [14 empty] | PP | 2
| P |  | Poznámka k položce: včetně dvířek a veškerých detailů | [14 empty] | P | 2
135 | K | 766417211 | Montáž podkladového roštu pro obložení stěn | m | 148 |  | 0 | CS ÚRS 2023 01 |  | základní |  | 0 | 0 | 0 | 0 | 0 | 16 | K | 2 |  |  |  | ROZPOCET | 0 | 0 | 0 | 0 | 0 | 1 | 0 | 16 | 1143874594
| PP |  | Montáž obložení stěn rošt podkladový | [14 empty] | PP | 2
136 | M | 60514114 | řezivo jehličnaté lať impregnovaná dl 4 m | m3 | 0.391 |  | 0 | CS ÚRS 2023 01 |  | základní |  | 0 | 0.55 | 0.21505 | 0 | 0 | 32 | M | 2 |  |  |  | ROZPOCET | 0 | 0 | 0 | 0 | 0 | 1 | 0 | 16 | -675008205
| PP |  | řezivo jehličnaté lať impregnovaná dl 4 m | [14 empty] | PP | 2
| VV |  | 148*0,00264 'Přepočtené koeficientem množství |  | 0.391 | [12 empty] | VV | 2 | 2 | False | 1 | ROZPOCET
137 | K | 766660001 | Montáž dveřních křídel otvíravých jednokřídlových š do 0,8 m do ocelové zárubně | kus | 5 |  | 0 | CS ÚRS 2023 01 |  | základní |  | 0 | 0 | 0 | 0 | 0 | 16 | K | 2 |  |  |  | ROZPOCET | 0 | 0 | 0 | 0 | 0 | 1 | 0 | 16 | 802995855
| PP |  | Montáž dveřních křídel dřevěných nebo plastových otevíravých do ocelové zárubně povrchově upravených jednokřídlových, šířky do 800 mm | [14 empty] | PP | 2
138 | M | 654R1 | Dveře dle specifikace D1 | kus | 1 |  | 0 |  |  | základní |  | 0 | 0 | 0 | 0 | 0 | 32 | M | 2 |  |  |  | ROZPOCET | 0 | 0 | 0 | 0 | 0 | 1 | 0 | 16 | -642739945
| PP |  | Dveře dle specifikace D1 | [14 empty] | PP | 2
139 | M | 654R2 | Dveře dle specifikace D2 | kus | 1 |  | 0 |  |  | základní |  | 0 | 0 | 0 | 0 | 0 | 32 | M | 2 |  |  |  | ROZPOCET | 0 | 0 | 0 | 0 | 0 | 1 | 0 | 16 | -1202632304
| PP |  | Dveře dle specifikace D2 | [14 empty] | PP | 2
140 | M | 654R3 | Dveře dle specifikace D3 | kus | 1 |  | 0 |  |  | základní |  | 0 | 0 | 0 | 0 | 0 | 32 | M | 2 |  |  |  | ROZPOCET | 0 | 0 | 0 | 0 | 0 | 1 | 0 | 16 | 2091636579
| PP |  | Dveře dle specifikace D3 | [14 empty] | PP | 2
141 | M | 654R4 | Dveře dle specifikace D4 | kus | 1 |  | 0 |  |  | základní |  | 0 | 0 | 0 | 0 | 0 | 32 | M | 2 |  |  |  | ROZPOCET | 0 | 0 | 0 | 0 | 0 | 1 | 0 | 16 | 171669909
| PP |  | Dveře dle specifikace D4 | [14 empty] | PP | 2
142 | M | 654R5 | Dveře dle specifikace D5 | kus | 1 |  | 0 |  |  | základní |  | 0 | 0 | 0 | 0 | 0 | 32 | M | 2 |  |  |  | ROZPOCET | 0 | 0 | 0 | 0 | 0 | 1 | 0 | 16 | -40978975
| PP |  | Dveře dle specifikace D5 | [14 empty] | PP | 2
143 | K | 766694116 | Montáž parapetních desek dřevěných nebo plastových š do 30 cm | m | 2.1 |  | 0 | CS ÚRS 2023 01 |  | základní |  | 0 | 0 | 0 | 0 | 0 | 16 | K | 2 |  |  |  | ROZPOCET | 0 | 0 | 0 | 0 | 0 | 1 | 0 | 16 | 431114448
| PP |  | Montáž ostatních truhlářských konstrukcí parapetních desek dřevěných nebo plastových šířky do 300 mm | [14 empty] | PP | 2
| VV |  | 0,7*3 |  | 2.1 | [12 empty] | VV | 2 | 2 | True | 1 | ROZPOCET
144 | M | 60794101 | parapet dřevotřískový vnitřní povrch laminátový š 200mm | m | 2.1 |  | 0 | CS ÚRS 2023 01 |  | základní |  | 0 | 0.003 | 0.0063 | 0 | 0 | 32 | M | 2 |  |  |  | ROZPOCET | 0 | 0 | 0 | 0 | 0 | 1 | 0 | 16 | 1988271036
| PP |  | parapet dřevotřískový vnitřní povrch laminátový š 200mm | [14 empty] | PP | 2
145 | M | 60794121 | koncovka PVC k parapetním dřevotřískovým deskám 600mm | kus | 6 |  | 0 | CS ÚRS 2023 01 |  | základní |  | 0 | 6e-05 | 0.00036 | 0 | 0 | 32 | M | 2 |  |  |  | ROZPOCET | 0 | 0 | 0 | 0 | 0 | 1 | 0 | 16 | 61738964
| PP |  | koncovka PVC k parapetním dřevotřískovým deskám 600mm | [14 empty] | PP | 2
146 | K | 766811115 | Montáž korpusu kuchyňských skříněk spodních na nožičky š do 600 mm | kus | 1 |  | 0 | CS ÚRS 2023 01 |  | základní |  | 0 | 0 | 0 | 0 | 0 | 16 | K | 2 |  |  |  | ROZPOCET | 0 | 0 | 0 | 0 | 0 | 1 | 0 | 16 | -1875809511
| PP |  | Montáž kuchyňských linek korpusu spodních skříněk na nožičky (včetně vyrovnání), šířky jednoho dílu do 600 mm | [14 empty] | PP | 2
147 | K | 766811151 | Montáž korpusu kuchyňských skříněk horních na stěnu š do 600 mm | kus | 2 |  | 0 | CS ÚRS 2023 01 |  | základní |  | 0 | 0 | 0 | 0 | 0 | 16 | K | 2 |  |  |  | ROZPOCET | 0 | 0 | 0 | 0 | 0 | 1 | 0 | 16 | 1261948376
| PP |  | Montáž kuchyňských linek korpusu horních skříněk šroubovaných na stěnu, šířky jednoho dílu do 600 mm | [14 empty] | PP | 2
148 | M | 321654R | Kuchyňská linka dle specifikace PD | soubor | 2 |  | 0 |  |  | základní |  | 0 | 0 | 0 | 0 | 0 | 32 | M | 2 |  |  |  | ROZPOCET | 0 | 0 | 0 | 0 | 0 | 1 | 0 | 16 | 24631921
| PP |  | Kuchyňská linka dle specifikace PD | [14 empty] | PP | 2
| P |  | Poznámka k položce: vč. dřezu a desky Specifikace kuchyňky: • vyrobeno z laminované dřevotřísky o síle 18 mm, opatřeny ABS hranou • korpus, dveře a čela zásuvek viz D.1.1.b-8 Výpis výrobků • pracovní deska, voděodolná, tl. 38 mm • madla z leštěného hliníku dle výběru provozovatele • rektifikační kluzáky pro vyrovnání podlahy do výšky 15 mm • nerezový dřez, 460 x 460 mm včetně montážního setu a příslušenství • páková baterie včetně montážního setu a příslušenství (viz část ZTI) • vařič ani podstavná chladnička není součásti dodávky stavby ( zajistí provozovatel) | [14 empty] | P | 2
149 | K | 998766101 | Přesun hmot tonážní pro kce truhlářské v objektech v do 6 m | t | 0.222 |  | 0 | CS ÚRS 2023 01 |  | základní |  | 0 | 0 | 0 | 0 | 0 | 16 | K | 2 |  |  |  | ROZPOCET | 0 | 0 | 0 | 0 | 0 | 1 | 0 | 16 | -1565541572
| PP |  | Přesun hmot pro konstrukce truhlářské stanovený z hmotnosti přesunovaného materiálu vodorovná dopravní vzdálenost do 50 m v objektech výšky do 6 m | [14 empty] | PP | 2
| D | 767 | Konstrukce zámečnické |  |  |  | 0 |  |  |  |  | 0 |  | 0.10015 |  | 0 | 2 | D | 1 |  |  |  | ROZPOCET | [6 empty] | 0
150 | K | 767114232 | Montáž stěn a příček rámových zasklených vnějších do zdiva bez požární odolnosti plochy přes 6 do 9 m2 | m2 | 6.5 |  | 0 | CS ÚRS 2023 01 |  | základní |  | 0 | 0.00019 | 0.001235 | 0 | 0 | 16 | K | 2 |  |  |  | ROZPOCET | 0 | 0 | 0 | 0 | 0 | 1 | 0 | 16 | -570040636
| PP |  | Montáž stěn a příček rámových zasklených z hliníkových nebo ocelových profilů vnějších do zdiva bez požární odolnosti, plochy přes 6 do 9 m2 | [14 empty] | PP | 2
| VV |  | 2,5*2,6 |  | 6.5 | [12 empty] | VV | 2 | 2 | True | 1 | ROZPOCET
151 | M | 987R | prosklaná stěnaVd3 | m2 | 6.5 |  | 0 |  |  | základní |  | 0 | 0 | 0 | 0 | 0 | 32 | M | 2 |  |  |  | ROZPOCET | 0 | 0 | 0 | 0 | 0 | 1 | 0 | 16 | 316804305
| PP |  | prosklaná stěnaVd3 | [14 empty] | PP | 2
152 | K | 767531111 | Montáž vstupních kovových nebo plastových rohoží čistících zón | m2 | 1.94 |  | 0 | CS ÚRS 2023 01 |  | základní |  | 0 | 0 | 0 | 0 | 0 | 16 | K | 2 |  |  |  | ROZPOCET | 0 | 0 | 0 | 0 | 0 | 1 | 0 | 16 | 667195270
| PP |  | Montáž vstupních čistících zón z rohoží kovových nebo plastových | [14 empty] | PP | 2
| VV |  | 1*0,5 |  | 0.5 | [12 empty] | VV | 2 | 2 | True | 0 | ROZPOCET
| VV |  | 1,2*1,2 |  | 1.44 | [12 empty] | VV | 2 | 2 | True | 0 | ROZPOCET
| VV |  | Součet |  | 1.94 | [12 empty] | VV | 2 | 4 | True | 1 | ROZPOCET
153 | M | 321R1 | čistící zóna Čz1 | kus | 1 |  | 0 |  |  | základní |  | 0 | 0 | 0 | 0 | 0 | 32 | M | 2 |  |  |  | ROZPOCET | 0 | 0 | 0 | 0 | 0 | 1 | 0 | 16 | 665927496
| PP |  | čistící zóna Čz1 | [14 empty] | PP | 2
154 | M | 321R2 | čistící zóna Čz2 | kus | 1 |  | 0 |  |  | základní |  | 0 | 0 | 0 | 0 | 0 | 32 | M | 2 |  |  |  | ROZPOCET | 0 | 0 | 0 | 0 | 0 | 1 | 0 | 16 | -1043754155
| PP |  | čistící zóna Čz2 | [14 empty] | PP | 2
155 | K | 767620253 | Montáž oken kovových s izolačními dvojskly otevíravých do zdiva plochy přes 1,5 do 2,5 m2 | m2 | 4.725 |  | 0 | CS ÚRS 2023 01 |  | základní |  | 0 | 0.00033 | 0.0015593 | 0 | 0 | 16 | K | 2 |  |  |  | ROZPOCET | 0 | 0 | 0 | 0 | 0 | 1 | 0 | 16 | -367625730
| PP |  | Montáž oken s izolačními skly z hliníkových nebo ocelových profilů na polyuretanovou pěnu s dvojskly otevíravých do zdiva, plochy přes 1,5 do 2,5 m2 | [14 empty] | PP | 2
| VV |  | 0,7*2,25*3 |  | 4.725 | [12 empty] | VV | 2 | 2 | True | 1 | ROZPOCET
156 | M | 55341012 | okno Al otevíravé/sklopné dvojsklo přes plochu 1m2 v 1,5-2,5m | m2 | 4.725 |  | 0 | CS ÚRS 2023 01 |  | základní |  | 0 | 0.01995 | 0.094264 | 0 | 0 | 32 | M | 2 |  |  |  | ROZPOCET | 0 | 0 | 0 | 0 | 0 | 1 | 0 | 16 | -1118283045
| PP |  | okno Al otevíravé/sklopné dvojsklo přes plochu 1m2 v 1,5-2,5m | [14 empty] | PP | 2
157 | K | 767640112 | Montáž dveří ocelových nebo hliníkových vchodových jednokřídlových s nadsvětlíkem | kus | 2 |  | 0 | CS ÚRS 2023 01 |  | základní |  | 0 | 0 | 0 | 0 | 0 | 16 | K | 2 |  |  |  | ROZPOCET | 0 | 0 | 0 | 0 | 0 | 1 | 0 | 16 | -1855786364
| PP |  | Montáž dveří ocelových nebo hliníkových vchodových jednokřídlových s nadsvětlíkem | [14 empty] | PP | 2
158 | M | 987R1 | Dveře Vd1 a Vd2 | kus | 2 |  | 0 |  |  | základní |  | 0 | 0 | 0 | 0 | 0 | 32 | M | 2 |  |  |  | ROZPOCET | 0 | 0 | 0 | 0 | 0 | 1 | 0 | 16 | -659038453
| PP |  | Dveře Vd1 a Vd2 | [14 empty] | PP | 2
159 | K | 767646411 | Montáž revizních dveří a dvířek jednokřídlových s rámem plochy do 0,5 m2 | m2 | 3 |  | 0 | CS ÚRS 2023 01 |  | základní |  | 0 | 0.00013 | 0.00039 | 0 | 0 | 16 | K | 2 |  |  |  | ROZPOCET | 0 | 0 | 0 | 0 | 0 | 1 | 0 | 16 | 1805990672
| PP |  | Montáž revizních dveří a dvířek hliníkových, ocelových nebo plastových s rámem jednokřídlových, plochy do 0,5 m2 | [14 empty] | PP | 2
160 | M | 59030710R | dvířka revizní jednokřídlá Z3 | kus | 3 |  | 0 |  |  | základní |  | 0 | 0.0009 | 0.0027 | 0 | 0 | 32 | M | 2 |  |  |  | ROZPOCET | 0 | 0 | 0 | 0 | 0 | 1 | 0 | 16 | 445403558
| PP |  | dvířka revizní jednokřídlá Z3 | [14 empty] | PP | 2
161 | K | 998767101 | Přesun hmot tonážní pro zámečnické konstrukce v objektech v do 6 m | t | 0.1 |  | 0 | CS ÚRS 2023 01 |  | základní |  | 0 | 0 | 0 | 0 | 0 | 16 | K | 2 |  |  |  | ROZPOCET | 0 | 0 | 0 | 0 | 0 | 1 | 0 | 16 | -201529128
| PP |  | Přesun hmot pro zámečnické konstrukce stanovený z hmotnosti přesunovaného materiálu vodorovná dopravní vzdálenost do 50 m v objektech výšky do 6 m | [14 empty] | PP | 2
| D | 771 | Podlahy z dlaždic |  |  |  | 0 |  |  |  |  | 0 |  | 1.9235 |  | 0 | 2 | D | 1 |  |  |  | ROZPOCET | [6 empty] | 0
162 | K | 771111011 | Vysátí podkladu před pokládkou dlažby | m2 | 54.2 |  | 0 | CS ÚRS 2023 01 |  | základní |  | 0 | 0 | 0 | 0 | 0 | 16 | K | 2 |  |  |  | ROZPOCET | 0 | 0 | 0 | 0 | 0 | 1 | 0 | 16 | 226907673
| PP |  | Příprava podkladu před provedením dlažby vysátí podlah | [14 empty] | PP | 2
| VV |  | 44,7+9,5 |  | 54.2 | [12 empty] | VV | 2 | 2 | True | 1 | ROZPOCET
163 | K | 771474112 | Montáž soklů z dlaždic keramických rovných flexibilní lepidlo v přes 65 do 90 mm | m | 34.15 |  | 0 | CS ÚRS 2023 01 |  | základní |  | 0 | 0.00043 | 0.014684 | 0 | 0 | 16 | K | 2 |  |  |  | ROZPOCET | 0 | 0 | 0 | 0 | 0 | 1 | 0 | 16 | 433856207
| PP |  | Montáž soklů z dlaždic keramických lepených flexibilním lepidlem rovných, výšky přes 65 do 90 mm | [14 empty] | PP | 2
| P |  | Poznámka k položce: flexibilní lepidlo třídy C2TE S2 | [14 empty] | P | 2
| VV |  | (4,9+3,35)*2-0,5 |  | 16 | [12 empty] | VV | 2 | 2 | True | 0 | ROZPOCET
| VV |  | (2,9+3,35)*2-0,5-0,7 |  | 11.3 | [12 empty] | VV | 2 | 2 | True | 0 | ROZPOCET
| VV |  | 6,35+1,5*2-2,5 |  | 6.85 | [12 empty] | VV | 2 | 2 | True | 0 | ROZPOCET
| VV |  | Součet |  | 34.15 | [12 empty] | VV | 2 | 4 | True | 1 | ROZPOCET
164 | M | 59761338 | sokl-dlažba keramická slinutá hladká do interiéru i exteriéru 445x85mm | kus | 84.521 |  | 0 | CS ÚRS 2023 01 |  | základní |  | 0 | 0.0009 | 0.076069 | 0 | 0 | 32 | M | 2 |  |  |  | ROZPOCET | 0 | 0 | 0 | 0 | 0 | 1 | 0 | 16 | -105940568
| PP |  | sokl-dlažba keramická slinutá hladká do interiéru i exteriéru 445x85mm | [14 empty] | PP | 2
| VV |  | 34,15*2,475 'Přepočtené koeficientem množství |  | 84.521 | [12 empty] | VV | 2 | 2 | False | 1 | ROZPOCET
165 | M | 19416012 | lišta ukončovací nerezová 10mm | m | 34.15 |  | 0 | CS ÚRS 2023 01 |  | základní |  | 0 | 0.00032 | 0.010928 | 0 | 0 | 32 | M | 2 |  |  |  | ROZPOCET | 0 | 0 | 0 | 0 | 0 | 1 | 0 | 16 | -707880968
| PP |  | lišta ukončovací nerezová 10mm | [14 empty] | PP | 2
| VV |  | 34,15 |  | 34.15 | [12 empty] | VV | 2 | 2 | True | 1 | ROZPOCET
166 | K | 771574242 | Montáž podlah keramických velkoformátových pro mechanické zatížení hladkých lepených flexibilním lepidlem přes 4 do 6 ks/m2 | m2 | 37.8 |  | 0 | CS ÚRS 2023 01 |  | základní |  | 0 | 0.009 | 0.3402 | 0 | 0 | 16 | K | 2 |  |  |  | ROZPOCET | 0 | 0 | 0 | 0 | 0 | 1 | 0 | 16 | 610812004
| PP |  | Montáž podlah z dlaždic keramických lepených flexibilním lepidlem velkoformátových pro vysoké mechanické zatížení hladkých přes 4 do 6 ks/m2 | [14 empty] | PP | 2
| P |  | Poznámka k položce: flexibilní lepidlo třídy C2TE S2 | [14 empty] | P | 2
| VV |  | 54,2-16,4 |  | 37.8 | [12 empty] | VV | 2 | 2 | True | 1 | ROZPOCET
167 | M | 59761443 | dlažba velkoformátová keramická slinutá hladká do interiéru i exteriéru pro vysoké mechanické namáhání přes 4 do 6ks/m2 | m2 | 43.47 |  | 0 | CS ÚRS 2023 01 |  | základní |  | 0 | 0.0231 | 1.0042 | 0 | 0 | 32 | M | 2 |  |  |  | ROZPOCET | 0 | 0 | 0 | 0 | 0 | 1 | 0 | 16 | 2016359431
| PP |  | dlažba velkoformátová keramická slinutá hladká do interiéru i exteriéru pro vysoké mechanické namáhání přes 4 do 6ks/m2 | [14 empty] | PP | 2
| VV |  | 37,8*1,15 'Přepočtené koeficientem množství |  | 43.47 | [12 empty] | VV | 2 | 2 | False | 1 | ROZPOCET
168 | K | 771574263 | Montáž podlah keramických pro mechanické zatížení protiskluzných lepených flexibilním lepidlem přes 9 do 12 ks/m2 | m2 | 16.4 |  | 0 | CS ÚRS 2023 01 |  | základní |  | 0 | 0.00689 | 0.113 | 0 | 0 | 16 | K | 2 |  |  |  | ROZPOCET | 0 | 0 | 0 | 0 | 0 | 1 | 0 | 16 | -446490168
| PP |  | Montáž podlah z dlaždic keramických lepených flexibilním lepidlem maloformátových pro vysoké mechanické zatížení protiskluzných nebo reliéfních (bezbariérových) přes 9 do 12 ks/m2 | [14 empty] | PP | 2
| P |  | Poznámka k položce: flexibilní lepidlo třídy C2TE S2 | [14 empty] | P | 2
169 | M | 59761409 | dlažba keramická slinutá protiskluzná do interiéru i exteriéru pro vysoké mechanické namáhání přes 9 do 12ks/m2 | m2 | 18.04 |  | 0 | CS ÚRS 2023 01 |  | základní |  | 0 | 0.0192 | 0.34637 | 0 | 0 | 32 | M | 2 |  |  |  | ROZPOCET | 0 | 0 | 0 | 0 | 0 | 1 | 0 | 16 | -1372342484
| PP |  | dlažba keramická slinutá protiskluzná do interiéru i exteriéru pro vysoké mechanické namáhání přes 9 do 12ks/m2 | [14 empty] | PP | 2
| VV |  | 16,4*1,1 'Přepočtené koeficientem množství |  | 18.04 | [12 empty] | VV | 2 | 2 | False | 1 | ROZPOCET
170 | M | 195888R | Lišta přechodová AL | m | 3.8 |  | 0 |  |  | základní |  | 0 | 0 | 0 | 0 | 0 | 32 | M | 2 |  |  |  | ROZPOCET | 0 | 0 | 0 | 0 | 0 | 1 | 0 | 16 | 1098568357
| PP |  | Lišta přechodová AL | [14 empty] | PP | 2
| VV |  | 0,7*2+0,8*3 |  | 3.8 | [12 empty] | VV | 2 | 2 | True | 1 | ROZPOCET
171 | K | 771591112 | Izolace pod dlažbu nátěrem nebo stěrkou ve dvou vrstvách | m2 | 11.99 |  | 0 | CS ÚRS 2023 01 |  | základní |  | 0 | 0.0015 | 0.017985 | 0 | 0 | 16 | K | 2 |  |  |  | ROZPOCET | 0 | 0 | 0 | 0 | 0 | 1 | 0 | 16 | 741104799
| PP |  | Izolace podlahy pod dlažbu nátěrem nebo stěrkou ve dvou vrstvách | [14 empty] | PP | 2
| VV |  | 3,1+1,09+3,9+3,9 |  | 11.99 | [12 empty] | VV | 2 | 2 | True | 1 | ROZPOCET
189 | K | 771591115R | Podlahy spárování PUR tmelem | m | 3 |  | 0 | CS ÚRS 2023 01 |  | základní |  | 0 | 3e-05 | 9e-05 | 0 | 0 | 16 | K | 2 |  |  |  | ROZPOCET | 0 | 0 | 0 | 0 | 0 | 1 | 0 | 16 | -283539732
| PP |  | Podlahy spárování PUR tmelem | [14 empty] | PP | 2
| P |  | Poznámka k položce: dilatace | [14 empty] | P | 2
172 | K | 998771101 | Přesun hmot tonážní pro podlahy z dlaždic v objektech v do 6 m | t | 1.923 |  | 0 | CS ÚRS 2023 01 |  | základní |  | 0 | 0 | 0 | 0 | 0 | 16 | K | 2 |  |  |  | ROZPOCET | 0 | 0 | 0 | 0 | 0 | 1 | 0 | 16 | 395227860
| PP |  | Přesun hmot pro podlahy z dlaždic stanovený z hmotnosti přesunovaného materiálu vodorovná dopravní vzdálenost do 50 m v objektech výšky do 6 m | [14 empty] | PP | 2
| D | 781 | Dokončovací práce - obklady |  |  |  | 0 |  |  |  |  | 0 |  | 2.807 |  | 0 | 2 | D | 1 |  |  |  | ROZPOCET | [6 empty] | 0
173 | K | 781111011 | Ometení (oprášení) stěny při přípravě podkladu | m2 | 85.235 |  | 0 | CS ÚRS 2023 01 |  | základní |  | 0 | 0 | 0 | 0 | 0 | 16 | K | 2 |  |  |  | ROZPOCET | 0 | 0 | 0 | 0 | 0 | 1 | 0 | 16 | 433042613
| PP |  | Příprava podkladu před provedením obkladu oprášení (ometení) stěny | [14 empty] | PP | 2
| VV |  | (1,75+1,75)*2*2,85-1,4*2 |  | 17.15 | [12 empty] | VV | 2 | 2 | True | 0 | ROZPOCET
| VV |  | (0,9+1,75)*2*2,85-1,4 |  | 13.705 | [12 empty] | VV | 2 | 2 | True | 0 | ROZPOCET
| VV |  | (1,8+2,15)*2*2,5-1,6 |  | 18.15 | [12 empty] | VV | 2 | 2 | True | 0 | ROZPOCET
| VV |  | (1,45+0,7*2)*0,6 |  | 1.71 | [12 empty] | VV | 2 | 2 | True | 0 | ROZPOCET
| VV |  | (1,45+2)*2*1,8-1,6 |  | 10.82 | [12 empty] | VV | 2 | 2 | True | 0 | ROZPOCET
| VV |  | (2,5+1,8*2)*1,5-0,8*1,5*3 |  | 5.55 | [12 empty] | VV | 2 | 2 | True | 0 | ROZPOCET
| VV |  | (1,8+2,15)*2*2,5-1,6 |  | 18.15 | [12 empty] | VV | 2 | 2 | True | 0 | ROZPOCET
| VV |  | Součet |  | 85.235 | [12 empty] | VV | 2 | 4 | True | 1 | ROZPOCET
174 | K | 781121011 | Nátěr penetrační na stěnu | m2 | 85.235 |  | 0 | CS ÚRS 2023 01 |  | základní |  | 0 | 0.0003 | 0.02557 | 0 | 0 | 16 | K | 2 |  |  |  | ROZPOCET | 0 | 0 | 0 | 0 | 0 | 1 | 0 | 16 | -1974849342
| PP |  | Příprava podkladu před provedením obkladu nátěr penetrační na stěnu | [14 empty] | PP | 2
175 | K | 781131112 | Izolace pod obklad nátěrem nebo stěrkou ve dvou vrstvách | m2 | 5.7 |  | 0 | CS ÚRS 2023 01 |  | základní |  | 0 | 0.0015 | 0.00855 | 0 | 0 | 16 | K | 2 |  |  |  | ROZPOCET | 0 | 0 | 0 | 0 | 0 | 1 | 0 | 16 | -1267740191
| PP |  | Izolace stěny pod obklad izolace nátěrem nebo stěrkou ve dvou vrstvách | [14 empty] | PP | 2
| VV |  | 2*2,85 |  | 5.7 | [12 empty] | VV | 2 | 2 | True | 1 | ROZPOCET
176 | K | 781474154 | Montáž obkladů vnitřních keramických velkoformátových hladkých přes 4 do 6 ks/m2 lepených flexibilním lepidlem | m2 | 85.235 |  | 0 | CS ÚRS 2023 01 |  | základní |  | 0 | 0.009 | 0.76711 | 0 | 0 | 16 | K | 2 |  |  |  | ROZPOCET | 0 | 0 | 0 | 0 | 0 | 1 | 0 | 16 | 1249986406
| PP |  | Montáž obkladů vnitřních stěn z dlaždic keramických lepených flexibilním lepidlem velkoformátových hladkých přes 4 do 6 ks/m2 | [14 empty] | PP | 2
| P |  | Poznámka k položce: flexibilní lepidlo třídy C2TE S2 | [14 empty] | P | 2
| VV |  | 85,235 |  | 85.235 | [12 empty] | VV | 2 | 2 | True | 1 | ROZPOCET
177 | M | 59761001 | obklad velkoformátový keramický hladký přes 4 do 6ks/m2 | m2 | 91.638 |  | 0 | CS ÚRS 2023 01 |  | základní |  | 0 | 0.02 | 1.8328 | 0 | 0 | 32 | M | 2 |  |  |  | ROZPOCET | 0 | 0 | 0 | 0 | 0 | 1 | 0 | 16 | 1483258610
| PP |  | obklad velkoformátový keramický hladký přes 4 do 6ks/m2 | [14 empty] | PP | 2
| VV |  | 85,235-5,55 |  | 79.685 | [12 empty] | VV | 2 | 2 | True | 1 | ROZPOCET
| VV |  | 79,685*1,15 'Přepočtené koeficientem množství |  | 91.638 | [12 empty] | VV | 2 | 2 | False | 1 | ROZPOCET
178 | M | 59761443 | dlažba velkoformátová keramická slinutá hladká do interiéru i exteriéru pro vysoké mechanické namáhání přes 4 do 6ks/m2 | m2 | 6.383 |  | 0 | CS ÚRS 2023 01 |  | základní |  | 0 | 0.0231 | 0.14745 | 0 | 0 | 32 | M | 2 |  |  |  | ROZPOCET | 0 | 0 | 0 | 0 | 0 | 1 | 0 | 16 | 474817027
| PP |  | dlažba velkoformátová keramická slinutá hladká do interiéru i exteriéru pro vysoké mechanické namáhání přes 4 do 6ks/m2 | [14 empty] | PP | 2
| VV |  | 5,55*1,15 'Přepočtené koeficientem množství |  | 6.383 | [12 empty] | VV | 2 | 2 | False | 1 | ROZPOCET
179 | K | 781494511R | Nerez profily ukončovací lepené flexibilním lepidlem | m | 51.1 |  | 0 |  |  | základní |  | 0 | 0.0005 | 0.02555 | 0 | 0 | 16 | K | 2 |  |  |  | ROZPOCET | 0 | 0 | 0 | 0 | 0 | 1 | 0 | 16 | -1001999709
| PP |  | Nerez profily ukončovací lepené flexibilním lepidlem | [14 empty] | PP | 2
| VV |  | 1,45+1,5*2 |  | 4.45 | [12 empty] | VV | 2 | 2 | True | 0 | ROZPOCET
| VV |  | 0,7+2,25*2+2*4+2,85 |  | 16.05 | [12 empty] | VV | 2 | 2 | True | 0 | ROZPOCET
| VV |  | 2*2 |  | 4 | [12 empty] | VV | 2 | 2 | True | 0 | ROZPOCET
| VV |  | 2*6+1,8*2+2,5-0,8*3 |  | 15.7 | [12 empty] | VV | 2 | 2 | True | 0 | ROZPOCET
| VV |  | 2*2 |  | 4 | [12 empty] | VV | 2 | 2 | True | 0 | ROZPOCET
| VV |  | (2+1,45)*2 |  | 6.9 | [12 empty] | VV | 2 | 2 | True | 0 | ROZPOCET
| VV |  | Součet |  | 51.1 | [12 empty] | VV | 2 | 4 | True | 1 | ROZPOCET
180 | K | 998781101 | Přesun hmot tonážní pro obklady keramické v objektech v do 6 m | t | 2.807 |  | 0 | CS ÚRS 2023 01 |  | základní |  | 0 | 0 | 0 | 0 | 0 | 16 | K | 2 |  |  |  | ROZPOCET | 0 | 0 | 0 | 0 | 0 | 1 | 0 | 16 | 1840156341
| PP |  | Přesun hmot pro obklady keramické stanovený z hmotnosti přesunovaného materiálu vodorovná dopravní vzdálenost do 50 m v objektech výšky do 6 m | [14 empty] | PP | 2
| D | 783 | Dokončovací práce - nátěry |  |  |  | 0 |  |  |  |  | 0 |  | 0.015435 |  | 0 | 2 | D | 1 |  |  |  | ROZPOCET | [6 empty] | 0
181 | K | 783315101 | Mezinátěr jednonásobný syntetický standardní zámečnických konstrukcí | m2 | 7.5 |  | 0 | CS ÚRS 2023 01 |  | základní |  | 0 | 0.00012 | 0.0009 | 0 | 0 | 16 | K | 2 |  |  |  | ROZPOCET | 0 | 0 | 0 | 0 | 0 | 1 | 0 | 16 | -1805261555
| PP |  | Mezinátěr zámečnických konstrukcí jednonásobný syntetický standardní | [14 empty] | PP | 2
| VV |  | 1,5*5"zárubně |  | 7.5 | [12 empty] | VV | 2 | 2 | True | 1 | ROZPOCET
182 | K | 783317101 | Krycí jednonásobný syntetický standardní nátěr zámečnických konstrukcí | m2 | 7.5 |  | 0 | CS ÚRS 2023 01 |  | základní |  | 0 | 0.00012 | 0.0009 | 0 | 0 | 16 | K | 2 |  |  |  | ROZPOCET | 0 | 0 | 0 | 0 | 0 | 1 | 0 | 16 | 902472517
| PP |  | Krycí nátěr (email) zámečnických konstrukcí jednonásobný syntetický standardní | [14 empty] | PP | 2
183 | K | 783801203 | Okartáčování omítek před provedením nátěru | m2 | 37.875 |  | 0 | CS ÚRS 2023 01 |  | základní |  | 0 | 0 | 0 | 0 | 0 | 16 | K | 2 |  |  |  | ROZPOCET | 0 | 0 | 0 | 0 | 0 | 1 | 0 | 16 | -239621633
| PP |  | Příprava podkladu omítek před provedením nátěru okartáčování | [14 empty] | PP | 2
| VV |  | ((3,3+2,9)*2-1,45-1,1)*1,5 |  | 14.775 | [12 empty] | VV | 2 | 2 | True | 0 | ROZPOCET
| VV |  | (4,9+3,35)*2*1,5-1,1*1,5 |  | 23.1 | [12 empty] | VV | 2 | 2 | True | 0 | ROZPOCET
| VV |  | Součet |  | 37.875 | [12 empty] | VV | 2 | 4 | True | 1 | ROZPOCET
184 | K | 783813101 | Penetrační syntetický nátěr hladkých betonových povrchů | m2 | 37.875 |  | 0 | CS ÚRS 2023 01 |  | základní |  | 0 | 0.00015 | 0.0056812 | 0 | 0 | 16 | K | 2 |  |  |  | ROZPOCET | 0 | 0 | 0 | 0 | 0 | 1 | 0 | 16 | 228651694
| PP |  | Penetrační nátěr omítek hladkých betonových povrchů syntetický | [14 empty] | PP | 2
185 | K | 783817121 | Krycí jednonásobný syntetický nátěr hladkých, zrnitých tenkovrstvých nebo štukových omítek | m2 | 37.875 |  | 0 | CS ÚRS 2023 01 |  | základní |  | 0 | 0.00021 | 0.0079538 | 0 | 0 | 16 | K | 2 |  |  |  | ROZPOCET | 0 | 0 | 0 | 0 | 0 | 1 | 0 | 16 | -1376138377
| PP |  | Krycí (ochranný ) nátěr omítek jednonásobný hladkých omítek hladkých, zrnitých tenkovrstvých nebo štukových stupně členitosti 1 a 2 syntetický | [14 empty] | PP | 2
| D | 784 | Dokončovací práce - malby a tapety |  |  |  | 0 |  |  |  |  | 0 |  | 0.097274 |  | 0 | 2 | D | 1 |  |  |  | ROZPOCET | [6 empty] | 0
186 | K | 784111001 | Oprášení (ometení ) podkladu v místnostech v do 3,80 m | m2 | 202.655 |  | 0 | CS ÚRS 2023 01 |  | základní |  | 0 | 0 | 0 | 0 | 0 | 16 | K | 2 |  |  |  | ROZPOCET | 0 | 0 | 0 | 0 | 0 | 1 | 0 | 16 | 1332939350
| PP |  | Oprášení (ometení) podkladu v místnostech výšky do 3,80 m | [14 empty] | PP | 2
| VV |  | 45,15 |  | 45.15 | [12 empty] | VV | 2 | 2 | True | 0 | ROZPOCET
| VV |  | 147,58 |  | 147.58 | [12 empty] | VV | 2 | 2 | True | 0 | ROZPOCET
| VV |  | 7,8+2,125 |  | 9.925 | [12 empty] | VV | 2 | 2 | True | 0 | ROZPOCET
| VV |  | Součet |  | 202.655 | [12 empty] | VV | 2 | 4 | True | 1 | ROZPOCET
187 | K | 784181101 | Základní akrylátová jednonásobná bezbarvá penetrace podkladu v místnostech v do 3,80 m | m2 | 202.655 |  | 0 | CS ÚRS 2023 01 |  | základní |  | 0 | 0.0002 | 0.040531 | 0 | 0 | 16 | K | 2 |  |  |  | ROZPOCET | 0 | 0 | 0 | 0 | 0 | 1 | 0 | 16 | 905254044
| PP |  | Penetrace podkladu jednonásobná základní akrylátová bezbarvá v místnostech výšky do 3,80 m | [14 empty] | PP | 2
| VV |  | 202,655 |  | 202.655 | [12 empty] | VV | 2 | 2 | True | 1 | ROZPOCET
188 | K | 784211111 | Dvojnásobné bílé malby ze směsí za mokra velmi dobře oděruvzdorných v místnostech v do 3,80 m | m2 | 202.655 |  | 0 | CS ÚRS 2023 01 |  | základní |  | 0 | 0.00028 | 0.056743 | 0 | 0 | 16 | K | 2 |  |  |  | ROZPOCET | 0 | 0 | 0 | 0 | 0 | 1 | 0 | 16 | 1315440433
| PP |  | Malby z malířských směsí oděruvzdorných za mokra dvojnásobné, bílé za mokra oděruvzdorné velmi dobře v místnostech výšky do 3,80 m | [14 empty] | PP | 2

## 02a - elektroinstalace
{ce6b030c-1e74-45e1-9f3f-96b7a0c64885}
2
| KRYCÍ LIST SOUPISU PRACÍ | [7 empty] | v --- níže se nacházejí doplnkové a pomocné údaje k sestavám --- v | [8 empty] | False
Stavba:
Sociální zázemí pro Lesní hřbitov
Objekt:
02 - SO 02 Sociální zařízení
Soupis:
02a - elektroinstalace
| KSO: |  |  |  |  | CC-CZ:
| Místo: |  |  |  |  | Datum: | 21. 3. 2023
| Zadavatel: |  |  |  |  | IČ:
|  | Město Nový Bor |  |  |  | DIČ:
| Uchazeč: |  |  |  |  | IČ: | Vyplň údaj
|  | Vyplň údaj |  |  |  | DIČ: | Vyplň údaj
| Projektant: |  |  |  |  | IČ:
|  | R. Voce |  |  |  | DIČ:
| Zpracovatel: |  |  |  |  | IČ:
|  | J. Nenšěra |  |  |  | DIČ:
Poznámka:
| Cena bez DPH | [5 empty] | 0
|  |  | Základ daně |  |  | Sazba daně | Výše daně
| DPH | základní | 0 |  |  | 21% | 0
|  | snížená | 0 |  |  | 15% | 0
|  | zákl. přenesená | 0 |  |  | 21% | 0
|  | sníž. přenesená | 0 |  |  | 15% | 0
|  | nulová | 0 |  |  | 0% | 0
| Cena s DPH |  |  | v | CZK |  | 0
| Projektant |  |  | Zpracovatel
| Datum a podpis: |  | Razítko | Datum a podpis: |  |  | Razítko
| Objednavatel |  |  | Uchazeč
| Datum a podpis: |  | Razítko | Datum a podpis: |  |  | Razítko
REKAPITULACE ČLENĚNÍ SOUPISU PRACÍ
Stavba:
Sociální zázemí pro Lesní hřbitov
Objekt:
02 - SO 02 Sociální zařízení
Soupis:
02a - elektroinstalace
Místo: | [5 empty] | Datum: | 21. 3. 2023
Zadavatel: |  |  | Město Nový Bor |  |  | Projektant: | R. Voce
Uchazeč: |  |  | Vyplň údaj |  |  | Zpracovatel: | J. Nenšěra
Kód dílu - Popis | [6 empty] | Cena celkem [CZK]
Náklady ze soupisu prací | [6 empty] | 0 | [11 empty] | -1
SOUPIS PRACÍ
Stavba:
Sociální zázemí pro Lesní hřbitov
Objekt:
02 - SO 02 Sociální zařízení
Soupis:
02a - elektroinstalace
Místo: | [5 empty] | Datum: | 21. 3. 2023
Zadavatel: |  |  | Město Nový Bor |  |  | Projektant: | R. Voce
Uchazeč: |  |  | Vyplň údaj |  |  | Zpracovatel: | J. Nenšěra
PČ | Typ | Kód | Popis | MJ | Množství | J.cena [CZK] | Cena celkem [CZK] | Cenová soustava |  | DPH | J. Nh [h] | Nh celkem [h] | J. hmotnost [t] | Hmotnost celkem [t] | J. suť [t] | Suť Celkem [t]
Náklady soupisu celkem | [6 empty] | 0 |  |  |  |  | 0 |  | 0 |  | 0 |  | D | -1 | [7 empty] | 0
1 | K | Pol1 | Kabel silový 400 V, CYKY 4Jx10 | m | 21 |  | 0 |  |  | základní |  | 0 | 0 | 0 | 0 | 0 | 4 | K | 0 | ROZPOCET | 0 | 0 | 0 | 0 | 0 | 1 | 0 | 4 | 2
| PP |  | Kabel silový 400 V, CYKY 4Jx10 | [14 empty] | PP | 0
2 | K | Pol2 | Kabel silový 230 V, CU 3Jx10 | m | 3 |  | 0 |  |  | základní |  | 0 | 0 | 0 | 0 | 0 | 4 | K | 0 | ROZPOCET | 0 | 0 | 0 | 0 | 0 | 1 | 0 | 4 | 4
| PP |  | Kabel silový 230 V, CU 3Jx10 | [14 empty] | PP | 0
3 | K | Pol3 | Kabel silový 400 V, CU 5Jx2,5 | m | 14 |  | 0 |  |  | základní |  | 0 | 0 | 0 | 0 | 0 | 4 | K | 0 | ROZPOCET | 0 | 0 | 0 | 0 | 0 | 1 | 0 | 4 | 6
| PP |  | Kabel silový 400 V, CU 5Jx2,5 | [14 empty] | PP | 0
4 | K | Pol4 | Kabel silový 400 V, CU 5Jx1,5 | m | 22 |  | 0 |  |  | základní |  | 0 | 0 | 0 | 0 | 0 | 4 | K | 0 | ROZPOCET | 0 | 0 | 0 | 0 | 0 | 1 | 0 | 4 | 8
| PP |  | Kabel silový 400 V, CU 5Jx1,5 | [14 empty] | PP | 0
5 | K | Pol5 | Kabel silový 230 V, CU 3Jx2,5 | m | 193 |  | 0 |  |  | základní |  | 0 | 0 | 0 | 0 | 0 | 4 | K | 0 | ROZPOCET | 0 | 0 | 0 | 0 | 0 | 1 | 0 | 4 | 10
| PP |  | Kabel silový 230 V, CU 3Jx2,5 | [14 empty] | PP | 0
6 | K | Pol6 | Kabel silový 230 V, CU 3Jx1,5 | m | 261 |  | 0 |  |  | základní |  | 0 | 0 | 0 | 0 | 0 | 4 | K | 0 | ROZPOCET | 0 | 0 | 0 | 0 | 0 | 1 | 0 | 4 | 12
| PP |  | Kabel silový 230 V, CU 3Jx1,5 | [14 empty] | PP | 0
7 | K | Pol7 | CYa 16mm zž | m | 26 |  | 0 |  |  | základní |  | 0 | 0 | 0 | 0 | 0 | 4 | K | 0 | ROZPOCET | 0 | 0 | 0 | 0 | 0 | 1 | 0 | 4 | 14
| PP |  | CYa 16mm zž | [14 empty] | PP | 0
8 | K | Pol8 | CYa 10mm zž | m | 20 |  | 0 |  |  | základní |  | 0 | 0 | 0 | 0 | 0 | 4 | K | 0 | ROZPOCET | 0 | 0 | 0 | 0 | 0 | 1 | 0 | 4 | 16
| PP |  | CYa 10mm zž | [14 empty] | PP | 0
9 | K | Pol9 | CYa 4mm zž | m | 55 |  | 0 |  |  | základní |  | 0 | 0 | 0 | 0 | 0 | 4 | K | 0 | ROZPOCET | 0 | 0 | 0 | 0 | 0 | 1 | 0 | 4 | 18
| PP |  | CYa 4mm zž | [14 empty] | PP | 0
10 | K | Pol10 | Kabel UTP c.5 | m | 39 |  | 0 |  |  | základní |  | 0 | 0 | 0 | 0 | 0 | 4 | K | 0 | ROZPOCET | 0 | 0 | 0 | 0 | 0 | 1 | 0 | 4 | 20
| PP |  | Kabel UTP c.5 | [14 empty] | PP | 0
11 | K | Pol11 | Svislá drážka do zdi 40x40mm | m | 40 |  | 0 |  |  | základní |  | 0 | 0 | 0 | 0 | 0 | 4 | K | 0 | ROZPOCET | 0 | 0 | 0 | 0 | 0 | 1 | 0 | 4 | 22
| PP |  | Svislá drážka do zdi 40x40mm | [14 empty] | PP | 0
12 | K | Pol12 | Ohebná PVC chránička pr.25mm (slaboproud) | m | 25 |  | 0 |  |  | základní |  | 0 | 0 | 0 | 0 | 0 | 4 | K | 0 | ROZPOCET | 0 | 0 | 0 | 0 | 0 | 1 | 0 | 4 | 24
| PP |  | Ohebná PVC chránička pr.25mm (slaboproud) | [14 empty] | PP | 0
13 | K | Pol13 | Ohebná PVC chránička pr.25mm,venkovní s UV (slaboproud) | m | 8 |  | 0 |  |  | základní |  | 0 | 0 | 0 | 0 | 0 | 4 | K | 0 | ROZPOCET | 0 | 0 | 0 | 0 | 0 | 1 | 0 | 4 | 26
| PP |  | Ohebná PVC chránička pr.25mm,venkovní s UV (slaboproud) | [14 empty] | PP | 0
14 | K | Pol14 | Oko CU lisovací na vodič CYa 4-6mm | ks | 20 |  | 0 |  |  | základní |  | 0 | 0 | 0 | 0 | 0 | 4 | K | 0 | ROZPOCET | 0 | 0 | 0 | 0 | 0 | 1 | 0 | 4 | 28
| PP |  | Oko CU lisovací na vodič CYa 4-6mm | [14 empty] | PP | 0
15 | K | Pol15 | Oko CU lisovací na vodič CYa 16mm | ks | 4 |  | 0 |  |  | základní |  | 0 | 0 | 0 | 0 | 0 | 4 | K | 0 | ROZPOCET | 0 | 0 | 0 | 0 | 0 | 1 | 0 | 4 | 30
| PP |  | Oko CU lisovací na vodič CYa 16mm | [14 empty] | PP | 0
16 | K | Pol16 | Svorka AB, zemnící | ks | 4 |  | 0 |  |  | základní |  | 0 | 0 | 0 | 0 | 0 | 4 | K | 0 | ROZPOCET | 0 | 0 | 0 | 0 | 0 | 1 | 0 | 4 | 32
| PP |  | Svorka AB, zemnící | [14 empty] | PP | 0
17 | K | Pol17 | Zemnící CU páska 3m | ks | 1 |  | 0 |  |  | základní |  | 0 | 0 | 0 | 0 | 0 | 4 | K | 0 | ROZPOCET | 0 | 0 | 0 | 0 | 0 | 1 | 0 | 4 | 34
| PP |  | Zemnící CU páska 3m | [14 empty] | PP | 0
18 | K | Pol18 | Sádra bal. 30kg | ks | 3 |  | 0 |  |  | základní |  | 0 | 0 | 0 | 0 | 0 | 4 | K | 0 | ROZPOCET | 0 | 0 | 0 | 0 | 0 | 1 | 0 | 4 | 36
| PP |  | Sádra bal. 30kg | [14 empty] | PP | 0
19 | K | Pol19 | Svorka bezšroubová 3x1,5-2,5, bal.100ks | ks | 1 |  | 0 |  |  | základní |  | 0 | 0 | 0 | 0 | 0 | 4 | K | 0 | ROZPOCET | 0 | 0 | 0 | 0 | 0 | 1 | 0 | 4 | 38
| PP |  | Svorka bezšroubová 3x1,5-2,5, bal.100ks | [14 empty] | PP | 0
20 | K | Pol20 | Svorka bezšroubová 5x1,5-2,5, bal.100ks | ks | 1 |  | 0 |  |  | základní |  | 0 | 0 | 0 | 0 | 0 | 4 | K | 0 | ROZPOCET | 0 | 0 | 0 | 0 | 0 | 1 | 0 | 4 | 40
| PP |  | Svorka bezšroubová 5x1,5-2,5, bal.100ks | [14 empty] | PP | 0
21 | K | Pol21 | Štítek ozn. kab.vedení bal.100ks | ks | 1 |  | 0 |  |  | základní |  | 0 | 0 | 0 | 0 | 0 | 4 | K | 0 | ROZPOCET | 0 | 0 | 0 | 0 | 0 | 1 | 0 | 4 | 42
| PP |  | Štítek ozn. kab.vedení bal.100ks | [14 empty] | PP | 0
22 | K | Pol22 | Zásuvka do zdi dvojnásobná 230V/16A (clonky+vyosená zásuvka) | ks | 12 |  | 0 |  |  | základní |  | 0 | 0 | 0 | 0 | 0 | 4 | K | 0 | ROZPOCET | 0 | 0 | 0 | 0 | 0 | 1 | 0 | 4 | 44
| PP |  | Zásuvka do zdi dvojnásobná 230V/16A (clonky+vyosená zásuvka) | [14 empty] | PP | 0
23 | K | Pol23 | Zásuvka nástěnná 400V/16A, IP44 | ks | 1 |  | 0 |  |  | základní |  | 0 | 0 | 0 | 0 | 0 | 4 | K | 0 | ROZPOCET | 0 | 0 | 0 | 0 | 0 | 1 | 0 | 4 | 46
| PP |  | Zásuvka nástěnná 400V/16A, IP44 | [14 empty] | PP | 0
24 | K | Pol24 | Zásuvka datová do zdi 2x RJ45 | ks | 2 |  | 0 |  |  | základní |  | 0 | 0 | 0 | 0 | 0 | 4 | K | 0 | ROZPOCET | 0 | 0 | 0 | 0 | 0 | 1 | 0 | 4 | 48
| PP |  | Zásuvka datová do zdi 2x RJ45 | [14 empty] | PP | 0
25 | K | Pol25 | Vypínač do zdi č.1, 250V/10A | ks | 3 |  | 0 |  |  | základní |  | 0 | 0 | 0 | 0 | 0 | 4 | K | 0 | ROZPOCET | 0 | 0 | 0 | 0 | 0 | 1 | 0 | 4 | 50
| PP |  | Vypínač do zdi č.1, 250V/10A | [14 empty] | PP | 0
26 | K | Pol26 | Vypínač do zdi č.5, 250V/10A, | ks | 1 |  | 0 |  |  | základní |  | 0 | 0 | 0 | 0 | 0 | 4 | K | 0 | ROZPOCET | 0 | 0 | 0 | 0 | 0 | 1 | 0 | 4 | 52
| PP |  | Vypínač do zdi č.5, 250V/10A, | [14 empty] | PP | 0
27 | K | Pol27 | Stropní PIR čidlo 360°, 230V/10A, čas 5-20min. | ks | 5 |  | 0 |  |  | základní |  | 0 | 0 | 0 | 0 | 0 | 4 | K | 0 | ROZPOCET | 0 | 0 | 0 | 0 | 0 | 1 | 0 | 4 | 54
| PP |  | Stropní PIR čidlo 360°, 230V/10A, čas 5-20min. | [14 empty] | PP | 0
28 | K | Pol28 | Soumrakový spínač pro venkovní osv. 230V/10A | ks | 1 |  | 0 |  |  | základní |  | 0 | 0 | 0 | 0 | 0 | 4 | K | 0 | ROZPOCET | 0 | 0 | 0 | 0 | 0 | 1 | 0 | 4 | 56
| PP |  | Soumrakový spínač pro venkovní osv. 230V/10A | [14 empty] | PP | 0
29 | K | Pol29 | Nouzové osv. 230V/LED, s bat. zdrojem 60min. | ks | 2 |  | 0 |  |  | základní |  | 0 | 0 | 0 | 0 | 0 | 4 | K | 0 | ROZPOCET | 0 | 0 | 0 | 0 | 0 | 1 | 0 | 4 | 58
| PP |  | Nouzové osv. 230V/LED, s bat. zdrojem 60min. | [14 empty] | PP | 0
30 | K | Pol30 | Stropní osv. LED panel 60x60cm 230V/40W | ks | 6 |  | 0 |  |  | základní |  | 0 | 0 | 0 | 0 | 0 | 4 | K | 0 | ROZPOCET | 0 | 0 | 0 | 0 | 0 | 1 | 0 | 4 | 60
| PP |  | Stropní osv. LED panel 60x60cm 230V/40W | [14 empty] | PP | 0
31 | K | Pol31 | Stropní osv. kulaté 230V/10W, E27 | ks | 4 |  | 0 |  |  | základní |  | 0 | 0 | 0 | 0 | 0 | 4 | K | 0 | ROZPOCET | 0 | 0 | 0 | 0 | 0 | 1 | 0 | 4 | 62
| PP |  | Stropní osv. kulaté 230V/10W, E27 | [14 empty] | PP | 0
32 | K | Pol32 | Venkovní nástěnné svítidlo se senzorem 1xE27/15W/230V IP44 vyrobeno z vysoce kvalitního hliníku, navrženo pro venkovní použití,nastavení soumraku a pohybu, automatická funkce den/noc, dosah senzoru 10 metrů, doba svícení 1 - 6 minut, rozsah snímání min. 1 | ks | 3 |  | 0 |  |  | základní |  | 0 | 0 | 0 | 0 | 0 | 4 | K | 0 | ROZPOCET | 0 | 0 | 0 | 0 | 0 | 1 | 0 | 4 | 64
| PP |  | Venkovní nástěnné svítidlo se senzorem 1xE27/15W/230V IP44 vyrobeno z vysoce kvalitního hliníku, navrženo pro venkovní použití,nastavení soumraku a pohybu, automatická funkce den/noc, dosah senzoru 10 metrů, doba svícení 1 - 6 minut, rozsah snímání min. 100° | [14 empty] | PP | 0
33 | K | Pol33 | WIFI router 2,4/5Ghz | ks | 1 |  | 0 |  |  | základní |  | 0 | 0 | 0 | 0 | 0 | 4 | K | 0 | ROZPOCET | 0 | 0 | 0 | 0 | 0 | 1 | 0 | 4 | 66
| PP |  | WIFI router 2,4/5Ghz | [14 empty] | PP | 0
34 | K | Pol34 | LED pásek 12V/10W/1,2m v AL liště vč. zdroje 230V/12V/50W | ks | 1 |  | 0 |  |  | základní |  | 0 | 0 | 0 | 0 | 0 | 4 | K | 0 | ROZPOCET | 0 | 0 | 0 | 0 | 0 | 1 | 0 | 4 | 68
| PP |  | LED pásek 12V/10W/1,2m v AL liště vč. zdroje 230V/12V/50W | [14 empty] | PP | 0
35 | K | Pol35 | Analog. termostat podlahového topení s podlah.čidlem 230V/10A | ks | 2 |  | 0 |  |  | základní |  | 0 | 0 | 0 | 0 | 0 | 4 | K | 0 | ROZPOCET | 0 | 0 | 0 | 0 | 0 | 1 | 0 | 4 | 70
| PP |  | Analog. termostat podlahového topení s podlah.čidlem 230V/10A | [14 empty] | PP | 0
36 | K | Pol36 | Topná rohož podlah. topení 230V/320W/2.1m2 | ks | 1 |  | 0 |  |  | základní |  | 0 | 0 | 0 | 0 | 0 | 4 | K | 0 | ROZPOCET | 0 | 0 | 0 | 0 | 0 | 1 | 0 | 4 | 72
| PP |  | Topná rohož podlah. topení 230V/320W/2.1m2 | [14 empty] | PP | 0
37 | K | Pol37 | Topná rohož podlah. topení 230V/105W/1m2 | ks | 1 |  | 0 |  |  | základní |  | 0 | 0 | 0 | 0 | 0 | 4 | K | 0 | ROZPOCET | 0 | 0 | 0 | 0 | 0 | 1 | 0 | 4 | 74
| PP |  | Topná rohož podlah. topení 230V/105W/1m2 | [14 empty] | PP | 0
38 | K | Pol38 | Topná rohož podlah. topení 230V/290W/2.9m2 | ks | 2 |  | 0 |  |  | základní |  | 0 | 0 | 0 | 0 | 0 | 4 | K | 0 | ROZPOCET | 0 | 0 | 0 | 0 | 0 | 1 | 0 | 4 | 76
| PP |  | Topná rohož podlah. topení 230V/290W/2.9m2 | [14 empty] | PP | 0
39 | K | Pol39 | Topná rohož podlah. topení 230V/180W/1.8m2 | ks | 1 |  | 0 |  |  | základní |  | 0 | 0 | 0 | 0 | 0 | 4 | K | 0 | ROZPOCET | 0 | 0 | 0 | 0 | 0 | 1 | 0 | 4 | 78
| PP |  | Topná rohož podlah. topení 230V/180W/1.8m2 | [14 empty] | PP | 0
40 | K | Pol40 | Topná rohož podlah. topení 230V/410W/4.1m2 | ks | 1 |  | 0 |  |  | základní |  | 0 | 0 | 0 | 0 | 0 | 4 | K | 0 | ROZPOCET | 0 | 0 | 0 | 0 | 0 | 1 | 0 | 4 | 80
| PP |  | Topná rohož podlah. topení 230V/410W/4.1m2 | [14 empty] | PP | 0
41 | K | Pol41 | Topná rohož podlah. topení 230V/1000W/6.1m2 | ks | 1 |  | 0 |  |  | základní |  | 0 | 0 | 0 | 0 | 0 | 4 | K | 0 | ROZPOCET | 0 | 0 | 0 | 0 | 0 | 1 | 0 | 4 | 82
| PP |  | Topná rohož podlah. topení 230V/1000W/6.1m2 | [14 empty] | PP | 0
42 | K | Pol42 | Sada pro nouzovou signalizaci určenou k instalaci na toaletě (podle vyhlášky č.398/2009 Sb. o bezbariérovém užívání staveb) | ks | 2 |  | 0 |  |  | základní |  | 0 | 0 | 0 | 0 | 0 | 4 | K | 0 | ROZPOCET | 0 | 0 | 0 | 0 | 0 | 1 | 0 | 4 | 84
| PP |  | Sada pro nouzovou signalizaci určenou k instalaci na toaletě (podle vyhlášky č.398/2009 Sb. o bezbariérovém užívání staveb) | [14 empty] | PP | 0
43 | K | Pol43 | Ocelový rám u jaklu 40x40mm orozměru 1500x1800mm do bet.základu pro provizorní přepístění rozvaděčů RE1+RVO | ks | 1 |  | 0 |  |  | základní |  | 0 | 0 | 0 | 0 | 0 | 4 | K | 0 | ROZPOCET | 0 | 0 | 0 | 0 | 0 | 1 | 0 | 4 | 86
| PP |  | Ocelový rám u jaklu 40x40mm orozměru 1500x1800mm do bet.základu pro provizorní přepístění rozvaděčů RE1+RVO | [14 empty] | PP | 0
44 | K | Pol44 | Rozvaděč RP1 zapuštěný do zdi, In=40A, 72mod. IP30/20 | ks | 1 |  | 0 |  |  | základní |  | 0 | 0 | 0 | 0 | 0 | 4 | K | 0 | ROZPOCET | 0 | 0 | 0 | 0 | 0 | 1 | 0 | 4 | 88
| PP |  | Rozvaděč RP1 zapuštěný do zdi, In=40A, 72mod. IP30/20 | [14 empty] | PP | 0
45 | K | Pol45 | Hlavní zemnící přípojnice HOP/MET, zapuštěné provedení do zdi | ks | 1 |  | 0 |  |  | základní |  | 0 | 0 | 0 | 0 | 0 | 4 | K | 0 | ROZPOCET | 0 | 0 | 0 | 0 | 0 | 1 | 0 | 4 | 90
| PP |  | Hlavní zemnící přípojnice HOP/MET, zapuštěné provedení do zdi | [14 empty] | PP | 0
46 | K | Pol46 | Rozvaděč RVO1 zapuštěný do zdi, In=40A, 12mod. IP65 | ks | 1 |  | 0 |  |  | základní |  | 0 | 0 | 0 | 0 | 0 | 4 | K | 0 | ROZPOCET | 0 | 0 | 0 | 0 | 0 | 1 | 0 | 4 | 92
| PP |  | Rozvaděč RVO1 zapuštěný do zdi, In=40A, 12mod. IP65 | [14 empty] | PP | 0
47 | K | Pol47 | Rozvaděč RE1 zapuštěný do zdi, 2xOM + HDO, 40A/3-RP1, 16A/1-RVO1, 2A/1-HDO Jmenovitý proud: do 2x40A (na zakázku do 80A) Jmenovitý kmitočet: 50 Hz Stupeň krytí: IP44 / 20°C Stupeň ochrany: IK10 Zkratová odolnost: 10 kA Přístrojová výzbroj: 2x můstek PEN, | ks | 1 |  | 0 |  |  | základní |  | 0 | 0 | 0 | 0 | 0 | 4 | K | 0 | ROZPOCET | 0 | 0 | 0 | 0 | 0 | 1 | 0 | 4 | 94
| PP |  | Rozvaděč RE1 zapuštěný do zdi, 2xOM + HDO, 40A/3-RP1, 16A/1-RVO1, 2A/1-HDO Jmenovitý proud: do 2x40A (na zakázku do 80A) Jmenovitý kmitočet: 50 Hz Stupeň krytí: IP44 / 20°C Stupeň ochrany: IK10 Zkratová odolnost: 10 kA Přístrojová výzbroj: 2x můstek PEN, řadové svorky, 2x jistič 2B/1 pro HDO Max. průřez přívodních vodíčů: 16mm² Max. průřez vývodních vodíčů: silový obvod 16mm², pomocný obvod 4mm2 Způsob připojení vodičů: přívod – řadové svorky, vývod – řadové svorky, PEN – Svorkovnice PEN Uzavírání dveří: trnový klíč 6x6mm dle ČSN359756 Rozměry (š x v x h): 640 x 600 x 220 mm Hmotnost: 14 kg | [14 empty] | PP | 0
48 | K | Pol48 | Omezovače přepětí T1+T2, 10/350us/25kA | ks | 1 |  | 0 |  |  | základní |  | 0 | 0 | 0 | 0 | 0 | 4 | K | 0 | ROZPOCET | 0 | 0 | 0 | 0 | 0 | 1 | 0 | 4 | 96
| PP |  | Omezovače přepětí T1+T2, 10/350us/25kA | [14 empty] | PP | 0
49 | K | Pol49 | Vypínač na DIN lištu 400V/40A/3, 6kA | ks | 1 |  | 0 |  |  | základní |  | 0 | 0 | 0 | 0 | 0 | 4 | K | 0 | ROZPOCET | 0 | 0 | 0 | 0 | 0 | 1 | 0 | 4 | 98
| PP |  | Vypínač na DIN lištu 400V/40A/3, 6kA | [14 empty] | PP | 0
50 | K | Pol50 | Vypínač na DIN lištu 230V/16A/1, 6kA | ks | 1 |  | 0 |  |  | základní |  | 0 | 0 | 0 | 0 | 0 | 4 | K | 0 | ROZPOCET | 0 | 0 | 0 | 0 | 0 | 1 | 0 | 4 | 100
| PP |  | Vypínač na DIN lištu 230V/16A/1, 6kA | [14 empty] | PP | 0
51 | K | Pol51 | Proudový chránič 400V, 40A/0,03A, typ A, 6kA | ks | 2 |  | 0 |  |  | základní |  | 0 | 0 | 0 | 0 | 0 | 4 | K | 0 | ROZPOCET | 0 | 0 | 0 | 0 | 0 | 1 | 0 | 4 | 102
| PP |  | Proudový chránič 400V, 40A/0,03A, typ A, 6kA | [14 empty] | PP | 0
52 | K | Pol52 | Proudový chránič 230V, 10A/B/0,03A, 6kA | ks | 3 |  | 0 |  |  | základní |  | 0 | 0 | 0 | 0 | 0 | 4 | K | 0 | ROZPOCET | 0 | 0 | 0 | 0 | 0 | 1 | 0 | 4 | 104
| PP |  | Proudový chránič 230V, 10A/B/0,03A, 6kA | [14 empty] | PP | 0
53 | K | Pol53 | Jistič 40A/3/B, 6kA | ks | 1 |  | 0 |  |  | základní |  | 0 | 0 | 0 | 0 | 0 | 4 | K | 0 | ROZPOCET | 0 | 0 | 0 | 0 | 0 | 1 | 0 | 4 | 106
| PP |  | Jistič 40A/3/B, 6kA | [14 empty] | PP | 0
54 | K | Pol54 | Jistič 16A/3/B, 6kA | ks | 3 |  | 0 |  |  | základní |  | 0 | 0 | 0 | 0 | 0 | 4 | K | 0 | ROZPOCET | 0 | 0 | 0 | 0 | 0 | 1 | 0 | 4 | 108
| PP |  | Jistič 16A/3/B, 6kA | [14 empty] | PP | 0
55 | K | Pol55 | Jistič 10A/1/B, 6kA | ks | 3 |  | 0 |  |  | základní |  | 0 | 0 | 0 | 0 | 0 | 4 | K | 0 | ROZPOCET | 0 | 0 | 0 | 0 | 0 | 1 | 0 | 4 | 110
| PP |  | Jistič 10A/1/B, 6kA | [14 empty] | PP | 0
56 | K | Pol56 | Jistič 6A/1/B, 6kA | ks | 5 |  | 0 |  |  | základní |  | 0 | 0 | 0 | 0 | 0 | 4 | K | 0 | ROZPOCET | 0 | 0 | 0 | 0 | 0 | 1 | 0 | 4 | 112
| PP |  | Jistič 6A/1/B, 6kA | [14 empty] | PP | 0
57 | K | Pol57 | Jistič 2A/1/C, 6kA | ks | 1 |  | 0 |  |  | základní |  | 0 | 0 | 0 | 0 | 0 | 4 | K | 0 | ROZPOCET | 0 | 0 | 0 | 0 | 0 | 1 | 0 | 4 | 114
| PP |  | Jistič 2A/1/C, 6kA | [14 empty] | PP | 0
58 | K | Pol58 | Stykač 400V/20A, cívka 230V | ks | 3 |  | 0 |  |  | základní |  | 0 | 0 | 0 | 0 | 0 | 4 | K | 0 | ROZPOCET | 0 | 0 | 0 | 0 | 0 | 1 | 0 | 4 | 116
| PP |  | Stykač 400V/20A, cívka 230V | [14 empty] | PP | 0
59 | K | Pol59 | Stykač 230V/16A, cívka 230V | ks | 6 |  | 0 |  |  | základní |  | 0 | 0 | 0 | 0 | 0 | 4 | K | 0 | ROZPOCET | 0 | 0 | 0 | 0 | 0 | 1 | 0 | 4 | 118
| PP |  | Stykač 230V/16A, cívka 230V | [14 empty] | PP | 0
60 | K | Pol60 | Stykač 230V/20A, cívka 230V | ks | 1 |  | 0 |  |  | základní |  | 0 | 0 | 0 | 0 | 0 | 4 | K | 0 | ROZPOCET | 0 | 0 | 0 | 0 | 0 | 1 | 0 | 4 | 120
| PP |  | Stykač 230V/20A, cívka 230V | [14 empty] | PP | 0
61 | K | Pol61 | Časové relé 230V/16A, cívka 230V | ks | 2 |  | 0 |  |  | základní |  | 0 | 0 | 0 | 0 | 0 | 4 | K | 0 | ROZPOCET | 0 | 0 | 0 | 0 | 0 | 1 | 0 | 4 | 122
| PP |  | Časové relé 230V/16A, cívka 230V | [14 empty] | PP | 0
62 | K | Pol62 | Soumraková spínač 230V/16A | ks | 1 |  | 0 |  |  | základní |  | 0 | 0 | 0 | 0 | 0 | 4 | K | 0 | ROZPOCET | 0 | 0 | 0 | 0 | 0 | 1 | 0 | 4 | 124
| PP |  | Soumraková spínač 230V/16A | [14 empty] | PP | 0
63 | K | Pol63 | Propojovací hřeben 400V / 12 mod. 63A | ks | 7 |  | 0 |  |  | základní |  | 0 | 0 | 0 | 0 | 0 | 4 | K | 0 | ROZPOCET | 0 | 0 | 0 | 0 | 0 | 1 | 0 | 4 | 126
| PP |  | Propojovací hřeben 400V / 12 mod. 63A | [14 empty] | PP | 0
64 | K | Pol64 | Svorka modrá do 40A / 7 PIN na DIN lištu | ks | 4 |  | 0 |  |  | základní |  | 0 | 0 | 0 | 0 | 0 | 4 | K | 0 | ROZPOCET | 0 | 0 | 0 | 0 | 0 | 1 | 0 | 4 | 128
| PP |  | Svorka modrá do 40A / 7 PIN na DIN lištu | [14 empty] | PP | 0
65 | K | Pol65 | Ukonč. a zap.vodiče ve svorce v rozvaděči 1,5-4mm | ks | 70 |  | 0 |  |  | základní |  | 0 | 0 | 0 | 0 | 0 | 4 | K | 0 | ROZPOCET | 0 | 0 | 0 | 0 | 0 | 1 | 0 | 4 | 130
| PP |  | Ukonč. a zap.vodiče ve svorce v rozvaděči 1,5-4mm | [14 empty] | PP | 0
66 | K | Pol66 | Odplombování elektroměru opětovná montáž panelu/desky | ks | 1 |  | 0 |  |  | základní |  | 0 | 0 | 0 | 0 | 0 | 4 | K | 0 | ROZPOCET | 0 | 0 | 0 | 0 | 0 | 1 | 0 | 4 | 132
| PP |  | Odplombování elektroměru opětovná montáž panelu/desky | [14 empty] | PP | 0
67 | K | Pol67 | Zajištění kabelů při souběhu v dutých příčkách | m | 85 |  | 0 |  |  | základní |  | 0 | 0 | 0 | 0 | 0 | 4 | K | 0 | ROZPOCET | 0 | 0 | 0 | 0 | 0 | 1 | 0 | 4 | 134
| PP |  | Zajištění kabelů při souběhu v dutých příčkách | [14 empty] | PP | 0
68 | K | Pol68 | El.topný žebřík s termostatem 230V/300-500W | ks | 1 |  | 0 |  |  | základní |  | 0 | 0 | 0 | 0 | 0 | 4 | K | 0 | ROZPOCET | 0 | 0 | 0 | 0 | 0 | 1 | 0 | 4 | 136
| PP |  | El.topný žebřík s termostatem 230V/300-500W | [14 empty] | PP | 0
69 | K | Pol69 | Platební terminál, umožňuje kompaktní a prostorově úsporné řešení placeného vstupu, které zaručuje dostatečnou úroveň zabezpečení prostor. Platební stanice v antivandalovém provedení ovládá elektromagnetický zámek (12-24 V) blízkých dveří. Po zaplacení vs | ks | 1 |  | 0 |  |  | základní |  | 0 | 0 | 0 | 0 | 0 | 4 | K | 0 | ROZPOCET | 0 | 0 | 0 | 0 | 0 | 1 | 0 | 4 | 138
| PP |  | Platební terminál, umožňuje kompaktní a prostorově úsporné řešení placeného vstupu, které zaručuje dostatečnou úroveň zabezpečení prostor. Platební stanice v antivandalovém provedení ovládá elektromagnetický zámek (12-24 V) blízkých dveří. Po zaplacení vstupu (hotově nebo platební kartou) je zámek odblokován a návštěvníkovi je umožněno vstoupit do dveří, vedle kterých je zařízení instalováno. Uvnitř terminálu bude vyjímatelná kasička, kterou lze uzamknout unikátním klíčem. Automat lze nastavit na druh přijímaných mincí a stanovit hodnotu platby pro odemčení dveří. Podrobnější specifikace viz příloha | [14 empty] | PP | 0
70 | K | Pol70 | Zemní výkopové práce, ruční odkop vodičů VO AYKY 4x16 v délce do 5m, odpojení, prodloužení přes kab.spoku o 5m a připojení do provizorního rozvaděče RVO na ocel. rámu. | ks | 1 |  | 0 |  |  | základní |  | 0 | 0 | 0 | 0 | 0 | 4 | K | 0 | ROZPOCET | 0 | 0 | 0 | 0 | 0 | 1 | 0 | 4 | 140
| PP |  | Zemní výkopové práce, ruční odkop vodičů VO AYKY 4x16 v délce do 5m, odpojení, prodloužení přes kab.spoku o 5m a připojení do provizorního rozvaděče RVO na ocel. rámu. | [14 empty] | PP | 0
71 | K | Pol71 | Provizorní připojení RE na ocel. rámu a připojení staveništního rozvaděče 230/400V, 16A,IP44 | ks | 1 |  | 0 |  |  | základní |  | 0 | 0 | 0 | 0 | 0 | 4 | K | 0 | ROZPOCET | 0 | 0 | 0 | 0 | 0 | 1 | 0 | 4 | 142
| PP |  | Provizorní připojení RE na ocel. rámu a připojení staveništního rozvaděče 230/400V, 16A,IP44 | [14 empty] | PP | 0

## 02b - VZT
{0bf8b50d-9047-463e-b7f2-4149b20f290f}
2
| KRYCÍ LIST SOUPISU PRACÍ | [7 empty] | v --- níže se nacházejí doplnkové a pomocné údaje k sestavám --- v | [8 empty] | False
Stavba:
Sociální zázemí pro Lesní hřbitov
Objekt:
02 - SO 02 Sociální zařízení
Soupis:
02b - VZT
| KSO: |  |  |  |  | CC-CZ:
| Místo: |  |  |  |  | Datum: | 21. 3. 2023
| Zadavatel: |  |  |  |  | IČ:
|  | Město Nový Bor |  |  |  | DIČ:
| Uchazeč: |  |  |  |  | IČ: | Vyplň údaj
|  | Vyplň údaj |  |  |  | DIČ: | Vyplň údaj
| Projektant: |  |  |  |  | IČ:
|  | R. Voce |  |  |  | DIČ:
| Zpracovatel: |  |  |  |  | IČ:
|  | J. Nenšěra |  |  |  | DIČ:
Poznámka:
| Cena bez DPH | [5 empty] | 0
|  |  | Základ daně |  |  | Sazba daně | Výše daně
| DPH | základní | 0 |  |  | 21% | 0
|  | snížená | 0 |  |  | 15% | 0
|  | zákl. přenesená | 0 |  |  | 21% | 0
|  | sníž. přenesená | 0 |  |  | 15% | 0
|  | nulová | 0 |  |  | 0% | 0
| Cena s DPH |  |  | v | CZK |  | 0
| Projektant |  |  | Zpracovatel
| Datum a podpis: |  | Razítko | Datum a podpis: |  |  | Razítko
| Objednavatel |  |  | Uchazeč
| Datum a podpis: |  | Razítko | Datum a podpis: |  |  | Razítko
REKAPITULACE ČLENĚNÍ SOUPISU PRACÍ
Stavba:
Sociální zázemí pro Lesní hřbitov
Objekt:
02 - SO 02 Sociální zařízení
Soupis:
02b - VZT
Místo: | [5 empty] | Datum: | 21. 3. 2023
Zadavatel: |  |  | Město Nový Bor |  |  | Projektant: | R. Voce
Uchazeč: |  |  | Vyplň údaj |  |  | Zpracovatel: | J. Nenšěra
Kód dílu - Popis | [6 empty] | Cena celkem [CZK]
Náklady ze soupisu prací | [6 empty] | 0 | [11 empty] | -1
| PSV - Práce a dodávky PSV | [5 empty] | 0
| 751 - Vzduchotechnika | [5 empty] | 0
SOUPIS PRACÍ
Stavba:
Sociální zázemí pro Lesní hřbitov
Objekt:
02 - SO 02 Sociální zařízení
Soupis:
02b - VZT
Místo: | [5 empty] | Datum: | 21. 3. 2023
Zadavatel: |  |  | Město Nový Bor |  |  | Projektant: | R. Voce
Uchazeč: |  |  | Vyplň údaj |  |  | Zpracovatel: | J. Nenšěra
PČ | Typ | Kód | Popis | MJ | Množství | J.cena [CZK] | Cena celkem [CZK] | Cenová soustava |  | DPH | J. Nh [h] | Nh celkem [h] | J. hmotnost [t] | Hmotnost celkem [t] | J. suť [t] | Suť Celkem [t]
Náklady soupisu celkem | [6 empty] | 0 |  |  |  |  | 0 |  | 0.04872 |  | 0 |  | D | -1 | [10 empty] | 0
| D | PSV | Práce a dodávky PSV |  |  |  | 0 |  |  |  |  | 0 |  | 0.04872 |  | 0 | 2 | D | 0 |  |  |  | ROZPOCET | [6 empty] | 0
| D | 751 | Vzduchotechnika |  |  |  | 0 |  |  |  |  | 0 |  | 0.04872 |  | 0 | 2 | D | 1 |  |  |  | ROZPOCET | [6 empty] | 0
1 | K | 751133012 | Montáž ventilátoru diagonálního nízkotlakého potrubního nevýbušného D přes 100 do 200 mm | kus | 1 |  | 0 | CS ÚRS 2023 01 |  | základní |  | 0 | 0 | 0 | 0 | 0 | 16 | K | 2 |  |  |  | ROZPOCET | 0 | 0 | 0 | 0 | 0 | 1 | 0 | 16 | 1554586515
| PP |  | Montáž ventilátoru diagonálního nízkotlakého potrubního nevýbušného, průměru přes 100 do 200 mm | [14 empty] | PP | 2
2 | M | 42914471R | ventilátor potrubní | kus | 1 |  | 0 |  |  | základní |  | 0 | 0.008 | 0.008 | 0 | 0 | 32 | M | 2 |  |  |  | ROZPOCET | 0 | 0 | 0 | 0 | 0 | 1 | 0 | 16 | 777494567
| PP |  | ventiláto potrubní | [14 empty] | PP | 2
| P |  | Poznámka k položce: Diagonální potrubní ventilátor 480 m3/h, 90 W, 230 V, 50H Hz, 140 Pa | [14 empty] | P | 2
3 | K | 751311111 | Montáž vyústi čtyřhranné do kruhového potrubí do 0,040 m2 | kus | 3 |  | 0 | CS ÚRS 2023 01 |  | základní |  | 0 | 0 | 0 | 0 | 0 | 16 | K | 2 |  |  |  | ROZPOCET | 0 | 0 | 0 | 0 | 0 | 1 | 0 | 16 | -1196539423
| PP |  | Montáž vyústi čtyřhranné do kruhového potrubí, průřezu do 0,040 m2 | [14 empty] | PP | 2
4 | M | 42973009 | výusť jednořadá do kruhového potrubí SPIRO Pz 200x75mm | kus | 2 |  | 0 | CS ÚRS 2023 01 |  | základní |  | 0 | 0.0001 | 0.0002 | 0 | 0 | 32 | M | 2 |  |  |  | ROZPOCET | 0 | 0 | 0 | 0 | 0 | 1 | 0 | 16 | -2125061648
| PP |  | výusť jednořadá do kruhového potrubí SPIRO Pz 200x75mm | [14 empty] | PP | 2
5 | M | 42973014 | výusť jednořadá do kruhového potrubí SPIRO Pz 400x75mm | kus | 1 |  | 0 | CS ÚRS 2023 01 |  | základní |  | 0 | 0.0002 | 0.0002 | 0 | 0 | 32 | M | 2 |  |  |  | ROZPOCET | 0 | 0 | 0 | 0 | 0 | 1 | 0 | 16 | -183438649
| PP |  | výusť jednořadá do kruhového potrubí SPIRO Pz 400x75mm | [14 empty] | PP | 2
6 | K | 751322011 | Montáž talířového ventilu D do 100 mm | kus | 3 |  | 0 | CS ÚRS 2023 01 |  | základní |  | 0 | 0 | 0 | 0 | 0 | 16 | K | 2 |  |  |  | ROZPOCET | 0 | 0 | 0 | 0 | 0 | 1 | 0 | 16 | -1092775943
| PP |  | Montáž talířových ventilů, anemostatů, dýz talířového ventilu, průměru do 100 mm | [14 empty] | PP | 2
7 | M | 42972201 | ventil talířový pro přívod a odvod vzduchu plastový D 100mm | kus | 3 |  | 0 | CS ÚRS 2023 01 |  | základní |  | 0 | 0.0002 | 0.0006 | 0 | 0 | 32 | M | 2 |  |  |  | ROZPOCET | 0 | 0 | 0 | 0 | 0 | 1 | 0 | 16 | -629405311
| PP |  | ventil talířový pro přívod a odvod vzduchu plastový D 100mm | [14 empty] | PP | 2
| P |  | Poznámka k položce: Talířový ventil IT-PRO-100 | [14 empty] | P | 2
8 | K | 751398041 | Montáž protidešťové žaluzie nebo žaluziové klapky na kruhové potrubí D do 300 mm | kus | 1 |  | 0 | CS ÚRS 2023 01 |  | základní |  | 0 | 0 | 0 | 0 | 0 | 16 | K | 2 |  |  |  | ROZPOCET | 0 | 0 | 0 | 0 | 0 | 1 | 0 | 16 | 1496117949
| PP |  | Montáž ostatních zařízení protidešťové žaluzie nebo žaluziové klapky na kruhové potrubí, průměru do 300 mm | [14 empty] | PP | 2
9 | M | 42972902 | žaluzie protidešťová plastová s pevnými lamelami, pro potrubí D 200mm | kus | 1 |  | 0 | CS ÚRS 2023 01 |  | základní |  | 0 | 0.0011 | 0.0011 | 0 | 0 | 32 | M | 2 |  |  |  | ROZPOCET | 0 | 0 | 0 | 0 | 0 | 1 | 0 | 16 | -735342078
| PP |  | žaluzie protidešťová plastová s pevnými lamelami, pro potrubí D 200mm | [14 empty] | PP | 2
| P |  | Poznámka k položce: Protidešťová žaluziová klapka PER 200 W | [14 empty] | P | 2
10 | K | 751398153 | Montáž nepožárního prostupu stěnou trubkou kruhovou kovovou D 200 mm | kus | 6 |  | 0 | CS ÚRS 2023 01 |  | základní |  | 0 | 0 | 0 | 0 | 0 | 16 | K | 2 |  |  |  | ROZPOCET | 0 | 0 | 0 | 0 | 0 | 1 | 0 | 16 | -802433357
| PP |  | Montáž ostatních zařízení nepožárního prostupu stěnou trubkou kruhovou kovovou, průměru 200 mm | [14 empty] | PP | 2
11 | K | 751398160 | Montáž nepožárního prostupu stropem trubkou kruhovou kovovou D 100 mm | kus | 3 |  | 0 | CS ÚRS 2023 01 |  | základní |  | 0 | 0 | 0 | 0 | 0 | 16 | K | 2 |  |  |  | ROZPOCET | 0 | 0 | 0 | 0 | 0 | 1 | 0 | 16 | 461788915
| PP |  | Montáž ostatních zařízení nepožárního prostupu stropem trubkou kruhovou kovovou, průměru 100 mm | [14 empty] | PP | 2
12 | K | 751511122 | Montáž potrubí plechového skupiny I kruhového s přírubou tloušťky plechu 0,6 mm D přes 100 do 200 mm | m | 11 |  | 0 | CS ÚRS 2023 01 |  | základní |  | 0 | 0 | 0 | 0 | 0 | 16 | K | 2 |  |  |  | ROZPOCET | 0 | 0 | 0 | 0 | 0 | 1 | 0 | 16 | -10336836
| PP |  | Montáž potrubí plechového skupiny I kruhového s přírubou tloušťky plechu 0,6 mm, průměru přes 100 do 200 mm | [14 empty] | PP | 2
| VV |  | 5+6 |  | 11 | [12 empty] | VV | 2 | 2 | True | 1 | ROZPOCET
13 | M | 42981099 | trouba spirálně vinutá Pz D 160mm, l=3000mm | m | 6 |  | 0 | CS ÚRS 2023 01 |  | základní |  | 0 | 0.0021 | 0.0126 | 0 | 0 | 32 | M | 2 |  |  |  | ROZPOCET | 0 | 0 | 0 | 0 | 0 | 1 | 0 | 16 | -1339401747
| PP |  | trouba spirálně vinutá Pz D 160mm, l=3000mm | [14 empty] | PP | 2
| VV |  | 5*1,2 'Přepočtené koeficientem množství |  | 6 | [12 empty] | VV | 2 | 2 | False | 1 | ROZPOCET
14 | M | 42981015 | trouba spirálně vinutá Pz D 200mm, l=3000mm | m | 7.2 |  | 0 | CS ÚRS 2023 01 |  | základní |  | 0 | 0.0028 | 0.02016 | 0 | 0 | 32 | M | 2 |  |  |  | ROZPOCET | 0 | 0 | 0 | 0 | 0 | 1 | 0 | 16 | 1263843921
| PP |  | trouba spirálně vinutá Pz D 200mm, l=3000mm | [14 empty] | PP | 2
| VV |  | 6*1,2 'Přepočtené koeficientem množství |  | 7.2 | [12 empty] | VV | 2 | 2 | False | 1 | ROZPOCET
15 | K | 751514288 | Montáž kalhotového kusu nebo odbočky jednostranné do plechového potrubí kruhového bez příruby D přes 100 do 200 mm | kus | 8 |  | 0 | CS ÚRS 2023 01 |  | základní |  | 0 | 0 | 0 | 0 | 0 | 16 | K | 2 |  |  |  | ROZPOCET | 0 | 0 | 0 | 0 | 0 | 1 | 0 | 16 | -1730039019
| PP |  | Montáž kalhotového kusu nebo odbočky jednostranné do plechového potrubí kruhového bez příruby, průměru přes 100 do 200 mm | [14 empty] | PP | 2
16 | M | 42981441 | odbočka jednostranná osová Pz T-kus 90° D1/D2 = 200/100mm | kus | 3 |  | 0 | CS ÚRS 2023 01 |  | základní |  | 0 | 0.0009 | 0.0027 | 0 | 0 | 32 | M | 2 |  |  |  | ROZPOCET | 0 | 0 | 0 | 0 | 0 | 1 | 0 | 16 | 1169516630
| PP |  | odbočka jednostranná osová Pz T-kus 90° D1/D2 = 200/100mm | [14 empty] | PP | 2
17 | M | 42981443 | odbočka jednostranná osová Pz T-kus 90° D1/D2 = 200/160mm | kus | 2 |  | 0 | CS ÚRS 2023 01 |  | základní |  | 0 | 0.0008 | 0.0016 | 0 | 0 | 32 | M | 2 |  |  |  | ROZPOCET | 0 | 0 | 0 | 0 | 0 | 1 | 0 | 16 | 714954529
| PP |  | odbočka jednostranná osová Pz T-kus 90° D1/D2 = 200/160mm | [14 empty] | PP | 2
18 | M | 28654992 | zátka hrdlová PP, antibakteriální, DN 200mm | kus | 3 |  | 0 | CS ÚRS 2023 01 |  | základní |  | 0 | 0.00052 | 0.00156 | 0 | 0 | 32 | M | 2 |  |  |  | ROZPOCET | 0 | 0 | 0 | 0 | 0 | 1 | 0 | 16 | -287243272
| PP |  | zátka hrdlová PP, antibakteriální, DN 200mm | [14 empty] | PP | 2
19 | K | 75188R | závěsy a podpěry potrubí | m | 11 |  | 0 |  |  | základní |  | 0 | 0 | 0 | 0 | 0 | 16 | K | 2 |  |  |  | ROZPOCET | 0 | 0 | 0 | 0 | 0 | 1 | 0 | 16 | 687281516
| PP |  | závěsy a podpěry potrubí | [14 empty] | PP | 2
20 | K | 998751101 | Přesun hmot tonážní pro vzduchotechniku v objektech výšky do 12 m | t | 0.049 |  | 0 | CS ÚRS 2023 01 |  | základní |  | 0 | 0 | 0 | 0 | 0 | 16 | K | 2 |  |  |  | ROZPOCET | 0 | 0 | 0 | 0 | 0 | 1 | 0 | 16 | -1432504464
| PP |  | Přesun hmot pro vzduchotechniku stanovený z hmotnosti přesunovaného materiálu vodorovná dopravní vzdálenost do 100 m v objektech výšky do 12 m | [14 empty] | PP | 2

## 02c - ZTI
{e5dff22e-2375-4b85-9a27-a46980ee9fa3}
2
| KRYCÍ LIST SOUPISU PRACÍ | [7 empty] | v --- níže se nacházejí doplnkové a pomocné údaje k sestavám --- v | [8 empty] | False
Stavba:
Sociální zázemí pro Lesní hřbitov
Objekt:
02 - SO 02 Sociální zařízení
Soupis:
02c - ZTI
| KSO: |  |  |  |  | CC-CZ:
| Místo: |  |  |  |  | Datum: | 21. 3. 2023
| Zadavatel: |  |  |  |  | IČ:
|  | Město Nový Bor |  |  |  | DIČ:
| Uchazeč: |  |  |  |  | IČ: | Vyplň údaj
|  | Vyplň údaj |  |  |  | DIČ: | Vyplň údaj
| Projektant: |  |  |  |  | IČ:
|  | R. Voce |  |  |  | DIČ:
| Zpracovatel: |  |  |  |  | IČ:
|  | J. Nenšěra |  |  |  | DIČ:
Poznámka:
| Cena bez DPH | [5 empty] | 0
|  |  | Základ daně |  |  | Sazba daně | Výše daně
| DPH | základní | 0 |  |  | 21% | 0
|  | snížená | 0 |  |  | 15% | 0
|  | zákl. přenesená | 0 |  |  | 21% | 0
|  | sníž. přenesená | 0 |  |  | 15% | 0
|  | nulová | 0 |  |  | 0% | 0
| Cena s DPH |  |  | v | CZK |  | 0
| Projektant |  |  | Zpracovatel
| Datum a podpis: |  | Razítko | Datum a podpis: |  |  | Razítko
| Objednavatel |  |  | Uchazeč
| Datum a podpis: |  | Razítko | Datum a podpis: |  |  | Razítko
REKAPITULACE ČLENĚNÍ SOUPISU PRACÍ
Stavba:
Sociální zázemí pro Lesní hřbitov
Objekt:
02 - SO 02 Sociální zařízení
Soupis:
02c - ZTI
Místo: | [5 empty] | Datum: | 21. 3. 2023
Zadavatel: |  |  | Město Nový Bor |  |  | Projektant: | R. Voce
Uchazeč: |  |  | Vyplň údaj |  |  | Zpracovatel: | J. Nenšěra
Kód dílu - Popis | [6 empty] | Cena celkem [CZK]
Náklady ze soupisu prací | [6 empty] | 0 | [11 empty] | -1
| HSV - Práce a dodávky HSV | [5 empty] | 0
| 1 - Zemní práce | [5 empty] | 0
| 2 - Zakládání | [5 empty] | 0
| 3 - Svislé a kompletní konstrukce | [5 empty] | 0
| 4 - Vodorovné konstrukce | [5 empty] | 0
| 6 - Úpravy povrchů, podlahy a osazování výplní | [5 empty] | 0
| 8 - Trubní vedení | [5 empty] | 0
| 9 - Ostatní konstrukce a práce, bourání | [5 empty] | 0
| 998 - Přesun hmot | [5 empty] | 0
| PSV - Práce a dodávky PSV | [5 empty] | 0
| 721 - Zdravotechnika - vnitřní kanalizace | [5 empty] | 0
| 722 - Zdravotechnika - vnitřní vodovod | [5 empty] | 0
| 725 - Zdravotechnika - zařizovací předměty | [5 empty] | 0
SOUPIS PRACÍ
Stavba:
Sociální zázemí pro Lesní hřbitov
Objekt:
02 - SO 02 Sociální zařízení
Soupis:
02c - ZTI
Místo: | [5 empty] | Datum: | 21. 3. 2023
Zadavatel: |  |  | Město Nový Bor |  |  | Projektant: | R. Voce
Uchazeč: |  |  | Vyplň údaj |  |  | Zpracovatel: | J. Nenšěra
PČ | Typ | Kód | Popis | MJ | Množství | J.cena [CZK] | Cena celkem [CZK] | Cenová soustava |  | DPH | J. Nh [h] | Nh celkem [h] | J. hmotnost [t] | Hmotnost celkem [t] | J. suť [t] | Suť Celkem [t]
Náklady soupisu celkem | [6 empty] | 0 |  |  |  |  | 0 |  | 49.582 |  | 5.9257 |  | D | -1 | [10 empty] | 0
| D | HSV | Práce a dodávky HSV |  |  |  | 0 |  |  |  |  | 0 |  | 48.8557 |  | 5.9257 | 1 | D | 0 |  |  |  | ROZPOCET | [6 empty] | 0
| D | 1 | Zemní práce |  |  |  | 0 |  |  |  |  | 0 |  | 14.912 |  | 5.775 | 1 | D | 1 |  |  |  | ROZPOCET | [6 empty] | 0
1 | K | 113106121 | Rozebrání dlažeb z betonových nebo kamenných dlaždic komunikací pro pěší ručně | m2 | 7 |  | 0 | CS ÚRS 2023 01 |  | základní |  | 0 | 0 | 0 | 0.255 | 1.785 | 4 | K | 2 |  |  |  | ROZPOCET | 0 | 0 | 0 | 0 | 0 | 1 | 0 | 4 | 1038130501
| PP |  | Rozebrání dlažeb komunikací pro pěší s přemístěním hmot na skládku na vzdálenost do 3 m nebo s naložením na dopravní prostředek s ložem z kameniva nebo živice a s jakoukoliv výplní spár ručně z betonových nebo kameninových dlaždic, desek nebo tvarovek | [14 empty] | PP | 2
| VV |  | 2+5 |  | 7 | [12 empty] | VV | 2 | 2 | True | 1 | ROZPOCET
2 | K | 113107130 | Odstranění podkladu z betonu prostého tl do 100 mm ručně | m2 | 7 |  | 0 | CS ÚRS 2023 01 |  | základní |  | 0 | 0 | 0 | 0.24 | 1.68 | 4 | K | 2 |  |  |  | ROZPOCET | 0 | 0 | 0 | 0 | 0 | 1 | 0 | 4 | 994113041
| PP |  | Odstranění podkladů nebo krytů ručně s přemístěním hmot na skládku na vzdálenost do 3 m nebo s naložením na dopravní prostředek z betonu prostého, o tl. vrstvy do 100 mm | [14 empty] | PP | 2
3 | K | 113107136 | Odstranění podkladu z betonu vyztuženého sítěmi tl přes 100 do 150 mm ručně | m2 | 7 |  | 0 | CS ÚRS 2023 01 |  | základní |  | 0 | 0 | 0 | 0.33 | 2.31 | 4 | K | 2 |  |  |  | ROZPOCET | 0 | 0 | 0 | 0 | 0 | 1 | 0 | 4 | 334548362
| PP |  | Odstranění podkladů nebo krytů ručně s přemístěním hmot na skládku na vzdálenost do 3 m nebo s naložením na dopravní prostředek z betonu vyztuženého sítěmi, o tl. vrstvy přes 100 do 150 mm | [14 empty] | PP | 2
| VV |  | 2+5 |  | 7 | [12 empty] | VV | 2 | 2 | True | 1 | ROZPOCET
4 | K | 131251104 | Hloubení jam nezapažených v hornině třídy těžitelnosti I skupiny 3 objem do 500 m3 strojně | m3 | 175.392 |  | 0 | CS ÚRS 2023 01 |  | základní |  | 0 | 0 | 0 | 0 | 0 | 4 | K | 2 |  |  |  | ROZPOCET | 0 | 0 | 0 | 0 | 0 | 1 | 0 | 4 | -522631
| PP |  | Hloubení nezapažených jam a zářezů strojně s urovnáním dna do předepsaného profilu a spádu v hornině třídy těžitelnosti I skupiny 3 přes 100 do 500 m3 | [14 empty] | PP | 2
| VV |  | 7,3*6,9*2,95 |  | 148.592 | [12 empty] | VV | 2 | 2 | True | 0 | ROZPOCET
| VV |  | 26,8 |  | 26.8 | [12 empty] | VV | 2 | 2 | True | 0 | ROZPOCET
| VV |  | Součet |  | 175.392 | [12 empty] | VV | 2 | 4 | True | 1 | ROZPOCET
5 | K | 132251104 | Hloubení rýh nezapažených š do 800 mm v hornině třídy těžitelnosti I skupiny 3 objem přes 100 m3 strojně | m3 | 39.22 |  | 0 | CS ÚRS 2023 01 |  | základní |  | 0 | 0 | 0 | 0 | 0 | 4 | K | 2 |  |  |  | ROZPOCET | 0 | 0 | 0 | 0 | 0 | 1 | 0 | 4 | -1390422362
| PP |  | Hloubení nezapažených rýh šířky do 800 mm strojně s urovnáním dna do předepsaného profilu a spádu v hornině třídy těžitelnosti I skupiny 3 přes 100 m3 | [14 empty] | PP | 2
| VV |  | 34*0,5*0,3 |  | 5.1 | [12 empty] | VV | 2 | 2 | True | 0 | ROZPOCET
| VV |  | 4*0,6*1 |  | 2.4 | [12 empty] | VV | 2 | 2 | True | 0 | ROZPOCET
| VV |  | 5*0,8*1,45 |  | 5.8 | [12 empty] | VV | 2 | 2 | True | 0 | ROZPOCET
| VV |  | 2*2*1,5 |  | 6 | [12 empty] | VV | 2 | 2 | True | 0 | ROZPOCET
| VV |  | 24,9*0,8*1 |  | 19.92 | [12 empty] | VV | 2 | 2 | True | 0 | ROZPOCET
| VV |  | Součet |  | 39.22 | [12 empty] | VV | 2 | 4 | True | 1 | ROZPOCET
6 | K | 162651112 | Vodorovné přemístění přes 4 000 do 5000 m výkopku/sypaniny z horniny třídy těžitelnosti I skupiny 1 až 3 | m3 | 78.62 |  | 0 | CS ÚRS 2023 01 |  | základní |  | 0 | 0 | 0 | 0 | 0 | 4 | K | 2 |  |  |  | ROZPOCET | 0 | 0 | 0 | 0 | 0 | 1 | 0 | 4 | -1527209035
| PP |  | Vodorovné přemístění výkopku nebo sypaniny po suchu na obvyklém dopravním prostředku, bez naložení výkopku, avšak se složením bez rozhrnutí z horniny třídy těžitelnosti I skupiny 1 až 3 na vzdálenost přes 4 000 do 5 000 m | [14 empty] | PP | 2
| VV |  | 5,1+0,96+5,22 |  | 11.28 | [12 empty] | VV | 2 | 2 | True | 0 | ROZPOCET
| VV |  | 67,34 |  | 67.34 | [12 empty] | VV | 2 | 2 | True | 0 | ROZPOCET
| VV |  | Součet |  | 78.62 | [12 empty] | VV | 2 | 4 | True | 1 | ROZPOCET
7 | K | 171201231 | Poplatek za uložení zeminy a kamení na recyklační skládce (skládkovné) kód odpadu 17 05 04 | t | 12.12 |  | 0 | CS ÚRS 2023 01 |  | základní |  | 0 | 0 | 0 | 0 | 0 | 4 | K | 2 |  |  |  | ROZPOCET | 0 | 0 | 0 | 0 | 0 | 1 | 0 | 4 | 384811995
| PP |  | Poplatek za uložení stavebního odpadu na recyklační skládce (skládkovné) zeminy a kamení zatříděného do Katalogu odpadů pod kódem 17 05 04 | [14 empty] | PP | 2
| VV |  | 6,06*2 'Přepočtené koeficientem množství |  | 12.12 | [12 empty] | VV | 2 | 2 | False | 1 | ROZPOCET
8 | K | 174111101 | Zásyp jam, šachet rýh nebo kolem objektů sypaninou se zhutněním ručně | m3 | 1.44 |  | 0 | CS ÚRS 2023 01 |  | základní |  | 0 | 0 | 0 | 0 | 0 | 4 | K | 2 |  |  |  | ROZPOCET | 0 | 0 | 0 | 0 | 0 | 1 | 0 | 4 | -412179664
| PP |  | Zásyp sypaninou z jakékoliv horniny ručně s uložením výkopku ve vrstvách se zhutněním jam, šachet, rýh nebo kolem objektů v těchto vykopávkách | [14 empty] | PP | 2
9 | K | 174151101 | Zásyp jam, šachet rýh nebo kolem objektů sypaninou se zhutněním | m3 | 134.56 |  | 0 | CS ÚRS 2023 01 |  | základní |  | 0 | 0 | 0 | 0 | 0 | 4 | K | 2 |  |  |  | ROZPOCET | 0 | 0 | 0 | 0 | 0 | 1 | 0 | 4 | 483614007
| PP |  | Zásyp sypaninou z jakékoliv horniny strojně s uložením výkopku ve vrstvách se zhutněním jam, šachet, rýh nebo kolem objektů v těchto vykopávkách | [14 empty] | PP | 2
| VV |  | 6,58+127,98 |  | 134.56 | [12 empty] | VV | 2 | 2 | True | 1 | ROZPOCET
10 | K | 175111101 | Obsypání potrubí ručně sypaninou bez prohození, uloženou do 3 m | m3 | 1.92 |  | 0 | CS ÚRS 2023 01 |  | základní |  | 0 | 0 | 0 | 0 | 0 | 4 | K | 2 |  |  |  | ROZPOCET | 0 | 0 | 0 | 0 | 0 | 1 | 0 | 4 | -690318802
| PP |  | Obsypání potrubí ručně sypaninou z vhodných hornin třídy těžitelnosti I a II, skupiny 1 až 4 nebo materiálem připraveným podél výkopu ve vzdálenosti do 3 m od jeho kraje pro jakoukoliv hloubku výkopu a míru zhutnění bez prohození sypaniny | [14 empty] | PP | 2
| VV |  | 4*0,6*0,3 |  | 0.72 | [12 empty] | VV | 2 | 2 | True | 0 | ROZPOCET
| VV |  | 5*0,8*0,3 |  | 1.2 | [12 empty] | VV | 2 | 2 | True | 0 | ROZPOCET
| VV |  | Součet |  | 1.92 | [12 empty] | VV | 2 | 4 | True | 1 | ROZPOCET
11 | M | 58337310 | štěrkopísek frakce 0/4 | t | 3.84 |  | 0 | CS ÚRS 2023 01 |  | základní |  | 0 | 1 | 3.84 | 0 | 0 | 8 | M | 2 |  |  |  | ROZPOCET | 0 | 0 | 0 | 0 | 0 | 1 | 0 | 4 | 1703286709
| PP |  | štěrkopísek frakce 0/4 | [14 empty] | PP | 2
| VV |  | 1,92*2 'Přepočtené koeficientem množství |  | 3.84 | [12 empty] | VV | 2 | 2 | False | 1 | ROZPOCET
12 | K | 175151101 | Obsypání potrubí strojně sypaninou bez prohození, uloženou do 3 m | m3 | 5.536 |  | 0 | CS ÚRS 2023 01 |  | základní |  | 0 | 0 | 0 | 0 | 0 | 4 | K | 2 |  |  |  | ROZPOCET | 0 | 0 | 0 | 0 | 0 | 1 | 0 | 4 | 111089740
| PP |  | Obsypání potrubí strojně sypaninou z vhodných třídy těžitelnosti I a II, skupiny 1 až 4 nebo materiálem připraveným podél výkopu ve vzdálenosti do 3 m od jeho kraje, pro jakoukoliv hloubku výkopu a míru zhutnění bez prohození sypaniny | [14 empty] | PP | 2
| VV |  | 8,9*0,8*0,3 |  | 2.136 | [12 empty] | VV | 2 | 2 | True | 0 | ROZPOCET
| VV |  | 34*0,5*0,2 |  | 3.4 | [12 empty] | VV | 2 | 2 | True | 0 | ROZPOCET
| VV |  | Součet |  | 5.536 | [12 empty] | VV | 2 | 4 | True | 1 | ROZPOCET
13 | M | 58337310 | štěrkopísek frakce 0/4 | t | 11.072 |  | 0 | CS ÚRS 2023 01 |  | základní |  | 0 | 1 | 11.072 | 0 | 0 | 8 | M | 2 |  |  |  | ROZPOCET | 0 | 0 | 0 | 0 | 0 | 1 | 0 | 4 | 929747925
| PP |  | štěrkopísek frakce 0/4 | [14 empty] | PP | 2
| VV |  | 5,536*2 'Přepočtené koeficientem množství |  | 11.072 | [12 empty] | VV | 2 | 2 | False | 1 | ROZPOCET
14 | K | 181951111 | Úprava pláně v hornině třídy těžitelnosti I skupiny 1 až 3 bez zhutnění strojně | m2 | 200 |  | 0 | CS ÚRS 2023 01 |  | základní |  | 0 | 0 | 0 | 0 | 0 | 4 | K | 2 |  |  |  | ROZPOCET | 0 | 0 | 0 | 0 | 0 | 1 | 0 | 4 | -287324101
| PP |  | Úprava pláně vyrovnáním výškových rozdílů strojně v hornině třídy těžitelnosti I, skupiny 1 až 3 bez zhutnění | [14 empty] | PP | 2
| D | 2 | Zakládání |  |  |  | 0 |  |  |  |  | 0 |  | 21.8753 |  | 0 | 1 | D | 1 |  |  |  | ROZPOCET | [6 empty] | 0
15 | K | 213141131 | Zřízení vrstvy z geotextilie ve sklonu přes 1:2 do 1:1 š do 3 m | m2 | 28 |  | 0 | CS ÚRS 2023 01 |  | základní |  | 0 | 0.0001 | 0.0028 | 0 | 0 | 4 | K | 2 |  |  |  | ROZPOCET | 0 | 0 | 0 | 0 | 0 | 1 | 0 | 4 | -2032218398
| PP |  | Zřízení vrstvy z geotextilie filtrační, separační, odvodňovací, ochranné, výztužné nebo protierozní ve sklonu přes 1:2 do 1:1, šířky do 3 m | [14 empty] | PP | 2
16 | M | 69311081 | geotextilie netkaná separační, ochranná, filtrační, drenážní PES 300g/m2 | m2 | 33.166 |  | 0 | CS ÚRS 2023 01 |  | základní |  | 0 | 0.0003 | 0.0099498 | 0 | 0 | 8 | M | 2 |  |  |  | ROZPOCET | 0 | 0 | 0 | 0 | 0 | 1 | 0 | 4 | -1450736232
| PP |  | geotextilie netkaná separační, ochranná, filtrační, drenážní PES 300g/m2 | [14 empty] | PP | 2
| VV |  | 28*1,1845 'Přepočtené koeficientem množství |  | 33.166 | [12 empty] | VV | 2 | 2 | False | 1 | ROZPOCET
17 | K | 242111113 | Osazení pláště kopané studny z betonových skruží celokruhových DN 1 m | m | 2.5 |  | 0 | CS ÚRS 2023 01 |  | základní |  | 0 | 0.02464 | 0.0616 | 0 | 0 | 4 | K | 2 |  |  |  | ROZPOCET | 0 | 0 | 0 | 0 | 0 | 1 | 0 | 4 | 1957236475
| PP |  | Osazení pláště vodárenské kopané studny z betonových skruží na cementovou maltu MC 10 celokruhových, při vnitřním průměru studny 1,00 m | [14 empty] | PP | 2
18 | M | 59225545 | skruž betonová studňová kruhová 100x50x9cm | kus | 5 |  | 0 | CS ÚRS 2023 01 |  | základní |  | 0 | 0.355 | 1.775 | 0 | 0 | 8 | M | 2 |  |  |  | ROZPOCET | 0 | 0 | 0 | 0 | 0 | 1 | 0 | 4 | 1848569334
| PP |  | skruž betonová studňová kruhová 100x50x9cm | [14 empty] | PP | 2
19 | K | 245111111 | Osazení krycí desky dvoudílné | t | 0.185 |  | 0 | CS ÚRS 2023 01 |  | základní |  | 0 | 0.10445 | 0.019323 | 0 | 0 | 4 | K | 2 |  |  |  | ROZPOCET | 0 | 0 | 0 | 0 | 0 | 1 | 0 | 4 | 1184675779
| PP |  | Osazení prefabrikované krycí desky vodárenské studny na maltu cementovou, s vyspárovaním dvoudílné | [14 empty] | PP | 2
20 | M | 59225741 | deska betonová zákrytová na skruže 100x80x10cm | kus | 1 |  | 0 | CS ÚRS 2023 01 |  | základní |  | 0 | 0.185 | 0.185 | 0 | 0 | 8 | M | 2 |  |  |  | ROZPOCET | 0 | 0 | 0 | 0 | 0 | 1 | 0 | 4 | -1754370690
| PP |  | deska betonová zákrytová na skruže 100x80x10cm | [14 empty] | PP | 2
21 | K | 247531111 | Obsyp studny z kameniva hrubého | m3 | 8 |  | 0 | CS ÚRS 2023 01 |  | základní |  | 0 | 2.4777 | 19.8216 | 0 | 0 | 4 | K | 2 |  |  |  | ROZPOCET | 0 | 0 | 0 | 0 | 0 | 1 | 0 | 4 | -1800942746
| PP |  | Obsyp a těsnění vodárenské studny obsyp se zhutněním z kameniva hrubého drceného 8-16 mm | [14 empty] | PP | 2
| D | 3 | Svislé a kompletní konstrukce |  |  |  | 0 |  |  |  |  | 0 |  | 2.046 |  | 0 | 1 | D | 1 |  |  |  | ROZPOCET | [6 empty] | 0
22 | K | 386411211 | Čistírna odpadních vod z polypropylenu komunální | kus | 1 |  | 0 | CS ÚRS 2023 01 |  | základní |  | 0 | 2.046 | 2.046 | 0 | 0 | 4 | K | 2 |  |  |  | ROZPOCET | 0 | 0 | 0 | 0 | 0 | 1 | 0 | 4 | -601875773
| PP |  | Čistírny odpadních vod (ČOV) z polypropylenu PP komunální | [14 empty] | PP | 2
| P |  | Poznámka k položce: ČOV – sestava anaerobní separátor + biologický zemní filtr náplň filtru zeolit 2,5 -4,0 MM 1,3m3 náplň filtru praný štěrk 4-8 mm 15,5m3 geotextilie 500 g/m2 20m2 | [14 empty] | P | 2
| D | 4 | Vodorovné konstrukce |  |  |  | 0 |  |  |  |  | 0 |  | 0 |  | 0 | 1 | D | 1 |  |  |  | ROZPOCET | [6 empty] | 0
23 | K | 451572111 | Lože pod potrubí otevřený výkop z kameniva drobného těženého | m3 | 10.748 |  | 0 | CS ÚRS 2023 01 |  | základní |  | 0 | 0 | 0 | 0 | 0 | 4 | K | 2 |  |  |  | ROZPOCET | 0 | 0 | 0 | 0 | 0 | 1 | 0 | 4 | 1804329565
| PP |  | Lože pod potrubí, stoky a drobné objekty v otevřeném výkopu z kameniva drobného těženého 0 až 4 mm | [14 empty] | PP | 2
| VV |  | 34*0,5*0,1 |  | 1.7 | [12 empty] | VV | 2 | 2 | True | 0 | ROZPOCET
| VV |  | 4*0,6*0,1 |  | 0.24 | [12 empty] | VV | 2 | 2 | True | 0 | ROZPOCET
| VV |  | 5*0,8*0,1 |  | 0.4 | [12 empty] | VV | 2 | 2 | True | 0 | ROZPOCET
| VV |  | 1,6*1,3*0,2 |  | 0.416 | [12 empty] | VV | 2 | 2 | True | 0 | ROZPOCET
| VV |  | 24,9*0,8*0,1 |  | 1.992 | [12 empty] | VV | 2 | 2 | True | 0 | ROZPOCET
| VV |  | 6"ČOV |  | 6 | [12 empty] | VV | 2 | 2 | True | 0 | ROZPOCET
| VV |  | Součet |  | 10.748 | [12 empty] | VV | 2 | 4 | True | 1 | ROZPOCET
24 | K | 452311141 | Podkladní desky z betonu prostého bez zvýšených nároků na prostředí tř. C 16/20 otevřený výkop | m3 | 8.6 |  | 0 | CS ÚRS 2023 01 |  | základní |  | 0 | 0 | 0 | 0 | 0 | 4 | K | 2 |  |  |  | ROZPOCET | 0 | 0 | 0 | 0 | 0 | 1 | 0 | 4 | -1652614833
| PP |  | Podkladní a zajišťovací konstrukce z betonu prostého v otevřeném výkopu bez zvýšených nároků na prostředí desky pod potrubí, stoky a drobné objekty z betonu tř. C 16/20 | [14 empty] | PP | 2
| D | 6 | Úpravy povrchů, podlahy a osazování výplní |  |  |  | 0 |  |  |  |  | 0 |  | 2.6716 |  | 0 | 1 | D | 1 |  |  |  | ROZPOCET | [6 empty] | 0
25 | K | 631311135 | Mazanina tl přes 120 do 240 mm z betonu prostého bez zvýšených nároků na prostředí tř. C 20/25 | m3 | 1.05 |  | 0 | CS ÚRS 2023 01 |  | základní |  | 0 | 2.5019 | 2.627 | 0 | 0 | 4 | K | 2 |  |  |  | ROZPOCET | 0 | 0 | 0 | 0 | 0 | 1 | 0 | 4 | 1693128731
| PP |  | Mazanina z betonu prostého bez zvýšených nároků na prostředí tl. přes 120 do 240 mm tř. C 20/25 | [14 empty] | PP | 2
| VV |  | 7*0,15"podklad dlažby |  | 1.05 | [12 empty] | VV | 2 | 2 | True | 0 | ROZPOCET
| VV |  | Součet |  | 1.05 | [12 empty] | VV | 2 | 4 | True | 1 | ROZPOCET
26 | K | 631362021 | Výztuž mazanin svařovanými sítěmi Kari | t | 0.042 |  | 0 | CS ÚRS 2023 01 |  | základní |  | 0 | 1.0628 | 0.044636 | 0 | 0 | 4 | K | 2 |  |  |  | ROZPOCET | 0 | 0 | 0 | 0 | 0 | 1 | 0 | 4 | -2097071569
| PP |  | Výztuž mazanin ze svařovaných sítí z drátů typu KARI | [14 empty] | PP | 2
| VV |  | 7*0,006 |  | 0.042 | [12 empty] | VV | 2 | 2 | True | 0 | ROZPOCET
| VV |  | Součet |  | 0.042 | [12 empty] | VV | 2 | 4 | True | 1 | ROZPOCET
| D | 8 | Trubní vedení |  |  |  | 0 |  |  |  |  | 0 |  | 4.6934 |  | 0 | 1 | D | 1 |  |  |  | ROZPOCET | [6 empty] | 0
27 | K | 456879R | Napojení do studny | soubor | 1 |  | 0 |  |  | základní |  | 0 | 0 | 0 | 0 | 0 | 4 | K | 2 |  |  |  | ROZPOCET | 0 | 0 | 0 | 0 | 0 | 1 | 0 | 4 | -1337774400
| PP |  | Napojení do studny | [14 empty] | PP | 2
28 | K | 871315211 | Kanalizační potrubí z tvrdého PVC jednovrstvé tuhost třídy SN4 DN 160 | m | 24.9 |  | 0 | CS ÚRS 2023 01 |  | základní |  | 0 | 0.01235 | 0.30751 | 0 | 0 | 4 | K | 2 |  |  |  | ROZPOCET | 0 | 0 | 0 | 0 | 0 | 1 | 0 | 4 | 1400885208
| PP |  | Kanalizační potrubí z tvrdého PVC v otevřeném výkopu ve sklonu do 20 %, hladkého plnostěnného jednovrstvého, tuhost třídy SN 4 DN 160 | [14 empty] | PP | 2
29 | K | 892312121 | Tlaková zkouška vzduchem potrubí DN 150 těsnícím vakem ucpávkovým | úsek | 2 |  | 0 | CS ÚRS 2023 01 |  | základní |  | 0 | 0.0001 | 0.0002 | 0 | 0 | 4 | K | 2 |  |  |  | ROZPOCET | 0 | 0 | 0 | 0 | 0 | 1 | 0 | 4 | 2018090193
| PP |  | Tlakové zkoušky vzduchem těsnícími vaky ucpávkovými DN 150 | [14 empty] | PP | 2
30 | K | 893420101 | Osazení vodoměrné šachty z betonových dílců pojížděné pl do 2,5 m2 šachtové dno | kus | 1 |  | 0 | CS ÚRS 2023 01 |  | základní |  | 0 | 0.38627 | 0.38627 | 0 | 0 | 4 | K | 2 |  |  |  | ROZPOCET | 0 | 0 | 0 | 0 | 0 | 1 | 0 | 4 | -131027756
| PP |  | Osazení vodoměrné šachty z betonových dílců pojížděné plochy do 2,5 m2 šachtové dno | [14 empty] | PP | 2
31 | M | 59224454 | dno vodoměrné šachty 144x114x201cm pojížděné D400 | kus | 1 |  | 0 | CS ÚRS 2023 01 |  | základní |  | 0 | 2.987 | 2.987 | 0 | 0 | 8 | M | 2 |  |  |  | ROZPOCET | 0 | 0 | 0 | 0 | 0 | 1 | 0 | 4 | -1681898143
| PP |  | dno vodoměrné šachty 144x114x201cm pojížděné D400 | [14 empty] | PP | 2
32 | K | 893420103 | Osazení vodoměrné šachty z betonových dílců pojížděné pl do 2,5 m2 zákrytová deska | kus | 1 |  | 0 | CS ÚRS 2023 01 |  | základní |  | 0 | 0.0505 | 0.0505 | 0 | 0 | 4 | K | 2 |  |  |  | ROZPOCET | 0 | 0 | 0 | 0 | 0 | 1 | 0 | 4 | -1709394951
| PP |  | Osazení vodoměrné šachty z betonových dílců pojížděné plochy do 2,5 m2 zákrytová deska | [14 empty] | PP | 2
33 | M | 59224457 | deska zákrytová vodoměrné šachty s otvorem DN600 144x114x20cm pojížděné D400 | kus | 1 |  | 0 | CS ÚRS 2023 01 |  | základní |  | 0 | 0.589 | 0.589 | 0 | 0 | 8 | M | 2 |  |  |  | ROZPOCET | 0 | 0 | 0 | 0 | 0 | 1 | 0 | 4 | 970953528
| PP |  | deska zákrytová vodoměrné šachty s otvorem DN600 144x114x20cm pojížděné D400 | [14 empty] | PP | 2
34 | K | 894811131 | Revizní šachta z PVC typ přímý, DN 400/160 tlak 12,5 t hl od 860 do 1230 mm | kus | 2 |  | 0 | CS ÚRS 2023 01 |  | základní |  | 0 | 0.03361 | 0.06722 | 0 | 0 | 4 | K | 2 |  |  |  | ROZPOCET | 0 | 0 | 0 | 0 | 0 | 1 | 0 | 4 | 793392870
| PP |  | Revizní šachta z tvrdého PVC v otevřeném výkopu typ přímý (DN šachty/DN trubního vedení) DN 400/160, odolnost vnějšímu tlaku 12,5 t, hloubka od 860 do 1230 mm | [14 empty] | PP | 2
35 | K | 899104112 | Osazení poklopů litinových nebo ocelových včetně rámů pro třídu zatížení D400, E600 | kus | 1 |  | 0 | CS ÚRS 2023 01 |  | základní |  | 0 | 0.21734 | 0.21734 | 0 | 0 | 4 | K | 2 |  |  |  | ROZPOCET | 0 | 0 | 0 | 0 | 0 | 1 | 0 | 4 | -1580141459
| PP |  | Osazení poklopů litinových a ocelových včetně rámů pro třídu zatížení D400, E600 | [14 empty] | PP | 2
36 | M | 55241021 | poklop šachtový třída D400, čtvercový rám 850, vstup 600mm, s ventilací | kus | 1 |  | 0 | CS ÚRS 2023 01 |  | základní |  | 0 | 0.065 | 0.065 | 0 | 0 | 8 | M | 2 |  |  |  | ROZPOCET | 0 | 0 | 0 | 0 | 0 | 1 | 0 | 4 | -89481619
| PP |  | poklop šachtový třída D400, čtvercový rám 850, vstup 600mm, s ventilací | [14 empty] | PP | 2
37 | K | 899501221 | Stupadla do šachet ocelová s PE povlakem vidlicová pro přímé zabudování do hmoždinek | kus | 5 |  | 0 | CS ÚRS 2023 01 |  | základní |  | 0 | 0.00136 | 0.0068 | 0 | 0 | 4 | K | 2 |  |  |  | ROZPOCET | 0 | 0 | 0 | 0 | 0 | 1 | 0 | 4 | -1389285235
| PP |  | Stupadla do šachet a drobných objektů ocelová s PE povlakem vidlicová pro přímé zabudování do hmoždinek | [14 empty] | PP | 2
38 | K | 899503112 | Stupadla do šachet polyetylenová zapouštěcí kapsová osazovaná do vynechaných otvorů | kus | 1 |  | 0 | CS ÚRS 2023 01 |  | základní |  | 0 | 0.01246 | 0.01246 | 0 | 0 | 4 | K | 2 |  |  |  | ROZPOCET | 0 | 0 | 0 | 0 | 0 | 1 | 0 | 4 | 2063855825
| PP |  | Stupadla do šachet a drobných objektů ocelová s PE povlakem zapouštěcí - kapsová osazovaná do vynechaných otvorů | [14 empty] | PP | 2
39 | K | 899623161 | Obetonování potrubí nebo zdiva stok betonem prostým tř. C 20/25 v otevřeném výkopu | m3 | 2.337 |  | 0 | CS ÚRS 2023 01 |  | základní |  | 0 | 0 | 0 | 0 | 0 | 4 | K | 2 |  |  |  | ROZPOCET | 0 | 0 | 0 | 0 | 0 | 1 | 0 | 4 | 753227987
| PP |  | Obetonování potrubí nebo zdiva stok betonem prostým v otevřeném výkopu, betonem tř. C 20/25 | [14 empty] | PP | 2
| P |  | Poznámka k položce: - obetonování potrubí DN 160 mm ekostyrenbetonem tl. 15 cm v délce 16 m | [14 empty] | P | 2
| VV |  | (PI*16*(0,23*0,23-0,08*0,08)) |  | 2.337 | [12 empty] | VV | 2 | 2 | True | 1 | ROZPOCET
40 | K | 899721111 | Signalizační vodič DN do 150 mm na potrubí | m | 9 |  | 0 | CS ÚRS 2023 01 |  | základní |  | 0 | 0.00019 | 0.00171 | 0 | 0 | 4 | K | 2 |  |  |  | ROZPOCET | 0 | 0 | 0 | 0 | 0 | 1 | 0 | 4 | 1855812075
| PP |  | Signalizační vodič na potrubí DN do 150 mm | [14 empty] | PP | 2
41 | K | 899722112 | Krytí potrubí z plastů výstražnou fólií z PVC 25 cm | m | 33.9 |  | 0 | CS ÚRS 2023 01 |  | základní |  | 0 | 7e-05 | 0.002373 | 0 | 0 | 4 | K | 2 |  |  |  | ROZPOCET | 0 | 0 | 0 | 0 | 0 | 1 | 0 | 4 | 1773510146
| PP |  | Krytí potrubí z plastů výstražnou fólií z PVC šířky 25 cm | [14 empty] | PP | 2
| VV |  | 9+24,9 |  | 33.9 | [12 empty] | VV | 2 | 2 | True | 1 | ROZPOCET
| D | 9 | Ostatní konstrukce a práce, bourání |  |  |  | 0 |  |  |  |  | 0 |  | 2.6575 |  | 0.15072 | 1 | D | 1 |  |  |  | ROZPOCET | [6 empty] | 0
42 | K | 935932111 | Osazení odvodňovacího plastového žlabu s krycím roštem šířky do 200 mm | m | 8 |  | 0 | CS ÚRS 2023 01 |  | základní |  | 0 | 0.29221 | 2.3377 | 0 | 0 | 4 | K | 2 |  |  |  | ROZPOCET | 0 | 0 | 0 | 0 | 0 | 1 | 0 | 4 | 9403792
| PP |  | Osazení odvodňovacího plastového žlabu s krycím roštem šířky do 200 mm | [14 empty] | PP | 2
43 | M | 56241021 | žlab odvodňovací PE/PP zátěž A15-D400 světlá š 150mm | m | 8 |  | 0 | CS ÚRS 2023 01 |  | základní |  | 0 | 0.0045 | 0.036 | 0 | 0 | 8 | M | 2 |  |  |  | ROZPOCET | 0 | 0 | 0 | 0 | 0 | 1 | 0 | 4 | -142253122
| PP |  | žlab odvodňovací PE/PP zátěž A15-D400 světlá š 150mm | [14 empty] | PP | 2
44 | K | 935932115 | Osazení vpusti pro odvodňovací žlab plastový s krycím roštem šířky do 200 mm | kus | 1 |  | 0 | CS ÚRS 2023 01 |  | základní |  | 0 | 0.27205 | 0.27205 | 0 | 0 | 4 | K | 2 |  |  |  | ROZPOCET | 0 | 0 | 0 | 0 | 0 | 1 | 0 | 4 | -190806031
| PP |  | Osazení odvodňovacího plastového žlabu s krycím roštem vpusti pro žlab šířky do 200 mm | [14 empty] | PP | 2
45 | M | 56241453 | vpusť s kalovým košem s předformovaným odtokem zátěž A15-D 400kN pro žlaby z PE š 150mm | kus | 1 |  | 0 | CS ÚRS 2023 01 |  | základní |  | 0 | 0.0114 | 0.0114 | 0 | 0 | 8 | M | 2 |  |  |  | ROZPOCET | 0 | 0 | 0 | 0 | 0 | 1 | 0 | 4 | -231621861
| PP |  | vpusť s kalovým košem s předformovaným odtokem zátěž A15-D 400kN pro žlaby z PE š 150mm | [14 empty] | PP | 2
46 | K | 974031132 | Vysekání rýh ve zdivu cihelném hl do 50 mm š do 70 mm | m | 24 |  | 0 | CS ÚRS 2023 01 |  | základní |  | 0 | 0 | 0 | 0.006 | 0.144 | 4 | K | 2 |  |  |  | ROZPOCET | 0 | 0 | 0 | 0 | 0 | 1 | 0 | 4 | 1882525764
| PP |  | Vysekání rýh ve zdivu cihelném na maltu vápennou nebo vápenocementovou do hl. 50 mm a šířky do 70 mm | [14 empty] | PP | 2
| VV |  | 10+4+7+3 |  | 24 | [12 empty] | VV | 2 | 2 | True | 1 | ROZPOCET
47 | K | 977151124 | Jádrové vrty diamantovými korunkami do stavebních materiálů D přes 150 do 180 mm | m | 0.12 |  | 0 | CS ÚRS 2023 01 |  | základní |  | 0 | 0.00279 | 0.0003348 | 0.056 | 0.00672 | 4 | K | 2 |  |  |  | ROZPOCET | 0 | 0 | 0 | 0 | 0 | 1 | 0 | 4 | -917645732
| PP |  | Jádrové vrty diamantovými korunkami do stavebních materiálů (železobetonu, betonu, cihel, obkladů, dlažeb, kamene) průměru přes 150 do 180 mm | [14 empty] | PP | 2
| D | 998 | Přesun hmot |  |  |  | 0 |  |  |  |  | 0 |  | 0 |  | 0 | 1 | D | 1 |  |  |  | ROZPOCET | [6 empty] | 0
48 | K | 998276101 | Přesun hmot pro trubní vedení z trub z plastických hmot otevřený výkop | t | 48.856 |  | 0 | CS ÚRS 2023 01 |  | základní |  | 0 | 0 | 0 | 0 | 0 | 4 | K | 2 |  |  |  | ROZPOCET | 0 | 0 | 0 | 0 | 0 | 1 | 0 | 4 | 2091359525
| PP |  | Přesun hmot pro trubní vedení hloubené z trub z plastických hmot nebo sklolaminátových pro vodovody nebo kanalizace v otevřeném výkopu dopravní vzdálenost do 15 m | [14 empty] | PP | 2
| D | PSV | Práce a dodávky PSV |  |  |  | 0 |  |  |  |  | 0 |  | 0.7263 |  | 0 | 2 | D | 0 |  |  |  | ROZPOCET | [6 empty] | 0
| D | 721 | Zdravotechnika - vnitřní kanalizace |  |  |  | 0 |  |  |  |  | 0 |  | 0.33768 |  | 0 | 2 | D | 1 |  |  |  | ROZPOCET | [6 empty] | 0
49 | K | 721173401 | Potrubí kanalizační z PVC SN 4 svodné DN 110 | m | 16 |  | 0 | CS ÚRS 2023 01 |  | základní |  | 0 | 0.00142 | 0.02272 | 0 | 0 | 16 | K | 2 |  |  |  | ROZPOCET | 0 | 0 | 0 | 0 | 0 | 1 | 0 | 16 | 369960454
| PP |  | Potrubí z trub PVC SN4 svodné (ležaté) DN 110 | [14 empty] | PP | 2
50 | K | 721173403 | Potrubí kanalizační z PVC SN 4 svodné DN 160 | m | 24 |  | 0 | CS ÚRS 2023 01 |  | základní |  | 0 | 0.01232 | 0.29568 | 0 | 0 | 16 | K | 2 |  |  |  | ROZPOCET | 0 | 0 | 0 | 0 | 0 | 1 | 0 | 16 | 16257433
| PP |  | Potrubí z trub PVC SN4 svodné (ležaté) DN 160 | [14 empty] | PP | 2
51 | K | 721174025 | Potrubí kanalizační z PP odpadní DN 110 | m | 3 |  | 0 | CS ÚRS 2023 01 |  | základní |  | 0 | 0.00201 | 0.00603 | 0 | 0 | 16 | K | 2 |  |  |  | ROZPOCET | 0 | 0 | 0 | 0 | 0 | 1 | 0 | 16 | 683212125
| PP |  | Potrubí z trub polypropylenových odpadní (svislé) DN 110 | [14 empty] | PP | 2
52 | K | 721174042 | Potrubí kanalizační z PP připojovací DN 40 | m | 1 |  | 0 | CS ÚRS 2023 01 |  | základní |  | 0 | 0.00041 | 0.00041 | 0 | 0 | 16 | K | 2 |  |  |  | ROZPOCET | 0 | 0 | 0 | 0 | 0 | 1 | 0 | 16 | -707969617
| PP |  | Potrubí z trub polypropylenových připojovací DN 40 | [14 empty] | PP | 2
53 | K | 721174043 | Potrubí kanalizační z PP připojovací DN 50 | m | 8 |  | 0 | CS ÚRS 2023 01 |  | základní |  | 0 | 0.00048 | 0.00384 | 0 | 0 | 16 | K | 2 |  |  |  | ROZPOCET | 0 | 0 | 0 | 0 | 0 | 1 | 0 | 16 | -1733339741
| PP |  | Potrubí z trub polypropylenových připojovací DN 50 | [14 empty] | PP | 2
| VV |  | 2+6 |  | 8 | [12 empty] | VV | 2 | 2 | True | 1 | ROZPOCET
54 | K | 721174045 | Potrubí kanalizační z PP připojovací DN 110 | m | 3 |  | 0 | CS ÚRS 2023 01 |  | základní |  | 0 | 0.00224 | 0.00672 | 0 | 0 | 16 | K | 2 |  |  |  | ROZPOCET | 0 | 0 | 0 | 0 | 0 | 1 | 0 | 16 | 1856224764
| PP |  | Potrubí z trub polypropylenových připojovací DN 110 | [14 empty] | PP | 2
55 | K | 721194104 | Vyvedení a upevnění odpadních výpustek DN 40 | kus | 3 |  | 0 | CS ÚRS 2023 01 |  | základní |  | 0 | 0 | 0 | 0 | 0 | 16 | K | 2 |  |  |  | ROZPOCET | 0 | 0 | 0 | 0 | 0 | 1 | 0 | 16 | 1178806315
| PP |  | Vyměření přípojek na potrubí vyvedení a upevnění odpadních výpustek DN 40 | [14 empty] | PP | 2
56 | K | 721194105 | Vyvedení a upevnění odpadních výpustek DN 50 | kus | 3 |  | 0 | CS ÚRS 2023 01 |  | základní |  | 0 | 0 | 0 | 0 | 0 | 16 | K | 2 |  |  |  | ROZPOCET | 0 | 0 | 0 | 0 | 0 | 1 | 0 | 16 | -935348428
| PP |  | Vyměření přípojek na potrubí vyvedení a upevnění odpadních výpustek DN 50 | [14 empty] | PP | 2
57 | K | 721194109 | Vyvedení a upevnění odpadních výpustek DN 110 | kus | 3 |  | 0 | CS ÚRS 2023 01 |  | základní |  | 0 | 0 | 0 | 0 | 0 | 16 | K | 2 |  |  |  | ROZPOCET | 0 | 0 | 0 | 0 | 0 | 1 | 0 | 16 | 88074456
| PP |  | Vyměření přípojek na potrubí vyvedení a upevnění odpadních výpustek DN 110 | [14 empty] | PP | 2
58 | K | 721233112 | Střešní vtok polypropylen PP pro ploché střechy svislý odtok DN 110 | kus | 1 |  | 0 | CS ÚRS 2023 01 |  | základní |  | 0 | 0.00212 | 0.00212 | 0 | 0 | 16 | K | 2 |  |  |  | ROZPOCET | 0 | 0 | 0 | 0 | 0 | 1 | 0 | 16 | 88433237
| PP |  | Střešní vtoky (vpusti) polypropylenové (PP) pro ploché střechy s odtokem svislým DN 110 | [14 empty] | PP | 2
59 | K | 721273151 | Hlavice ventilační polypropylen PP DN 50 | kus | 2 |  | 0 | CS ÚRS 2023 01 |  | základní |  | 0 | 8e-05 | 0.00016 | 0 | 0 | 16 | K | 2 |  |  |  | ROZPOCET | 0 | 0 | 0 | 0 | 0 | 1 | 0 | 16 | -889530845
| PP |  | Ventilační hlavice z polypropylenu (PP) DN 50 | [14 empty] | PP | 2
60 | K | 721290111 | Zkouška těsnosti potrubí kanalizace vodou DN do 125 | m | 55 |  | 0 | CS ÚRS 2023 01 |  | základní |  | 0 | 0 | 0 | 0 | 0 | 16 | K | 2 |  |  |  | ROZPOCET | 0 | 0 | 0 | 0 | 0 | 1 | 0 | 16 | 777058987
| PP |  | Zkouška těsnosti kanalizace v objektech vodou do DN 125 | [14 empty] | PP | 2
61 | K | 998721101 | Přesun hmot tonážní pro vnitřní kanalizace v objektech v do 6 m | t | 0.338 |  | 0 | CS ÚRS 2023 01 |  | základní |  | 0 | 0 | 0 | 0 | 0 | 16 | K | 2 |  |  |  | ROZPOCET | 0 | 0 | 0 | 0 | 0 | 1 | 0 | 16 | -1924539615
| PP |  | Přesun hmot pro vnitřní kanalizace stanovený z hmotnosti přesunovaného materiálu vodorovná dopravní vzdálenost do 50 m v objektech výšky do 6 m | [14 empty] | PP | 2
| D | 722 | Zdravotechnika - vnitřní vodovod |  |  |  | 0 |  |  |  |  | 0 |  | 0.03443 |  | 0 | 2 | D | 1 |  |  |  | ROZPOCET | [6 empty] | 0
62 | K | 722170943 | Oprava potrubí PE spojka Gebo BI nátrubkové G 3/4 | kus | 1 |  | 0 | CS ÚRS 2023 01 |  | základní |  | 0 | 0.0003 | 0.0003 | 0 | 0 | 16 | K | 2 |  |  |  | ROZPOCET | 0 | 0 | 0 | 0 | 0 | 1 | 0 | 16 | -372229197
| PP |  | Oprava vodovodního potrubí z plastových trub spojky pro trubky nátrubkové G 3/4 | [14 empty] | PP | 2
63 | K | 722170945 | Oprava potrubí PE spojka Gebo BI nátrubkové G 5/4 | kus | 1 |  | 0 | CS ÚRS 2023 01 |  | základní |  | 0 | 0.00042 | 0.00042 | 0 | 0 | 16 | K | 2 |  |  |  | ROZPOCET | 0 | 0 | 0 | 0 | 0 | 1 | 0 | 16 | 1611938452
| PP |  | Oprava vodovodního potrubí z plastových trub spojky pro trubky nátrubkové G 5/4 | [14 empty] | PP | 2
64 | K | 722173113 | Potrubí vodovodní plastové PE-Xa spoj násuvnou objímkou plastovou D 20x2,8 mm | m | 9 |  | 0 | CS ÚRS 2023 01 |  | základní |  | 0 | 0.0002 | 0.0018 | 0 | 0 | 16 | K | 2 |  |  |  | ROZPOCET | 0 | 0 | 0 | 0 | 0 | 1 | 0 | 16 | -1078507902
| PP |  | Potrubí z plastových trubek ze síťovaného polyethylenu (PE-Xa) spojované mechanicky násuvnou objímkou plastovou D 20/2,8 | [14 empty] | PP | 2
65 | K | 722173114 | Potrubí vodovodní plastové PE-Xa spoj násuvnou objímkou plastovou D 25x3,5 mm | m | 14 |  | 0 | CS ÚRS 2023 01 |  | základní |  | 0 | 0.00034 | 0.00476 | 0 | 0 | 16 | K | 2 |  |  |  | ROZPOCET | 0 | 0 | 0 | 0 | 0 | 1 | 0 | 16 | -1429403438
| PP |  | Potrubí z plastových trubek ze síťovaného polyethylenu (PE-Xa) spojované mechanicky násuvnou objímkou plastovou D 25/3,5 | [14 empty] | PP | 2
66 | K | 722173115 | Potrubí vodovodní plastové PE-Xa spoj násuvnou objímkou plastovou D 32x4,4 mm | m | 5 |  | 0 | CS ÚRS 2023 01 |  | základní |  | 0 | 0.00059 | 0.00295 | 0 | 0 | 16 | K | 2 |  |  |  | ROZPOCET | 0 | 0 | 0 | 0 | 0 | 1 | 0 | 16 | 260988101
| PP |  | Potrubí z plastových trubek ze síťovaného polyethylenu (PE-Xa) spojované mechanicky násuvnou objímkou plastovou D 32/4,4 | [14 empty] | PP | 2
67 | K | 722181231 | Ochrana vodovodního potrubí přilepenými termoizolačními trubicemi z PE tl přes 9 do 13 mm DN do 22 mm | m | 10 |  | 0 | CS ÚRS 2023 01 |  | základní |  | 0 | 7e-05 | 0.0007 | 0 | 0 | 16 | K | 2 |  |  |  | ROZPOCET | 0 | 0 | 0 | 0 | 0 | 1 | 0 | 16 | 181573619
| PP |  | Ochrana potrubí termoizolačními trubicemi z pěnového polyetylenu PE přilepenými v příčných a podélných spojích, tloušťky izolace přes 9 do 13 mm, vnitřního průměru izolace DN do 22 mm | [14 empty] | PP | 2
| VV |  | 10 |  | 10 | [12 empty] | VV | 2 | 2 | True | 1 | ROZPOCET
68 | K | 722181232 | Ochrana vodovodního potrubí přilepenými termoizolačními trubicemi z PE tl přes 9 do 13 mm DN přes 22 do 45 mm | m | 4 |  | 0 | CS ÚRS 2023 01 |  | základní |  | 0 | 9e-05 | 0.00036 | 0 | 0 | 16 | K | 2 |  |  |  | ROZPOCET | 0 | 0 | 0 | 0 | 0 | 1 | 0 | 16 | 415818875
| PP |  | Ochrana potrubí termoizolačními trubicemi z pěnového polyetylenu PE přilepenými v příčných a podélných spojích, tloušťky izolace přes 9 do 13 mm, vnitřního průměru izolace DN přes 22 do 45 mm | [14 empty] | PP | 2
69 | K | 722181251 | Ochrana vodovodního potrubí přilepenými termoizolačními trubicemi z PE tl přes 20 do 25 mm DN do 22 mm | m | 4 |  | 0 | CS ÚRS 2023 01 |  | základní |  | 0 | 0.0002 | 0.0008 | 0 | 0 | 16 | K | 2 |  |  |  | ROZPOCET | 0 | 0 | 0 | 0 | 0 | 1 | 0 | 16 | 900972717
| PP |  | Ochrana potrubí termoizolačními trubicemi z pěnového polyetylenu PE přilepenými v příčných a podélných spojích, tloušťky izolace přes 20 do 25 mm, vnitřního průměru izolace DN do 22 mm | [14 empty] | PP | 2
70 | K | 722181252 | Ochrana vodovodního potrubí přilepenými termoizolačními trubicemi z PE tl přes 20 do 25 mm DN přes 22 do 45 mm | m | 3 |  | 0 | CS ÚRS 2023 01 |  | základní |  | 0 | 0.00024 | 0.00072 | 0 | 0 | 16 | K | 2 |  |  |  | ROZPOCET | 0 | 0 | 0 | 0 | 0 | 1 | 0 | 16 | -2076686606
| PP |  | Ochrana potrubí termoizolačními trubicemi z pěnového polyetylenu PE přilepenými v příčných a podélných spojích, tloušťky izolace přes 20 do 25 mm, vnitřního průměru izolace DN přes 22 do 45 mm | [14 empty] | PP | 2
71 | K | 722220111 | Nástěnka pro výtokový ventil G 1/2" s jedním závitem | kus | 17 |  | 0 | CS ÚRS 2023 01 |  | základní |  | 0 | 0.00013 | 0.00221 | 0 | 0 | 16 | K | 2 |  |  |  | ROZPOCET | 0 | 0 | 0 | 0 | 0 | 1 | 0 | 16 | -78562061
| PP |  | Armatury s jedním závitem nástěnky pro výtokový ventil G 1/2" | [14 empty] | PP | 2
72 | K | 722230102 | Ventil přímý G 3/4" se dvěma závity | kus | 1 |  | 0 | CS ÚRS 2023 01 |  | základní |  | 0 | 0.00057 | 0.00057 | 0 | 0 | 16 | K | 2 |  |  |  | ROZPOCET | 0 | 0 | 0 | 0 | 0 | 1 | 0 | 16 | -679560896
| PP |  | Armatury se dvěma závity ventily přímé G 3/4" | [14 empty] | PP | 2
73 | K | 722230103 | Ventil přímý G 1" se dvěma závity | kus | 3 |  | 0 | CS ÚRS 2023 01 |  | základní |  | 0 | 0.00072 | 0.00216 | 0 | 0 | 16 | K | 2 |  |  |  | ROZPOCET | 0 | 0 | 0 | 0 | 0 | 1 | 0 | 16 | 1011366495
| PP |  | Armatury se dvěma závity ventily přímé G 1" | [14 empty] | PP | 2
74 | K | 722230105 | Ventil přímý G 6/4" se dvěma závity | kus | 1 |  | 0 | CS ÚRS 2023 01 |  | základní |  | 0 | 0.00152 | 0.00152 | 0 | 0 | 16 | K | 2 |  |  |  | ROZPOCET | 0 | 0 | 0 | 0 | 0 | 1 | 0 | 16 | -690074638
| PP |  | Armatury se dvěma závity ventily přímé G 6/4" | [14 empty] | PP | 2
75 | K | 722230113 | Ventil přímý G 1" s odvodněním a dvěma závity | kus | 2 |  | 0 | CS ÚRS 2023 01 |  | základní |  | 0 | 0.00072 | 0.00144 | 0 | 0 | 16 | K | 2 |  |  |  | ROZPOCET | 0 | 0 | 0 | 0 | 0 | 1 | 0 | 16 | -1206109429
| PP |  | Armatury se dvěma závity ventily přímé s odvodňovacím ventilem G 1" | [14 empty] | PP | 2
76 | K | 722230114 | Ventil přímý G 5/4" s odvodněním a dvěma závity | kus | 1 |  | 0 | CS ÚRS 2023 01 |  | základní |  | 0 | 0.00132 | 0.00132 | 0 | 0 | 16 | K | 2 |  |  |  | ROZPOCET | 0 | 0 | 0 | 0 | 0 | 1 | 0 | 16 | -533068549
| PP |  | Armatury se dvěma závity ventily přímé s odvodňovacím ventilem G 5/4" | [14 empty] | PP | 2
77 | K | 722270102R | zpětná montáž vodoměrné sestavy | soubor | 1 |  | 0 |  |  | základní |  | 0 | 0.002 | 0.002 | 0 | 0 | 16 | K | 2 |  |  |  | ROZPOCET | 0 | 0 | 0 | 0 | 0 | 1 | 0 | 16 | 1994028154
| PP |  | zpětná montáž vodoměrné sestavy | [14 empty] | PP | 2
78 | K | 722290226 | Zkouška těsnosti vodovodního potrubí závitového DN do 50 | m | 52 |  | 0 | CS ÚRS 2023 01 |  | základní |  | 0 | 0.00019 | 0.00988 | 0 | 0 | 16 | K | 2 |  |  |  | ROZPOCET | 0 | 0 | 0 | 0 | 0 | 1 | 0 | 16 | 116122679
| PP |  | Zkoušky, proplach a desinfekce vodovodního potrubí zkoušky těsnosti vodovodního potrubí závitového do DN 50 | [14 empty] | PP | 2
79 | K | 722290234 | Proplach a dezinfekce vodovodního potrubí DN do 80 | m | 52 |  | 0 | CS ÚRS 2023 01 |  | základní |  | 0 | 1e-05 | 0.00052 | 0 | 0 | 16 | K | 2 |  |  |  | ROZPOCET | 0 | 0 | 0 | 0 | 0 | 1 | 0 | 16 | -1031572493
| PP |  | Zkoušky, proplach a desinfekce vodovodního potrubí proplach a desinfekce vodovodního potrubí do DN 80 | [14 empty] | PP | 2
80 | K | 998722101 | Přesun hmot tonážní pro vnitřní vodovod v objektech v do 6 m | t | 0.034 |  | 0 | CS ÚRS 2023 01 |  | základní |  | 0 | 0 | 0 | 0 | 0 | 16 | K | 2 |  |  |  | ROZPOCET | 0 | 0 | 0 | 0 | 0 | 1 | 0 | 16 | -1020096848
| PP |  | Přesun hmot pro vnitřní vodovod stanovený z hmotnosti přesunovaného materiálu vodorovná dopravní vzdálenost do 50 m v objektech výšky do 6 m | [14 empty] | PP | 2
| D | 725 | Zdravotechnika - zařizovací předměty |  |  |  | 0 |  |  |  |  | 0 |  | 0.35419 |  | 0 | 2 | D | 1 |  |  |  | ROZPOCET | [6 empty] | 0
81 | K | 725112171 | Kombi klozet s hlubokým splachováním odpad vodorovný | soubor | 1 |  | 0 | CS ÚRS 2023 01 |  | základní |  | 0 | 0.02894 | 0.02894 | 0 | 0 | 16 | K | 2 |  |  |  | ROZPOCET | 0 | 0 | 0 | 0 | 0 | 1 | 0 | 16 | 2109103507
| PP |  | Zařízení záchodů kombi klozety s hlubokým splachováním odpad vodorovný | [14 empty] | PP | 2
82 | K | 725112173 | Kombi klozeti s hlubokým splachováním zvýšený odpad svislý | soubor | 2 |  | 0 | CS ÚRS 2023 01 |  | základní |  | 0 | 0.03991 | 0.07982 | 0 | 0 | 16 | K | 2 |  |  |  | ROZPOCET | 0 | 0 | 0 | 0 | 0 | 1 | 0 | 16 | 1842762477
| PP |  | Zařízení záchodů kombi klozety s hlubokým splachováním zvýšený 50 cm s odpadem svislým | [14 empty] | PP | 2
83 | K | 725211603 | Umyvadlo keramické bílé šířky 600 mm bez krytu na sifon připevněné na stěnu šrouby | soubor | 1 |  | 0 | CS ÚRS 2023 01 |  | základní |  | 0 | 0.01647 | 0.01647 | 0 | 0 | 16 | K | 2 |  |  |  | ROZPOCET | 0 | 0 | 0 | 0 | 0 | 1 | 0 | 16 | -1860905159
| PP |  | Umyvadla keramická bílá bez výtokových armatur připevněná na stěnu šrouby bez sloupu nebo krytu na sifon, šířka umyvadla 600 mm | [14 empty] | PP | 2
84 | K | 725211681 | Umyvadlo keramické bílé zdravotní šířky 640 mm připevněné na stěnu šrouby | soubor | 2 |  | 0 | CS ÚRS 2023 01 |  | základní |  | 0 | 0.01921 | 0.03842 | 0 | 0 | 16 | K | 2 |  |  |  | ROZPOCET | 0 | 0 | 0 | 0 | 0 | 1 | 0 | 16 | 28064075
| PP |  | Umyvadla keramická bílá bez výtokových armatur připevněná na stěnu šrouby zdravotní, šířka umyvadla 640 mm | [14 empty] | PP | 2
85 | K | 725241213 | Vanička sprchová z litého polymermramoru čtvercová 900x900 mm | soubor | 1 |  | 0 | CS ÚRS 2023 01 |  | základní |  | 0 | 0.03503 | 0.03503 | 0 | 0 | 16 | K | 2 |  |  |  | ROZPOCET | 0 | 0 | 0 | 0 | 0 | 1 | 0 | 16 | -665741900
| PP |  | Sprchové vaničky z litého polymermramoru čtvercové 900x900 mm | [14 empty] | PP | 2
86 | K | 725244523 | Zástěna sprchová rohová rámová se skleněnou výplní tl. 4 a 5 mm dveře posuvné dvoudílné vstup z rohu na vaničku 900x900 mm | soubor | 1 |  | 0 | CS ÚRS 2023 01 |  | základní |  | 0 | 0.03649 | 0.03649 | 0 | 0 | 16 | K | 2 |  |  |  | ROZPOCET | 0 | 0 | 0 | 0 | 0 | 1 | 0 | 16 | -1012213974
| PP |  | Sprchové dveře a zástěny zástěny sprchové rohové čtvercové/obdélníkové rámové se skleněnou výplní tl. 4 a 5 mm dveře posuvné dvoudílné, vstup z rohu, na vaničku 900x900 mm | [14 empty] | PP | 2
87 | K | 725331111 | Výlevka bez výtokových armatur keramická se sklopnou plastovou mřížkou 500 mm | soubor | 2 |  | 0 | CS ÚRS 2023 01 |  | základní |  | 0 | 0.01475 | 0.0295 | 0 | 0 | 16 | K | 2 |  |  |  | ROZPOCET | 0 | 0 | 0 | 0 | 0 | 1 | 0 | 16 | 321120868
| PP |  | Výlevky bez výtokových armatur a splachovací nádrže keramické se sklopnou plastovou mřížkou 425 mm | [14 empty] | PP | 2
88 | K | 725532124 | Elektrický ohřívač zásobníkový akumulační závěsný svislý 160 l / 2 kW | soubor | 1 |  | 0 | CS ÚRS 2023 01 |  | základní |  | 0 | 0.07234 | 0.07234 | 0 | 0 | 16 | K | 2 |  |  |  | ROZPOCET | 0 | 0 | 0 | 0 | 0 | 1 | 0 | 16 | -1336462184
| PP |  | Elektrické ohřívače zásobníkové beztlakové přepadové akumulační s pojistným ventilem závěsné svislé objem nádrže (příkon) 160 l (2,0 kW) | [14 empty] | PP | 2
89 | K | 725813111 | Ventil rohový bez připojovací trubičky nebo flexi hadičky G 1/2" | soubor | 11 |  | 0 | CS ÚRS 2023 01 |  | základní |  | 0 | 0.00024 | 0.00264 | 0 | 0 | 16 | K | 2 |  |  |  | ROZPOCET | 0 | 0 | 0 | 0 | 0 | 1 | 0 | 16 | 123500094
| PP |  | Ventily rohové bez připojovací trubičky nebo flexi hadičky G 1/2" | [14 empty] | PP | 2
90 | K | 725821312 | Baterie dřezová nástěnná páková s otáčivým kulatým ústím a délkou ramínka 300 mm | soubor | 2 |  | 0 | CS ÚRS 2023 01 |  | základní |  | 0 | 0.00172 | 0.00344 | 0 | 0 | 16 | K | 2 |  |  |  | ROZPOCET | 0 | 0 | 0 | 0 | 0 | 1 | 0 | 16 | -1210016249
| PP |  | Baterie dřezové nástěnné pákové s otáčivým kulatým ústím a délkou ramínka 300 mm | [14 empty] | PP | 2
91 | K | 725821325 | Baterie dřezová stojánková páková s otáčivým kulatým ústím a délkou ramínka 220 mm | soubor | 1 |  | 0 | CS ÚRS 2023 01 |  | základní |  | 0 | 0.0018 | 0.0018 | 0 | 0 | 16 | K | 2 |  |  |  | ROZPOCET | 0 | 0 | 0 | 0 | 0 | 1 | 0 | 16 | -218705612
| PP |  | Baterie dřezové stojánkové pákové s otáčivým ústím a délkou ramínka 220 mm | [14 empty] | PP | 2
92 | K | 725822611 | Baterie umyvadlová stojánková páková bez výpusti | soubor | 1 |  | 0 | CS ÚRS 2023 01 |  | základní |  | 0 | 0.0018 | 0.0018 | 0 | 0 | 16 | K | 2 |  |  |  | ROZPOCET | 0 | 0 | 0 | 0 | 0 | 1 | 0 | 16 | -70643278
| PP |  | Baterie umyvadlové stojánkové pákové bez výpusti | [14 empty] | PP | 2
93 | K | 725822642 | Baterie umyvadlová automatická senzorová s přívodem teplé a studené vody | soubor | 2 |  | 0 | CS ÚRS 2023 01 |  | základní |  | 0 | 0.00254 | 0.00508 | 0 | 0 | 16 | K | 2 |  |  |  | ROZPOCET | 0 | 0 | 0 | 0 | 0 | 1 | 0 | 16 | -727085374
| PP |  | Baterie umyvadlové stojánkové automatické senzorové přívodem teplé a studené vody | [14 empty] | PP | 2
| P |  | Poznámka k položce: sanela SLU 62, výt. Ramínko s elektronikou, elektromagnetický ventil. Úsporný perlátor, Y díl, propojovací hadice, napájecí zdroj SLZ 06 24V DC, dálkové ovládání SLD 03 | [14 empty] | P | 2
94 | K | 725841322 | Baterie sprchová nástěnná klasická s roztečí 150 mm | soubor | 1 |  | 0 | CS ÚRS 2023 01 |  | základní |  | 0 | 0.00214 | 0.00214 | 0 | 0 | 16 | K | 2 |  |  |  | ROZPOCET | 0 | 0 | 0 | 0 | 0 | 1 | 0 | 16 | -378371445
| PP |  | Baterie sprchové klasické s roztečí 150 mm | [14 empty] | PP | 2
95 | K | 725862103 | Zápachová uzávěrka pro dřezy DN 40/50 | kus | 1 |  | 0 | CS ÚRS 2023 01 |  | základní |  | 0 | 0.00028 | 0.00028 | 0 | 0 | 16 | K | 2 |  |  |  | ROZPOCET | 0 | 0 | 0 | 0 | 0 | 1 | 0 | 16 | 1884392469
| PP |  | Zápachové uzávěrky zařizovacích předmětů pro dřezy DN 40/50 | [14 empty] | PP | 2
96 | K | 998725101 | Přesun hmot tonážní pro zařizovací předměty v objektech v do 6 m | t | 0.354 |  | 0 | CS ÚRS 2023 01 |  | základní |  | 0 | 0 | 0 | 0 | 0 | 16 | K | 2 |  |  |  | ROZPOCET | 0 | 0 | 0 | 0 | 0 | 1 | 0 | 16 | 296454347
| PP |  | Přesun hmot pro zařizovací předměty stanovený z hmotnosti přesunovaného materiálu vodorovná dopravní vzdálenost do 50 m v objektech výšky do 6 m | [14 empty] | PP | 2

## 03 - VRN
{a74135d9-60c0-41cb-bc12-e4fb8522343f}
2
| KRYCÍ LIST SOUPISU PRACÍ | [7 empty] | v --- níže se nacházejí doplnkové a pomocné údaje k sestavám --- v | [8 empty] | False
Stavba:
Sociální zázemí pro Lesní hřbitov
Objekt:
03 - VRN
| KSO: |  |  |  |  | CC-CZ:
| Místo: |  | Nový Bor |  |  | Datum: | 21. 3. 2023
| Zadavatel: |  |  |  |  | IČ:
|  | Město Nový Bor |  |  |  | DIČ:
| Uchazeč: |  |  |  |  | IČ: | Vyplň údaj
|  | Vyplň údaj |  |  |  | DIČ: | Vyplň údaj
| Projektant: |  |  |  |  | IČ:
|  | R. Voce |  |  |  | DIČ:
| Zpracovatel: |  |  |  |  | IČ:
|  | J. Nenšěra |  |  |  | DIČ:
Poznámka:
| Cena bez DPH | [5 empty] | 0
|  |  | Základ daně |  |  | Sazba daně | Výše daně
| DPH | základní | 0 |  |  | 21% | 0
|  | snížená | 0 |  |  | 15% | 0
|  | zákl. přenesená | 0 |  |  | 21% | 0
|  | sníž. přenesená | 0 |  |  | 15% | 0
|  | nulová | 0 |  |  | 0% | 0
| Cena s DPH |  |  | v | CZK |  | 0
| Projektant |  |  | Zpracovatel
| Datum a podpis: |  | Razítko | Datum a podpis: |  |  | Razítko
| Objednavatel |  |  | Uchazeč
| Datum a podpis: |  | Razítko | Datum a podpis: |  |  | Razítko
REKAPITULACE ČLENĚNÍ SOUPISU PRACÍ
Stavba:
Sociální zázemí pro Lesní hřbitov
Objekt:
03 - VRN
Místo: |  |  | Nový Bor |  |  | Datum: | 21. 3. 2023
Zadavatel: |  |  | Město Nový Bor |  |  | Projektant: | R. Voce
Uchazeč: |  |  | Vyplň údaj |  |  | Zpracovatel: | J. Nenšěra
Kód dílu - Popis | [6 empty] | Cena celkem [CZK]
Náklady ze soupisu prací | [6 empty] | 0 | [11 empty] | -1
| VRN - Vedlejší rozpočtové náklady | [5 empty] | 0
| VRN1 - Průzkumné, geodetické a projektové práce | [5 empty] | 0
| VRN3 - Zařízení staveniště | [5 empty] | 0
SOUPIS PRACÍ
Stavba:
Sociální zázemí pro Lesní hřbitov
Objekt:
03 - VRN
Místo: |  |  | Nový Bor |  |  | Datum: | 21. 3. 2023
Zadavatel: |  |  | Město Nový Bor |  |  | Projektant: | R. Voce
Uchazeč: |  |  | Vyplň údaj |  |  | Zpracovatel: | J. Nenšěra
PČ | Typ | Kód | Popis | MJ | Množství | J.cena [CZK] | Cena celkem [CZK] | Cenová soustava |  | DPH | J. Nh [h] | Nh celkem [h] | J. hmotnost [t] | Hmotnost celkem [t] | J. suť [t] | Suť Celkem [t]
Náklady soupisu celkem | [6 empty] | 0 |  |  |  |  | 0 |  | 0 |  | 0 |  | D | -1 | [7 empty] | 0
| D | VRN | Vedlejší rozpočtové náklady |  |  |  | 0 |  |  |  |  | 0 |  | 0 |  | 0 | 5 | D | 0 | ROZPOCET | [6 empty] | 0
| D | VRN1 | Průzkumné, geodetické a projektové práce |  |  |  | 0 |  |  |  |  | 0 |  | 0 |  | 0 | 5 | D | 1 | ROZPOCET | [6 empty] | 0
1 | K | 011114000 | Inženýrsko-geologický průzkum | soubor | 1 |  | 0 | CS ÚRS 2023 01 |  | základní |  | 0 | 0 | 0 | 0 | 0 | 1024 | K | 2 | ROZPOCET | 0 | 0 | 0 | 0 | 0 | 1 | 0 | 1024 | 275720573
| PP |  | Inženýrsko-geologický průzkum | [14 empty] | PP | 2
| P |  | Poznámka k položce: dohled geologa | [14 empty] | P | 2
2 | K | 012103000 | Geodetické práce před výstavbou | soubor | 1 |  | 0 | CS ÚRS 2023 01 |  | základní |  | 0 | 0 | 0 | 0 | 0 | 1024 | K | 2 | ROZPOCET | 0 | 0 | 0 | 0 | 0 | 1 | 0 | 1024 | 363948177
| PP |  | Geodetické práce před výstavbou | [14 empty] | PP | 2
| P |  | Poznámka k položce: vytyčení sítí, vytyčení stavby | [14 empty] | P | 2
3 | K | 012303000 | Geodetické práce po výstavbě | soubor | 1 |  | 0 | CS ÚRS 2023 01 |  | základní |  | 0 | 0 | 0 | 0 | 0 | 1024 | K | 2 | ROZPOCET | 0 | 0 | 0 | 0 | 0 | 1 | 0 | 1024 | -911454067
| PP |  | Geodetické práce po výstavbě | [14 empty] | PP | 2
| P |  | Poznámka k položce: geometrický plán | [14 empty] | P | 2
4 | K | 013254000 | Dokumentace skutečného provedení stavby | soubor | 1 |  | 0 | CS ÚRS 2023 01 |  | základní |  | 0 | 0 | 0 | 0 | 0 | 1024 | K | 2 | ROZPOCET | 0 | 0 | 0 | 0 | 0 | 1 | 0 | 1024 | -2096243651
| PP |  | Dokumentace skutečného provedení stavby | [14 empty] | PP | 2
| D | VRN3 | Zařízení staveniště |  |  |  | 0 |  |  |  |  | 0 |  | 0 |  | 0 | 5 | D | 1 | ROZPOCET | [6 empty] | 0
5 | K | 032903000 | Náklady na provoz a údržbu vybavení staveniště | soubor | 1 |  | 0 | CS ÚRS 2023 01 |  | základní |  | 0 | 0 | 0 | 0 | 0 | 1024 | K | 2 | ROZPOCET | 0 | 0 | 0 | 0 | 0 | 1 | 0 | 1024 | 356244000
| PP |  | Náklady na provoz a údržbu vybavení staveniště | [14 empty] | PP | 2
6 | K | 034303000 | Dopravní značení na staveništi | soubor | 1 |  | 0 | CS ÚRS 2023 01 |  | základní |  | 0 | 0 | 0 | 0 | 0 | 1024 | K | 2 | ROZPOCET | 0 | 0 | 0 | 0 | 0 | 1 | 0 | 1024 | 1443405449
| PP |  | Dopravní značení na staveništi | [14 empty] | PP | 2