## Stavba
#RTSROZP# | Položkový rozpočet stavby
| Stavba: |  | 2022133 | Janov č.p. 114, Nový Bor
| Objekt: |  | 02 | Oprava fasády bytového domu
3562 | Rozpočet: |  | 2022133 | Janov
| Objednatel: | [5 empty] | IČO:
DIČ:
| Projektant: | [5 empty] | IČO:
DIČ:
| Zhotovitel: | [5 empty] | IČO:
DIČ:
Vypracoval:
| Rozpis ceny | [6 empty] | Celkem
HSV | HSV | [6 empty] | 0
PSV | PSV | [6 empty] | 0
MON | MON | [6 empty] | 0
VN | Vedlejší náklady | [6 empty] | 0
ON | Ostatní náklady | [6 empty] | 0
| Celkem | [6 empty] | 0
Rekapitulace daní
0 | Základ pro sníženou DPH |  |  | 12 | % | 0 |  |  | CZK
0 | Snížená DPH |  |  | 12 | % | 0 |  |  | CZK
0 | Základ pro základní DPH |  |  | 21 | % | 0 |  |  | CZK
0 | Základní DPH |  |  | 21 | % | 0 |  |  | CZK
0 | Zaokrouhlení |  |  |  |  | 0 |  |  | CZK
| Cena celkem bez DPH |  |  |  |  | 0 |  |  | CZK
0 | Cena celkem s DPH |  |  |  |  | 0 |  |  | CZK
|  | v |  |  | dne
|  |  | Za zhotovitele |  |  |  | Za objednatele
Rekapitulace dílčích částí
#CASTI>> | Číslo | Název |  |  | Základ pro sníženou DPH | Základ pro základní DPH | DPH celkem | Cena celkem | %
1 | Stavba |  |  |  | 0 | 0 | 0 | 0
2 | 02 | Oprava fasády bytového domu |  |  | 0 | 0 | 0 | 0
3 | 2022133 | Janov |  |  | 0 | 0 | 0 | 0
| Celkem za stavbu |  |  |  | 0 | 0 | 0 | 0 | 0
Rekapitulace dílů
| Číslo | Název |  |  | Typ dílu |  |  | Celkem | %
| 1 | Zemní práce |  |  | HSV |  |  | 0
| 21 | Úprava podloží a základ.spáry |  |  | HSV |  |  | 0
| 4 | Vodorovné konstrukce |  |  | HSV |  |  | 0
| 5 | Komunikace |  |  | HSV |  |  | 0
| 61 | Úpravy povrchů vnitřní |  |  | HSV |  |  | 0
| 62 | Úpravy povrchů vnější |  |  | HSV |  |  | 0
| 8 | Trubní vedení |  |  | HSV |  |  | 0
| 91 | Doplňující práce na komunikaci |  |  | HSV |  |  | 0
| 93 | Dokončovací práce inženýrských staveb |  |  | HSV |  |  | 0
| 94 | Lešení a stavební výtahy |  |  | HSV |  |  | 0
| 95 | Dokončovací konstrukce na pozemních stavbách |  |  | HSV |  |  | 0
| 96 | Bourání konstrukcí |  |  | HSV |  |  | 0
| 99 | Staveništní přesun hmot |  |  | HSV |  |  | 0
| 711 | Izolace proti vodě |  |  | PSV |  |  | 0
| 764 | Konstrukce klempířské |  |  | PSV |  |  | 0
| 766 | Konstrukce truhlářské |  |  | PSV |  |  | 0
| 767.01 | Otvorové prvky z Al profilů |  |  | PSV |  |  | 0
| 783 | Nátěry |  |  | PSV |  |  | 0
| 784 | Malby |  |  | PSV |  |  | 0
| M21 | Elektromontáže |  |  | MON |  |  | 0
| D96 | Přesuny suti a vybouraných hmot |  |  | PSU |  |  | 0
| VN | Vedlejší náklady |  |  | VN |  |  | 0
| ON | Ostatní náklady |  |  | ON |  |  | 0
| Cena celkem | [6 empty] | 0 | 0
Note on D11: Název
Note on D12: Ulice
Note on D13: PSČ
Note on E13: Místo
Note on I11: IČO
Note on I12: DIČ

## VzorPolozky (hidden)
Položkový rozpočet
S:
O:
R:

## 02 2022133 Pol
Položkový rozpočet | [27 empty] | #TypZaznamu#
S: | 2022133 | Janov č.p. 114, Nový Bor | [25 empty] | STA
O: | 02 | Oprava fasády bytového domu | [22 empty] | STA |  |  | OBJ
R: | 2022133 | Janov | [25 empty] | ROZ
P.č. | Číslo položky | Název položky | MJ | Množství | Cena / MJ | Celkem | Dodávka | Dodávka celk. | Montáž | Montáž celk. | DPH | Cena s DPH | Hmotnost / MJ | Hmotnost celk.(t) | Dem. hmotnost / MJ | Dem. hmotnost celk.(t) | Ceník | Cen. soustava / platnost | Cenová úroveň | Nhod / MJ | Nhod celk. | Dodavatel | Typ položky | Stav položky
Díl: | 1 | Zemní práce |  |  |  | 0 |  | 0 |  | 0 |  | 0 |  | 7.14 |  | 21.52 |  |  |  |  | 154.54 | [6 empty] | DIL
1 | 113107510R00 | Odstranění podkladu pl. 50 m2,kam.drcené tl.10 cm | m2 | 15.386 |  | 0 |  | 0 |  | 0 | 15 | 0 | 0 | 0 | 0.22 | 3.38 |  | RTS 22/ II | RTS 22/ II | 0.421 | 6.48 |  | Práce | Běžná |  |  |  | POL1_
|  | předpoklad 50% : | [25 empty] | VV | 0
|  | (1,1+10,59+1,96+7,23+1,1)*(1,1+0,15+0,15)*0,5 |  | 15.386 | [23 empty] | VV | 0
2 | 113107520R00 | Odstranění podkladu pl. 50 m2,kam.drcené tl.20 cm | m2 | 15.386 |  | 0 |  | 0 |  | 0 | 15 | 0 | 0 | 0 | 0.44 | 6.77 |  | RTS 22/ II | RTS 22/ II | 0.632 | 9.72 |  | Práce | Běžná |  |  |  | POL1_
|  | předpoklad 50% : | [25 empty] | VV | 0
|  | (1,1+10,59+1,96+7,23+1,1)*(1,1+0,15+0,15)*0,5 |  | 15.386 | [23 empty] | VV | 0
3 | 113108310R00 | Odstranění asfaltové vrstvy pl. do 50 m2, tl.10 cm | m2 | 15.386 |  | 0 |  | 0 |  | 0 | 15 | 0 | 0 | 0 | 0.22 | 3.38 |  | RTS 22/ II | RTS 22/ II | 0.375 | 5.77 |  | Práce | Běžná |  |  |  | POL1_
|  | předpoklad 50% : | [25 empty] | VV | 0
|  | (1,1+10,59+1,96+7,23+1,1)*(1,1+0,15+0,15)*0,5 |  | 15.386 | [23 empty] | VV | 0
4 | 113109320R00 | Odstranění podkladu pl.50 m2, bet.prostý tl.20 cm | m2 | 10.692 |  | 0 |  | 0 |  | 0 | 15 | 0 | 0 | 0 | 0.48 | 5.13 |  | RTS 22/ II | RTS 22/ II | 1.507 | 16.11 |  | Práce | Běžná |  |  |  | POL1_
|  | žlabovka + podkladní beton : (10,59+7,23)*0,6 |  | 10.692 | [23 empty] | VV | 0
5 | 113202111R00 | Vytrhání obrub obrubníků silničních | m | 10.6 |  | 0 |  | 0 |  | 0 | 15 | 0 | 0 | 0 | 0.27 | 2.86 |  | RTS 22/ II | RTS 22/ II | 0.123 | 1.3 |  | Práce | Běžná |  |  |  | POL1_
|  | SV : 10,6 |  | 10.6 | [23 empty] | VV | 0
6 | 130001101R00 | Příplatek za ztížené hloubení v blízkosti vedení | m3 | 6.4 |  | 0 |  | 0 |  | 0 | 15 | 0 | 0 | 0 | 0 | 0 |  | RTS 22/ II | RTS 22/ II | 1.763 | 11.28 |  | Práce | Běžná |  |  |  | POL1_
|  | v místě vedení plynu : 10*0,64*1 |  | 6.4 | [23 empty] | VV | 0
7 | 132201110R00 | Hloubení rýh š.do 60 cm v hor.3 do 50 m3, STROJNĚ | m3 | 30.9488 |  | 0 |  | 0 |  | 0 | 15 | 0 | 0 | 0 | 0 | 0 |  | RTS 22/ II | RTS 22/ II | 0.365 | 11.3 |  | Práce | Běžná |  |  |  | POL1_
|  | předpokald 50% : | [25 empty] | VV | 0
|  | izolace soklu : | [25 empty] | VV | 0
|  | SV : (10,59+1,96+7,23+0,5)*0,64*1*0,5 |  | 6.4896 | [23 empty] | VV | 0
|  | SZ : 9,64*0,64*1*0,5 |  | 3.0848 | [23 empty] | VV | 0
|  | JZ : (10,59+1,96+7,23+0,5)*0,64*1*0,5 |  | 6.4896 | [23 empty] | VV | 0
|  | JV : 9,64*0,64*1*0,5 |  | 3.0848 | [23 empty] | VV | 0
|  | Mezisoučet |  | 19.1488 | [23 empty] | VV | 1
|  | pro novou šachtu : 1*1*1,3 |  | 1.3 | [23 empty] | VV | 0
|  | Mezisoučet |  | 1.3 | [23 empty] | VV | 1
|  | pro odtok ze šachty : | [25 empty] | VV | 0
|  | RŠ2 : 5*0,5*1 |  | 2.5 | [23 empty] | VV | 0
|  | RŠ3 : 4*0,5*1 |  | 2 | [23 empty] | VV | 0
|  | Mezisoučet |  | 4.5 | [23 empty] | VV | 1
|  | pro dešťovou kanalizaci JZ : (7+5)*0,5*1 |  | 6 | [23 empty] | VV | 0
|  | Mezisoučet |  | 6 | [23 empty] | VV | 1
8 | 139601102R00 | Ruční výkop jam, rýh a šachet v hornině tř. 3 | m3 | 21.7088 |  | 0 |  | 0 |  | 0 | 15 | 0 | 0 | 0 | 0 | 0 |  | RTS 22/ II | RTS 22/ II | 3.533 | 76.7 |  | Práce | Běžná |  |  |  | POL1_
|  | předpokald 50% : | [25 empty] | VV | 0
|  | izolace soklu : | [25 empty] | VV | 0
|  | SV : (10,59+1,96+7,23+0,5)*0,64*1*0,5 |  | 6.4896 | [23 empty] | VV | 0
|  | SZ : 9,64*0,64*1*0,5 |  | 3.0848 | [23 empty] | VV | 0
|  | JZ : (10,59+1,96+7,23+0,5)*0,64*1*0,5 |  | 6.4896 | [23 empty] | VV | 0
|  | JV : 9,64*0,64*1*0,5 |  | 3.0848 | [23 empty] | VV | 0
|  | Mezisoučet |  | 19.1488 | [23 empty] | VV | 1
|  | rozšíření pro šachty : 0,8*0,8*1*4 |  | 2.56 | [23 empty] | VV | 0
|  | Mezisoučet |  | 2.56 | [23 empty] | VV | 1
9 | 162201102R00 | Vodorovné přemístění výkopku z hor.1-4 do 50 m | m3 | 45.4536 |  | 0 |  | 0 |  | 0 | 15 | 0 | 0 | 0 | 0 | 0 |  | RTS 22/ II | RTS 22/ II | 0.074 | 3.36 |  | Práce | Běžná |  |  |  | POL1_
|  | kolem objektu na cestu : | [25 empty] | VV | 0
|  | strojní : 30,9488 |  | 30.9488 | [23 empty] | VV | 0
|  | ruční : 21,7088 |  | 21.7088 | [23 empty] | VV | 0
|  | zásyp : -5,25 |  | -5.25 | [23 empty] | VV | 0
|  | obsyp : -1,95402 |  | -1.954 | [23 empty] | VV | 0
10 | 162701105R00 | Vodorovné přemístění výkopku z hor.1-4 do 10000 m | m3 | 45.4536 |  | 0 |  | 0 |  | 0 | 15 | 0 | 0 | 0 | 0 | 0 |  | RTS 22/ II | RTS 22/ II | 0.011 | 0.5 |  | Práce | Běžná |  |  |  | POL1_
|  | strojní : 30,9488 |  | 30.9488 | [23 empty] | VV | 0
|  | ruční : 21,7088 |  | 21.7088 | [23 empty] | VV | 0
|  | zásyp : -5,25 |  | -5.25 | [23 empty] | VV | 0
|  | obsyp : -1,95402 |  | -1.954 | [23 empty] | VV | 0
11 | 174101101R00 | Zásyp jam, rýh, šachet se zhutněním | m3 | 5.25 |  | 0 |  | 0 |  | 0 | 15 | 0 | 0 | 0 | 0 | 0 |  | RTS 22/ II | RTS 22/ II | 0.202 | 1.06 |  | Práce | Běžná |  |  |  | POL1_
|  | včetně strojního přemístění materiálu pro zásyp ze vzdálenosti do 10 m od okraje zásypu | [25 empty] | POP
|  | pro odtok ze šachty : | [25 empty] | VV | 0
|  | RŠ2 : 5*0,5*(1-0,1-0,4) |  | 1.25 | [23 empty] | VV | 0
|  | RŠ3 : 4*0,5*(1-0,1-0,4) |  | 1 | [23 empty] | VV | 0
|  | Mezisoučet |  | 2.25 | [23 empty] | VV | 1
|  | pro dešťovou kanalizaci JZ : (7+5)*0,5*(1-0,1-0,4) |  | 3 | [23 empty] | VV | 0
|  | Mezisoučet |  | 3 | [23 empty] | VV | 1
12 | 175101101RT2 | Obsyp potrubí bez prohození sypaniny s dodáním štěrkopísku frakce 0 - 22 mm | m3 | 4.2 |  | 0 |  | 0 |  | 0 | 15 | 0 | 1.7 | 7.14 | 0 | 0 |  | RTS 22/ II | RTS 22/ II | 1.587 | 6.67 |  | Práce | Běžná |  |  |  | POL1_
|  | pro odtok ze šachty : | [25 empty] | VV | 0
|  | RŠ2 : 5*0,5*0,4 |  | 1 | [23 empty] | VV | 0
|  | RŠ3 : 4*0,5*0,4 |  | 0.8 | [23 empty] | VV | 0
|  | Mezisoučet |  | 1.8 | [23 empty] | VV | 1
|  | pro dešťovou kanalizaci JZ : (7+5)*0,5*0,4 |  | 2.4 | [23 empty] | VV | 0
|  | Mezisoučet |  | 2.4 | [23 empty] | VV | 1
13 | 175101201R00 | Obsyp objektu bez prohození sypaniny | m3 | 1.954 |  | 0 |  | 0 |  | 0 | 15 | 0 | 0 | 0 | 0 | 0 |  | RTS 22/ II | RTS 22/ II | 2.195 | 4.29 |  | Práce | Běžná |  |  |  | POL1_
|  | rozšíření pro šachty : 0,8*0,8*1*4 |  | 2.56 | [23 empty] | VV | 0
|  | -3,14*0,35*0,35*1*4 |  | -1.5386 | [23 empty] | VV | 0
|  | Mezisoučet |  | 1.0214 | [23 empty] | VV | 1
|  | pro novou šachtu : 1*1*1,3 |  | 1.3 | [23 empty] | VV | 0
|  | -3,14*0,3*0,3*1,3 |  | -0.36738 | [23 empty] | VV | 0
|  | Mezisoučet |  | 0.93262 | [23 empty] | VV | 1
14 | 199000002R00 | Poplatek za skládku horniny 1- 4, č. dle katal. odpadů 17 05 04 | m3 | 45.4536 |  | 0 |  | 0 |  | 0 | 15 | 0 | 0 | 0 | 0 | 0 |  | RTS 22/ II | RTS 22/ II | 0 | 0 |  | Práce | Běžná |  |  |  | POL1_
|  | strojní : 30,9488 |  | 30.9488 | [23 empty] | VV | 0
|  | ruční : 21,7088 |  | 21.7088 | [23 empty] | VV | 0
|  | zásyp : -5,25 |  | -5.25 | [23 empty] | VV | 0
|  | obsyp : -1,95402 |  | -1.954 | [23 empty] | VV | 0
Díl: | 21 | Úprava podloží a základ.spáry |  |  |  | 0 |  | 0 |  | 0 |  | 0 |  | 47.43 |  | 0 |  |  |  |  | 35.08 | [6 empty] | DIL
15 | 211971110R00 | Opláštění žeber z geotextilie o sklonu do 1 : 2,5 | m2 | 119.68 |  | 0 |  | 0 |  | 0 | 15 | 0 | 0.00018 | 0.02 | 0 | 0 |  | RTS 22/ II | RTS 22/ II | 0.075 | 8.98 |  | Práce | Běžná |  |  |  | POL1_
|  | SV : (10,59+1,96+7,23+0,5)*0,5*4 |  | 40.56 | [23 empty] | VV | 0
|  | SZ : 9,64*0,5*4 |  | 19.28 | [23 empty] | VV | 0
|  | JZ : (10,59+1,96+7,23+0,5)*0,5*4 |  | 40.56 | [23 empty] | VV | 0
|  | JV : 9,64*0,5*4 |  | 19.28 | [23 empty] | VV | 0
16 | 212561111R00 | Výplň odvodňov. trativodů kam. hrubě drcen. 16/32 mm | m3 | 23.936 |  | 0 |  | 0 |  | 0 | 15 | 0 | 1.665 | 39.85 | 0 | 0 |  | RTS 22/ II | RTS 22/ II | 0.92 | 22.02 |  | Práce | Běžná |  |  |  | POL1_
|  | SV : (10,59+1,96+7,23+0,5)*(0,64-0,14)*(1-0,1-0,1) |  | 8.112 | [23 empty] | VV | 0
|  | SZ : 9,64*(0,64-0,14)*(1-0,1-0,1) |  | 3.856 | [23 empty] | VV | 0
|  | JZ : (10,59+1,96+7,23+0,5)*(0,64-0,14)*(1-0,1-0,1) |  | 8.112 | [23 empty] | VV | 0
|  | JV : 9,64*(0,64-0,14)*(1-0,1-0,1) |  | 3.856 | [23 empty] | VV | 0
17 | 452312131R00 | Sedlové lože pod potrubí z betonu C 12/15 | m3 | 2.992 |  | 0 |  | 0 |  | 0 | 15 | 0 | 2.5 | 7.48 | 0 | 0 |  | RTS 22/ II | RTS 22/ II | 1.365 | 4.08 |  | Práce | Běžná |  |  |  | POL1_
|  | SV : (10,59+1,96+7,23+0,5)*(0,64-0,14)*0,1 |  | 1.014 | [23 empty] | VV | 0
|  | SZ : 9,64*(0,64-0,14)*0,1 |  | 0.482 | [23 empty] | VV | 0
|  | JZ : (10,59+1,96+7,23+0,5)*(0,64-0,14)*0,1 |  | 1.014 | [23 empty] | VV | 0
|  | JV : 9,64*(0,64-0,14)*0,1 |  | 0.482 | [23 empty] | VV | 0
18 | 69366081R | Geotextílie - ÚVstab 63/50ÚV 500 g/m2 do š. 8,8 m | m2 | 137.632 |  | 0 |  | 0 |  | 0 | 15 | 0 | 0.0006 | 0.08 | 0 | 0 | SPCM | RTS 22/ II | RTS 22/ II | 0 | 0 |  | Specifikace | Běžná |  |  |  | POL3_
|  | 119,68*1,15 |  | 137.632 | [23 empty] | VV | 0
Díl: | 4 | Vodorovné konstrukce |  |  |  | 0 |  | 0 |  | 0 |  | 0 |  | 1.99 |  | 0 |  |  |  |  | 1.38 | [6 empty] | DIL
19 | 451573111R00 | Lože pod potrubí ze štěrkopísku | m3 | 1.05 |  | 0 |  | 0 |  | 0 | 15 | 0 | 1.8908 | 1.99 | 0 | 0 |  | RTS 22/ II | RTS 22/ II | 1.317 | 1.38 |  | Práce | Běžná |  |  |  | POL1_
|  | pro odtok ze šachty : | [25 empty] | VV | 0
|  | RŠ2 : 5*0,5*0,1 |  | 0.25 | [23 empty] | VV | 0
|  | RŠ3 : 4*0,5*0,1 |  | 0.2 | [23 empty] | VV | 0
|  | Mezisoučet |  | 0.45 | [23 empty] | VV | 1
|  | pro dešťovou kanalizaci JZ : (7+5)*0,5*0,1 |  | 0.6 | [23 empty] | VV | 0
|  | Mezisoučet |  | 0.6 | [23 empty] | VV | 1
Díl: | 5 | Komunikace |  |  |  | 0 |  | 0 |  | 0 |  | 0 |  | 22.37 |  | 0 |  |  |  |  | 17.69 | [6 empty] | DIL
20 | 451577877R00 | Podklad pod dlažbu komunik.ze štěrkopís.tl.do 10cm | m2 | 30.02 |  | 0 |  | 0 |  | 0 | 15 | 0 | 0.16192 | 4.86 | 0 | 0 |  | RTS 22/ II | RTS 22/ II | 0.05 | 1.5 |  | Práce | Běžná |  |  |  | POL1_
|  | SV : (10,59+1,96+7,23+0,5)*0,5-(1,8*0,5) |  | 9.24 | [23 empty] | VV | 0
|  | SZ : (0,5+9,64+0,5)*0,5 |  | 5.32 | [23 empty] | VV | 0
|  | JZ : (10,59+1,96+7,23+0,5)*0,5 |  | 10.14 | [23 empty] | VV | 0
|  | JV : (0,5+9,64+0,5)*0,5 |  | 5.32 | [23 empty] | VV | 0
21 | 565310016R00 | Podklad z asfalt. recyklátu po zhutnění tl.10 cm | m2 | 40.419 |  | 0 |  | 0 |  | 0 | 15 | 0 | 0.25 | 10.1 | 0 | 0 |  | RTS 22/ II | RTS 22/ II | 0.084 | 3.4 |  | Práce | Běžná |  |  |  | POL1_
|  | dvě vrstvy tl. 100 mm : | [25 empty] | VV | 0
|  | (1,1+10,59+1,96+7,23+1,1)*1,1*2 |  | 48.356 | [23 empty] | VV | 0
|  | -7,25*0,25*2 |  | -3.625 | [23 empty] | VV | 0
|  | -1,96*1,1*2 |  | -4.312 | [23 empty] | VV | 0
22 | 567211215R00 | Podklad z prostého betonu tř. II tloušťky 15 cm | m2 | 2.196 |  | 0 |  | 0 |  | 0 | 15 | 0 | 0.38042 | 0.84 | 0 | 0 |  | RTS 22/ II | RTS 22/ II | 0.151 | 0.33 |  | Práce | Běžná |  |  |  | POL1_
|  | vstup : | [25 empty] | VV | 0
|  | 1,8*0,22 |  | 0.396 | [23 empty] | VV | 0
|  | 1,8*(0,5+0,5) |  | 1.8 | [23 empty] | VV | 0
23 | 596811111R00 | Kladení dlaždic kom.pro pěší, lože z kameniva těž. | m2 | 30.02 |  | 0 |  | 0 |  | 0 | 15 | 0 | 0.072 | 2.16 | 0 | 0 |  | RTS 22/ II | RTS 22/ II | 0.375 | 11.26 |  | Práce | Běžná |  |  |  | POL1_
|  | SV : (10,59+1,96+7,23+0,5)*0,5-(1,8*0,5) |  | 9.24 | [23 empty] | VV | 0
|  | SZ : (0,5+9,64+0,5)*0,5 |  | 5.32 | [23 empty] | VV | 0
|  | JZ : (10,59+1,96+7,23+0,5)*0,5 |  | 10.14 | [23 empty] | VV | 0
|  | JV : (0,5+9,64+0,5)*0,5 |  | 5.32 | [23 empty] | VV | 0
24 | 596841111R00 | Kladení dlažby z dlaždic kom.pro pěší do lože z MC | m2 | 3.096 |  | 0 |  | 0 |  | 0 | 15 | 0 | 0.16848 | 0.52 | 0 | 0 |  | RTS 22/ II | RTS 22/ II | 0.388 | 1.2 |  | Práce | Běžná |  |  |  | POL1_
|  | vstup : | [25 empty] | VV | 0
|  | 1,8*0,22 |  | 0.396 | [23 empty] | VV | 0
|  | 1,8*(0,5+0,5+0,5) |  | 2.7 | [23 empty] | VV | 0
25 | 5.01 | Dodávka a montáž - venkovní rohož 1000x500 mm | ks | 1 |  | 0 |  | 0 |  | 0 | 15 | 0 | 0 | 0 | 0 | 0 |  | Vlastní | Indiv | 0 | 0 |  | Práce | Běžná |  |  |  | POL1_
|  | ZAPUŠTĚNÁ KOVOVÁ ROHOŽKA 500x1000mm | [25 empty] | POP
|  | MATERIÁL POZINK, ODKANALIZOVAT DO DRENÁŽE, | [25 empty] | POP
|  | SOUČÁSTÍ RÁM, VANIČKA A DALŠÍ PŘÍSLUŠENSTVÍ | [25 empty] | POP
26 | 59245601R | Dlaždice betonová 50x50x5 cm šedá | m2 | 36 |  | 0 |  | 0 |  | 0 | 15 | 0 | 0.108 | 3.89 | 0 | 0 | SPCM | RTS 22/ II | RTS 22/ II | 0 | 0 |  | Specifikace | Běžná |  |  |  | POL3_
|  | okapový chodník : | [25 empty] | VV | 0
|  | 30,02*1,05 |  | 31.521 | [23 empty] | VV | 0
|  | 1-0,521 |  | 0.479 | [23 empty] | VV | 0
|  | Mezisoučet |  | 32 | [23 empty] | VV | 1
|  | vstup : | [25 empty] | VV | 0
|  | 3,096*1,05 |  | 3.2508 | [23 empty] | VV | 0
|  | 1-0,2508 |  | 0.7492 | [23 empty] | VV | 0
|  | Mezisoučet |  | 4 | [23 empty] | VV | 1
Díl: | 61 | Úpravy povrchů vnitřní |  |  |  | 0 |  | 0 |  | 0 |  | 0 |  | 0.1 |  | 0 |  |  |  |  | 2.63 | [6 empty] | DIL
27 | 610991111R00 | Zakrývání výplní vnitřních otvorů | m2 | 4.23 |  | 0 |  | 0 |  | 0 | 15 | 0 | 4e-05 | 0 | 0 | 0 |  | RTS 22/ II | RTS 22/ II | 0.078 | 0.33 |  | Práce | Běžná |  |  |  | POL1_
|  | dveře : 1,8*2,35 |  | 4.23 | [23 empty] | VV | 0
28 | 612425931R00 | Omítka vápenná vnitřního ostění - štuková | m2 | 1.95 |  | 0 |  | 0 |  | 0 | 15 | 0 | 0.05369 | 0.1 | 0 | 0 |  | RTS 22/ II | RTS 22/ II | 1.1772 | 2.3 |  | Práce | Běžná |  |  |  | POL1_
|  | ostění : | [25 empty] | VV | 0
|  | (2,35+1,8+2,35)*1*0,3 |  | 1.95 | [23 empty] | VV | 0
Díl: | 62 | Úpravy povrchů vnější |  |  |  | 0 |  | 0 |  | 0 |  | 0 |  | 33.02 |  | 0 |  |  |  |  | 1053.9 | [6 empty] | DIL
29 | 602011188RT1 | Stěrka na stěnách silikonová barevná rýhovaná, zrnitost 1,5 mm | m2 | 405.683 |  | 0 |  | 0 |  | 0 | 15 | 0 | 0.00231 | 0.94 | 0 | 0 |  | RTS 22/ II | RTS 22/ II | 0.24234 | 98.31 |  | Práce | Běžná |  |  |  | POL1_
|  | plocha : 329,629 |  | 329.629 | [23 empty] | VV | 0
|  | ostění : 50,4455 |  | 50.4455 | [23 empty] | VV | 0
|  | clima - sokl : 25,6085 |  | 25.6085 | [23 empty] | VV | 0
30 | 602011193R00 | Kontaktní nátěr pod omítky | m2 | 405.683 |  | 0 |  | 0 |  | 0 | 15 | 0 | 0.00032 | 0.13 | 0 | 0 |  | RTS 22/ II | RTS 22/ II | 0.07 | 28.4 |  | Práce | Běžná |  |  |  | POL1_
|  | plocha : 329,629 |  | 329.629 | [23 empty] | VV | 0
|  | ostění : 50,4455 |  | 50.4455 | [23 empty] | VV | 0
|  | clima - sokl : 25,6085 |  | 25.6085 | [23 empty] | VV | 0
31 | 620991121R00 | Zakrývání výplní vnějších otvorů z lešení | m2 | 50.481 |  | 0 |  | 0 |  | 0 | 15 | 0 | 4e-05 | 0 | 0 | 0 |  | RTS 22/ II | RTS 22/ II | 0.078 | 3.94 |  | Práce | Běžná |  |  |  | POL1_
|  | 0,85*1,35*14 |  | 16.065 | [23 empty] | VV | 0
|  | 0,95*1,5*18 |  | 25.65 | [23 empty] | VV | 0
|  | 0,6*0,9*3 |  | 1.62 | [23 empty] | VV | 0
|  | 0,63*1,2*1 |  | 0.756 | [23 empty] | VV | 0
|  | 0,9*1,2*2 |  | 2.16 | [23 empty] | VV | 0
|  | 1,8*2,35 |  | 4.23 | [23 empty] | VV | 0
32 | 622300281RT2 | Montáž chráničky kabelu do zateplení z minerálního vlákna vč. chráničky Kopoflex DN 40 mm | m | 10 |  | 0 |  | 0 |  | 0 | 15 | 0 | 0.0002 | 0 | 0 | 0 |  | RTS 22/ II | RTS 22/ II | 0.18 | 1.8 |  | Práce | Běžná |  |  |  | POL1_
|  | včetně dodávky materiálu. | [25 empty] | POP
33 | 622311524RV1 | Zateplovací systém, sokl, XPS tl. 140 mm zakončený stěrkou s výztužnou tkaninou | m2 | 58.26 |  | 0 |  | 0 |  | 0 | 15 | 0 | 0.01253 | 0.73 | 0 | 0 |  | RTS 22/ II | RTS 22/ II | 0.857 | 49.93 |  | Práce | Běžná |  |  |  | POL1_
|  | Položka obsahuje: nanesení lepicího tmelu na izolační desky, nalepení desek, zajištění talířovými hmoždinkami (6 ks/m2), natažení stěrky, vtlačení výztužné tkaniny (1,15 m2/m2) a přehlazení stěrky | [25 empty] | POP |  | Položka obsahuje: nanesení lepicího tmelu na izolační desky, nalepení desek, zajištění talířovými hmoždinkami (6 ks/m2), natažení stěrky, vtlačení výztužné tkaniny (1,15 m2/m2) a přehlazení stěrky
|  | Součinitel tepelné vodivosti izolantu 0,032 W/mK. | [25 empty] | POP
|  | SV : (0,14+18,93+0,14)*1 |  | 19.21 | [23 empty] | VV | 0
|  | SZ : (0,14+9,64+0,14)*1 |  | 9.92 | [23 empty] | VV | 0
|  | JZ : (0,14+18,93+0,14)*1 |  | 19.21 | [23 empty] | VV | 0
|  | JV : (0,14+9,64+0,14)*1 |  | 9.92 | [23 empty] | VV | 0
34 | 622311835RV1 | Zateplovací systém, fasáda, miner.desky tl. 160 mm zakončený stěrkou s výztužnou tkaninou | m2 | 329.629 |  | 0 |  | 0 |  | 0 | 15 | 0 | 0.03928 | 12.95 | 0 | 0 |  | RTS 22/ II | RTS 22/ II | 1.017 | 335.23 |  | Práce | Běžná |  |  |  | POL1_
|  | Položka obsahuje: nanesení lepicího tmelu na izolační desky, nalepení desek, zajištění zapouštěcími hmoždinkami (6 ks/m2), kašírování desek stěrkovou hmotou, nanesení stěrky a výztužné tkaniny (1,15 m2/m2), přehlazení. | [25 empty] | POP |  | Položka obsahuje: nanesení lepicího tmelu na izolační desky, nalepení desek, zajištění zapouštěcími hmoždinkami (6 ks/m2), kašírování desek stěrkovou hmotou, nanesení stěrky a výztužné tkaniny (1,15 m2/m2), přehlazení.
|  | Součinitel tepelné vodivost izolantu 0,038 W/mK. | [25 empty] | POP
|  | SV : | [25 empty] | VV | 0
|  | (0,16+18,93+0,16)*5,45 |  | 104.9125 | [23 empty] | VV | 0
|  | (1,21+0,5+1,23+0,34+1,4+0,15+1,63)*1,5*0,5 |  | 4.845 | [23 empty] | VV | 0
|  | SZ : | [25 empty] | VV | 0
|  | (0,16+9,64+0,16)*5,45 |  | 54.282 | [23 empty] | VV | 0
|  | 9,64*1,2 |  | 11.568 | [23 empty] | VV | 0
|  | 9,64*3,5*0,5 |  | 16.87 | [23 empty] | VV | 0
|  | JZ : | [25 empty] | VV | 0
|  | (0,16+18,93+0,16)*5,45 |  | 104.9125 | [23 empty] | VV | 0
|  | JV : | [25 empty] | VV | 0
|  | (0,16+9,64+0,16)*5,45 |  | 54.282 | [23 empty] | VV | 0
|  | 9,64*1,2 |  | 11.568 | [23 empty] | VV | 0
|  | 9,64*3,5*0,5 |  | 16.87 | [23 empty] | VV | 0
|  | Mezisoučet |  | 380.11 | [23 empty] | VV | 1
|  | otvory : | [25 empty] | VV | 0
|  | -0,85*1,35*14 |  | -16.065 | [23 empty] | VV | 0
|  | -0,95*1,5*18 |  | -25.65 | [23 empty] | VV | 0
|  | -0,6*0,9*3 |  | -1.62 | [23 empty] | VV | 0
|  | -0,63*1,2*1 |  | -0.756 | [23 empty] | VV | 0
|  | -0,9*1,2*2 |  | -2.16 | [23 empty] | VV | 0
|  | -1,8*2,35*1 |  | -4.23 | [23 empty] | VV | 0
|  | Mezisoučet |  | -50.481 | [23 empty] | VV | 1
35 | 622319434RV1 | Zateplovací systém, fasáda, clima EPS F 140 mm zakončený stěrkou s výztužnou tkaninou | m2 | 25.6085 |  | 0 |  | 0 |  | 0 | 15 | 0 | 0.01027 | 0.26 | 0 | 0 |  | RTS 22/ II | RTS 22/ II | 0.857 | 21.95 |  | Práce | Běžná |  |  |  | POL1_
|  | Položka obsahuje: nanesení lepicího tmelu na izolační desky, nalepení desek, zajištění talířovými hmoždinkami (6 ks/m2), přebroušení desek, natažení stěrky, vtlačení výztužné tkaniny (1,15 m2/m2), přehlazení stěrky | [25 empty] | POP |  | Položka obsahuje: nanesení lepicího tmelu na izolační desky, nalepení desek, zajištění talířovými hmoždinkami (6 ks/m2), přebroušení desek, natažení stěrky, vtlačení výztužné tkaniny (1,15 m2/m2), přehlazení stěrky
|  | Součinitel tepelné vodivosti izolantu 0,032 W/m K | [25 empty] | POP
|  | SV : | [25 empty] | VV | 0
|  | (0,14+10,59)*0,78*0,5 |  | 4.1847 | [23 empty] | VV | 0
|  | (7,23+0,14)*0,4*0,5 |  | 1.474 | [23 empty] | VV | 0
|  | 1,96*0,3 |  | 0.588 | [23 empty] | VV | 0
|  | SZ : | [25 empty] | VV | 0
|  | (0,14+9,64+0,14)*0,5*0,5 |  | 2.48 | [23 empty] | VV | 0
|  | (4,5+0,14)*0,2 |  | 0.928 | [23 empty] | VV | 0
|  | JZ : | [25 empty] | VV | 0
|  | (0,14+18,93+0,14)*0,5 |  | 9.605 | [23 empty] | VV | 0
|  | JV : | [25 empty] | VV | 0
|  | (0,14+9,64+0,14)*0,5 |  | 4.96 | [23 empty] | VV | 0
|  | (0,14+9,64+0,14)*0,28*0,5 |  | 1.3888 | [23 empty] | VV | 0
36 | 622319554RV1 | Zateplovací systém , ostění, XPS 40 mm zakončený stěrkou s výztužnou tkaninou | m2 | 50.4455 |  | 0 |  | 0 |  | 0 | 15 | 0 | 0.01086 | 0.55 | 0 | 0 |  | RTS 22/ II | RTS 22/ II | 2.352 | 118.65 |  | Práce | Běžná |  |  |  | POL1_
|  | Položka obsahuje: nanesení lepicího tmelu na izolační desky, nalepení desek, natažení stěrky, přehlazení stěrky. | [25 empty] | POP |  | Položka obsahuje: nanesení lepicího tmelu na izolační desky, nalepení desek, natažení stěrky, přehlazení stěrky.
|  | Součinitel tepelné vodivosti izolantu 0,034 W/m K | [25 empty] | POP
|  | (1,35+0,85+1,35)*14*0,35 |  | 17.395 | [23 empty] | VV | 0
|  | (1,5+0,95+1,5)*18*0,35 |  | 24.885 | [23 empty] | VV | 0
|  | (0,9+0,6+0,9)*3*0,35 |  | 2.52 | [23 empty] | VV | 0
|  | (1,2+0,63+1,2)*1*0,35 |  | 1.0605 | [23 empty] | VV | 0
|  | (1,2+0,9+1,2)*2*0,35 |  | 2.31 | [23 empty] | VV | 0
|  | (2,35+1,8+2,35)*1*0,35 |  | 2.275 | [23 empty] | VV | 0
37 | 622311564R00 | Zateplovací systém, parapet, XPS tl. 40 mm | m2 | 11.6305 |  | 0 |  | 0 |  | 0 | 15 | 0 | 0.00938 | 0.11 | 0 | 0 |  | RTS 22/ II | RTS 22/ II | 1.562 | 18.17 |  | Práce | Běžná |  |  |  | POL1_
|  | Položka obsahuje řezání desek, nanesení lepicího tmelu na izolační desky, nalepení desek, natažení stěrky, vtlačení výztužné tkaniny (1,68 m2) a přehlazení stěrky. | [25 empty] | POP |  | Položka obsahuje řezání desek, nanesení lepicího tmelu na izolační desky, nalepení desek, natažení stěrky, vtlačení výztužné tkaniny (1,68 m2) a přehlazení stěrky.
|  | Součinitel tepelné vodivosti izolantu 0,034 W/mK. | [25 empty] | POP
|  | 0,85*14*0,35 |  | 4.165 | [23 empty] | VV | 0
|  | 0,95*18*0,35 |  | 5.985 | [23 empty] | VV | 0
|  | 0,6*3*0,35 |  | 0.63 | [23 empty] | VV | 0
|  | 0,63*1*0,35 |  | 0.2205 | [23 empty] | VV | 0
|  | 0,9*2*0,35 |  | 0.63 | [23 empty] | VV | 0
38 | 622300151R00 | Montáž soklové lišty | m | 56.62 |  | 0 |  | 0 |  | 0 | 15 | 0 | 3e-05 | 0 | 0 | 0 |  | RTS 22/ II | RTS 22/ II | 0.2136 | 12.09 |  | Práce | Běžná |  |  |  | POL1_
|  | SV : | [25 empty] | VV | 0
|  | (0,16+18,93+0,16) |  | 19.25 | [23 empty] | VV | 0
|  | -1,8 |  | -1.8 | [23 empty] | VV | 0
|  | SZ : | [25 empty] | VV | 0
|  | (0,16+9,64+0,16) |  | 9.96 | [23 empty] | VV | 0
|  | JZ : | [25 empty] | VV | 0
|  | (0,16+18,93+0,16) |  | 19.25 | [23 empty] | VV | 0
|  | JV : | [25 empty] | VV | 0
|  | (0,16+9,64+0,16) |  | 9.96 | [23 empty] | VV | 0
39 | 622300152R00 | Montáž lišty pro KZS | m | 346.41 |  | 0 |  | 0 |  | 0 | 15 | 0 | 0 | 0 | 0 | 0 |  | RTS 22/ II | RTS 22/ II | 0.16 | 55.43 |  | Práce | Běžná |  |  |  | POL1_
|  | APU : | [25 empty] | VV | 0
|  | (1,35+0,85+1,35)*14 |  | 49.7 | [23 empty] | VV | 0
|  | (1,5+0,95+1,5)*18 |  | 71.1 | [23 empty] | VV | 0
|  | (0,9+0,6+0,9)*3 |  | 7.2 | [23 empty] | VV | 0
|  | (1,2+0,63+1,2)*1 |  | 3.03 | [23 empty] | VV | 0
|  | (1,2+0,9+1,2)*2 |  | 6.6 | [23 empty] | VV | 0
|  | (2,35+1,8+2,35)*1 |  | 6.5 | [23 empty] | VV | 0
|  | Mezisoučet |  | 144.13 | [23 empty] | VV | 1
|  | rohová otvory : | [25 empty] | VV | 0
|  | 1,35*2*14 |  | 37.8 | [23 empty] | VV | 0
|  | 1,5*2*18 |  | 54 | [23 empty] | VV | 0
|  | 0,9*2*3 |  | 5.4 | [23 empty] | VV | 0
|  | 1,2*2*1 |  | 2.4 | [23 empty] | VV | 0
|  | 1,2*2*2 |  | 4.8 | [23 empty] | VV | 0
|  | 2,35*2*1 |  | 4.7 | [23 empty] | VV | 0
|  | rohová objekt : | [25 empty] | VV | 0
|  | 5,45*4 |  | 21.8 | [23 empty] | VV | 0
|  | 0,78*4 |  | 3.12 | [23 empty] | VV | 0
|  | Mezisoučet |  | 134.02 | [23 empty] | VV | 1
|  | rohová s okapničkou : | [25 empty] | VV | 0
|  | 0,85*14 |  | 11.9 | [23 empty] | VV | 0
|  | 0,95*18 |  | 17.1 | [23 empty] | VV | 0
|  | 0,6*3 |  | 1.8 | [23 empty] | VV | 0
|  | 0,63*1 |  | 0.63 | [23 empty] | VV | 0
|  | 0,9*2 |  | 1.8 | [23 empty] | VV | 0
|  | 1,8*1 |  | 1.8 | [23 empty] | VV | 0
|  | Mezisoučet |  | 35.03 | [23 empty] | VV | 1
|  | parapetní : | [25 empty] | VV | 0
|  | 0,85*14 |  | 11.9 | [23 empty] | VV | 0
|  | 0,95*18 |  | 17.1 | [23 empty] | VV | 0
|  | 0,6*3 |  | 1.8 | [23 empty] | VV | 0
|  | 0,63*1 |  | 0.63 | [23 empty] | VV | 0
|  | 0,9*2 |  | 1.8 | [23 empty] | VV | 0
|  | Mezisoučet |  | 33.23 | [23 empty] | VV | 1
40 | 622300176RT2 | Osazení montážní desky PVC do zateplení včetně dodávky desky 120x120x200 mm | kus | 1 |  | 0 |  | 0 |  | 0 | 15 | 0 | 0.00039 | 0 | 0 | 0 |  | RTS 22/ II | RTS 22/ II | 0.12 | 0.12 |  | Práce | Běžná |  |  |  | POL1_
|  | bez dodávky materiálu | [25 empty] | POP
|  | pro svítidlo : 1 |  | 1 | [23 empty] | VV | 0
41 | 622421131R00 | Omítka vnější stěn, MVC, hladká, složitost 1-2 | m2 | 358.0469 |  | 0 |  | 0 |  | 0 | 15 | 0 | 0.04817 | 17.25 | 0 | 0 |  | RTS 22/ II | RTS 22/ II | 0.743 | 266.03 |  | Práce | Běžná |  |  |  | POL1_
|  | (18,93+9,64)*2*5,63 |  | 321.6982 | [23 empty] | VV | 0
|  | štít : | [25 empty] | VV | 0
|  | 9,64*1,2*2 |  | 23.136 | [23 empty] | VV | 0
|  | 9,64*3,5*0,5*2 |  | 33.74 | [23 empty] | VV | 0
|  | štít průčelí : | [25 empty] | VV | 0
|  | (1,21+0,5+1,23+0,34+1,4+0,15+1,63)*1,5*0,5 |  | 4.845 | [23 empty] | VV | 0
|  | Mezisoučet |  | 383.4192 | [23 empty] | VV | 1
|  | otvory : | [25 empty] | VV | 0
|  | -0,85*1,35*14 |  | -16.065 | [23 empty] | VV | 0
|  | -0,95*1,5*18 |  | -25.65 | [23 empty] | VV | 0
|  | -0,6*0,9*3 |  | -1.62 | [23 empty] | VV | 0
|  | -0,63*1,2*1 |  | -0.756 | [23 empty] | VV | 0
|  | -0,9*1,2*2 |  | -2.16 | [23 empty] | VV | 0
|  | -1,8*2,35 |  | -4.23 | [23 empty] | VV | 0
|  | Mezisoučet |  | -50.481 | [23 empty] | VV | 1
|  | sokl : | [25 empty] | VV | 0
|  | SV : | [25 empty] | VV | 0
|  | 10,59*0,78*0,5 |  | 4.1301 | [23 empty] | VV | 0
|  | 7,23*0,4*0,5 |  | 1.446 | [23 empty] | VV | 0
|  | 1,96*0,3 |  | 0.588 | [23 empty] | VV | 0
|  | SZ : | [25 empty] | VV | 0
|  | 9,64*0,5*0,5 |  | 2.41 | [23 empty] | VV | 0
|  | 4,5*0,2 |  | 0.9 | [23 empty] | VV | 0
|  | JZ : | [25 empty] | VV | 0
|  | 18,93*0,5 |  | 9.465 | [23 empty] | VV | 0
|  | JV : | [25 empty] | VV | 0
|  | 9,64*0,5 |  | 4.82 | [23 empty] | VV | 0
|  | 9,64*0,28*0,5 |  | 1.3496 | [23 empty] | VV | 0
|  | Mezisoučet |  | 25.1087 | [23 empty] | VV | 1
42 | 622904112R00 | Očištění fasád tlakovou vodou složitost 1 - 2 | m2 | 358.0469 |  | 0 |  | 0 |  | 0 | 15 | 0 | 2e-05 | 0.01 | 0 | 0 |  | RTS 22/ II | RTS 22/ II | 0.11 | 39.39 |  | Práce | Běžná |  |  |  | POL1_
|  | (18,93+9,64)*2*5,63 |  | 321.6982 | [23 empty] | VV | 0
|  | štít : | [25 empty] | VV | 0
|  | 9,64*1,2*2 |  | 23.136 | [23 empty] | VV | 0
|  | 9,64*3,5*0,5*2 |  | 33.74 | [23 empty] | VV | 0
|  | štít průčelí : | [25 empty] | VV | 0
|  | (1,21+0,5+1,23+0,34+1,4+0,15+1,63)*1,5*0,5 |  | 4.845 | [23 empty] | VV | 0
|  | Mezisoučet |  | 383.4192 | [23 empty] | VV | 1
|  | otvory : | [25 empty] | VV | 0
|  | -0,85*1,35*14 |  | -16.065 | [23 empty] | VV | 0
|  | -0,95*1,5*18 |  | -25.65 | [23 empty] | VV | 0
|  | -0,6*0,9*3 |  | -1.62 | [23 empty] | VV | 0
|  | -0,63*1,2*1 |  | -0.756 | [23 empty] | VV | 0
|  | -0,9*1,2*2 |  | -2.16 | [23 empty] | VV | 0
|  | -1,8*2,35 |  | -4.23 | [23 empty] | VV | 0
|  | Mezisoučet |  | -50.481 | [23 empty] | VV | 1
|  | sokl : | [25 empty] | VV | 0
|  | SV : | [25 empty] | VV | 0
|  | 10,59*0,78*0,5 |  | 4.1301 | [23 empty] | VV | 0
|  | 7,23*0,4*0,5 |  | 1.446 | [23 empty] | VV | 0
|  | 1,96*0,3 |  | 0.588 | [23 empty] | VV | 0
|  | SZ : | [25 empty] | VV | 0
|  | 9,64*0,5*0,5 |  | 2.41 | [23 empty] | VV | 0
|  | 4,5*0,2 |  | 0.9 | [23 empty] | VV | 0
|  | JZ : | [25 empty] | VV | 0
|  | 18,93*0,5 |  | 9.465 | [23 empty] | VV | 0
|  | JV : | [25 empty] | VV | 0
|  | 9,64*0,5 |  | 4.82 | [23 empty] | VV | 0
|  | 9,64*0,28*0,5 |  | 1.3496 | [23 empty] | VV | 0
|  | Mezisoučet |  | 25.1087 | [23 empty] | VV | 1
43 | 62.01 | Příplatek za probarvenost tř. III | m2 | 405.683 |  | 0 |  | 0 |  | 0 | 15 | 0 | 0 | 0 | 0 | 0 |  | Vlastní | Indiv | 0 | 0 |  | Práce | Běžná |  |  |  | POL1_
|  | plocha : 329,629 |  | 329.629 | [23 empty] | VV | 0
|  | ostění : 50,4455 |  | 50.4455 | [23 empty] | VV | 0
|  | clima - sokl : 25,6085 |  | 25.6085 | [23 empty] | VV | 0
44 | 62.02 | Příplatek za vícebarevné provádění | m2 | 405.683 |  | 0 |  | 0 |  | 0 | 15 | 0 | 0.0001 | 0.04 | 0 | 0 |  | Vlastní | Indiv | 0.011 | 4.46 |  | Práce | Běžná |  |  |  | POL1_
|  | plocha : 329,629 |  | 329.629 | [23 empty] | VV | 0
|  | ostění : 50,4455 |  | 50.4455 | [23 empty] | VV | 0
|  | clima - sokl : 25,6085 |  | 25.6085 | [23 empty] | VV | 0
45 | 28350140R | Profil připojovací parapetní ETICS, l=2000 mm profil parapetní | kus | 18 |  | 0 |  | 0 |  | 0 | 15 | 0 | 0.00012 | 0 | 0 | 0 | SPCM | RTS 22/ II | RTS 22/ II | 0 | 0 |  | Specifikace | Běžná |  |  |  | POL3_
|  | 33,23*1,1/2 |  | 18.2765 | [23 empty] | VV | 0
|  | -0,2765 |  | -0.2765 | [23 empty] | VV | 0
46 | 28350147R | Profil okenní a dveřní připojovací 6 mm l=2400 mm APU lišta, samolepicí | kus | 66 |  | 0 |  | 0 |  | 0 | 15 | 0 | 0.00029 | 0.02 | 0 | 0 | SPCM | RTS 22/ II | RTS 22/ II | 0 | 0 |  | Specifikace | Běžná |  |  |  | POL3_
|  | 144,13*1,1/2,4 |  | 66.0596 | [23 empty] | VV | 0
|  | -0,05958 |  | -0.05958 | [23 empty] | VV | 0
47 | 28350225R | Rohová lišta s okapnicí a s tkaninou dl. 2,5 m | m | 40 |  | 0 |  | 0 |  | 0 | 15 | 0 | 1e-05 | 0 | 0 | 0 | SPCM | RTS 22/ II | RTS 22/ II | 0 | 0 |  | Specifikace | Běžná |  |  |  | POL3_
|  | 35,03*1,1 |  | 38.533 | [23 empty] | VV | 0
|  | 2-0,533 |  | 1.467 | [23 empty] | VV | 0
48 | 553927492R | Profil soklový ETICS š. 160 mm lišta soklová Al, tl. 1,0 mm | m | 64 |  | 0 |  | 0 |  | 0 | 15 | 0 | 0.00033 | 0.02 | 0 | 0 | SPCM | RTS 22/ II | RTS 22/ II | 0 | 0 |  | Specifikace | Běžná |  |  |  | POL3_
|  | 56,62*1,1 |  | 62.282 | [23 empty] | VV | 0
|  | 2-0,282 |  | 1.718 | [23 empty] | VV | 0
49 | 55392760R | Lišta rohová s tkaninou 10/10 / 2,5 m rohová PVC lišta s tkaninou pro zateplení | m | 147.5 |  | 0 |  | 0 |  | 0 | 15 | 0 | 0.0001 | 0.01 | 0 | 0 | SPCM | RTS 22/ II | RTS 22/ II | 0 | 0 |  | Specifikace | Běžná |  |  |  | POL3_
|  | 134,02*1,1 |  | 147.422 | [23 empty] | VV | 0
|  | 0,5-0,422 |  | 0.078 | [23 empty] | VV | 0
Díl: | 8 | Trubní vedení |  |  |  | 0 |  | 0 |  | 0 |  | 0 |  | 0.72 |  | 0 |  |  |  |  | 16.16 | [6 empty] | DIL
50 | 871318111R00 | Kladení drenážního potrubí z plastických hmot | m | 62 |  | 0 |  | 0 |  | 0 | 15 | 0 | 0 | 0 | 0 | 0 |  | RTS 22/ II | RTS 22/ II | 0.05 | 3.1 |  | Práce | Běžná |  |  |  | POL1_
|  | SV : 20 |  | 20 | [23 empty] | VV | 0
|  | SZ : 11 |  | 11 | [23 empty] | VV | 0
|  | JZ : 20 |  | 20 | [23 empty] | VV | 0
|  | JV : 11 |  | 11 | [23 empty] | VV | 0
51 | 871313121R00 | Montáž trub kanaliz. z plastu, hrdlových, DN 150 | m | 44 |  | 0 |  | 0 |  | 0 | 15 | 0 | 0 | 0 | 0 | 0 |  | RTS 22/ II | RTS 22/ II | 0.066 | 2.9 |  | Práce | Běžná |  |  |  | POL1_
|  | kanalizace dešťová : | [25 empty] | VV | 0
|  | SV : 21+2 |  | 23 | [23 empty] | VV | 0
|  | JZ : 7+5 |  | 12 | [23 empty] | VV | 0
|  | Mezisoučet |  | 35 | [23 empty] | VV | 1
|  | ze šachty : | [25 empty] | VV | 0
|  | RŠ2 : 5 |  | 5 | [23 empty] | VV | 0
|  | RŠ3 : 4 |  | 4 | [23 empty] | VV | 0
|  | Mezisoučet |  | 9 | [23 empty] | VV | 1
52 | 877353121R00 | Montáž tvarovek odboč. plast. gum. kroužek DN 200 | kus | 1 |  | 0 |  | 0 |  | 0 | 15 | 0 | 3e-05 | 0 | 0 | 0 |  | RTS 22/ II | RTS 22/ II | 0.33 | 0.33 |  | Práce | Běžná |  |  |  | POL1_
|  | 160/160 : 1 |  | 1 | [23 empty] | VV | 0
53 | 877313123R00 | Montáž tvarovek jednoos. plast. gum.kroužek DN 150 | kus | 7 |  | 0 |  | 0 |  | 0 | 15 | 0 | 1e-05 | 0 | 0 | 0 |  | RTS 22/ II | RTS 22/ II | 0.176 | 1.23 |  | Práce | Běžná |  |  |  | POL1_
|  | koleno 45° DN 160 : 1 |  | 1 | [23 empty] | VV | 0
|  | koleno 90° DN 100 : 5 |  | 5 | [23 empty] | VV | 0
|  | redukce 160/100 : 1 |  | 1 | [23 empty] | VV | 0
54 | 894431112R00 | Osazení plastové šachty z dílů prům.600 mm | kus | 1 |  | 0 |  | 0 |  | 0 | 15 | 0 | 0 | 0 | 0 | 0 |  | RTS 22/ II | RTS 22/ II | 1.4 | 1.4 |  | Práce | Běžná |  |  |  | POL1_
55 | 894432112R00 | Osazení plastové šachty revizní prům.425 mm - drenážní | kus | 4 |  | 0 |  | 0 |  | 0 | 15 | 0 | 0 | 0 | 0 | 0 |  | RTS 22/ II | RTS 22/ II | 1.3 | 5.2 |  | Práce | Běžná |  |  |  | POL1_
56 | 721242111R00 | Lapač střešních splavenin PP HL660, D 110 mm | kus | 4 |  | 0 |  | 0 |  | 0 | 15 | 0 | 0.0758 | 0.3 | 0 | 0 |  | RTS 22/ II | RTS 22/ II | 0.5 | 2 |  | Práce | Běžná |  |  |  | POL1_
|  | S košem pro zachytávání nečistot, suchá nezámrzná a pachonepropustná klapka. | [25 empty] | POP
|  | Jednoduché vylamovací kroužky pro svody průměru 75, 100 a 110 mm. | [25 empty] | POP
|  | Dovolený průtok 360 l/min. | [25 empty] | POP
57 | 8.01 | Vyčištění stávající přípojky kanalizace | soubor | 1 |  | 0 |  | 0 |  | 0 | 15 | 0 | 0 | 0 | 0 | 0 |  | Vlastní | Indiv | 0 | 0 |  | Práce | Běžná |  |  |  | POL1_
58 | 28611141.AR | Trubka kanalizační KGEM SN 4 PVC 110x3,2x1000 mm | kus | 10 |  | 0 |  | 0 |  | 0 | 15 | 0 | 0.0015 | 0.02 | 0 | 0 | SPCM | RTS 22/ II | RTS 22/ II | 0 | 0 |  | Specifikace | Běžná |  |  |  | POL3_
|  | ze šachty : | [25 empty] | VV | 0
|  | RŠ2 : 5 |  | 5 | [23 empty] | VV | 0
|  | RŠ3 : 4 |  | 4 | [23 empty] | VV | 0
|  | 1 |  | 1 | [23 empty] | VV | 0
59 | 28611151.AR | Trubka kanalizační KGEM SN 4 PVC 160x4,0x1000 mm | kus | 37 |  | 0 |  | 0 |  | 0 | 15 | 0 | 0.0026 | 0.1 | 0 | 0 | SPCM | RTS 22/ II | RTS 22/ II | 0 | 0 |  | Specifikace | Běžná |  |  |  | POL3_
|  | kanalizace dešťová : | [25 empty] | VV | 0
|  | SV : 21+2 |  | 23 | [23 empty] | VV | 0
|  | JZ : 7+5 |  | 12 | [23 empty] | VV | 0
|  | 2 |  | 2 | [23 empty] | VV | 0
60 | 286139911R | Trubka drenážní PE-HD DN 100 perforovaná 220°, SN 8 | m | 65 |  | 0 |  | 0 |  | 0 | 15 | 0 | 0.00065 | 0.04 | 0 | 0 | SPCM | RTS 22/ II | Indiv | 0 | 0 |  | Specifikace | Běžná |  |  |  | POL3_
|  | DRENÁŽNÍ POTRUBÍ DN 100 S PERFORACÍ 220°; DVOUPLÁŠŤOVÁ | [25 empty] | POP
|  | KONSTRUKCE S HLADKOU VNITŘNÍ PLOCHOU A PERFOROVANOU | [25 empty] | POP
|  | STĚNOU, MATERIÁL PE-HD, SYSTÉM TRUBKA V TRUBCE, | [25 empty] | POP
|  | ŠEDÉ VNITŘNÍ PROVEDENÍ, ÚNOSNOST SN 8; VČ. VŠECH DOPLŇKŮ, | [25 empty] | POP
|  | SYSTÉMOVÉ ŘEŠENÍ | [25 empty] | POP
61 | 28651104R | Spojka drenážní PVC DN 100 | kus | 10 |  | 0 |  | 0 |  | 0 | 15 | 0 | 0.00019 | 0 | 0 | 0 | SPCM | RTS 22/ II | Indiv | 0 | 0 |  | Specifikace | Běžná |  |  |  | POL3_
62 | 28651654.AR | Koleno kanalizační KGB 110/ 87° PVC | kus | 5 |  | 0 |  | 0 |  | 0 | 15 | 0 | 0.00037 | 0 | 0 | 0 | SPCM | RTS 22/ II | RTS 22/ II | 0 | 0 |  | Specifikace | Běžná |  |  |  | POL3_
63 | 28651662.AR | Koleno kanalizační KGB 160/ 45° PVC | kus | 1 |  | 0 |  | 0 |  | 0 | 15 | 0 | 0.00066 | 0 | 0 | 0 | SPCM | RTS 22/ II | RTS 22/ II | 0 | 0 |  | Specifikace | Běžná |  |  |  | POL3_
64 | 28651691.AR | Redukce kanalizační KGR 160/ 110 PVC | kus | 1 |  | 0 |  | 0 |  | 0 | 15 | 0 | 0.00042 | 0 | 0 | 0 | SPCM | RTS 22/ II | RTS 22/ II | 0 | 0 |  | Specifikace | Běžná |  |  |  | POL3_
65 | 28651705.AR | Odbočka kanalizační KGEA 160/ 160/45° PVC | kus | 1 |  | 0 |  | 0 |  | 0 | 15 | 0 | 0.0016 | 0 | 0 | 0 | SPCM | RTS 22/ II | RTS 22/ II | 0 | 0 |  | Specifikace | Běžná |  |  |  | POL3_
66 | 28655991R | Šachta drenážní | kus | 4 |  | 0 |  | 0 |  | 0 | 15 | 0 | 0.009 | 0.04 | 0 | 0 | SPCM | RTS 22/ II | Indiv | 0 | 0 |  | Specifikace | Běžná |  |  |  | POL3_
|  | REVIZNÍ SYSTÉMOVÉ ŠACHTY Z MATERIÁLU PE-HD; | [25 empty] | POP
|  | ROBUSTNÍ UMĚLÁ HMOTA POUŽITELNÁ VE STÍŽENÉM | [25 empty] | POP
|  | STAVENIŠTNÍM PROSTORU, SOUČÁSTÍ DODÁVKY | [25 empty] | POP
|  | ZÁKLADNÍ TĚLESO ŠACHTY S DNEM PRO AŽ ČTYŘI | [25 empty] | POP
|  | VTOKY/VÝTOKY, PRODLUŽOVACÍ NÁSTAVEC POTŘEBNÉ | [25 empty] | POP
|  | DÉLKY, ZAKONČENÍ LITINOVÝM POKLOPEM PRO ZÁTĚŽ | [25 empty] | POP
|  | D 400 kn S ARETACÍ PROTI NEOPRÁVNĚNÉM OTEVŘENÍ; | [25 empty] | POP
|  | SOUČÁSTÍ DODÁVKY VEŠKERÉ PŘÍSLUŠENSTVÍ | [25 empty] | POP
67 | 286971522R | Dno šachtové 600/315mm pro potrubí KG | kus | 1 |  | 0 |  | 0 |  | 0 | 15 | 0 | 0.0258 | 0.03 | 0 | 0 | SPCM | RTS 22/ II | RTS 22/ II | 0 | 0 |  | Specifikace | Běžná |  |  |  | POL3_
68 | 28697153R | Roura šachtová korugovaná bez hrdla 600/1000 mm | kus | 1 |  | 0 |  | 0 |  | 0 | 15 | 0 | 0.0131 | 0.01 | 0 | 0 | SPCM | RTS 22/ II | RTS 22/ II | 0 | 0 |  | Specifikace | Běžná |  |  |  | POL3_
69 | 28697166R | Adaptér teleskopický PP 600 | kus | 1 |  | 0 |  | 0 |  | 0 | 15 | 0 | 0.012 | 0.01 | 0 | 0 | SPCM | RTS 22/ II | RTS 22/ II | 0 | 0 |  | Specifikace | Běžná |  |  |  | POL3_
70 | 55241713R | Poklop litina 600/100 D400 | kus | 1 |  | 0 |  | 0 |  | 0 | 15 | 0 | 0.169 | 0.17 | 0 | 0 | SPCM | RTS 22/ II | RTS 22/ II | 0 | 0 |  | Specifikace | Běžná |  |  |  | POL3_
Díl: | 91 | Doplňující práce na komunikaci |  |  |  | 0 |  | 0 |  | 0 |  | 0 |  | 11.83 |  | 0 |  |  |  |  | 13.12 | [6 empty] | DIL
71 | 916561111R00 | Osazení záhon.obrubníků do lože z C 12/15 s opěrou | m | 42.55 |  | 0 |  | 0 |  | 0 | 15 | 0 | 0.1025 | 4.36 | 0 | 0 |  | RTS 22/ II | RTS 22/ II | 0.14 | 5.96 |  | Práce | Běžná |  |  |  | POL1_
|  | okapový chodník : | [25 empty] | VV | 0
|  | SZ : 0,5+0,5+(9,64+0,14+0,14)+0,5 |  | 11.42 | [23 empty] | VV | 0
|  | JZ : 0,5+(18,93+0,14+0,14)+0,5 |  | 20.21 | [23 empty] | VV | 0
|  | JV : 0,5+(9,64+0,14+0,14)+0,5 |  | 10.92 | [23 empty] | VV | 0
72 | 917862111R00 | Osazení stojat. obrub.bet. s opěrou,lože z C 12/15 | m | 23.33 |  | 0 |  | 0 |  | 0 | 15 | 0 | 0.188 | 4.39 | 0 | 0 |  | RTS 22/ II | RTS 22/ II | 0.272 | 6.35 |  | Práce | Běžná |  |  |  | POL1_
|  | SV : 0,5+18,93+0,5-1,96 |  | 17.97 | [23 empty] | VV | 0
|  | Mezisoučet |  | 17.97 | [23 empty] | VV | 1
|  | kolem schodiště : | [25 empty] | VV | 0
|  | 1,8+1,8 |  | 3.6 | [23 empty] | VV | 0
|  | (0,3+0,08+0,5)*2 |  | 1.76 | [23 empty] | VV | 0
|  | Mezisoučet |  | 5.36 | [23 empty] | VV | 1
73 | 919735112R00 | Řezání stávajícího živičného krytu tl. 5 - 10 cm | m | 21.98 |  | 0 |  | 0 |  | 0 | 15 | 0 | 0 | 0 | 0 | 0 |  | RTS 22/ II | RTS 22/ II | 0.037 | 0.81 |  | Práce | Běžná |  |  |  | POL1_
|  | (1,1+10,59+1,96+7,23+1,1) |  | 21.98 | [23 empty] | VV | 0
74 | 592173328R | Obrubník zahradní ABO 9-20 1000/50/200 mm šedý | kus | 45 |  | 0 |  | 0 |  | 0 | 15 | 0 | 0.022 | 0.99 | 0 | 0 | SPCM | RTS 22/ II | RTS 22/ II | 0 | 0 |  | Specifikace | Běžná |  |  |  | POL3_
|  | 42,55*1,05 |  | 44.6775 | [23 empty] | VV | 0
|  | 1-0,6775 |  | 0.3225 | [23 empty] | VV | 0
75 | 592174230R | Obrubník chodníkový ABO 16-10 1000/80/250 přírodní | kus | 6 |  | 0 |  | 0 |  | 0 | 15 | 0 | 0.045 | 0.27 | 0 | 0 | SPCM | RTS 22/ II | RTS 22/ II | 0 | 0 |  | Specifikace | Běžná |  |  |  | POL3_
|  | kolem schodiště : 5,36*1,05 |  | 5.628 | [23 empty] | VV | 0
|  | 1-0,628 |  | 0.372 | [23 empty] | VV | 0
76 | 59217487R | Obrubník silniční ABO 1-15 1000/150/300 přírodní | kus | 19 |  | 0 |  | 0 |  | 0 | 15 | 0 | 0.096 | 1.82 | 0 | 0 | SPCM | RTS 22/ II | RTS 22/ II | 0 | 0 |  | Specifikace | Běžná |  |  |  | POL3_
|  | 17,97*1,05 |  | 18.8685 | [23 empty] | VV | 0
|  | 1-0,8685 |  | 0.1315 | [23 empty] | VV | 0
Díl: | 93 | Dokončovací práce inženýrských staveb |  |  |  | 0 |  | 0 |  | 0 |  | 0 |  | 1.36 |  | 0 |  |  |  |  | 1.34 | [6 empty] | DIL
77 | 935112111R00 | Osazení přík.žlabu do C8/10 tl.10cm z tvárnic | m | 7.23 |  | 0 |  | 0 |  | 0 | 15 | 0 | 0.14565 | 1.05 | 0 | 0 |  | RTS 22/ II | RTS 22/ II | 0.186 | 1.34 |  | Práce | Běžná |  |  |  | POL1_
|  | Včetně dodání hmot pro lože a vyplnění spár. | [25 empty] | POP
78 | 59227003R | Žlábek betonový 80x250x210 mm přírodní | kus | 37 |  | 0 |  | 0 |  | 0 | 15 | 0 | 0.0081 | 0.3 | 0 | 0 | SPCM | RTS 22/ II | RTS 22/ II | 0 | 0 |  | Specifikace | Běžná |  |  |  | POL3_
|  | 7,23*5*1,05 |  | 37.9575 | [23 empty] | VV | 0
|  | 1-0,9575 |  | 0.0425 | [23 empty] | VV | 0
|  | -1 |  | -1 | [23 empty] | VV | 0
79 | 59227006R | Žlábek betonový 80x250x210 mm - vpusť | kus | 1 |  | 0 |  | 0 |  | 0 | 15 | 0 | 0.0081 | 0.01 | 0 | 0 | SPCM | RTS 22/ II | RTS 22/ II | 0 | 0 |  | Specifikace | Běžná |  |  |  | POL3_
Díl: | 94 | Lešení a stavební výtahy |  |  |  | 0 |  | 0 |  | 0 |  | 0 |  | 10.43 |  | 0 |  |  |  |  | 151.04 | [6 empty] | DIL
80 | 941941031R00 | Montáž lešení leh.řad.s podlahami,š.do 1 m, H 10 m | m2 | 512 |  | 0 |  | 0 |  | 0 | 15 | 0 | 0.01838 | 9.41 | 0 | 0 |  | RTS 22/ II | RTS 22/ II | 0.13 | 66.56 |  | Práce | Běžná |  |  |  | POL1_
|  | Včetně kotvení lešení. | [25 empty] | POP
|  | SV : | [25 empty] | VV | 0
|  | 21,5*6 |  | 129 | [23 empty] | VV | 0
|  | 4*1 |  | 4 | [23 empty] | VV | 0
|  | SZ : | [25 empty] | VV | 0
|  | 12,5*7 |  | 87.5 | [23 empty] | VV | 0
|  | 12,5*3 |  | 37.5 | [23 empty] | VV | 0
|  | JZ : | [25 empty] | VV | 0
|  | 21,5*6 |  | 129 | [23 empty] | VV | 0
|  | JV : | [25 empty] | VV | 0
|  | 12,5*7 |  | 87.5 | [23 empty] | VV | 0
|  | 12,5*3 |  | 37.5 | [23 empty] | VV | 0
81 | 941941191R00 | Příplatek za každý měsíc použití lešení k pol.1031 | m2 | 1024 |  | 0 |  | 0 |  | 0 | 15 | 0 | 0.00085 | 0.87 | 0 | 0 |  | RTS 22/ II | RTS 22/ II | 0.006 | 6.14 |  | Práce | Běžná |  |  |  | POL1_
|  | předpoklad 2 měsíce : 512*2 |  | 1024 | [23 empty] | VV | 0
82 | 941941831R00 | Demontáž lešení leh.řad.s podlahami,š.1 m, H 10 m | m2 | 512 |  | 0 |  | 0 |  | 0 | 15 | 0 | 0 | 0 | 0 | 0 |  | RTS 22/ II | RTS 22/ II | 0.102 | 52.22 |  | Práce | Běžná |  |  |  | POL1_
83 | 944944011R00 | Montáž ochranné sítě z umělých vláken | m2 | 512 |  | 0 |  | 0 |  | 0 | 15 | 0 | 0 | 0 | 0 | 0 |  | RTS 22/ II | RTS 22/ II | 0.0303 | 15.51 |  | Práce | Běžná |  |  |  | POL1_
84 | 944944031R00 | Příplatek za každý měsíc použití sítí k pol. 4011 | m2 | 1024 |  | 0 |  | 0 |  | 0 | 15 | 0 | 5e-05 | 0.05 | 0 | 0 |  | RTS 22/ II | RTS 22/ II | 0 | 0 |  | Práce | Běžná |  |  |  | POL1_
85 | 944944081R00 | Demontáž ochranné sítě z umělých vláken | m2 | 512 |  | 0 |  | 0 |  | 0 | 15 | 0 | 0 | 0 | 0 | 0 |  | RTS 22/ II | RTS 22/ II | 0.018 | 9.22 |  | Práce | Běžná |  |  |  | POL1_
86 | 944945012R00 | Montáž záchytné stříšky H 4,5 m, šířky do 2 m | m | 4 |  | 0 |  | 0 |  | 0 | 15 | 0 | 0.02191 | 0.09 | 0 | 0 |  | RTS 22/ II | RTS 22/ II | 0.203 | 0.81 |  | Práce | Běžná |  |  |  | POL1_
87 | 944945192R00 | Příplatek za každý měsíc použ.stříšky, k pol. 5012 | m | 8 |  | 0 |  | 0 |  | 0 | 15 | 0 | 0.00176 | 0.01 | 0 | 0 |  | RTS 22/ II | RTS 22/ II | 0.008 | 0.06 |  | Práce | Běžná |  |  |  | POL1_
88 | 944945812R00 | Demontáž záchytné stříšky H 4,5 m, šířky do 2 m | m | 4 |  | 0 |  | 0 |  | 0 | 15 | 0 | 0 | 0 | 0 | 0 |  | RTS 22/ II | RTS 22/ II | 0.131 | 0.52 |  | Práce | Běžná |  |  |  | POL1_
Díl: | 95 | Dokončovací konstrukce na pozemních stavbách |  |  |  | 0 |  | 0 |  | 0 |  | 0 |  | 0 |  | 0 |  |  |  |  | 1 | [6 empty] | DIL
89 | 953946111R00 | Osazení ventilačních mřížek | kus | 4 |  | 0 |  | 0 |  | 0 | 15 | 0 | 4e-05 | 0 | 0 | 0 |  | RTS 22/ II | RTS 22/ II | 0.25 | 1 |  | Práce | Běžná |  |  |  | POL1_
|  | 150/200 mm : 2 |  | 2 | [23 empty] | VV | 0
|  | D 300 mm : 1 |  | 1 | [23 empty] | VV | 0
|  | 250/250 mm : 1 |  | 1 | [23 empty] | VV | 0
90 | 95.01 | Přesunutí a zpětné osazení nádrže na dešťovou vodu | ks | 1 |  | 0 |  | 0 |  | 0 | 15 | 0 | 0 | 0 | 0 | 0 |  | Vlastní | Indiv | 0 | 0 |  | Práce | Běžná |  |  |  | POL1_
91 | 95.02 | Ochrana stávajících podlah proti poškození a znečištění | m2 | 5 |  | 0 |  | 0 |  | 0 | 15 | 0 | 0 | 0 | 0 | 0 |  | Vlastní | Indiv | 0 | 0 |  | Práce | Běžná |  |  |  | POL1_
|  | 5 m2 na výplň : 5*1 |  | 5 | [23 empty] | VV | 0
92 | 95.03 | Ostatní stavební a přípomocné práce, vč. materiálu | hod | 35 |  | 0 |  | 0 |  | 0 | 15 | 0 | 0 | 0 | 0 | 0 |  | Vlastní | Indiv | 0 | 0 |  | Práce | Běžná |  |  |  | POL1_
|  | čerpání na základě odsouhlasení TDS | [25 empty] | POP
93 | 95.04 | Přesunutí krabice CETIN na novou úroveň fasády | ks | 1 |  | 0 |  | 0 |  | 0 | 15 | 0 | 0 | 0 | 0 | 0 |  | Vlastní | Indiv | 0 | 0 |  | Práce | Běžná |  |  |  | POL1_
94 | 95.05 | Demontáž, uskladnění a zpětná montáž cedule | ks | 2 |  | 0 |  | 0 |  | 0 | 15 | 0 | 0 | 0 | 0 | 0 |  | Vlastní | Indiv | 0 | 0 |  | Práce | Běžná |  |  |  | POL1_
|  | plech. cedule : 1 |  | 1 | [23 empty] | VV | 0
|  | č.p. : 1 |  | 1 | [23 empty] | VV | 0
95 | 95.06 | Dodávka a montáž - nová plechová dvířka 600x600 mmm | ks | 2 |  | 0 |  | 0 |  | 0 | 15 | 0 | 0 | 0 | 0 | 0 |  | Vlastní | Indiv | 0 | 0 |  | Práce | Běžná |  |  |  | POL1_
|  | HUP : 1 |  | 1 | [23 empty] | VV | 0
|  | ostatní : 1 |  | 1 | [23 empty] | VV | 0
96 | 95.07 | Posunutí čidla kotle na novou úroveň fasády | ks | 2 |  | 0 |  | 0 |  | 0 | 15 | 0 | 0 | 0 | 0 | 0 |  | Vlastní | Indiv | 0 | 0 |  | Práce | Běžná |  |  |  | POL1_
97 | 95.08 | Prodloužení odkouření kotle na novou úroveň fasády | ks | 2 |  | 0 |  | 0 |  | 0 | 15 | 0 | 0 | 0 | 0 | 0 |  | Vlastní | Indiv | 0 | 0 |  | Práce | Běžná |  |  |  | POL1_
98 | 95.09 | Úprava oplocení - zkrácení na novou úroveň fasády | ks | 1 |  | 0 |  | 0 |  | 0 | 15 | 0 | 0 | 0 | 0 | 0 |  | Vlastní | Indiv | 0 | 0 |  | Práce | Běžná |  |  |  | POL1_
99 | 95.10 | Prodloužení výdechů ke mřížkám přes ETICS | ks | 4 |  | 0 |  | 0 |  | 0 | 15 | 0 | 0 | 0 | 0 | 0 |  | Vlastní | Indiv | 0 | 0 |  | Práce | Běžná |  |  |  | POL1_
|  | 150/200 mm : 2 |  | 2 | [23 empty] | VV | 0
|  | D 300 mm : 1 |  | 1 | [23 empty] | VV | 0
|  | 250/250 mm : 1 |  | 1 | [23 empty] | VV | 0
100 | 42972745R | Mřížka kruhová průměr 315 mm | kus | 1 |  | 0 |  | 0 |  | 0 | 15 | 0 | 0.0008 | 0 | 0 | 0 | SPCM | RTS 22/ II | RTS 22/ II | 0 | 0 |  | Specifikace | Běžná |  |  |  | POL3_
101 | 42972804R | Mřížka čtyřhranná 200 x 160 mm | kus | 2 |  | 0 |  | 0 |  | 0 | 15 | 0 | 0.00045 | 0 | 0 | 0 | SPCM | RTS 22/ II | RTS 22/ II | 0 | 0 |  | Specifikace | Běžná |  |  |  | POL3_
102 | 42972809R | Mřížka čtyřhranná 250 x 250 mm | kus | 1 |  | 0 |  | 0 |  | 0 | 15 | 0 | 0.00065 | 0 | 0 | 0 | SPCM | RTS 22/ II | RTS 22/ II | 0 | 0 |  | Specifikace | Běžná |  |  |  | POL3_
Díl: | 96 | Bourání konstrukcí |  |  |  | 0 |  | 0 |  | 0 |  | 0 |  | 0 |  | 28.8 |  |  |  |  | 180.42 | [6 empty] | DIL
103 | 961044111R00 | Bourání základů z betonu prostého | m3 | 0.54 |  | 0 |  | 0 |  | 0 | 15 | 0 | 0 | 0 | 2 | 1.08 |  | RTS 22/ II | RTS 22/ II | 6.436 | 3.48 |  | Práce | Běžná |  |  |  | POL1_
|  | vstup : 1,8*1*0,3 |  | 0.54 | [23 empty] | VV | 0
104 | 967031132R00 | Přisekání rovných ostění cihelných na MVC | m2 | 1.95 |  | 0 |  | 0 |  | 0 | 15 | 0 | 0 | 0 | 0.055 | 0.11 |  | RTS 22/ II | RTS 22/ II | 0.425 | 0.83 |  | Práce | Běžná |  |  |  | POL1_
|  | ostění : | [25 empty] | VV | 0
|  | (2,35+1,8+2,35)*1*0,3 |  | 1.95 | [23 empty] | VV | 0
105 | 968062456R00 | Vybourání dřevěných dveřních zárubní pl. nad 2 m2 | m2 | 4.23 |  | 0 |  | 0 |  | 0 | 15 | 0 | 0.001 | 0 | 0.067 | 0.28 |  | RTS 22/ II | RTS 22/ II | 0.533 | 2.25 |  | Práce | Běžná |  |  |  | POL1_
|  | 1,8*2,35*1 |  | 4.23 | [23 empty] | VV | 0
106 | 970041130R00 | Vrtání jádrové do prostého betonu, kamene do D 130 mm | m | 1 |  | 0 |  | 0 |  | 0 | 15 | 0 | 0 | 0 | 0.03184 | 0.03 |  | RTS 22/ II | RTS 22/ II | 3.6 | 3.6 |  | Práce | Běžná |  |  |  | POL1_
|  | otvor zkrz opěrnou zeď : 2*0,5 |  | 1 | [23 empty] | VV | 0
107 | 970041200R00 | Vrtání jádrové do prostého betonu, kamene do D 200 mm | m | 1 |  | 0 |  | 0 |  | 0 | 15 | 0 | 0 | 0 | 0.07536 | 0.08 |  | RTS 22/ II | RTS 22/ II | 5.7 | 5.7 |  | Práce | Běžná |  |  |  | POL1_
|  | otvor zkrz opěrnou zeď : 2*0,5 |  | 1 | [23 empty] | VV | 0
108 | 978015291R00 | Otlučení omítek vnějších MVC v složit.1-4 do 100 % | m2 | 386.8729 |  | 0 |  | 0 |  | 0 | 15 | 0 | 0 | 0 | 0.059 | 22.83 |  | RTS 22/ II | RTS 22/ II | 0.2 | 77.37 |  | Práce | Běžná |  |  |  | POL1_
|  | (18,93+9,64)*2*5,63 |  | 321.6982 | [23 empty] | VV | 0
|  | štít : | [25 empty] | VV | 0
|  | 9,64*1,2*2 |  | 23.136 | [23 empty] | VV | 0
|  | 9,64*3,5*0,5*2 |  | 33.74 | [23 empty] | VV | 0
|  | štít průčelí : | [25 empty] | VV | 0
|  | (1,21+0,5+1,23+0,34+1,4+0,15+1,63)*1,5*0,5 |  | 4.845 | [23 empty] | VV | 0
|  | Mezisoučet |  | 383.4192 | [23 empty] | VV | 1
|  | otvory : | [25 empty] | VV | 0
|  | -0,85*1,35*14 |  | -16.065 | [23 empty] | VV | 0
|  | -0,95*1,5*18 |  | -25.65 | [23 empty] | VV | 0
|  | -0,6*0,9*3 |  | -1.62 | [23 empty] | VV | 0
|  | -0,63*1,2*1 |  | -0.756 | [23 empty] | VV | 0
|  | -0,9*1,2*2 |  | -2.16 | [23 empty] | VV | 0
|  | -1,8*2,35 |  | -4.23 | [23 empty] | VV | 0
|  | Mezisoučet |  | -50.481 | [23 empty] | VV | 1
|  | ostění : | [25 empty] | VV | 0
|  | (1,35+0,85+1,35)*14*0,2 |  | 9.94 | [23 empty] | VV | 0
|  | (1,5+0,95+1,5)*18*0,2 |  | 14.22 | [23 empty] | VV | 0
|  | (0,9+0,6+0,9)*3*0,2 |  | 1.44 | [23 empty] | VV | 0
|  | (1,2+0,63+1,2)*1*0,2 |  | 0.606 | [23 empty] | VV | 0
|  | (1,2+0,9+1,2)*2*0,2 |  | 1.32 | [23 empty] | VV | 0
|  | (2,35+1,8+2,35)*1*0,2 |  | 1.3 | [23 empty] | VV | 0
|  | Mezisoučet |  | 28.826 | [23 empty] | VV | 1
|  | sokl : | [25 empty] | VV | 0
|  | SV : | [25 empty] | VV | 0
|  | 10,59*0,78*0,5 |  | 4.1301 | [23 empty] | VV | 0
|  | 7,23*0,4*0,5 |  | 1.446 | [23 empty] | VV | 0
|  | 1,96*0,3 |  | 0.588 | [23 empty] | VV | 0
|  | SZ : | [25 empty] | VV | 0
|  | 9,64*0,5*0,5 |  | 2.41 | [23 empty] | VV | 0
|  | 4,5*0,2 |  | 0.9 | [23 empty] | VV | 0
|  | JZ : | [25 empty] | VV | 0
|  | 18,93*0,5 |  | 9.465 | [23 empty] | VV | 0
|  | JV : | [25 empty] | VV | 0
|  | 9,64*0,5 |  | 4.82 | [23 empty] | VV | 0
|  | 9,64*0,28*0,5 |  | 1.3496 | [23 empty] | VV | 0
|  | Mezisoučet |  | 25.1087 | [23 empty] | VV | 1
109 | 978041103R00 | Odstranění KZS ostění, EPS F tl. 30 mm s omítkou | m2 | 28.826 |  | 0 |  | 0 |  | 0 | 15 | 0 | 0 | 0 | 0.01319 | 0.38 |  | RTS 22/ II | RTS 22/ II | 0.241 | 6.95 |  | Práce | Běžná |  |  |  | POL1_
|  | Položka obsahuje demontáž kontaktního zateplovacího systému (omítka, stěrka, síťovina, izolant) včetně systémových lišt. | [25 empty] | POP |  | Položka obsahuje demontáž kontaktního zateplovacího systému (omítka, stěrka, síťovina, izolant) včetně systémových lišt.
|  | Obsah prací: | [25 empty] | POP
|  | - rozřezání povrchu na čtverce | [25 empty] | POP
|  | - odstranění omítky s tepelnou izolací | [25 empty] | POP
|  | - odstranění lepidla bez začištění nosné konstrukce (pro novou povrchovou úpravu) | [25 empty] | POP
|  | (1,35+0,85+1,35)*14*0,2 |  | 9.94 | [23 empty] | VV | 0
|  | (1,5+0,95+1,5)*18*0,2 |  | 14.22 | [23 empty] | VV | 0
|  | (0,9+0,6+0,9)*3*0,2 |  | 1.44 | [23 empty] | VV | 0
|  | (1,2+0,63+1,2)*1*0,2 |  | 0.606 | [23 empty] | VV | 0
|  | (1,2+0,9+1,2)*2*0,2 |  | 1.32 | [23 empty] | VV | 0
|  | (2,35+1,8+2,35)*1*0,2 |  | 1.3 | [23 empty] | VV | 0
110 | 978041105R00 | Odstranění KZS EPS F tl. 50 mm s omítkou | m2 | 332.9382 |  | 0 |  | 0 |  | 0 | 15 | 0 | 0 | 0 | 0.01203 | 4.01 |  | RTS 22/ II | RTS 22/ II | 0.241 | 80.24 |  | Práce | Běžná |  |  |  | POL1_
|  | Položka obsahuje demontáž kontaktního zateplovacího systému (omítka, stěrka, síťovina, izolant) včetně systémových lišt. | [25 empty] | POP |  | Položka obsahuje demontáž kontaktního zateplovacího systému (omítka, stěrka, síťovina, izolant) včetně systémových lišt.
|  | Obsah prací: | [25 empty] | POP
|  | - rozřezání povrchu na čtverce | [25 empty] | POP
|  | - odstranění omítky s tepelnou izolací | [25 empty] | POP
|  | - odstranění lepidla bez začištění nosné konstrukce (pro novou povrchovou úpravu) | [25 empty] | POP
|  | (18,93+9,64)*2*5,63 |  | 321.6982 | [23 empty] | VV | 0
|  | štít : | [25 empty] | VV | 0
|  | 9,64*1,2*2 |  | 23.136 | [23 empty] | VV | 0
|  | 9,64*3,5*0,5*2 |  | 33.74 | [23 empty] | VV | 0
|  | štít průčelí : | [25 empty] | VV | 0
|  | (1,21+0,5+1,23+0,34+1,4+0,15+1,63)*1,5*0,5 |  | 4.845 | [23 empty] | VV | 0
|  | Mezisoučet |  | 383.4192 | [23 empty] | VV | 1
|  | otvory : | [25 empty] | VV | 0
|  | -0,85*1,35*14 |  | -16.065 | [23 empty] | VV | 0
|  | -0,95*1,5*18 |  | -25.65 | [23 empty] | VV | 0
|  | -0,6*0,9*3 |  | -1.62 | [23 empty] | VV | 0
|  | -0,63*1,2*1 |  | -0.756 | [23 empty] | VV | 0
|  | -0,9*1,2*2 |  | -2.16 | [23 empty] | VV | 0
|  | -1,8*2,35 |  | -4.23 | [23 empty] | VV | 0
|  | Mezisoučet |  | -50.481 | [23 empty] | VV | 1
Díl: | 99 | Staveništní přesun hmot |  |  |  | 0 |  | 0 |  | 0 |  | 0 |  | 0 |  | 0 |  |  |  |  | 258.1 | [6 empty] | DIL
111 | 999281108R00 | Přesun hmot pro opravy a údržbu do výšky 12 m | t | 136.415 |  | 0 |  | 0 |  | 0 | 15 | 0 | 0 | 0 | 0 | 0 |  | RTS 22/ II | RTS 22/ II | 1.892 | 258.1 |  | Přesun hmot | Běžná |  |  |  | POL7_
Díl: | 711 | Izolace proti vodě |  |  |  | 0 |  | 0 |  | 0 |  | 0 |  | 0.94 |  | 0 |  |  |  |  | 91.85 | [6 empty] | DIL
112 | 711112001RZ1 | Provedení izolace proti vlhkosti na ploše svislé, 1x asfaltovým penetračním nátěr včetně dodávky asfaltového laku | m2 | 94.1765 |  | 0 |  | 0 |  | 0 | 15 | 0 | 0.00052 | 0.05 | 0 | 0 |  | RTS 22/ II | RTS 22/ II | 0.049 | 4.61 |  | Práce | Běžná |  |  |  | POL1_
|  | XPS 140 mm : | [25 empty] | VV | 0
|  | SV : 18,93*1 |  | 18.93 | [23 empty] | VV | 0
|  | SZ : 9,64*1 |  | 9.64 | [23 empty] | VV | 0
|  | JZ : 18,93*1 |  | 18.93 | [23 empty] | VV | 0
|  | JV : 9,64*1 |  | 9.64 | [23 empty] | VV | 0
|  | Mezisoučet |  | 57.14 | [23 empty] | VV | 1
|  | clima 140 mm : | [25 empty] | VV | 0
|  | SV : | [25 empty] | VV | 0
|  | (0,14+10,59)*0,78*0,5 |  | 4.1847 | [23 empty] | VV | 0
|  | (7,23+0,14)*0,4*0,5 |  | 1.474 | [23 empty] | VV | 0
|  | 1,96*0,3 |  | 0.588 | [23 empty] | VV | 0
|  | SZ : | [25 empty] | VV | 0
|  | (0,14+9,64+0,14)*0,5*0,5 |  | 2.48 | [23 empty] | VV | 0
|  | (4,5+0,14)*0,2 |  | 0.928 | [23 empty] | VV | 0
|  | JZ : | [25 empty] | VV | 0
|  | (0,14+18,93+0,14)*0,5 |  | 9.605 | [23 empty] | VV | 0
|  | JV : | [25 empty] | VV | 0
|  | (0,14+9,64+0,14)*0,5 |  | 4.96 | [23 empty] | VV | 0
|  | (0,14+9,64+0,14)*0,28*0,5 |  | 1.3888 | [23 empty] | VV | 0
|  | Mezisoučet |  | 25.6085 | [23 empty] | VV | 1
|  | obvod : | [25 empty] | VV | 0
|  | SV : 18,93*0,2 |  | 3.786 | [23 empty] | VV | 0
|  | SZ : 9,64*0,2 |  | 1.928 | [23 empty] | VV | 0
|  | JZ : 18,93*0,2 |  | 3.786 | [23 empty] | VV | 0
|  | JV : 9,64*0,2 |  | 1.928 | [23 empty] | VV | 0
|  | Mezisoučet |  | 11.428 | [23 empty] | VV | 1
113 | 711142559RT1 | Provedení izolace proti vlhkosti na ploše svislé, asfaltovými pásy přitavením 1 vrstva - pásy ve specifikaci | m2 | 94.1765 |  | 0 |  | 0 |  | 0 | 15 | 0 | 0.00058 | 0.05 | 0 | 0 |  | RTS 22/ II | RTS 22/ II | 0.266 | 25.05 |  | Práce | Běžná |  |  |  | POL1_
|  | XPS 140 mm : | [25 empty] | VV | 0
|  | SV : 18,93*1 |  | 18.93 | [23 empty] | VV | 0
|  | SZ : 9,64*1 |  | 9.64 | [23 empty] | VV | 0
|  | JZ : 18,93*1 |  | 18.93 | [23 empty] | VV | 0
|  | JV : 9,64*1 |  | 9.64 | [23 empty] | VV | 0
|  | Mezisoučet |  | 57.14 | [23 empty] | VV | 1
|  | clima 140 mm : | [25 empty] | VV | 0
|  | SV : | [25 empty] | VV | 0
|  | (0,14+10,59)*0,78*0,5 |  | 4.1847 | [23 empty] | VV | 0
|  | (7,23+0,14)*0,4*0,5 |  | 1.474 | [23 empty] | VV | 0
|  | 1,96*0,3 |  | 0.588 | [23 empty] | VV | 0
|  | SZ : | [25 empty] | VV | 0
|  | (0,14+9,64+0,14)*0,5*0,5 |  | 2.48 | [23 empty] | VV | 0
|  | (4,5+0,14)*0,2 |  | 0.928 | [23 empty] | VV | 0
|  | JZ : | [25 empty] | VV | 0
|  | (0,14+18,93+0,14)*0,5 |  | 9.605 | [23 empty] | VV | 0
|  | JV : | [25 empty] | VV | 0
|  | (0,14+9,64+0,14)*0,5 |  | 4.96 | [23 empty] | VV | 0
|  | (0,14+9,64+0,14)*0,28*0,5 |  | 1.3888 | [23 empty] | VV | 0
|  | Mezisoučet |  | 25.6085 | [23 empty] | VV | 1
|  | obvod : | [25 empty] | VV | 0
|  | SV : 18,93*0,2 |  | 3.786 | [23 empty] | VV | 0
|  | SZ : 9,64*0,2 |  | 1.928 | [23 empty] | VV | 0
|  | JZ : 18,93*0,2 |  | 3.786 | [23 empty] | VV | 0
|  | JV : 9,64*0,2 |  | 1.928 | [23 empty] | VV | 0
|  | Mezisoučet |  | 11.428 | [23 empty] | VV | 1
114 | 711212002R00 | Izolace proti vodě a vlhkosti, hydroizolační povlak - nátěr nebo stěrka | m2 | 0.9 |  | 0 |  | 0 |  | 0 | 15 | 0 | 0.00368 | 0 | 0 | 0 |  | RTS 22/ II | RTS 22/ II | 0.385 | 0.35 |  | Práce | Běžná |  |  |  | POL1_
|  | dvouvrstvá | [25 empty] | POP
|  | vstup : 1,8*0,5 |  | 0.9 | [23 empty] | VV | 0
115 | 711212005RT1 | Izolace proti vode a vlhkosti, hydroizolační povlak - stěrka včetně penetrace tl. 3 mm | m2 | 94.1765 |  | 0 |  | 0 |  | 0 | 15 | 0 | 0.00323 | 0.3 | 0 | 0 |  | RTS 22/ II | RTS 22/ II | 0.48 | 45.2 |  | Práce | Běžná |  |  |  | POL1_
|  | Bitumenová stěrka tl. 3 mm proti zemní vlhkosti ve dvou vrstvách. | [25 empty] | POP
|  | Aplikace pomocí hladítka. | [25 empty] | POP
|  | V položce je zakalkulována penetrace podkladu | [25 empty] | POP
|  | XPS 140 mm : | [25 empty] | VV | 0
|  | SV : 18,93*1 |  | 18.93 | [23 empty] | VV | 0
|  | SZ : 9,64*1 |  | 9.64 | [23 empty] | VV | 0
|  | JZ : 18,93*1 |  | 18.93 | [23 empty] | VV | 0
|  | JV : 9,64*1 |  | 9.64 | [23 empty] | VV | 0
|  | Mezisoučet |  | 57.14 | [23 empty] | VV | 1
|  | clima 140 mm : | [25 empty] | VV | 0
|  | SV : | [25 empty] | VV | 0
|  | (0,14+10,59)*0,78*0,5 |  | 4.1847 | [23 empty] | VV | 0
|  | (7,23+0,14)*0,4*0,5 |  | 1.474 | [23 empty] | VV | 0
|  | 1,96*0,3 |  | 0.588 | [23 empty] | VV | 0
|  | SZ : | [25 empty] | VV | 0
|  | (0,14+9,64+0,14)*0,5*0,5 |  | 2.48 | [23 empty] | VV | 0
|  | (4,5+0,14)*0,2 |  | 0.928 | [23 empty] | VV | 0
|  | JZ : | [25 empty] | VV | 0
|  | (0,14+18,93+0,14)*0,5 |  | 9.605 | [23 empty] | VV | 0
|  | JV : | [25 empty] | VV | 0
|  | (0,14+9,64+0,14)*0,5 |  | 4.96 | [23 empty] | VV | 0
|  | (0,14+9,64+0,14)*0,28*0,5 |  | 1.3888 | [23 empty] | VV | 0
|  | Mezisoučet |  | 25.6085 | [23 empty] | VV | 1
|  | obvod : | [25 empty] | VV | 0
|  | SV : 18,93*0,2 |  | 3.786 | [23 empty] | VV | 0
|  | SZ : 9,64*0,2 |  | 1.928 | [23 empty] | VV | 0
|  | JZ : 18,93*0,2 |  | 3.786 | [23 empty] | VV | 0
|  | JV : 9,64*0,2 |  | 1.928 | [23 empty] | VV | 0
|  | Mezisoučet |  | 11.428 | [23 empty] | VV | 1
116 | 711823121R00 | Montáž nopové fólie svisle | m2 | 58.26 |  | 0 |  | 0 |  | 0 | 15 | 0 | 0 | 0 | 0 | 0 |  | RTS 22/ II | RTS 22/ II | 0.16 | 9.32 |  | Práce | Běžná |  |  |  | POL1_
|  | SV : (0,14+18,93+0,14)*1 |  | 19.21 | [23 empty] | VV | 0
|  | SZ : (0,14+9,64+0,14)*1 |  | 9.92 | [23 empty] | VV | 0
|  | JZ : (0,14+18,93+0,14)*1 |  | 19.21 | [23 empty] | VV | 0
|  | JV : (0,14+9,64+0,14)*1 |  | 9.92 | [23 empty] | VV | 0
117 | 711823129RT2 | Montáž ukončovací lišty k nopové fólii včetně dodávky lišty | m | 58.26 |  | 0 |  | 0 |  | 0 | 15 | 0 | 0.00053 | 0.03 | 0 | 0 |  | RTS 22/ II | RTS 22/ II | 0.1 | 5.83 |  | Práce | Běžná |  |  |  | POL1_
|  | SV : (0,14+18,93+0,14) |  | 19.21 | [23 empty] | VV | 0
|  | SZ : (0,14+9,64+0,14) |  | 9.92 | [23 empty] | VV | 0
|  | JZ : (0,14+18,93+0,14) |  | 19.21 | [23 empty] | VV | 0
|  | JV : (0,14+9,64+0,14) |  | 9.92 | [23 empty] | VV | 0
118 | 28323137R | Fólie nopová nopy 8 mm | m2 | 66.999 |  | 0 |  | 0 |  | 0 | 15 | 0 | 0.0002 | 0.01 | 0 | 0 | SPCM | RTS 22/ II | RTS 22/ II | 0 | 0 |  | Specifikace | Běžná |  |  |  | POL3_
|  | Vysokohustotní speciální polyetylén bez recyklátů s navařenou filtrační geotextilií na vrcholcích nopů. | [25 empty] | POP |  | Vysokohustotní speciální polyetylén bez recyklátů s navařenou filtrační geotextilií na vrcholcích nopů.
POP
|  | Dvouvrstvý drenážní pás pro spodní stavbu se speciální filtrační textilií. | [25 empty] | POP
|  | Svislé použití: spolehlivá drenáž s vysokou pevností pro suterénní stěny | [25 empty] | POP
|  | 58,26*1,15 |  | 66.999 | [23 empty] | VV | 0
119 | 62852251R | Pás modifikovaný asfaltový | m2 | 108.303 |  | 0 |  | 0 |  | 0 | 15 | 0 | 0.0046 | 0.5 | 0 | 0 | SPCM | RTS 22/ II | RTS 22/ II | 0 | 0 |  | Specifikace | Běžná |  |  |  | POL3_
|  | pás hydroizolační z modifikovaného asfaltu | [25 empty] | POP
|  | vložka nosná - impregnovaná polyesterová rohož | [25 empty] | POP
|  | povrchová úprava - vrchní - minerální jemnozrný posyp | [25 empty] | POP
|  | - spodní - PE fólie | [25 empty] | POP
|  | tloušťka pásu - 4,0 mm | [25 empty] | POP
|  | 94,1765*1,15 |  | 108.303 | [23 empty] | VV | 0
120 | 998711101R00 | Přesun hmot pro izolace proti vodě, výšky do 6 m | t | 0.95357 |  | 0 |  | 0 |  | 0 | 15 | 0 | 0 | 0 | 0 | 0 |  | RTS 22/ II | RTS 22/ II | 1.567 | 1.49 |  | Přesun hmot | Běžná |  |  |  | POL7_
Díl: | 764 | Konstrukce klempířské |  |  |  | 0 |  | 0 |  | 0 |  | 0 |  | 0.14 |  | 0.11 |  |  |  |  | 48.93 | [6 empty] | DIL
121 | 764554402R00 | Odpadní trouby z Ti Zn plechu, kruhové, D 100 mm | m | 26 |  | 0 |  | 0 |  | 0 | 15 | 0 | 0.00262 | 0.07 | 0 | 0 |  | RTS 22/ II | RTS 22/ II | 0.526 | 13.68 |  | Práce | Běžná |  |  |  | POL1_
|  | Položka je kalkulována včetně nákladů na dodání zděří, manžet, odboček, kolen, odskoků, výpustí vody a přechodových kusů. | [25 empty] | POP |  | Položka je kalkulována včetně nákladů na dodání zděří, manžet, odboček, kolen, odskoků, výpustí vody a přechodových kusů.
|  | K1 : 6,5*4 |  | 26 | [23 empty] | VV | 0
122 | 764778314R00 | Oplech.parapetů, lakováný Al plech, RŠ 450 mm | m | 33.23 |  | 0 |  | 0 |  | 0 | 15 | 0 | 0.00208 | 0.07 | 0 | 0 |  | RTS 22/ II | RTS 22/ II | 0.89493 | 29.74 |  | Práce | Běžná |  |  |  | POL1_
|  | K2 : | [25 empty] | VV | 0
|  | 0,6*3 |  | 1.8 | [23 empty] | VV | 0
|  | 0,63*1 |  | 0.63 | [23 empty] | VV | 0
|  | 0,85*14 |  | 11.9 | [23 empty] | VV | 0
|  | 0,9*2 |  | 1.8 | [23 empty] | VV | 0
|  | 0,95*18 |  | 17.1 | [23 empty] | VV | 0
123 | 764410850R00 | Demontáž oplechování parapetů,rš od 100 do 330 mm | m | 33.23 |  | 0 |  | 0 |  | 0 | 15 | 0 | 0 | 0 | 0.00135 | 0.04 |  | RTS 22/ II | RTS 22/ II | 0.092 | 3.06 |  | Práce | Běžná |  |  |  | POL1_
|  | K2 : | [25 empty] | VV | 0
|  | 0,6*3 |  | 1.8 | [23 empty] | VV | 0
|  | 0,63*1 |  | 0.63 | [23 empty] | VV | 0
|  | 0,85*14 |  | 11.9 | [23 empty] | VV | 0
|  | 0,9*2 |  | 1.8 | [23 empty] | VV | 0
|  | 0,95*18 |  | 17.1 | [23 empty] | VV | 0
124 | 764454802R00 | Demontáž odpadních trub kruhových, D 120 mm | m | 26 |  | 0 |  | 0 |  | 0 | 15 | 0 | 0 | 0 | 0.00285 | 0.07 |  | RTS 22/ II | RTS 22/ II | 0.069 | 1.79 |  | Práce | Běžná |  |  |  | POL1_
|  | 6,5*4 |  | 26 | [23 empty] | VV | 0
125 | 998764102R00 | Přesun hmot pro klempířské konstr., výšky do 12 m | t | 0.13724 |  | 0 |  | 0 |  | 0 | 15 | 0 | 0 | 0 | 0 | 0 |  | RTS 22/ II | RTS 22/ II | 4.82 | 0.66 |  | Přesun hmot | Běžná |  |  |  | POL7_
Díl: | 766 | Konstrukce truhlářské |  |  |  | 0 |  | 0 |  | 0 |  | 0 |  | 0.05 |  | 0.05 |  |  |  |  | 4.56 | [6 empty] | DIL
126 | 766421213R00 | Obložení podhledů jednod. palubkami SM | m2 | 4.71 |  | 0 |  | 0 |  | 0 | 15 | 0 | 0.0003 | 0 | 0 | 0 |  | RTS 22/ II | RTS 22/ II | 0.504 | 2.37 |  | Práce | Běžná |  |  |  | POL1_
|  | podhled : | [25 empty] | VV | 0
|  | SV : (18,93-1,21-0,5-1,23-0,34-1,4-0,15-1,63)*0,15 |  | 1.8705 | [23 empty] | VV | 0
|  | JZ : 18,93*0,15 |  | 2.8395 | [23 empty] | VV | 0
127 | 766421821R00 | Demontáž obložení stropů palubkami | m2 | 4.71 |  | 0 |  | 0 |  | 0 | 15 | 0 | 0 | 0 | 0.01098 | 0.05 |  | RTS 22/ II | RTS 22/ II | 0.44 | 2.07 |  | Práce | Běžná |  |  |  | POL1_
|  | podhled : | [25 empty] | VV | 0
|  | SV : (18,93-1,21-0,5-1,23-0,34-1,4-0,15-1,63)*0,15 |  | 1.8705 | [23 empty] | VV | 0
|  | JZ : 18,93*0,15 |  | 2.8395 | [23 empty] | VV | 0
128 | 61191684R | Palubka obkladová SM tloušťka 19 šíře 116 mm A/B | m2 | 5 |  | 0 |  | 0 |  | 0 | 15 | 0 | 0.0098 | 0.05 | 0 | 0 | SPCM | RTS 22/ II | RTS 22/ II | 0 | 0 |  | Specifikace | Běžná |  |  |  | POL3_
129 | 998766102R00 | Přesun hmot pro truhlářské konstr., výšky do 12 m | t | 0.05041 |  | 0 |  | 0 |  | 0 | 15 | 0 | 0 | 0 | 0 | 0 |  | RTS 22/ II | RTS 22/ II | 2.421 | 0.12 |  | Přesun hmot | Běžná |  |  |  | POL7_
Díl: | 767.01 | Otvorové prvky z Al profilů |  |  |  | 0 |  | 0 |  | 0 |  | 0 |  | 0 |  | 0 |  |  |  |  | 2.16 | [6 empty] | DIL
130 | 766601211R00 | Těsnění okenní spáry, ostění, PT fólie+ PP páska | m | 8.3 |  | 0 |  | 0 |  | 0 | 15 | 0 | 0 | 0 | 0 | 0 |  | RTS 22/ II | RTS 22/ II | 0.26 | 2.16 |  | Práce | Běžná |  |  |  | POL1_
|  | dveře : | [25 empty] | VV | 0
|  | (1,8+2,35)*2*1 |  | 8.3 | [23 empty] | VV | 0
131 | 767.01.1 | Dodávka a montáž - dveře vchodové 1800/2350 mm ozn. D1 U=1,2 W/m K, viz tabulka výplní otvorů | ks | 1 |  | 0 |  | 0 |  | 0 | 15 | 0 | 0 | 0 | 0 | 0 |  | Vlastní | Indiv | 0 | 0 |  | Práce | Běžná |  |  |  | POL1_
Díl: | 783 | Nátěry |  |  |  | 0 |  | 0 |  | 0 |  | 0 |  | 0 |  | 0 |  |  |  |  | 2.97 | [6 empty] | DIL
132 | 783626200R00 | Nátěr lazurovací truhlářských výrobků 2x lakování | m2 | 4.71 |  | 0 |  | 0 |  | 0 | 15 | 0 | 0.00032 | 0 | 0 | 0 |  | RTS 22/ II | RTS 22/ II | 0.3 | 1.41 |  | Práce | Běžná |  |  |  | POL1_
|  | včetně montáže, dodávkya demontáže lešení. | [25 empty] | POP
|  | podhled : | [25 empty] | VV | 0
|  | SV : (18,93-1,21-0,5-1,23-0,34-1,4-0,15-1,63)*0,15 |  | 1.8705 | [23 empty] | VV | 0
|  | JZ : 18,93*0,15 |  | 2.8395 | [23 empty] | VV | 0
133 | 783822930R00 | Údržba, nátěr syntetický stěn 2x +1x email +1x tm | m2 | 4.065 |  | 0 |  | 0 |  | 0 | 15 | 0 | 0.00122 | 0 | 0 | 0 |  | RTS 22/ II | RTS 22/ II | 0.384 | 1.56 |  | Práce | Běžná |  |  |  | POL1_
|  | sokl : | [25 empty] | VV | 0
|  | email I.NP : 2,71*1,5 |  | 4.065 | [23 empty] | VV | 0
|  | Mezisoučet |  | 4.065 | [23 empty] | VV | 1
Díl: | 784 | Malby |  |  |  | 0 |  | 0 |  | 0 |  | 0 |  | 0 |  | 0 |  |  |  |  | 0.18 | [6 empty] | DIL
134 | 784191101R00 | Penetrace podkladu univerzální 1x | m2 | 1.95 |  | 0 |  | 0 |  | 0 | 15 | 0 | 7e-05 | 0 | 0 | 0 |  | RTS 22/ II | RTS 22/ II | 0.03248 | 0.06 |  | Práce | Běžná |  |  |  | POL1_
|  | ostění : | [25 empty] | VV | 0
|  | (2,35+1,8+2,35)*1*0,3 |  | 1.95 | [23 empty] | VV | 0
135 | 784195112R00 | Malba - malířská směs, bílá, bez penetrace, 2 x | m2 | 0.5685 |  | 0 |  | 0 |  | 0 | 15 | 0 | 0.00014 | 0 | 0 | 0 |  | RTS 22/ II | RTS 22/ II | 0.10191 | 0.06 |  | Práce | Běžná |  |  |  | POL1_
|  | ostění : | [25 empty] | VV | 0
|  | (2,35+1,8+2,35)*1*0,3 |  | 1.95 | [23 empty] | VV | 0
|  | Mezisoučet |  | 1.95 | [23 empty] | VV | 1
|  | přilehlé stěny : | [25 empty] | VV | 0
|  | I.NP : 2,71*2,7 |  | 7.317 | [23 empty] | VV | 0
|  | Mezisoučet |  | 7.317 | [23 empty] | VV | 1
|  | barva 50% : -(1,95+7,317)*0,5 |  | -4.6335 | [23 empty] | VV | 0
|  | email I.NP : -2,71*1,5 |  | -4.065 | [23 empty] | VV | 0
|  | Mezisoučet |  | -8.6985 | [23 empty] | VV | 1
136 | 784195122R00 | Malba - malířská směs, barva, bez penetrace, 2 x | m2 | 0.5685 |  | 0 |  | 0 |  | 0 | 15 | 0 | 0.00015 | 0 | 0 | 0 |  | RTS 22/ II | RTS 22/ II | 0.10902 | 0.06 |  | Práce | Běžná |  |  |  | POL1_
|  | barva 50% : (1,95+7,317)*0,5 |  | 4.6335 | [23 empty] | VV | 0
|  | email I.NP : -2,71*1,5 |  | -4.065 | [23 empty] | VV | 0
Díl: | M21 | Elektromontáže |  |  |  | 0 |  | 0 |  | 0 |  | 0 |  | 0.08 |  | 0 |  |  |  |  | 23.73 | [6 empty] | DIL
137 | 210220021RT1 | Vedení uzemňovací v zemi FeZn do 120 mm2 vč.svorek včetně pásku FeZn 30 x 4 mm | m | 58.42 |  | 0 |  | 0 |  | 0 | 15 | 0 | 0.00099 | 0.06 | 0 | 0 |  | RTS 22/ II | RTS 22/ II | 0.13 | 7.59 |  | Práce | Běžná |  |  |  | POL1_
|  | včetně montáže svorek spojovacích, odbočných, upevňovacích a spojovacího materiálu. | [25 empty] | POP
|  | SV : | [25 empty] | VV | 0
|  | (0,16+18,93+0,16) |  | 19.25 | [23 empty] | VV | 0
|  | SZ : | [25 empty] | VV | 0
|  | (0,16+9,64+0,16) |  | 9.96 | [23 empty] | VV | 0
|  | JZ : | [25 empty] | VV | 0
|  | (0,16+18,93+0,16) |  | 19.25 | [23 empty] | VV | 0
|  | JV : | [25 empty] | VV | 0
|  | (0,16+9,64+0,16) |  | 9.96 | [23 empty] | VV | 0
138 | 210220101RT3 | Vodiče svodové FeZn D do 10,Al 10,Cu 8 +podpěry včetně dodávky drátu AlMgSi T/4 8 mm + podpěry do zdiva | m | 14 |  | 0 |  | 0 |  | 0 | 15 | 0 | 0.00047 | 0.01 | 0 | 0 |  | RTS 22/ II | RTS 22/ II | 0.49717 | 6.96 |  | Práce | Běžná |  |  |  | POL1_
|  | 7*2 |  | 14 | [23 empty] | VV | 0
139 | 210220301RT1 | Svorka hromosvodová do 2 šroubů /SS, SZ, SO/ včetně dodávky svorky SO | kus | 2 |  | 0 |  | 0 |  | 0 | 15 | 0 | 0.00028 | 0 | 0 | 0 |  | RTS 22/ II | RTS 22/ II | 0.244 | 0.49 |  | Práce | Běžná |  |  |  | POL1_
140 | 210220301RT2 | Svorka hromosvodová do 2 šroubů /SS, SZ, SO/ včetně dodávky svorky SS | kus | 2 |  | 0 |  | 0 |  | 0 | 15 | 0 | 0.00011 | 0 | 0 | 0 |  | RTS 22/ II | RTS 22/ II | 0.244 | 0.49 |  | Práce | Běžná |  |  |  | POL1_
141 | 210220301RT3 | Svorka hromosvodová do 2 šroubů /SS, SZ, SO/ včetně dodávky svorky SZ | kus | 2 |  | 0 |  | 0 |  | 0 | 15 | 0 | 0.0002 | 0 | 0 | 0 |  | RTS 22/ II | RTS 22/ II | 0.244 | 0.49 |  | Práce | Běžná |  |  |  | POL1_
142 | 210220302RT2 | Svorka hromosvodová nad 2 šrouby /ST, SJ, SR, atd/ včetně dodávky svorky SR 3a Fe | kus | 4 |  | 0 |  | 0 |  | 0 | 15 | 0 | 0.0003 | 0 | 0 | 0 |  | RTS 22/ II | RTS 22/ II | 0.35217 | 1.41 |  | Práce | Běžná |  |  |  | POL1_
143 | 210220372RT1 | Úhelník ochranný nebo trubka s držáky do zdiva včetně ochran.úhelníku + 2 držáky do zdi | kus | 2 |  | 0 |  | 0 |  | 0 | 15 | 0 | 0.00364 | 0.01 | 0 | 0 |  | RTS 22/ II | RTS 22/ II | 0.871 | 1.74 |  | Práce | Běžná |  |  |  | POL1_
144 | 220280222R00 | Zatažení kabelu 2-20 žil do trubek/lišt | m | 10 |  | 0 |  | 0 |  | 0 | 15 | 0 | 0 | 0 | 0 | 0 |  | RTS 22/ II | RTS 22/ II | 0.034 | 0.34 |  | Práce | Běžná |  |  |  | POL1_
145 | 650101576R00 | Montáž LED svítidla nástěnného přisaz. s čidlem | kus | 1 |  | 0 |  | 0 |  | 0 | 15 | 0 | 0 | 0 | 0 | 0 |  | RTS 22/ II | RTS 22/ II | 0.52 | 0.52 |  | Práce | Běžná |  |  |  | POL1_
146 | 650801153R00 | Demontáž svítidla nástěnného přisazeného | kus | 1 |  | 0 |  | 0 |  | 0 | 15 | 0 | 0 | 0 | 0 | 0 |  | RTS 22/ II | RTS 22/ II | 0.225 | 0.23 |  | Práce | Běžná |  |  |  | POL1_
147 | 650811112R00 | Demontáž vodiče svodového do D 10 mm vč. podpěr | m | 14 |  | 0 |  | 0 |  | 0 | 15 | 0 | 0 | 0 | 0 | 0 |  | RTS 22/ II | RTS 22/ II | 0.248 | 3.47 |  | Práce | Běžná |  |  |  | POL1_
|  | 7*2 |  | 14 | [23 empty] | VV | 0
148 | 21.01 | Demontáž (odpojení), dodávka a montáž nového zvonkového tabla 9 účastníků | soubor | 1 |  | 0 |  | 0 |  | 0 | 15 | 0 | 0 | 0 | 0 | 0 |  | Vlastní | Indiv | 0 | 0 |  | Práce | Běžná |  |  |  | POL1_
149 | 348360101R | Svítidlo venkovní LED s čidlem | kus | 1 |  | 0 |  | 0 |  | 0 | 15 | 0 | 0.002 | 0 | 0 | 0 | SPCM | RTS 22/ II | RTS 22/ II | 0 | 0 |  | Specifikace | Běžná |  |  |  | POL3_
Díl: | D96 | Přesuny suti a vybouraných hmot |  |  |  | 0 |  | 0 |  | 0 |  | 0 |  | 0 |  | 0 |  |  |  |  | 231.3 | [6 empty] | DIL
150 | 979951111R00 | Výkup kovů - železný šrot tl. do 4 mm | t | 0.11 |  | 0 |  | 0 |  | 0 | 15 | 0 | 0 | 0 | 0 | 0 |  | RTS 22/ II | RTS 22/ II | 0 | 0 |  | Práce | Běžná |  |  |  | POL1_
|  | Pro vyjádření výnosu ve prospěch zhotovitele je nutné jednotkovou cenu uvést se záporným znaménkem. (Získaná částka ponižuje náklad stavby.) | [25 empty] | POP |  | Pro vyjádření výnosu ve prospěch zhotovitele je nutné jednotkovou cenu uvést se záporným znaménkem. (Získaná částka ponižuje náklad stavby.)
|  | plech : 0,11 |  | 0.11 | [23 empty] | VV | 0
151 | 979990101R00 | Poplatek za uložení směsi betonu a cihel skupina 170101 a 170102 | t | 32.1333 |  | 0 |  | 0 |  | 0 | 15 | 0 | 0 | 0 | 0 | 0 |  | RTS 22/ II | RTS 22/ II | 0 | 0 |  | Práce | Běžná |  |  |  | POL1_
|  | celkem : 50,49334 |  | 50.4933 | [23 empty] | VV | 0
|  | plech : -0,11 |  | -0.11 | [23 empty] | VV | 0
|  | asfalt : -3,38 |  | -3.38 | [23 empty] | VV | 0
|  | KZS : -(0,38+4,01) |  | -4.39 | [23 empty] | VV | 0
|  | okna : -(0,28+0,05) |  | -0.33 | [23 empty] | VV | 0
|  | kamenivo + zemina : -(3,38+6,77) |  | -10.15 | [23 empty] | VV | 0
152 | 979990112R00 | Poplatek za uložení suti - obal. kamenivo, asfalt, skupina odpadu 170302 | t | 3.38 |  | 0 |  | 0 |  | 0 | 15 | 0 | 0 | 0 | 0 | 0 |  | RTS 22/ II | RTS 22/ II | 0 | 0 |  | Práce | Běžná |  |  |  | POL1_
|  | asfalt : 3,38 |  | 3.38 | [23 empty] | VV | 0
153 | 979990141R00 | Poplatek za uložení suti - polystyren+omítka, skupina odpadu 170604 | t | 4.39 |  | 0 |  | 0 |  | 0 | 15 | 0 | 0 | 0 | 0 | 0 |  | RTS 22/ II | RTS 22/ II | 0 | 0 |  | Práce | Běžná |  |  |  | POL1_
|  | KZS : 0,38+4,01 |  | 4.39 | [23 empty] | VV | 0
154 | 979990162R00 | Poplatek za uložení suti - dřevo+sklo, skupina odpadu 170904 | t | 0.33 |  | 0 |  | 0 |  | 0 | 15 | 0 | 0 | 0 | 0 | 0 |  | RTS 22/ II | RTS 22/ II | 0 | 0 |  | Práce | Běžná |  |  |  | POL1_
|  | okna : 0,28+0,05 |  | 0.33 | [23 empty] | VV | 0
155 | 979999973R00 | Poplatek za uložení, zemina a kamení, (skup.170504) | t | 10.15 |  | 0 |  | 0 |  | 0 | 15 | 0 | 0 | 0 | 0 | 0 |  | RTS 22/ II | RTS 22/ II | 0 | 0 |  | Práce | Běžná |  |  |  | POL1_
|  | kamenivo + zemina : 3,38+6,77 |  | 10.15 | [23 empty] | VV | 0
156 | 979011211R00 | Svislá doprava suti a vybour. hmot za 2.NP nošením | t | 50.4933 |  | 0 |  | 0 |  | 0 | 15 | 0 | 0 | 0 | 0 | 0 |  | RTS 22/ II | RTS 22/ II | 2.009 | 101.44 |  | Přesun suti | Běžná |  |  |  | POL8_
157 | 979086213R00 | Nakládání vybouraných hmot na dopravní prostředek | t | 50.4933 |  | 0 |  | 0 |  | 0 | 15 | 0 | 0 | 0 | 0 | 0 |  | RTS 22/ II | RTS 22/ II | 1.14 | 57.56 |  | Přesun suti | Běžná |  |  |  | POL8_
158 | 979081111R00 | Odvoz suti a vybour. hmot na skládku do 1 km | t | 50.4933 |  | 0 |  | 0 |  | 0 | 15 | 0 | 0 | 0 | 0 | 0 |  | RTS 22/ II | RTS 22/ II | 0.49 | 24.74 |  | Přesun suti | Běžná |  |  |  | POL8_
159 | 979081121R00 | Příplatek k odvozu za každý další 1 km | t | 959.3734 |  | 0 |  | 0 |  | 0 | 15 | 0 | 0 | 0 | 0 | 0 |  | RTS 22/ II | RTS 22/ II | 0 | 0 |  | Přesun suti | Běžná |  |  |  | POL8_
160 | 979082111R00 | Vnitrostaveništní doprava suti do 10 m | t | 50.4933 |  | 0 |  | 0 |  | 0 | 15 | 0 | 0 | 0 | 0 | 0 |  | RTS 22/ II | RTS 22/ II | 0.942 | 47.56 |  | Přesun suti | Běžná |  |  |  | POL8_
Díl: | VN | Vedlejší náklady |  |  |  | 0 |  | 0 |  | 0 |  | 0 |  | 0 |  | 0 |  |  |  |  | 0 | [6 empty] | DIL
161 | 005121 R | Zařízení staveniště | Soubor | 1 |  | 0 |  | 0 |  | 0 | 15 | 0 | 0 | 0 | 0 | 0 |  | RTS 22/ II | Indiv | 0 | 0 |  | VRN | Běžná |  |  |  | POL99_8
|  | Veškeré náklady spojené s vybudováním, provozem a odstraněním zařízení staveniště. | [25 empty] | POP
|  | - oplocení staveniště | [25 empty] | POP
|  | - mobilní WC | [25 empty] | POP
|  | - napojovací body energií vč. měření | [25 empty] | POP
162 | 005122010R | Provoz objednatele | Soubor | 1 |  | 0 |  | 0 |  | 0 | 15 | 0 | 0 | 0 | 0 | 0 |  | RTS 22/ II | Indiv | 0 | 0 |  | VRN | Běžná |  |  |  | POL99_8
|  | Náklady na ztížené provádění stavebních prací v důsledku nepřerušeného provozu na staveništi nebo v případech nepřerušeného provozu v objektech v nichž se stavební práce provádí. | [25 empty] | POP |  | Náklady na ztížené provádění stavebních prací v důsledku nepřerušeného provozu na staveništi nebo v případech nepřerušeného provozu v objektech v nichž se stavební práce provádí.
Díl: | ON | Ostatní náklady |  |  |  | 0 |  | 0 |  | 0 |  | 0 |  | 0 |  | 0 |  |  |  |  | 0 | [6 empty] | DIL
163 | 005211030R | Dočasná dopravní opatření | Soubor | 1 |  | 0 |  | 0 |  | 0 | 15 | 0 | 0 | 0 | 0 | 0 |  | RTS 22/ II | Indiv | 0 | 0 |  | VRN | Běžná |  |  |  | POL99_8
|  | Náklady na vyhotovení návrhu dočasného dopravního značení, jeho projednání s dotčenými orgány a organizacemi, dodání dopravních značek a světelné signalizace, jejich rozmístění a přemísťování a jejich údržba v průběhu výstavby včetně následného odstranění po ukončení stavebních prací. | [25 empty] | POP |  | Náklady na vyhotovení návrhu dočasného dopravního značení, jeho projednání s dotčenými orgány a organizacemi, dodání dopravních značek a světelné signalizace, jejich rozmístění a přemísťování a jejich údržba v průběhu výstavby včetně následného odstranění po ukončení stavebních prací.
164 | 00523 R | Zkoušky a revize | Soubor | 1 |  | 0 |  | 0 |  | 0 | 15 | 0 | 0 | 0 | 0 | 0 |  | RTS 22/ II | Indiv | 0 | 0 |  | VRN | Běžná |  |  |  | POL99_8
|  | Náklady zhotovitele, související s prováděním zkoušek a revizí předepsaných technickými normami nebo objednatelem a které jsou pro provedení díla nezbytné. | [25 empty] | POP |  | Náklady zhotovitele, související s prováděním zkoušek a revizí předepsaných technickými normami nebo objednatelem a které jsou pro provedení díla nezbytné.
|  | revize hromosvodu : 1 |  | 1 | [23 empty] | VV | 0
[26 empty] | 15 | 21 | DPH
| Celkem |  |  |  |  | 0 | [19 empty] | 0 | 0 | SUM
Poznámky uchazeče k zadání
POPUZIV
END
Note on S6: Jedná se o informaci, zda se jedná o položku, která je do rozpočtu zadána z cenové soustavy RTS, nebo vlastní.
Note on T6: Jedná se o název CÚ, která je zadána u položky rozpočtu