## List1
Označení světelného výpočtu | Zóna životního prostředí | Vzdálenost objektu od hrany vozovky (m) na straně VO | Vzdálenost objektu od hrany vozovky (m) proti VO
Situace 3 | E3 | 3.4 | 3.5
Situace 9 | E2 | 2.7 | 4.2
Situace 11 | E2 | 4 | 2.6
Situace 13 | E2 | 3.3 | 1.5
Situace 14 | E2 | 3.1 | 2
Situace 18 | E2 | 2.2 | 2
Situace 19 | E2 | 5 | 3.5
Situace 25 | E2 | 2.8 | 2.3
Situace 26 | E2 | 4 | 1.5
Výpočtový rastr výpočtových ploch manuálně nastavit na 30 x 7 bodů v rovinách X a Y
Velikost výpočtové plochy: 20m x 8,5m
Výška umístění spodní hrany výpočtové plochy: 1,5m
Výška umístění horní hrany výpočtové plochy: 10m