## Rekapitulace zakázky
Export Komplet | [24 empty] | VZ | 2.0 | ZAMOK |  |  |  |  | False | False | {e68091f4-0343-4683-83aa-c15c53c459b2}
[31 empty] | 0,01 | 21
[31 empty] | 0,01 | 12
|  | REKAPITULACE ZAKÁZKY | [15 empty] | v --- níže se nacházejí doplnkové a pomocné údaje k sestavám --- v | [11 empty] | Návod na vyplnění | 0,001
|  | Kód: |  |  |  |  | 2024024-R1 | [22 empty] | Měnit lze pouze buňky se žlutým podbarvením! 1) v Rekapitulaci zakázky vyplňte údaje o Uchazeči (přenesou se do ostatních sestav i v jiných listech) 2) na vybraných listech vyplňte v sestavě Soupis prací ceny u položek | 0,01
|  | Zakázka: |  |  |  |  | Regenerace sídliště Husova - Jiráskova, Nový Bor - IV.etapa | [23 empty] | 0,01
|  | KSO: | [11 empty] | CC-CZ: | [16 empty] | 0,01
|  | Místo: |  |  |  |  | k.ú. Nový Bor | [6 empty] | Datum: |  | 27. 2. 2024 | [14 empty] | 0,01
0,01
|  | Zadavatel: | [11 empty] | IČ: |  | 00260771 | [14 empty] | 0,01
|  |  | Město Nový Bor | [10 empty] | DIČ: |  | CZ00260771 | [14 empty] | 0,01
0,01
|  | Uchazeč: | [11 empty] | IČ: |  | Vyplň údaj | [14 empty] | 0,01
|  |  | Vyplň údaj | [10 empty] | DIČ: |  | Vyplň údaj | [14 empty] | 0,01
False
|  | Projektant: | [11 empty] | IČ: |  | 25487892 | [14 empty] | False
|  |  | ProProjekt s.r.o. | [10 empty] | DIČ: |  | CZ25487892 | [14 empty] | True
0,01
|  | Zpracovatel: | [11 empty] | IČ: | [16 empty] | 0,01
|  |  | Martin Rousek | [10 empty] | DIČ: | [16 empty] | False
Poznámka:
Soupis prací je sestaven s využitím Cenové soustavy ÚRS. Položky, které pochází z této cenové soustavy, jsou ve sloupci 'Cenová soustava' označeny popisem 'CS ÚRS' a úrovní příslušného kalendářního pololetí. Veškeré další informace vymezující popis a podmínky použití těchto položek z Cenové soustavy, které nejsou uvedeny přímo v soupisu prací, jsou neomezeně dálkově k dispozici na webu podminky.urs.cz.
|  | Cena bez DPH | [11 empty] | 0
[8 empty] | Sazba daně |  | Základ daně |  |  |  | Výše daně
|  | DPH |  | základní |  |  |  | 21% |  | 0 |  |  |  | 0
|  |  |  | snížená |  |  |  | 12% |  | 0 |  |  |  | 0
|  |  |  | zákl. přenesená |  |  |  | 21% |  | 0 |  |  |  | 0
|  |  |  | sníž. přenesená |  |  |  | 12% |  | 0 |  |  |  | 0
|  |  |  | nulová |  |  |  | 0% |  | 0 |  |  |  | 0
|  | Cena s DPH | [6 empty] | v |  | CZK |  |  | 0
REKAPITULACE OBJEKTŮ ZAKÁZKY A SOUPISŮ PRACÍ
| Kód: | [6 empty] | 2024024-R1
| Zakázka: | [6 empty] | Regenerace sídliště Husova - Jiráskova, Nový Bor - IV.etapa
| Místo: | [6 empty] | k.ú. Nový Bor |  |  |  |  | Datum: |  | 27. 2. 2024
| Zadavatel: | [6 empty] | Město Nový Bor |  |  |  |  | Projektant: |  | ProProjekt s.r.o. |  |  | Informatívní údaje z listů zakázek
| Uchazeč: | [11 empty] | Zpracovatel: |  | Martin Rousek
| Kód |  |  |  | Popis | [6 empty] | Cena bez DPH [CZK] |  |  |  | Cena s DPH [CZK] | Typ | z toho Ostat. náklady [CZK] | DPH [CZK] | Normohodiny [h] | DPH základní [CZK] | DPH snížená [CZK] | DPH základní přenesená [CZK] | DPH snížená přenesená [CZK] | Základna DPH základní | Základna DPH snížená | Základna DPH zákl. přenesená | Základna DPH sníž. přenesená | Základna DPH nulová
| Náklady zakázky celkem | [10 empty] | 0 |  |  |  | 0 |  | 0 | 0 | 0 | 0 | 0 | 0 | 0 | 0 | 0 | 0 | 0 | 0 |  | D | 0 | ###NOIMPORT### | IMPORT | {e68091f4-0343-4683-83aa-c15c53c459b2} | {00000000-0000-0000-0000-000000000000}
/ |  | SO 000 |  |  |  | Vedlejší a ostatní náklady | [5 empty] | 0 |  |  |  | 0 | STA | 0 | 0 | 0 | 0 | 0 | 0 | 0 | 0 | 0 | 0 | 0 | 0 |  |  | 1 |  | IMPORT | {e4a7c463-04f3-47a0-bf04-7b164b8af620} | {e68091f4-0343-4683-83aa-c15c53c459b2} | 2
|  | SO 103 |  |  |  | Zpevněné plochy | [5 empty] | 0 |  |  |  | 0 | STA | 0 | 0 | 0 | 0 | 0 | 0 | 0 | 0 | 0 | 0 | 0 | 0 |  | D | 1 | ###NOIMPORT### | IMPORT | {27617dc4-e4b8-4a76-958d-a6a7283880f8} | {e68091f4-0343-4683-83aa-c15c53c459b2} | 2
/ |  |  | SO 103.1 |  |  |  | Parkoviště, chodníky a komunikace |  |  |  |  | 0 |  |  |  | 0 | Soupis | 0 | 0 | 0 | 0 | 0 | 0 | 0 | 0 | 0 | 0 | 0 | 0 |  |  | 2 |  | IMPORT | {5b8d628f-63b2-4dc1-bf33-952066541ba7} | {27617dc4-e4b8-4a76-958d-a6a7283880f8}
/ |  |  | SO 103.2 |  |  |  | Aktivní zóna pod zpevněnými plochami |  |  |  |  | 0 |  |  |  | 0 | Soupis | 0 | 0 | 0 | 0 | 0 | 0 | 0 | 0 | 0 | 0 | 0 | 0 |  |  | 2 |  | IMPORT | {f3b56cf3-1bba-417e-a5e2-babdd4a96d31} | {27617dc4-e4b8-4a76-958d-a6a7283880f8}
/ |  |  | SO 103.3 |  |  |  | Odvodnění |  |  |  |  | 0 |  |  |  | 0 | Soupis | 0 | 0 | 0 | 0 | 0 | 0 | 0 | 0 | 0 | 0 | 0 | 0 |  |  | 2 |  | IMPORT | {c263ac49-f873-4d2b-846e-ddab08ccd103} | {27617dc4-e4b8-4a76-958d-a6a7283880f8}
/ |  |  | SO 103.4 |  |  |  | Přeložky IS |  |  |  |  | 0 |  |  |  | 0 | Soupis | 0 | 0 | 0 | 0 | 0 | 0 | 0 | 0 | 0 | 0 | 0 | 0 |  |  | 2 |  | IMPORT | {de630952-8583-484f-8c37-e8fd29f6ffc3} | {27617dc4-e4b8-4a76-958d-a6a7283880f8}
|  | SO 401 |  |  |  | Veřejné osvětlení | [5 empty] | 0 |  |  |  | 0 | STA | 0 | 0 | 0 | 0 | 0 | 0 | 0 | 0 | 0 | 0 | 0 | 0 |  | D | 1 | ###NOIMPORT### | IMPORT | {1f87a99e-9d67-4c83-9864-6aeababe3b0f} | {e68091f4-0343-4683-83aa-c15c53c459b2} | 2
/ |  |  | SO 401.1 |  |  |  | Elektromontážní práce |  |  |  |  | 0 |  |  |  | 0 | Soupis | 0 | 0 | 0 | 0 | 0 | 0 | 0 | 0 | 0 | 0 | 0 | 0 |  |  | 2 |  | IMPORT | {e439a24c-db07-4d32-9f1a-3c531e5294a6} | {1f87a99e-9d67-4c83-9864-6aeababe3b0f}
/ |  |  | SO 401.2 |  |  |  | Stavební přípomoce při překopech |  |  |  |  | 0 |  |  |  | 0 | Soupis | 0 | 0 | 0 | 0 | 0 | 0 | 0 | 0 | 0 | 0 | 0 | 0 |  |  | 2 |  | IMPORT | {fed2898d-14ba-4101-8f21-074234d38b4a} | {1f87a99e-9d67-4c83-9864-6aeababe3b0f}
/ |  | SO 801 |  |  |  | Vegetační úpravy | [5 empty] | 0 |  |  |  | 0 | STA | 0 | 0 | 0 | 0 | 0 | 0 | 0 | 0 | 0 | 0 | 0 | 0 |  |  | 1 |  | IMPORT | {f4a375b7-dcd2-49d4-bd04-43ab0c3d1251} | {e68091f4-0343-4683-83aa-c15c53c459b2} | 2

## SO 000 - Vedlejší a ostat...
{e4a7c463-04f3-47a0-bf04-7b164b8af620}
2
| KRYCÍ LIST SOUPISU PRACÍ | [7 empty] | v --- níže se nacházejí doplnkové a pomocné údaje k sestavám --- v | [8 empty] | False
Zakázka:
Regenerace sídliště Husova - Jiráskova, Nový Bor - IV.etapa
Objekt:
SO 000 - Vedlejší a ostatní náklady
| KSO: |  |  |  |  | CC-CZ:
| Místo: |  | k.ú. Nový Bor |  |  | Datum: | 27. 2. 2024
| Zadavatel: |  |  |  |  | IČ: | 00260771
|  | Město Nový Bor |  |  |  | DIČ: | CZ00260771
| Uchazeč: |  |  |  |  | IČ: | Vyplň údaj
|  | Vyplň údaj |  |  |  | DIČ: | Vyplň údaj
| Projektant: |  |  |  |  | IČ: | 25487892
|  | ProProjekt s.r.o. |  |  |  | DIČ: | CZ25487892
| Zpracovatel: |  |  |  |  | IČ:
|  | Martin Rousek |  |  |  | DIČ:
Poznámka:
| Cena bez DPH | [5 empty] | 0
|  |  | Základ daně |  |  | Sazba daně | Výše daně
| DPH | základní | 0 |  |  | 21% | 0
|  | snížená | 0 |  |  | 12% | 0
|  | zákl. přenesená | 0 |  |  | 21% | 0
|  | sníž. přenesená | 0 |  |  | 12% | 0
|  | nulová | 0 |  |  | 0% | 0
| Cena s DPH |  |  | v | CZK |  | 0
REKAPITULACE ČLENĚNÍ SOUPISU PRACÍ
Zakázka:
Regenerace sídliště Husova - Jiráskova, Nový Bor - IV.etapa
Objekt:
SO 000 - Vedlejší a ostatní náklady
Místo: |  |  | k.ú. Nový Bor |  |  | Datum: | 27. 2. 2024
Zadavatel: |  |  | Město Nový Bor |  |  | Projektant: | ProProjekt s.r.o.
Uchazeč: |  |  | Vyplň údaj |  |  | Zpracovatel: | Martin Rousek
Kód dílu - Popis | [6 empty] | Cena celkem [CZK]
Náklady zakázky celkem | [6 empty] | 0 | [11 empty] | -1
| VRN - Vedlejší rozpočtové náklady | [5 empty] | 0
| VRN1 - Průzkumné, geodetické a projektové práce | [5 empty] | 0
| VRN2 - Příprava staveniště | [5 empty] | 0
| VRN3 - Zařízení staveniště | [5 empty] | 0
| VRN4 - Inženýrská činnost | [5 empty] | 0
| VRN5 - Finanční náklady | [5 empty] | 0
| VRN6 - Územní vlivy | [5 empty] | 0
| VRN7 - Provozní vlivy | [5 empty] | 0
SOUPIS PRACÍ
Zakázka:
Regenerace sídliště Husova - Jiráskova, Nový Bor - IV.etapa
Objekt:
SO 000 - Vedlejší a ostatní náklady
Místo: |  |  | k.ú. Nový Bor |  |  | Datum: | 27. 2. 2024
Zadavatel: |  |  | Město Nový Bor |  |  | Projektant: | ProProjekt s.r.o.
Uchazeč: |  |  | Vyplň údaj |  |  | Zpracovatel: | Martin Rousek
PČ | Typ | Kód | Popis | MJ | Množství | J.cena [CZK] | Cena celkem [CZK] | Cenová soustava |  | DPH | J. Nh [h] | Nh celkem [h] | J. hmotnost [t] | Hmotnost celkem [t] | J. suť [t] | Suť Celkem [t]
Náklady soupisu celkem | [6 empty] | 0 |  |  |  |  | 0 |  | 0 |  | 0 |  | D | -1 | [7 empty] | 0
| D | VRN | Vedlejší rozpočtové náklady |  |  |  | 0 |  |  |  |  | 0 |  | 0 |  | 0 | 5 | D | 0 | ROZPOCET | [6 empty] | 0
| D | VRN1 | Průzkumné, geodetické a projektové práce |  |  |  | 0 |  |  |  |  | 0 |  | 0 |  | 0 | 5 | D | 1 | ROZPOCET | [6 empty] | 0
1 | K | 012103000 | Geodetické práce před výstavbou včetně vytyčení inženýrských sítí | … | 1 |  | 0 | CS ÚRS 2024 01 |  | základní |  | 0 | 0 | 0 | 0 | 0 | 1024 | K | 2 | ROZPOCET | 0 | 0 | 0 | 0 | 0 | 1 | 0 | 1024 | -662571139
| Online PSC |  | https://podminky.urs.cz/item/CS_URS_2024_01/012103000 | [14 empty] | Online PSC | 2
2 | K | 012203000 | Geodetické práce při provádění stavby | … | 1 |  | 0 | CS ÚRS 2024 01 |  | základní |  | 0 | 0 | 0 | 0 | 0 | 1024 | K | 2 | ROZPOCET | 0 | 0 | 0 | 0 | 0 | 1 | 0 | 1024 | -1968367912
| Online PSC |  | https://podminky.urs.cz/item/CS_URS_2024_01/012203000 | [14 empty] | Online PSC | 2
3 | K | 012303000 | Geodetické práce po výstavbě včetně geometrického plánu a zaměření stavby | … | 1 |  | 0 | CS ÚRS 2024 01 |  | základní |  | 0 | 0 | 0 | 0 | 0 | 1024 | K | 2 | ROZPOCET | 0 | 0 | 0 | 0 | 0 | 1 | 0 | 1024 | 1191816816
| Online PSC |  | https://podminky.urs.cz/item/CS_URS_2024_01/012303000 | [14 empty] | Online PSC | 2
4 | K | 013254000 | Dokumentace skutečného provedení stavby | … | 1 |  | 0 | CS ÚRS 2024 01 |  | základní |  | 0 | 0 | 0 | 0 | 0 | 1024 | K | 2 | ROZPOCET | 0 | 0 | 0 | 0 | 0 | 1 | 0 | 1024 | 33153691
| Online PSC |  | https://podminky.urs.cz/item/CS_URS_2024_01/013254000 | [14 empty] | Online PSC | 2
| D | VRN2 | Příprava staveniště |  |  |  | 0 |  |  |  |  | 0 |  | 0 |  | 0 | 5 | D | 1 | ROZPOCET | [6 empty] | 0
5 | K | 021103000 | Zabezpečení přírodních hodnot na místě - ochrana stávající zeleně během provádění prací | … | 1 |  | 0 | CS ÚRS 2024 01 |  | základní |  | 0 | 0 | 0 | 0 | 0 | 1024 | K | 2 | ROZPOCET | 0 | 0 | 0 | 0 | 0 | 1 | 0 | 1024 | -1266625960
| Online PSC |  | https://podminky.urs.cz/item/CS_URS_2024_01/021103000 | [14 empty] | Online PSC | 2
| D | VRN3 | Zařízení staveniště |  |  |  | 0 |  |  |  |  | 0 |  | 0 |  | 0 | 5 | D | 1 | ROZPOCET | [6 empty] | 0
6 | K | 030001000 | Zařízení staveniště | … | 1 |  | 0 | CS ÚRS 2024 01 |  | základní |  | 0 | 0 | 0 | 0 | 0 | 1024 | K | 2 | ROZPOCET | 0 | 0 | 0 | 0 | 0 | 1 | 0 | 1024 | -1611438674
| Online PSC |  | https://podminky.urs.cz/item/CS_URS_2024_01/030001000 | [14 empty] | Online PSC | 2
| D | VRN4 | Inženýrská činnost |  |  |  | 0 |  |  |  |  | 0 |  | 0 |  | 0 | 5 | D | 1 | ROZPOCET | [6 empty] | 0
7 | K | 045002000 | Kompletační a koordinační činnost včetně dokladové části ke kolaudaci | … | 1 |  | 0 | CS ÚRS 2024 01 |  | základní |  | 0 | 0 | 0 | 0 | 0 | 1024 | K | 2 | ROZPOCET | 0 | 0 | 0 | 0 | 0 | 1 | 0 | 1024 | 1512370643
| Online PSC |  | https://podminky.urs.cz/item/CS_URS_2024_01/045002000 | [14 empty] | Online PSC | 2
| D | VRN5 | Finanční náklady |  |  |  | 0 |  |  |  |  | 0 |  | 0 |  | 0 | 5 | D | 1 | ROZPOCET | [6 empty] | 0
8 | K | 053002000 | Poplatky - za zábor veřejného prostranství | … | 1 |  | 0 | CS ÚRS 2024 01 |  | základní |  | 0 | 0 | 0 | 0 | 0 | 1024 | K | 2 | ROZPOCET | 0 | 0 | 0 | 0 | 0 | 1 | 0 | 1024 | 1418714154
| Online PSC |  | https://podminky.urs.cz/item/CS_URS_2024_01/053002000 | [14 empty] | Online PSC | 2
| D | VRN6 | Územní vlivy |  |  |  | 0 |  |  |  |  | 0 |  | 0 |  | 0 | 5 | D | 1 | ROZPOCET | [6 empty] | 0
9 | K | 060001000 | Územní vlivy včetně opatření proti prašnosti a čištění komunikací v přůběhu výstavby | … | 1 |  | 0 | CS ÚRS 2024 01 |  | základní |  | 0 | 0 | 0 | 0 | 0 | 1024 | K | 2 | ROZPOCET | 0 | 0 | 0 | 0 | 0 | 1 | 0 | 1024 | 2125143377
| Online PSC |  | https://podminky.urs.cz/item/CS_URS_2024_01/060001000 | [14 empty] | Online PSC | 2
| D | VRN7 | Provozní vlivy |  |  |  | 0 |  |  |  |  | 0 |  | 0 |  | 0 | 5 | D | 1 | ROZPOCET | [6 empty] | 0
10 | K | 070001000 | Provozní vlivy včetně DIR, DIO vč. dopravního značení, zajištění přístupu do objektu a zabezpečení výkopů | … | 1 |  | 0 | CS ÚRS 2024 01 |  | základní |  | 0 | 0 | 0 | 0 | 0 | 1024 | K | 2 | ROZPOCET | 0 | 0 | 0 | 0 | 0 | 1 | 0 | 1024 | 894166914
| Online PSC |  | https://podminky.urs.cz/item/CS_URS_2024_01/070001000 | [14 empty] | Online PSC | 2

## SO 103.1 - Parkoviště, ch...
[18 empty] | {5b8d628f-63b2-4dc1-bf33-952066541ba7} | [5 empty] | VV0002 | Nástřik čar š 250 plné | 2,014 | 3
[18 empty] | 2 | [5 empty] | VV0003 | Nástřik čar š 250 přeruš | 20,885 | 3
| KRYCÍ LIST SOUPISU PRACÍ | [7 empty] | v --- níže se nacházejí doplnkové a pomocné údaje k sestavám --- v | [8 empty] | False | [5 empty] | VV0004 | Nástřik čar š 125 plné | 3,941 | 3
[24 empty] | VV0006 | Obrubník - záhonový | 264,452 | 3
| Zakázka: | [22 empty] | VV0007 | Obrubník - chodníkový | 62,779 | 3
|  | Regenerace sídliště Husova - Jiráskova, Nový Bor - IV.etapa | [21 empty] | VV0008 | Obrubník - silniční | 378,969 | 3
| Objekt: | [22 empty] | VV0009 | Palisáda | 10,175 | 3
|  | SO 103 - Zpevněné plochy | [21 empty] | VV0010 | Skladba S3 - Pochozí plochy - ŠD tl. 150mm | 420,342 | 3
| Soupis: | [22 empty] | VV0011 | Dlažba chodníku - přírodní | 387,39 | 3
|  | SO 103.1 - Parkoviště, chodníky a komunikace | [21 empty] | VV0012 | Dlažba chodníku - reliéfní | 11,62 | 3
[24 empty] | VV0013 | Dlažba chodníku - barevná | 8,154 | 3
| KSO: |  |  |  |  | CC-CZ: | [17 empty] | VV0014 | Dlažba chodníku - hladká | 13,178 | 3
| Místo: |  | k.ú. Nový Bor |  |  | Datum: | 27. 2. 2024 | [16 empty] | VV0015 | Dlažba pro imobil. stání | 36,286 | 3
[24 empty] | VV0016 | Vodopropustná dlažba | 178,43 | 3
| Zadavatel: |  |  |  |  | IČ: | 00260771 | [16 empty] | VV0018 | Vegetační dlažba - barevná | 14,526 | 3
|  | Město Nový Bor |  |  |  | DIČ: | CZ00260771 | [16 empty] | VV0019 | Vegetační dlažba - přírodní | 163,904 | 3
[24 empty] | VV0021 | Skladba S1 - Pojezdové plochy - ŠD tl. 100 mm | 214,716 | 3
| Uchazeč: |  |  |  |  | IČ: | Vyplň údaj | [16 empty] | VV0022 | Skladba S1+S3 - ŠD tl. 150 mm | 635,058 | 3
|  | Vyplň údaj |  |  |  | DIČ: | Vyplň údaj | [16 empty] | VV0024 | Skladba S4+S5 | 876,243 | 3
[24 empty] | VV0025 | Plocha - Skladba S5 | 625,743 | 3
| Projektant: |  |  |  |  | IČ: | 25487892 | [16 empty] | VV0026 | Zálivka - napojení asfaltů | 31,582 | 3
|  | ProProjekt s.r.o. |  |  |  | DIČ: | CZ25487892 | [16 empty] | VV0027 | Kačírek | 2,749 | 3
[24 empty] | VV0030 | Zábradlí opěrné zdi | 12,287 | 3
| Zpracovatel: |  |  |  |  | IČ: | [17 empty] | VV0031 | Základ - odpadkového koše , lavičky a schránky | 1,424 | 3
|  | Martin Rousek |  |  |  | DIČ: | [17 empty] | VV0032 | Plocha nopové fólie | 44,31 | 3
[24 empty] | VV0033 | Lišta nopové fólie | 88,619 | 3
| Poznámka: | [22 empty] | VV0034 | Vytrhání obrub | 366,628 | 3
[24 empty] | VV0035 | Vytrhání obrub záhonových | 286,014 | 3
[24 empty] | VV0036 | Odstranění pochozí plochy - asfaltový chodník | 399,335 | 3
[24 empty] | VV0037 | Odstranění pochozí plochy - dlážděný chodník | 62,604 | 3
| Cena bez DPH | [5 empty] | 0 | [16 empty] | VV0038 | Bourání - podkladní vrstvy | 461,939 | 3
[24 empty] | VV0039 | Odstranění pojezdové plochy - beton | 57,836 | 3
|  |  | Základ daně |  |  | Sazba daně | Výše daně | [16 empty] | VV0040 | Plocha - Ornice | 566,476 | 3
| DPH | základní | 0 |  |  | 21% | 0 | [16 empty] | VV0041 | Plocha - Napojení obrubníků na stávající asfalt | 43,526 | 3
|  | snížená | 0 |  |  | 12% | 0 | [16 empty] | VV0042 | Úprava asfaltu před obrubou | 87,052 | 3
|  | zákl. přenesená | 0 |  |  | 21% | 0 | [16 empty] | VV0043 | Odstranění části zábradlí | 1,592 | 3
|  | sníž. přenesená | 0 |  |  | 12% | 0 | [16 empty] | VV0044 | Plocha - aktivní zóny | 1005,43 | 3
|  | nulová | 0 |  |  | 0% | 0 | [16 empty] | VV0045 | Výplň spár | 178,43 | 3
[24 empty] | VV0046 | Postřik proti prašnosti | 1571,906 | 3
| Cena s DPH |  |  | v | CZK |  | 0 | [16 empty] | VV0047 | Plocha - nové asfalty kompletní skladba | 294,026 | 3
[24 empty] | VV0048 | Svahování - zářez | 143,51 | 3
[24 empty] | VV0049 | Svahování - násyp | 43,26 | 3
[24 empty] | VV0050 | Schodišťové madlo | 1,401 | 3
[24 empty] | VV0051 | Objem zásypů | 20,267 | 3
[24 empty] | VV0052 | Objem - odkopávky + 5% na drobné terénní úpravy | 278,259 | 3
REKAPITULACE ČLENĚNÍ SOUPISU PRACÍ | [23 empty] | VV0053 | Objem - násypů | 25,209 | 3
[24 empty] | VV0054 | Řezání asfaltu - tl. 50 mm | 7,217 | 3
Zakázka: | [23 empty] | VV0055 | Řezání asfaltu - tl. 100-150 mm | 87,474 | 3
Regenerace sídliště Husova - Jiráskova, Nový Bor - IV.etapa
Objekt:
SO 103 - Zpevněné plochy
Soupis:
SO 103.1 - Parkoviště, chodníky a komunikace
Místo: |  |  | k.ú. Nový Bor |  |  | Datum: | 27. 2. 2024
Zadavatel: |  |  | Město Nový Bor |  |  | Projektant: | ProProjekt s.r.o.
Uchazeč: |  |  | Vyplň údaj |  |  | Zpracovatel: | Martin Rousek
Kód dílu - Popis | [6 empty] | Cena celkem [CZK]
Náklady zakázky celkem | [6 empty] | 0 | [11 empty] | -1
| HSV - Práce a dodávky HSV | [5 empty] | 0
| 1 - Zemní práce | [5 empty] | 0
| 2 - Zakládání | [5 empty] | 0
| 3 - Svislé a kompletní konstrukce | [5 empty] | 0
| 5 - Komunikace pozemní | [5 empty] | 0
| 6 - Úpravy povrchů, podlahy a osazování výplní | [5 empty] | 0
| 9 - Ostatní konstrukce a práce, bourání | [5 empty] | 0
| 997 - Přesun sutě | [5 empty] | 0
| 998 - Přesun hmot | [5 empty] | 0
| PSV - Práce a dodávky PSV | [5 empty] | 0
| 711 - Izolace proti vodě, vlhkosti a plynům | [5 empty] | 0
| 767 - Konstrukce zámečnické | [5 empty] | 0
| 771 - Podlahy z dlaždic | [5 empty] | 0
| 777 - Podlahy lité | [5 empty] | 0
| VRN - Vedlejší rozpočtové náklady | [5 empty] | 0
| VRN4 - Inženýrská činnost | [5 empty] | 0
SOUPIS PRACÍ
Zakázka:
Regenerace sídliště Husova - Jiráskova, Nový Bor - IV.etapa
Objekt:
SO 103 - Zpevněné plochy
Soupis:
SO 103.1 - Parkoviště, chodníky a komunikace
Místo: |  |  | k.ú. Nový Bor |  |  | Datum: | 27. 2. 2024
Zadavatel: |  |  | Město Nový Bor |  |  | Projektant: | ProProjekt s.r.o.
Uchazeč: |  |  | Vyplň údaj |  |  | Zpracovatel: | Martin Rousek
PČ | Typ | Kód | Popis | MJ | Množství | J.cena [CZK] | Cena celkem [CZK] | Cenová soustava |  | DPH | J. Nh [h] | Nh celkem [h] | J. hmotnost [t] | Hmotnost celkem [t] | J. suť [t] | Suť Celkem [t]
Náklady soupisu celkem | [6 empty] | 0 |  |  |  |  | 0 |  | 423.1373 |  | 584.2969 |  | D | -1 | [14 empty] | 0
| D | HSV | Práce a dodávky HSV |  |  |  | 0 |  |  |  |  | 0 |  | 422.3742 |  | 584.2714 | 1 | D | 0 |  |  |  | ROZPOCET | [10 empty] | 0
| D | 1 | Zemní práce |  |  |  | 0 |  |  |  |  | 0 |  | 59.0602 |  | 570.3921 | 1 | D | 1 |  |  |  | ROZPOCET | [10 empty] | 0
1 | K | 113106132 | Rozebrání dlažeb komunikací pro pěší s přemístěním hmot na skládku na vzdálenost do 3 m nebo s naložením na dopravní prostředek s ložem z kameniva nebo živice a s jakoukoliv výplní spár strojně plochy jednotlivě do 50 m2 z betonových, kameninových nebo dlaždic, desek nebo tvarovek | m2 | 62.604 |  | 0 | CS ÚRS 2024 01 |  | základní |  | 0 | 0 | 0 | 0.255 | 15.964 | 4 | K | 2 |  |  |  | ROZPOCET |  |  |  |  | 0 | 0 | 0 | 0 | 0 | 1 | 0 | 4 | -1257785364
| Online PSC |  | https://podminky.urs.cz/item/CS_URS_2024_01/113106132 | [14 empty] | Online PSC | 2
| VV |  | "Množství určené pomocí aplikace Výměry. | [14 empty] | VV | 2 | 1 | True | 0 | ROZPOCET
| VV |  | "Bourací práce - betonová dlažba | [14 empty] | VV | 2 | 1 | True | 0 | ROZPOCET
| VV |  | VV0037 |  | 62.604 | [12 empty] | VV | 2 | 2 | True | 1 | ROZPOCET
| FIG |  | Rozpad figury: Bourací práce - betonová dlažba | [15 empty] | 2
| FIG |  | 5,678+44,808+12,118 |  | 62.604 | [13 empty] | 2
2 | K | 113107321 | Odstranění podkladů nebo krytů strojně plochy jednotlivě do 50 m2 s přemístěním hmot na skládku na vzdálenost do 3 m nebo s naložením na dopravní prostředek z kameniva hrubého drceného, o tl. vrstvy do 100 mm | m2 | 461.939 |  | 0 | CS ÚRS 2024 01 |  | základní |  | 0 | 0 | 0 | 0.17 | 78.5296 | 4 | K | 2 |  |  |  | ROZPOCET |  |  |  |  | 0 | 0 | 0 | 0 | 0 | 1 | 0 | 4 | -591176908
| Online PSC |  | https://podminky.urs.cz/item/CS_URS_2024_01/113107321 | [14 empty] | Online PSC | 2
| VV |  | "Množství určené pomocí aplikace Výměry. | [14 empty] | VV | 2 | 1 | True | 0 | ROZPOCET
| VV |  | "Bourací práce - asfaltový chodník | [14 empty] | VV | 2 | 1 | True | 0 | ROZPOCET
| VV |  | "Bourací práce - betonová dlažba | [14 empty] | VV | 2 | 1 | True | 0 | ROZPOCET
| VV |  | VV0038 |  | 461.939 | [12 empty] | VV | 2 | 2 | True | 1 | ROZPOCET
| FIG |  | Rozpad figury: Bourací práce - asfaltový chodník | [15 empty] | 2
| FIG |  | 178,768+37,139+35,266+6,172+87,618+54,372 |  | 399.335 | [13 empty] | 2
| FIG |  | Rozpad figury: Bourací práce - betonová dlažba | [15 empty] | 2
| FIG |  | 5,678+44,808+12,118 |  | 62.604 | [13 empty] | 2
3 | K | 113107322 | Odstranění podkladů nebo krytů strojně plochy jednotlivě do 50 m2 s přemístěním hmot na skládku na vzdálenost do 3 m nebo s naložením na dopravní prostředek z kameniva hrubého drceného, o tl. vrstvy přes 100 do 200 mm | m2 | 57.836 |  | 0 | CS ÚRS 2024 01 |  | základní |  | 0 | 0 | 0 | 0.29 | 16.7724 | 4 | K | 2 |  |  |  | ROZPOCET |  |  |  |  | 0 | 0 | 0 | 0 | 0 | 1 | 0 | 4 | -1992348313
| Online PSC |  | https://podminky.urs.cz/item/CS_URS_2024_01/113107322 | [14 empty] | Online PSC | 2
| VV |  | "Množství určené pomocí aplikace Výměry. | [14 empty] | VV | 2 | 1 | True | 0 | ROZPOCET
| VV |  | "Bourací práce - betonové plochy | [14 empty] | VV | 2 | 1 | True | 0 | ROZPOCET
| VV |  | VV0039 |  | 57.836 | [12 empty] | VV | 2 | 2 | True | 1 | ROZPOCET
| FIG |  | Rozpad figury: Bourací práce - betonové plochy | [15 empty] | 2
| FIG |  | 4,682+1,285+17,896+26,178+3,894+3,901 |  | 57.836 | [13 empty] | 2
4 | K | 113107323 | Odstranění podkladů nebo krytů strojně plochy jednotlivě do 50 m2 s přemístěním hmot na skládku na vzdálenost do 3 m nebo s naložením na dopravní prostředek z kameniva hrubého drceného, o tl. vrstvy přes 200 do 300 mm | m2 | 43.526 |  | 0 | CS ÚRS 2024 01 |  | základní |  | 0 | 0 | 0 | 0.44 | 19.1514 | 4 | K | 2 |  |  |  | ROZPOCET |  |  |  |  | 0 | 0 | 0 | 0 | 0 | 1 | 0 | 4 | -238660974
| Online PSC |  | https://podminky.urs.cz/item/CS_URS_2024_01/113107323 | [14 empty] | Online PSC | 2
| VV |  | "Množství určené pomocí aplikace Výměry. | [14 empty] | VV | 2 | 1 | True | 0 | ROZPOCET
| VV |  | "Úprava stávajícího asfaltu - při osazení obruby*0,5 | [14 empty] | VV | 2 | 1 | True | 0 | ROZPOCET
| VV |  | VV0041 |  | 43.526 | [12 empty] | VV | 2 | 2 | True | 1 | ROZPOCET
| FIG |  | Rozpad figury: Úprava stávajícího asfaltu - při osazení obruby | [15 empty] | 2
| FIG |  | 15,479+71,573 |  | 87.052 | [13 empty] | 2
5 | K | 113107330 | Odstranění podkladů nebo krytů strojně plochy jednotlivě do 50 m2 s přemístěním hmot na skládku na vzdálenost do 3 m nebo s naložením na dopravní prostředek z betonu prostého, o tl. vrstvy do 100 mm | m2 | 43.526 |  | 0 | CS ÚRS 2024 01 |  | základní |  | 0 | 0 | 0 | 0.24 | 10.4462 | 4 | K | 2 |  |  |  | ROZPOCET |  |  |  |  | 0 | 0 | 0 | 0 | 0 | 1 | 0 | 4 | -1694516366
| Online PSC |  | https://podminky.urs.cz/item/CS_URS_2024_01/113107330 | [14 empty] | Online PSC | 2
| VV |  | "Množství určené pomocí aplikace Výměry. | [14 empty] | VV | 2 | 1 | True | 0 | ROZPOCET
| VV |  | "Úprava stávajícího asfaltu - při osazení obruby*0,5 | [14 empty] | VV | 2 | 1 | True | 0 | ROZPOCET
| VV |  | VV0041 |  | 43.526 | [12 empty] | VV | 2 | 2 | True | 1 | ROZPOCET
| FIG |  | Rozpad figury: Úprava stávajícího asfaltu - při osazení obruby | [15 empty] | 2
| FIG |  | 15,479+71,573 |  | 87.052 | [13 empty] | 2
6 | K | 113107331 | Odstranění podkladů nebo krytů strojně plochy jednotlivě do 50 m2 s přemístěním hmot na skládku na vzdálenost do 3 m nebo s naložením na dopravní prostředek z betonu prostého, o tl. vrstvy přes 100 do 150 mm | m2 | 461.939 |  | 0 | CS ÚRS 2024 01 |  | základní |  | 0 | 0 | 0 | 0.325 | 150.1302 | 4 | K | 2 |  |  |  | ROZPOCET |  |  |  |  | 0 | 0 | 0 | 0 | 0 | 1 | 0 | 4 | 1934039338
| Online PSC |  | https://podminky.urs.cz/item/CS_URS_2024_01/113107331 | [14 empty] | Online PSC | 2
| VV |  | "Množství určené pomocí aplikace Výměry. | [14 empty] | VV | 2 | 1 | True | 0 | ROZPOCET
| VV |  | "Bourací práce - asfaltový chodník | [14 empty] | VV | 2 | 1 | True | 0 | ROZPOCET
| VV |  | "Bourací práce - betonová dlažba | [14 empty] | VV | 2 | 1 | True | 0 | ROZPOCET
| VV |  | VV0038 |  | 461.939 | [12 empty] | VV | 2 | 2 | True | 1 | ROZPOCET
| FIG |  | Rozpad figury: Bourací práce - asfaltový chodník | [15 empty] | 2
| FIG |  | 178,768+37,139+35,266+6,172+87,618+54,372 |  | 399.335 | [13 empty] | 2
| FIG |  | Rozpad figury: Bourací práce - betonová dlažba | [15 empty] | 2
| FIG |  | 5,678+44,808+12,118 |  | 62.604 | [13 empty] | 2
7 | K | 113107332 | Odstranění podkladů nebo krytů strojně plochy jednotlivě do 50 m2 s přemístěním hmot na skládku na vzdálenost do 3 m nebo s naložením na dopravní prostředek z betonu prostého, o tl. vrstvy přes 150 do 300 mm | m2 | 57.836 |  | 0 | CS ÚRS 2024 01 |  | základní |  | 0 | 0 | 0 | 0.625 | 36.1475 | 4 | K | 2 |  |  |  | ROZPOCET |  |  |  |  | 0 | 0 | 0 | 0 | 0 | 1 | 0 | 4 | 1365994676
| Online PSC |  | https://podminky.urs.cz/item/CS_URS_2024_01/113107332 | [14 empty] | Online PSC | 2
| VV |  | "Množství určené pomocí aplikace Výměry. | [14 empty] | VV | 2 | 1 | True | 0 | ROZPOCET
| VV |  | "Bourací práce - betonové plochy | [14 empty] | VV | 2 | 1 | True | 0 | ROZPOCET
| VV |  | VV0039 |  | 57.836 | [12 empty] | VV | 2 | 2 | True | 1 | ROZPOCET
| FIG |  | Rozpad figury: Bourací práce - betonové plochy | [15 empty] | 2
| FIG |  | 4,682+1,285+17,896+26,178+3,894+3,901 |  | 57.836 | [13 empty] | 2
8 | K | 113107341 | Odstranění podkladů nebo krytů strojně plochy jednotlivě do 50 m2 s přemístěním hmot na skládku na vzdálenost do 3 m nebo s naložením na dopravní prostředek živičných, o tl. vrstvy do 50 mm | m2 | 399.335 |  | 0 | CS ÚRS 2024 01 |  | základní |  | 0 | 0 | 0 | 0.098 | 39.1348 | 4 | K | 2 |  |  |  | ROZPOCET |  |  |  |  | 0 | 0 | 0 | 0 | 0 | 1 | 0 | 4 | -570393499
| Online PSC |  | https://podminky.urs.cz/item/CS_URS_2024_01/113107341 | [14 empty] | Online PSC | 2
| VV |  | "Množství určené pomocí aplikace Výměry. | [14 empty] | VV | 2 | 1 | True | 0 | ROZPOCET
| VV |  | "Bourací práce - asfaltový chodník | [14 empty] | VV | 2 | 1 | True | 0 | ROZPOCET
| VV |  | VV0036 |  | 399.335 | [12 empty] | VV | 2 | 2 | True | 1 | ROZPOCET
| FIG |  | Rozpad figury: Bourací práce - asfaltový chodník | [15 empty] | 2
| FIG |  | 178,768+37,139+35,266+6,172+87,618+54,372 |  | 399.335 | [13 empty] | 2
9 | K | 113107342 | Odstranění podkladů nebo krytů strojně plochy jednotlivě do 50 m2 s přemístěním hmot na skládku na vzdálenost do 3 m nebo s naložením na dopravní prostředek živičných, o tl. vrstvy přes 50 do 100 mm | m2 | 43.526 |  | 0 | CS ÚRS 2024 01 |  | základní |  | 0 | 0 | 0 | 0.22 | 9.5757 | 4 | K | 2 |  |  |  | ROZPOCET |  |  |  |  | 0 | 0 | 0 | 0 | 0 | 1 | 0 | 4 | 1670548572
| Online PSC |  | https://podminky.urs.cz/item/CS_URS_2024_01/113107342 | [14 empty] | Online PSC | 2
| VV |  | "Množství určené pomocí aplikace Výměry. | [14 empty] | VV | 2 | 1 | True | 0 | ROZPOCET
| VV |  | "Úprava stávajícího asfaltu - při osazení obruby*0,5 | [14 empty] | VV | 2 | 1 | True | 0 | ROZPOCET
| VV |  | VV0041 |  | 43.526 | [12 empty] | VV | 2 | 2 | True | 1 | ROZPOCET
| FIG |  | Rozpad figury: Úprava stávajícího asfaltu - při osazení obruby | [15 empty] | 2
| FIG |  | 15,479+71,573 |  | 87.052 | [13 empty] | 2
10 | K | 113154263 | Frézování živičného podkladu nebo krytu s naložením na dopravní prostředek plochy přes 500 do 1 000 m2 s překážkami v trase pruhu šířky přes 1 m do 2 m, tloušťky vrstvy 50 mm | m2 | 312.872 |  | 0 | CS ÚRS 2024 01 |  | základní |  | 0 | 9e-05 | 0.028158 | 0.115 | 35.9803 | 4 | K | 2 |  |  |  | ROZPOCET |  |  |  |  | 0 | 0 | 0 | 0 | 0 | 1 | 0 | 4 | 532365348
| Online PSC |  | https://podminky.urs.cz/item/CS_URS_2024_01/113154263 | [14 empty] | Online PSC | 2
| VV |  | "Množství určené pomocí aplikace Výměry. | [14 empty] | VV | 2 | 1 | True | 0 | ROZPOCET
| VV |  | "Skladba S5 - Asfaltová komunikace - oprava asfaltu | [14 empty] | VV | 2 | 1 | True | 0 | ROZPOCET
| VV |  | VV0025 |  | 625.743 | [12 empty] | VV | 2 | 2 | True | 1 | ROZPOCET
| FIG |  | Rozpad figury: Skladba S5 - Asfaltová komunikace - oprava asfaltu | [15 empty] | 2
| FIG |  | 435,377+176,046+14,320 |  | 625.743 | [13 empty] | 2
| VV |  | 625,743*0,5 'Přepočtené koeficientem množství |  | 312.872 | [12 empty] | VV | 2 | 2 | False | 1 | ROZPOCET
11 | K | 113154264 | Frézování živičného podkladu nebo krytu s naložením na dopravní prostředek plochy přes 500 do 1 000 m2 s překážkami v trase pruhu šířky přes 1 m do 2 m, tloušťky vrstvy 100 mm | m2 | 312.872 |  | 0 | CS ÚRS 2024 01 |  | základní |  | 0 | 0.00016 | 0.05006 | 0.23 | 71.9606 | 4 | K | 2 |  |  |  | ROZPOCET |  |  |  |  | 0 | 0 | 0 | 0 | 0 | 1 | 0 | 4 | 1696677584
| Online PSC |  | https://podminky.urs.cz/item/CS_URS_2024_01/113154264 | [14 empty] | Online PSC | 2
| VV |  | "Množství určené pomocí aplikace Výměry. | [14 empty] | VV | 2 | 1 | True | 0 | ROZPOCET
| VV |  | "Skladba S5 - Asfaltová komunikace - oprava asfaltu | [14 empty] | VV | 2 | 1 | True | 0 | ROZPOCET
| VV |  | VV0025 |  | 625.743 | [12 empty] | VV | 2 | 2 | True | 1 | ROZPOCET
| FIG |  | Rozpad figury: Skladba S5 - Asfaltová komunikace - oprava asfaltu | [15 empty] | 2
| FIG |  | 435,377+176,046+14,320 |  | 625.743 | [13 empty] | 2
| VV |  | 625,743*0,5 'Přepočtené koeficientem množství |  | 312.872 | [12 empty] | VV | 2 | 2 | False | 1 | ROZPOCET
12 | K | 113202111 | Vytrhání obrub s vybouráním lože, s přemístěním hmot na skládku na vzdálenost do 3 m nebo s naložením na dopravní prostředek z krajníků nebo obrubníků stojatých | m | 366.628 |  | 0 | CS ÚRS 2024 01 |  | základní |  | 0 | 0 | 0 | 0.205 | 75.1587 | 4 | K | 2 |  |  |  | ROZPOCET |  |  |  |  | 0 | 0 | 0 | 0 | 0 | 1 | 0 | 4 | 822539900
| Online PSC |  | https://podminky.urs.cz/item/CS_URS_2024_01/113202111 | [14 empty] | Online PSC | 2
| VV |  | "Množství určené pomocí aplikace Výměry. | [14 empty] | VV | 2 | 1 | True | 0 | ROZPOCET
| VV |  | "Bourací práce - obrubník šířky 150 mm | [14 empty] | VV | 2 | 1 | True | 0 | ROZPOCET
| VV |  | VV0034 |  | 366.628 | [12 empty] | VV | 2 | 2 | True | 1 | ROZPOCET
| FIG |  | Rozpad figury: Bourací práce - obrubník šířky 150 mm | [15 empty] | 2
| FIG |  | 8,418+40,654+50,341+2,053+120,839+17,050+125,925+1,348 |  | 366.628 | [13 empty] | 2
13 | K | 113204111 | Vytrhání obrub s vybouráním lože, s přemístěním hmot na skládku na vzdálenost do 3 m nebo s naložením na dopravní prostředek záhonových | m | 286.014 |  | 0 | CS ÚRS 2024 01 |  | základní |  | 0 | 0 | 0 | 0.04 | 11.4406 | 4 | K | 2 |  |  |  | ROZPOCET |  |  |  |  | 0 | 0 | 0 | 0 | 0 | 1 | 0 | 4 | 192005784
| Online PSC |  | https://podminky.urs.cz/item/CS_URS_2024_01/113204111 | [14 empty] | Online PSC | 2
| VV |  | "Množství určené pomocí aplikace Výměry. | [14 empty] | VV | 2 | 1 | True | 0 | ROZPOCET
| VV |  | "Bourací práce - obrubník šířky 50 mm | [14 empty] | VV | 2 | 1 | True | 0 | ROZPOCET
| VV |  | VV0035 |  | 286.014 | [12 empty] | VV | 2 | 2 | True | 1 | ROZPOCET
| FIG |  | Rozpad figury: Bourací práce - obrubník šířky 50 mm | [15 empty] | 2
| FIG |  | 4,153+4,066+4,328+4,370+3,489+18,447+16,898+17,869+16,616+8,774+22,317+2,807+2,827+2,895+4,910+3,442+19,853+22,511+22,456+24,889+9,976+7,320+40,801 |  | 286.014 | [13 empty] | 2
14 | K | 121151103 | Sejmutí ornice strojně při souvislé ploše do 100 m2, tl. vrstvy do 200 mm | m2 | 566.476 |  | 0 | CS ÚRS 2024 01 |  | základní |  | 0 | 0 | 0 | 0 | 0 | 4 | K | 2 |  |  |  | ROZPOCET |  |  |  |  | 0 | 0 | 0 | 0 | 0 | 1 | 0 | 4 | 1585268996
| Online PSC |  | https://podminky.urs.cz/item/CS_URS_2024_01/121151103 | [14 empty] | Online PSC | 2
| VV |  | "Množství určené pomocí aplikace Výměry. | [14 empty] | VV | 2 | 1 | True | 0 | ROZPOCET
| VV |  | "Bourací práce - sejmutí ornice | [14 empty] | VV | 2 | 1 | True | 0 | ROZPOCET
| VV |  | VV0040 |  | 566.476 | [12 empty] | VV | 2 | 2 | True | 1 | ROZPOCET
| FIG |  | Rozpad figury: Bourací práce - sejmutí ornice | [15 empty] | 2
| FIG |  | 7,454+6,329+19,613+49,449+0,727+0,128+181,222+40,180+2,106+163,348+35,490+0,890+39,200+20,340 |  | 566.476 | [13 empty] | 2
15 | K | 122251104 | Odkopávky a prokopávky nezapažené strojně v hornině třídy těžitelnosti I skupiny 3 přes 100 do 500 m3 | m3 | 278.259 |  | 0 | CS ÚRS 2024 01 |  | základní |  | 0 | 0 | 0 | 0 | 0 | 4 | K | 2 |  |  |  | ROZPOCET |  |  |  |  | 0 | 0 | 0 | 0 | 0 | 1 | 0 | 4 | -1327983257
| Online PSC |  | https://podminky.urs.cz/item/CS_URS_2024_01/122251104 | [14 empty] | Online PSC | 2
| VV |  | "Množství určené pomocí aplikace Výměry. | [14 empty] | VV | 2 | 1 | True | 0 | ROZPOCET
| VV |  | "(0,704+0,650+0,344+54,441+22,046+1,440+0,415+25,311+1,904+0,881+1,820+6,270+17,106+0,300+0,350+10,004+40,938+77,964+1,238+0,533+0,350)*1,05 | [14 empty] | VV | 2 | 1 | True | 0 | ROZPOCET
| VV |  | VV0052 |  | 278.259 | [12 empty] | VV | 2 | 2 | True | 1 | ROZPOCET
16 | K | 129001101 | Příplatek k cenám vykopávek za ztížení vykopávky v blízkosti podzemního vedení nebo výbušnin v horninách jakékoliv třídy | m3 | 132.505 |  | 0 | CS ÚRS 2024 01 |  | základní |  | 0 | 0 | 0 | 0 | 0 | 4 | K | 2 |  |  |  | ROZPOCET |  |  |  |  | 0 | 0 | 0 | 0 | 0 | 1 | 0 | 4 | 1153385552
| Online PSC |  | https://podminky.urs.cz/item/CS_URS_2024_01/129001101 | [14 empty] | Online PSC | 2
| VV |  | 265,009*0,5 'Přepočtené koeficientem množství |  | 132.505 | [12 empty] | VV | 2 | 2 | False | 1 | ROZPOCET
17 | K | 131213701 | Hloubení nezapažených jam ručně s urovnáním dna do předepsaného profilu a spádu v hornině třídy těžitelnosti I skupiny 3 soudržných | m3 | 1.424 |  | 0 | CS ÚRS 2024 01 |  | základní |  | 0 | 0 | 0 | 0 | 0 | 4 | K | 2 |  |  |  | ROZPOCET |  |  |  |  | 0 | 0 | 0 | 0 | 0 | 1 | 0 | 4 | 551045159
| Online PSC |  | https://podminky.urs.cz/item/CS_URS_2024_01/131213701 | [14 empty] | Online PSC | 2
| VV |  | "Množství určené pomocí aplikace Výměry. | [14 empty] | VV | 2 | 1 | True | 0 | ROZPOCET
| VV |  | "Lavička parková*(0,4*0,6*0,8)*2 | [14 empty] | VV | 2 | 1 | True | 0 | ROZPOCET
| VV |  | "Odpadkový koš*(0,4*0,4*0,8) | [14 empty] | VV | 2 | 1 | True | 0 | ROZPOCET
| VV |  | "Poštovní schránka*(0,5*0,5*0,8) | [14 empty] | VV | 2 | 1 | True | 0 | ROZPOCET
| VV |  | VV0031 |  | 1.424 | [12 empty] | VV | 2 | 2 | True | 1 | ROZPOCET
| FIG |  | Rozpad figury: Lavička parková | [15 empty] | 2
| FIG |  | Parková lavička |  | 2 | [13 empty] | 2
| FIG |  | Rozpad figury: Parková lavička | [15 empty] | 2
| FIG |  | 2,000 |  | 2 | [13 empty] | 2
| FIG |  | Rozpad figury: Odpadkový koš | [15 empty] | 2
| FIG |  | 2,000 |  | 2 | [13 empty] | 2
| FIG |  | Rozpad figury: Poštovní schránka | [15 empty] | 2
| FIG |  | 2,000 |  | 2 | [13 empty] | 2
18 | K | 162351103 | Vodorovné přemístění výkopku nebo sypaniny po suchu na obvyklém dopravním prostředku, bez naložení výkopku, avšak se složením bez rozhrnutí z horniny třídy těžitelnosti I skupiny 1 až 3 na vzdálenost přes 50 do 500 m | m3 | 246.857 |  | 0 | CS ÚRS 2024 01 |  | základní |  | 0 | 0 | 0 | 0 | 0 | 4 | K | 2 |  |  |  | ROZPOCET |  |  |  |  | 0 | 0 | 0 | 0 | 0 | 1 | 0 | 4 | 272083764
| Online PSC |  | https://podminky.urs.cz/item/CS_URS_2024_01/162351103 | [14 empty] | Online PSC | 2
| VV |  | 20,267"zemina z mezideponie na zásyp |  | 20.267 | [12 empty] | VV | 2 | 2 | True | 0 | ROZPOCET
| VV |  | Mezisoučet - vykopaná zemina |  | 20.267 | [12 empty] | VV | 2 | 3 | True | 0 | ROZPOCET
| VV |  | 566,476*0,2"sejmutá ornice na mezideponii |  | 113.295 | [12 empty] | VV | 2 | 2 | True | 0 | ROZPOCET
| VV |  | 566,476*0,2"sejmutá ornice z mezideponii k rozprostření |  | 113.295 | [12 empty] | VV | 2 | 2 | True | 0 | ROZPOCET
| VV |  | Mezisoučet - ornice |  | 226.59 | [12 empty] | VV | 2 | 3 | True | 0 | ROZPOCET
| VV |  | Součet |  | 246.857 | [12 empty] | VV | 2 | 4 | True | 1 | ROZPOCET
19 | K | 162651112 | Vodorovné přemístění výkopku nebo sypaniny po suchu na obvyklém dopravním prostředku, bez naložení výkopku, avšak se složením bez rozhrnutí z horniny třídy těžitelnosti I skupiny 1 až 3 na vzdálenost přes 4 000 do 5 000 m | m3 | 259.416 |  | 0 | CS ÚRS 2024 01 |  | základní |  | 0 | 0 | 0 | 0 | 0 | 4 | K | 2 |  |  |  | ROZPOCET |  |  |  |  | 0 | 0 | 0 | 0 | 0 | 1 | 0 | 4 | 332282307
| Online PSC |  | https://podminky.urs.cz/item/CS_URS_2024_01/162651112 | [14 empty] | Online PSC | 2
| VV |  | 278,259+1,424"vykopaná zemina |  | 279.683 | [12 empty] | VV | 2 | 2 | True | 0 | ROZPOCET
| VV |  | -20,267"zemina na zásyp |  | -20.267 | [12 empty] | VV | 2 | 2 | True | 0 | ROZPOCET
| VV |  | Součet - odvoz přebytečné zeminy |  | 259.416 | [12 empty] | VV | 2 | 4 | True | 1 | ROZPOCET
20 | K | 167151111 | Nakládání, skládání a překládání neulehlého výkopku nebo sypaniny strojně nakládání, množství přes 100 m3, z hornin třídy těžitelnosti I, skupiny 1 až 3 | m3 | 133.562 |  | 0 | CS ÚRS 2024 01 |  | základní |  | 0 | 0 | 0 | 0 | 0 | 4 | K | 2 |  |  |  | ROZPOCET |  |  |  |  | 0 | 0 | 0 | 0 | 0 | 1 | 0 | 4 | -1543049888
| Online PSC |  | https://podminky.urs.cz/item/CS_URS_2024_01/167151111 | [14 empty] | Online PSC | 2
| VV |  | 20,267"zemina na zásyp |  | 20.267 | [12 empty] | VV | 2 | 2 | True | 0 | ROZPOCET
| VV |  | Mezisoučet - vykopaná zemina |  | 20.267 | [12 empty] | VV | 2 | 3 | True | 0 | ROZPOCET
| VV |  | 566,476*0,2"nakládání z ornice pro rozprostření |  | 113.295 | [12 empty] | VV | 2 | 2 | True | 0 | ROZPOCET
| VV |  | Mezisoučet - ornice |  | 113.295 | [12 empty] | VV | 2 | 3 | True | 0 | ROZPOCET
| VV |  | Součet |  | 133.562 | [12 empty] | VV | 2 | 4 | True | 1 | ROZPOCET
21 | K | 171152121 | Uložení sypaniny do zhutněných násypů pro silnice, dálnice a letiště s rozprostřením sypaniny ve vrstvách, s hrubým urovnáním a uzavřením povrchu násypu z hornin nesoudržných kamenitých | m3 | 25.209 |  | 0 | CS ÚRS 2024 01 |  | základní |  | 0 | 0 | 0 | 0 | 0 | 4 | K | 2 |  |  |  | ROZPOCET |  |  |  |  | 0 | 0 | 0 | 0 | 0 | 1 | 0 | 4 | -989477088
| Online PSC |  | https://podminky.urs.cz/item/CS_URS_2024_01/171152121 | [14 empty] | Online PSC | 2
| VV |  | "Množství určené pomocí aplikace Výměry. | [14 empty] | VV | 2 | 1 | True | 0 | ROZPOCET
| VV |  | "0,350+6,449+1,632+1,256+3,467+6,021+1,071+0,680+0,185+0,300+1,470+2,328 | [14 empty] | VV | 2 | 1 | True | 0 | ROZPOCET
| VV |  | VV0053 |  | 25.209 | [12 empty] | VV | 2 | 2 | True | 1 | ROZPOCET
22 | M | 58344197 | štěrkodrť frakce 0/63 | t | 50.418 |  | 0 | CS ÚRS 2024 01 |  | základní |  | 0 | 1 | 50.418 | 0 | 0 | 8 | M | 2 |  |  |  | ROZPOCET |  |  |  |  | 0 | 0 | 0 | 0 | 0 | 1 | 0 | 4 | -1516180174
| VV |  | 25,209*2 'Přepočtené koeficientem množství |  | 50.418 | [12 empty] | VV | 2 | 2 | False | 1 | ROZPOCET
23 | K | 171201231 | Poplatek za uložení stavebního odpadu na recyklační skládce (skládkovné) zeminy a kamení zatříděného do Katalogu odpadů pod kódem 17 05 04 | t | 518.832 |  | 0 | CS ÚRS 2024 01 |  | základní |  | 0 | 0 | 0 | 0 | 0 | 4 | K | 2 |  |  |  | ROZPOCET |  |  |  |  | 0 | 0 | 0 | 0 | 0 | 1 | 0 | 4 | 209775492
| Online PSC |  | https://podminky.urs.cz/item/CS_URS_2024_01/171201231 | [14 empty] | Online PSC | 2
| VV |  | 259,416*2 'Přepočtené koeficientem množství |  | 518.832 | [12 empty] | VV | 2 | 2 | False | 1 | ROZPOCET
24 | K | 171151103 | Uložení sypanin do násypů strojně s rozprostřením sypaniny ve vrstvách a s hrubým urovnáním zhutněných z hornin soudržných jakékoliv třídy těžitelnosti | m3 | 20.267 |  | 0 | CS ÚRS 2024 01 |  | základní |  | 0 | 0 | 0 | 0 | 0 | 4 | K | 2 |  |  |  | ROZPOCET |  |  |  |  | 0 | 0 | 0 | 0 | 0 | 1 | 0 | 4 | -202918670
| Online PSC |  | https://podminky.urs.cz/item/CS_URS_2024_01/171151103 | [14 empty] | Online PSC | 2
| VV |  | "Množství určené pomocí aplikace Výměry. | [14 empty] | VV | 2 | 1 | True | 0 | ROZPOCET
| VV |  | "Plocha - zásypů*0,3 | [14 empty] | VV | 2 | 1 | True | 0 | ROZPOCET
| VV |  | VV0051 |  | 20.267 | [12 empty] | VV | 2 | 2 | True | 1 | ROZPOCET
| FIG |  | Rozpad figury: Plocha - zásypů | [15 empty] | 2
| FIG |  | 6,014+54,372+6,163+0,128+0,879 |  | 67.556 | [13 empty] | 2
25 | K | 171251201 | Uložení sypaniny na skládky nebo meziskládky bez hutnění s upravením uložené sypaniny do předepsaného tvaru | m3 | 133.562 |  | 0 | CS ÚRS 2024 01 |  | základní |  | 0 | 0 | 0 | 0 | 0 | 4 | K | 2 |  |  |  | ROZPOCET |  |  |  |  | 0 | 0 | 0 | 0 | 0 | 1 | 0 | 4 | -2094407609
| Online PSC |  | https://podminky.urs.cz/item/CS_URS_2024_01/171251201 | [14 empty] | Online PSC | 2
| VV |  | 20,267"vykopaná zemina |  | 20.267 | [12 empty] | VV | 2 | 2 | True | 0 | ROZPOCET
| VV |  | Mezisoučet - vykopaná zemina |  | 20.267 | [12 empty] | VV | 2 | 3 | True | 0 | ROZPOCET
| VV |  | 566,476*0,2"sejmutá ornice na mezideponii |  | 113.295 | [12 empty] | VV | 2 | 2 | True | 0 | ROZPOCET
| VV |  | Mezisoučet - ornice |  | 113.295 | [12 empty] | VV | 2 | 3 | True | 0 | ROZPOCET
| VV |  | Součet |  | 133.562 | [12 empty] | VV | 2 | 4 | True | 1 | ROZPOCET
26 | K | 181152302 | Úprava pláně na stavbách silnic a dálnic strojně v zářezech mimo skalních se zhutněním | m2 | 1005.43 |  | 0 | CS ÚRS 2024 01 |  | základní |  | 0 | 0 | 0 | 0 | 0 | 4 | K | 2 |  |  |  | ROZPOCET |  |  |  |  | 0 | 0 | 0 | 0 | 0 | 1 | 0 | 4 | 232260598
| Online PSC |  | https://podminky.urs.cz/item/CS_URS_2024_01/181152302 | [14 empty] | Online PSC | 2
| VV |  | "Množství určené pomocí aplikace Výměry. | [14 empty] | VV | 2 | 1 | True | 0 | ROZPOCET
| VV |  | "Plocha - Skladba S1 | [14 empty] | VV | 2 | 1 | True | 0 | ROZPOCET
| VV |  | "Plocha - Skladba S3 | [14 empty] | VV | 2 | 1 | True | 0 | ROZPOCET
| VV |  | "Plocha - Skladba S4 | [14 empty] | VV | 2 | 1 | True | 0 | ROZPOCET
| VV |  | "Plocha - Napojení obrubníků na stávající asfalt | [14 empty] | VV | 2 | 1 | True | 0 | ROZPOCET
| VV |  | "Plocha - obrubníků | [14 empty] | VV | 2 | 1 | True | 0 | ROZPOCET
| VV |  | VV0044 |  | 1005.43 | [12 empty] | VV | 2 | 2 | True | 1 | ROZPOCET
| FIG |  | Rozpad figury: Plocha - Skladba S1 | [15 empty] | 2
| FIG |  | Skladba S1 - Dlažba pojezdová - voděpropustná |  | 178.43 | [13 empty] | 2
| FIG |  | Skladba S1 - Dlažba pojezdová - imobilní |  | 36.286 | [13 empty] | 2
| FIG |  | Rozpad figury: Skladba S1 - Dlažba pojezdová - voděpropustná | [15 empty] | 2
| FIG |  | 89,100+89,330 |  | 178.43 | [13 empty] | 2
| FIG |  | Rozpad figury: Skladba S1 - Dlažba pojezdová - imobilní | [15 empty] | 2
| FIG |  | 15,497+20,789 |  | 36.286 | [13 empty] | 2
| FIG |  | Rozpad figury: Plocha - Skladba S3 | [15 empty] | 2
| FIG |  | Skladba S3 - Dlažba pochozí - hladká |  | 13.178 | [13 empty] | 2
| FIG |  | Skladba S3 - Dlažba pochozí - klasická barevná |  | 8.154 | [13 empty] | 2
| FIG |  | Skladba S3 - Dlažba pochozí - klasická přírodní |  | 387.39 | [13 empty] | 2
| FIG |  | Skladba S3 - Dlažba pochozí - reliéfní |  | 11.62 | [13 empty] | 2
| FIG |  | Rozpad figury: Skladba S3 - Dlažba pochozí - hladká | [15 empty] | 2
| FIG |  | 1,609+1,402+1,517+1,378+3,226+0,600+2,151+1,295 |  | 13.178 | [13 empty] | 2
| FIG |  | Rozpad figury: Skladba S3 - Dlažba pochozí - klasická barevná | [15 empty] | 2
| FIG |  | 8,154 |  | 8.154 | [13 empty] | 2
| FIG |  | Rozpad figury: Skladba S3 - Dlažba pochozí - klasická přírodní | [15 empty] | 2
| FIG |  | 2,719+2,859+129,379+1,105+15,435+1,317+26,799+22,103+0,080+54,079+17,076+14,094+11,952+0,397+2,571+1,013+35,266+44,808+4,338 |  | 387.39 | [13 empty] | 2
| FIG |  | Rozpad figury: Skladba S3 - Dlažba pochozí - reliéfní | [15 empty] | 2
| FIG |  | 1,446+1,243+1,544+1,325+2,453+0,594+1,611+0,285+1,119 |  | 11.62 | [13 empty] | 2
| FIG |  | Rozpad figury: Plocha - Skladba S4 | [15 empty] | 2
| FIG |  | Skladba S4 - Asfaltová komunikace - nová skladba |  | 250.5 | [13 empty] | 2
| FIG |  | Rozpad figury: Skladba S4 - Asfaltová komunikace - nová skladba | [15 empty] | 2
| FIG |  | 15,204+18,232+71,656+12,105+4,886+2,992+47,243+78,182 |  | 250.5 | [13 empty] | 2
| FIG |  | Rozpad figury: Plocha - Napojení obrubníků na stávající asfalt | [15 empty] | 2
| FIG |  | Úprava stávajícího asfaltu - při osazení obruby*0,5 |  | 43.526 | [13 empty] | 2
| FIG |  | Rozpad figury: Úprava stávajícího asfaltu - při osazení obruby | [15 empty] | 2
| FIG |  | 15,479+71,573 |  | 87.052 | [13 empty] | 2
| FIG |  | Rozpad figury: Plocha - obrubníků | [15 empty] | 2
| FIG |  | Betonový obrubník - zahradní šířky 50 mm, výšky 250 mm*0,05 |  | 13.223 | [13 empty] | 2
| FIG |  | Betonový obrubník - chodníkový šířky 100 mm, výšky 250 mm*0,1 |  | 6.278 | [13 empty] | 2
| FIG |  | Betonový obrubník - silniční šířky 150 mm, výšky 250 mm*0,15 |  | 56.845 | [13 empty] | 2
| FIG |  | Rozpad figury: Betonový obrubník - zahradní šířky 50 mm, výšky 250 mm | [15 empty] | 2
| FIG |  | 3,040+3,041+3,061+3,093+3,489+18,428+16,712+17,110+16,621+35,926+4,926+2,806+2,828+2,902+4,910+7,172+19,851+22,497+47,317+28,722 |  | 264.452 | [13 empty] | 2
| FIG |  | Rozpad figury: Betonový obrubník - chodníkový šířky 100 mm, výšky 250 mm | [15 empty] | 2
| FIG |  | 1,323+24,600+26,516+4,400+5,940 |  | 62.779 | [13 empty] | 2
| FIG |  | Rozpad figury: Betonový obrubník - silniční šířky 150 mm, výšky 250 mm | [15 empty] | 2
| FIG |  | 17,304+19,421+50,812+8,422+125,343+17,535+111,713+28,419 |  | 378.969 | [13 empty] | 2
27 | K | 182351023 | Rozprostření a urovnání ornice ve svahu sklonu přes 1:5 strojně při souvislé ploše do 100 m2, tl. vrstvy do 200 mm | m2 | 566.476 |  | 0 | CS ÚRS 2024 01 |  | základní |  | 0 | 0 | 0 | 0 | 0 | 4 | K | 2 |  |  |  | ROZPOCET |  |  |  |  | 0 | 0 | 0 | 0 | 0 | 1 | 0 | 4 | 567801647
| Online PSC |  | https://podminky.urs.cz/item/CS_URS_2024_01/182351023 | [14 empty] | Online PSC | 2
| VV |  | "Množství určené pomocí aplikace Výměry. | [14 empty] | VV | 2 | 1 | True | 0 | ROZPOCET
| VV |  | "Bourací práce - sejmutí ornice | [14 empty] | VV | 2 | 1 | True | 0 | ROZPOCET
| VV |  | VV0040 |  | 566.476 | [12 empty] | VV | 2 | 2 | True | 1 | ROZPOCET
| FIG |  | Rozpad figury: Bourací práce - sejmutí ornice | [15 empty] | 2
| FIG |  | 7,454+6,329+19,613+49,449+0,727+0,128+181,222+40,180+2,106+163,348+35,490+0,890+39,200+20,340 |  | 566.476 | [13 empty] | 2
28 | K | 182151111 | Svahování trvalých svahů do projektovaných profilů strojně s potřebným přemístěním výkopku při svahování v zářezech v hornině třídy těžitelnosti I, skupiny 1 až 3 | m2 | 143.51 |  | 0 | CS ÚRS 2024 01 |  | základní |  | 0 | 0 | 0 | 0 | 0 | 4 | K | 2 |  |  |  | ROZPOCET |  |  |  |  | 0 | 0 | 0 | 0 | 0 | 1 | 0 | 4 | 175341364
| Online PSC |  | https://podminky.urs.cz/item/CS_URS_2024_01/182151111 | [14 empty] | Online PSC | 2
| VV |  | "Množství určené pomocí aplikace Výměry. | [14 empty] | VV | 2 | 1 | True | 0 | ROZPOCET
| VV |  | "Svahování zářezů | [14 empty] | VV | 2 | 1 | True | 0 | ROZPOCET
| VV |  | VV0048 |  | 143.51 | [12 empty] | VV | 2 | 2 | True | 1 | ROZPOCET
| FIG |  | Rozpad figury: Svahování zářezů | [15 empty] | 2
| FIG |  | 44,010+35,850+5,050+38,270+20,330 |  | 143.51 | [13 empty] | 2
29 | K | 182251101 | Svahování trvalých svahů do projektovaných profilů strojně s potřebným přemístěním výkopku při svahování násypů v jakékoliv hornině | m2 | 43.26 |  | 0 | CS ÚRS 2024 01 |  | základní |  | 0 | 0 | 0 | 0 | 0 | 4 | K | 2 |  |  |  | ROZPOCET |  |  |  |  | 0 | 0 | 0 | 0 | 0 | 1 | 0 | 4 | 911394440
| Online PSC |  | https://podminky.urs.cz/item/CS_URS_2024_01/182251101 | [14 empty] | Online PSC | 2
| VV |  | "Množství určené pomocí aplikace Výměry. | [14 empty] | VV | 2 | 1 | True | 0 | ROZPOCET
| VV |  | "Svahování násypů | [14 empty] | VV | 2 | 1 | True | 0 | ROZPOCET
| VV |  | VV0049 |  | 43.26 | [12 empty] | VV | 2 | 2 | True | 1 | ROZPOCET
| FIG |  | Rozpad figury: Svahování násypů | [15 empty] | 2
| FIG |  | 37,100+6,160 |  | 43.26 | [13 empty] | 2
30 | K | 182313101 | Vyplnění otvorů ornicí v mřížovinových nebo vylehčených tvárnicích nebo panelech pro jakýkoliv tvar a velikost otvorů | m2 | 178.43 |  | 0 | CS ÚRS 2024 01 |  | základní |  | 0 | 0 | 0 | 0 | 0 | 4 | K | 2 |  |  |  | ROZPOCET |  |  |  |  | 0 | 0 | 0 | 0 | 0 | 1 | 0 | 4 | 914479762
| Online PSC |  | https://podminky.urs.cz/item/CS_URS_2024_01/182313101 | [14 empty] | Online PSC | 2
| VV |  | "Množství určené pomocí aplikace Výměry. | [14 empty] | VV | 2 | 1 | True | 0 | ROZPOCET
| VV |  | "Skladba S1 - Dlažba pojezdová - voděpropustná | [14 empty] | VV | 2 | 1 | True | 0 | ROZPOCET
| VV |  | VV0045 |  | 178.43 | [12 empty] | VV | 2 | 2 | True | 1 | ROZPOCET
| FIG |  | Rozpad figury: Skladba S1 - Dlažba pojezdová - voděpropustná | [15 empty] | 2
| FIG |  | 89,100+89,330 |  | 178.43 | [13 empty] | 2
31 | M | 58337401 | kamenivo dekorační (kačírek) frakce 8/16 | t | 8.564 |  | 0 | CS ÚRS 2024 01 |  | základní |  | 0 | 1 | 8.564 | 0 | 0 | 8 | M | 2 |  |  |  | ROZPOCET |  |  |  |  | 0 | 0 | 0 | 0 | 0 | 1 | 0 | 4 | 1324181556
| VV |  | ((5+5)*0,03*0,08)*178,43"(délka spráry * šířka spáry * výška spáry) * m2 dlažby |  | 4.282 | [12 empty] | VV | 2 | 2 | True | 1 | ROZPOCET
| VV |  | 4,282*2 'Přepočtené koeficientem množství |  | 8.564 | [12 empty] | VV | 2 | 2 | False | 1 | ROZPOCET
| D | 2 | Zakládání |  |  |  | 0 |  |  |  |  | 0 |  | 3.5627 |  | 0 | 1 | D | 1 |  |  |  | ROZPOCET | [10 empty] | 0
32 | K | 275313711 | Základy z betonu prostého patky a bloky z betonu kamenem neprokládaného tř. C 20/25 | m3 | 1.424 |  | 0 | CS ÚRS 2024 01 |  | základní |  | 0 | 2.5019 | 3.5627 | 0 | 0 | 4 | K | 2 |  |  |  | ROZPOCET |  |  |  |  | 0 | 0 | 0 | 0 | 0 | 1 | 0 | 4 | 775290157
| Online PSC |  | https://podminky.urs.cz/item/CS_URS_2024_01/275313711 | [14 empty] | Online PSC | 2
| VV |  | "Množství určené pomocí aplikace Výměry. | [14 empty] | VV | 2 | 1 | True | 0 | ROZPOCET
| VV |  | "Lavička parková*(0,4*0,6*0,8)*2 | [14 empty] | VV | 2 | 1 | True | 0 | ROZPOCET
| VV |  | "Odpadkový koš*(0,4*0,4*0,8) | [14 empty] | VV | 2 | 1 | True | 0 | ROZPOCET
| VV |  | "Poštovní schránka*(0,5*0,5*0,8) | [14 empty] | VV | 2 | 1 | True | 0 | ROZPOCET
| VV |  | VV0031 |  | 1.424 | [12 empty] | VV | 2 | 2 | True | 1 | ROZPOCET
| FIG |  | Rozpad figury: Lavička parková | [15 empty] | 2
| FIG |  | Parková lavička |  | 2 | [13 empty] | 2
| FIG |  | Rozpad figury: Parková lavička | [15 empty] | 2
| FIG |  | 2,000 |  | 2 | [13 empty] | 2
| FIG |  | Rozpad figury: Odpadkový koš | [15 empty] | 2
| FIG |  | 2,000 |  | 2 | [13 empty] | 2
| FIG |  | Rozpad figury: Poštovní schránka | [15 empty] | 2
| FIG |  | 2,000 |  | 2 | [13 empty] | 2
| D | 3 | Svislé a kompletní konstrukce |  |  |  | 0 |  |  |  |  | 0 |  | 6.366 |  | 0 | 1 | D | 1 |  |  |  | ROZPOCET | [10 empty] | 0
33 | K | 339921132 | Osazování palisád betonových v řadě se zabetonováním výšky palisády přes 500 do 1000 mm | m | 10.175 |  | 0 | CS ÚRS 2024 01 |  | základní |  | 0 | 0.24127 | 2.4549 | 0 | 0 | 4 | K | 2 |  |  |  | ROZPOCET |  |  |  |  | 0 | 0 | 0 | 0 | 0 | 1 | 0 | 4 | 1537646690
| Online PSC |  | https://podminky.urs.cz/item/CS_URS_2024_01/339921132 | [14 empty] | Online PSC | 2
| VV |  | "Množství určené pomocí aplikace Výměry. | [14 empty] | VV | 2 | 1 | True | 0 | ROZPOCET
| VV |  | "Palisáda betonová - 160x160 výšky 1000 mm | [14 empty] | VV | 2 | 1 | True | 0 | ROZPOCET
| VV |  | VV0009 |  | 10.175 | [12 empty] | VV | 2 | 2 | True | 1 | ROZPOCET
| FIG |  | Rozpad figury: Palisáda betonová - 160x160 výšky 1000 mm | [15 empty] | 2
| FIG |  | 10,175 |  | 10.175 | [13 empty] | 2
34 | M | 5922841.R | palisáda tyčová betonová 160x160mm v 1000mm přírodní | kus | 63.594 |  | 0 |  |  | základní |  | 0 | 0.0615 | 3.911 | 0 | 0 | 8 | M | 2 |  |  |  | ROZPOCET |  |  |  |  | 0 | 0 | 0 | 0 | 0 | 1 | 0 | 4 | -662331157
| P |  | Poznámka k položce: Dodávka a doprava. | [14 empty] | P | 2
| VV |  | 10,175*6,25 'Přepočtené koeficientem množství |  | 63.594 | [12 empty] | VV | 2 | 2 | False | 1 | ROZPOCET
| D | 5 | Komunikace pozemní |  |  |  | 0 |  |  |  |  | 0 |  | 212.4862 |  | 0 | 1 | D | 1 |  |  |  | ROZPOCET | [10 empty] | 0
35 | K | 564831111 | Podklad ze štěrkodrti ŠD s rozprostřením a zhutněním plochy přes 100 m2, po zhutnění tl. 100 mm | m2 | 214.716 |  | 0 | CS ÚRS 2024 01 |  | základní |  | 0 | 0 | 0 | 0 | 0 | 4 | K | 2 |  |  |  | ROZPOCET |  |  |  |  | 0 | 0 | 0 | 0 | 0 | 1 | 0 | 4 | -557962863
| Online PSC |  | https://podminky.urs.cz/item/CS_URS_2024_01/564831111 | [14 empty] | Online PSC | 2
| VV |  | "Množství určené pomocí aplikace Výměry. | [14 empty] | VV | 2 | 1 | True | 0 | ROZPOCET
| VV |  | "Skladba S1 - Dlažba pojezdová - voděpropustná | [14 empty] | VV | 2 | 1 | True | 0 | ROZPOCET
| VV |  | "Skladba S1 - Dlažba pojezdová - imobilní | [14 empty] | VV | 2 | 1 | True | 0 | ROZPOCET
| VV |  | VV0021 |  | 214.716 | [12 empty] | VV | 2 | 2 | True | 1 | ROZPOCET
| FIG |  | Rozpad figury: Skladba S1 - Dlažba pojezdová - voděpropustná | [15 empty] | 2
| FIG |  | 89,100+89,330 |  | 178.43 | [13 empty] | 2
| FIG |  | Rozpad figury: Skladba S1 - Dlažba pojezdová - imobilní | [15 empty] | 2
| FIG |  | 15,497+20,789 |  | 36.286 | [13 empty] | 2
36 | K | 564851111 | Podklad ze štěrkodrti ŠD s rozprostřením a zhutněním plochy přes 100 m2, po zhutnění tl. 150 mm | m2 | 635.058 |  | 0 | CS ÚRS 2024 01 |  | základní |  | 0 | 0 | 0 | 0 | 0 | 4 | K | 2 |  |  |  | ROZPOCET |  |  |  |  | 0 | 0 | 0 | 0 | 0 | 1 | 0 | 4 | 1954941750
| Online PSC |  | https://podminky.urs.cz/item/CS_URS_2024_01/564851111 | [14 empty] | Online PSC | 2
| VV |  | "Množství určené pomocí aplikace Výměry. | [14 empty] | VV | 2 | 1 | True | 0 | ROZPOCET
| VV |  | "Skladba S1 - Pojezdové plochy - ŠD tl. 150 mm | [14 empty] | VV | 2 | 1 | True | 0 | ROZPOCET
| VV |  | "Skladba S3 - Pochozí plochy - ŠD tl. 150mm | [14 empty] | VV | 2 | 1 | True | 0 | ROZPOCET
| VV |  | VV0022 |  | 635.058 | [12 empty] | VV | 2 | 2 | True | 1 | ROZPOCET
| FIG |  | Rozpad figury: Skladba S1 - Pojezdové plochy - ŠD tl. 150 mm | [15 empty] | 2
| FIG |  | Skladba S1 - Dlažba pojezdová - voděpropustná |  | 178.43 | [13 empty] | 2
| FIG |  | Skladba S1 - Dlažba pojezdová - imobilní |  | 36.286 | [13 empty] | 2
| FIG |  | Rozpad figury: Skladba S1 - Dlažba pojezdová - voděpropustná | [15 empty] | 2
| FIG |  | 89,100+89,330 |  | 178.43 | [13 empty] | 2
| FIG |  | Rozpad figury: Skladba S1 - Dlažba pojezdová - imobilní | [15 empty] | 2
| FIG |  | 15,497+20,789 |  | 36.286 | [13 empty] | 2
| FIG |  | Rozpad figury: Skladba S3 - Pochozí plochy - ŠD tl. 150mm | [15 empty] | 2
| FIG |  | Skladba S3 - Dlažba pochozí - hladká |  | 13.178 | [13 empty] | 2
| FIG |  | Skladba S3 - Dlažba pochozí - reliéfní |  | 11.62 | [13 empty] | 2
| FIG |  | Skladba S3 - Dlažba pochozí - klasická přírodní |  | 387.39 | [13 empty] | 2
| FIG |  | Skladba S3 - Dlažba pochozí - klasická barevná |  | 8.154 | [13 empty] | 2
| FIG |  | Rozpad figury: Skladba S3 - Dlažba pochozí - hladká | [15 empty] | 2
| FIG |  | 1,609+1,402+1,517+1,378+3,226+0,600+2,151+1,295 |  | 13.178 | [13 empty] | 2
| FIG |  | Rozpad figury: Skladba S3 - Dlažba pochozí - reliéfní | [15 empty] | 2
| FIG |  | 1,446+1,243+1,544+1,325+2,453+0,594+1,611+0,285+1,119 |  | 11.62 | [13 empty] | 2
| FIG |  | Rozpad figury: Skladba S3 - Dlažba pochozí - klasická přírodní | [15 empty] | 2
| FIG |  | 2,719+2,859+129,379+1,105+15,435+1,317+26,799+22,103+0,080+54,079+17,076+14,094+11,952+0,397+2,571+1,013+35,266+44,808+4,338 |  | 387.39 | [13 empty] | 2
| FIG |  | Rozpad figury: Skladba S3 - Dlažba pochozí - klasická barevná | [15 empty] | 2
| FIG |  | 8,154 |  | 8.154 | [13 empty] | 2
37 | K | 564861111 | Podklad ze štěrkodrti ŠD s rozprostřením a zhutněním plochy přes 100 m2, po zhutnění tl. 200 mm | m2 | 294.026 |  | 0 | CS ÚRS 2024 01 |  | základní |  | 0 | 0 | 0 | 0 | 0 | 4 | K | 2 |  |  |  | ROZPOCET |  |  |  |  | 0 | 0 | 0 | 0 | 0 | 1 | 0 | 4 | -1541397121
| Online PSC |  | https://podminky.urs.cz/item/CS_URS_2024_01/564861111 | [14 empty] | Online PSC | 2
| VV |  | "Množství určené pomocí aplikace Výměry. | [14 empty] | VV | 2 | 1 | True | 0 | ROZPOCET
| VV |  | "Skladba S4 - Asfaltová komunikace - nová skladba | [14 empty] | VV | 2 | 1 | True | 0 | ROZPOCET
| VV |  | "Plocha - Napojení obrubníků na stávající asfalt | [14 empty] | VV | 2 | 1 | True | 0 | ROZPOCET
| VV |  | VV0047 |  | 294.026 | [12 empty] | VV | 2 | 2 | True | 1 | ROZPOCET
| FIG |  | Rozpad figury: Skladba S4 - Asfaltová komunikace - nová skladba | [15 empty] | 2
| FIG |  | 15,204+18,232+71,656+12,105+4,886+2,992+47,243+78,182 |  | 250.5 | [13 empty] | 2
| FIG |  | Rozpad figury: Plocha - Napojení obrubníků na stávající asfalt | [15 empty] | 2
| FIG |  | Úprava stávajícího asfaltu - při osazení obruby*0,5 |  | 43.526 | [13 empty] | 2
| FIG |  | Rozpad figury: Úprava stávajícího asfaltu - při osazení obruby | [15 empty] | 2
| FIG |  | 15,479+71,573 |  | 87.052 | [13 empty] | 2
38 | K | 567122111 | Podklad ze směsi stmelené cementem SC bez dilatačních spár, s rozprostřením a zhutněním SC C 8/10 (KSC I), po zhutnění tl. 120 mm | m2 | 294.026 |  | 0 | CS ÚRS 2024 01 |  | základní |  | 0 | 0 | 0 | 0 | 0 | 4 | K | 2 |  |  |  | ROZPOCET |  |  |  |  | 0 | 0 | 0 | 0 | 0 | 1 | 0 | 4 | 1194185486
| Online PSC |  | https://podminky.urs.cz/item/CS_URS_2024_01/567122111 | [14 empty] | Online PSC | 2
| VV |  | "Množství určené pomocí aplikace Výměry. | [14 empty] | VV | 2 | 1 | True | 0 | ROZPOCET
| VV |  | "Skladba S4 - Asfaltová komunikace - nová skladba | [14 empty] | VV | 2 | 1 | True | 0 | ROZPOCET
| VV |  | "Plocha - Napojení obrubníků na stávající asfalt | [14 empty] | VV | 2 | 1 | True | 0 | ROZPOCET
| VV |  | VV0047 |  | 294.026 | [12 empty] | VV | 2 | 2 | True | 1 | ROZPOCET
| FIG |  | Rozpad figury: Skladba S4 - Asfaltová komunikace - nová skladba | [15 empty] | 2
| FIG |  | 15,204+18,232+71,656+12,105+4,886+2,992+47,243+78,182 |  | 250.5 | [13 empty] | 2
| FIG |  | Rozpad figury: Plocha - Napojení obrubníků na stávající asfalt | [15 empty] | 2
| FIG |  | Úprava stávajícího asfaltu - při osazení obruby*0,5 |  | 43.526 | [13 empty] | 2
| FIG |  | Rozpad figury: Úprava stávajícího asfaltu - při osazení obruby | [15 empty] | 2
| FIG |  | 15,479+71,573 |  | 87.052 | [13 empty] | 2
39 | K | 572141111 | Vyrovnání povrchu dosavadních krytů s rozprostřením hmot a zhutněním asfaltovým betonem ACO (AB) tl. od 20 do 40 mm | m2 | 625.743 |  | 0 | CS ÚRS 2024 01 |  | základní |  | 0 | 0.10434 | 65.29 | 0 | 0 | 4 | K | 2 |  |  |  | ROZPOCET |  |  |  |  | 0 | 0 | 0 | 0 | 0 | 1 | 0 | 4 | 166062852
| Online PSC |  | https://podminky.urs.cz/item/CS_URS_2024_01/572141111 | [14 empty] | Online PSC | 2
| P |  | Poznámka k položce: VYROVNÁNÍ ASFALTOVÉ PLOCHY DLE POŽADOVANÝCH SKLONŮ | [14 empty] | P | 2
| VV |  | "Množství určené pomocí aplikace Výměry. | [14 empty] | VV | 2 | 1 | True | 0 | ROZPOCET
| VV |  | "Skladba S5 - Asfaltová komunikace - oprava asfaltu | [14 empty] | VV | 2 | 1 | True | 0 | ROZPOCET
| VV |  | VV0025 |  | 625.743 | [12 empty] | VV | 2 | 2 | True | 1 | ROZPOCET
| FIG |  | Rozpad figury: Skladba S5 - Asfaltová komunikace - oprava asfaltu | [15 empty] | 2
| FIG |  | 435,377+176,046+14,320 |  | 625.743 | [13 empty] | 2
40 | K | 573191111 | Postřik infiltrační kationaktivní emulzí v množství 1,00 kg/m2 | m2 | 294.026 |  | 0 | CS ÚRS 2024 01 |  | základní |  | 0 | 0 | 0 | 0 | 0 | 4 | K | 2 |  |  |  | ROZPOCET |  |  |  |  | 0 | 0 | 0 | 0 | 0 | 1 | 0 | 4 | 666061507
| Online PSC |  | https://podminky.urs.cz/item/CS_URS_2024_01/573191111 | [14 empty] | Online PSC | 2
| VV |  | "Množství určené pomocí aplikace Výměry. | [14 empty] | VV | 2 | 1 | True | 0 | ROZPOCET
| VV |  | "Skladba S4 - Asfaltová komunikace - nová skladba | [14 empty] | VV | 2 | 1 | True | 0 | ROZPOCET
| VV |  | "Plocha - Napojení obrubníků na stávající asfalt | [14 empty] | VV | 2 | 1 | True | 0 | ROZPOCET
| VV |  | VV0047 |  | 294.026 | [12 empty] | VV | 2 | 2 | True | 1 | ROZPOCET
| FIG |  | Rozpad figury: Skladba S4 - Asfaltová komunikace - nová skladba | [15 empty] | 2
| FIG |  | 15,204+18,232+71,656+12,105+4,886+2,992+47,243+78,182 |  | 250.5 | [13 empty] | 2
| FIG |  | Rozpad figury: Plocha - Napojení obrubníků na stávající asfalt | [15 empty] | 2
| FIG |  | Úprava stávajícího asfaltu - při osazení obruby*0,5 |  | 43.526 | [13 empty] | 2
| FIG |  | Rozpad figury: Úprava stávajícího asfaltu - při osazení obruby | [15 empty] | 2
| FIG |  | 15,479+71,573 |  | 87.052 | [13 empty] | 2
41 | K | 573231111 | Postřik spojovací PS bez posypu kamenivem ze silniční emulze, v množství 0,70 kg/m2 | m2 | 876.243 |  | 0 | CS ÚRS 2024 01 |  | základní |  | 0 | 0 | 0 | 0 | 0 | 4 | K | 2 |  |  |  | ROZPOCET |  |  |  |  | 0 | 0 | 0 | 0 | 0 | 1 | 0 | 4 | -237419853
| Online PSC |  | https://podminky.urs.cz/item/CS_URS_2024_01/573231111 | [14 empty] | Online PSC | 2
| VV |  | "Množství určené pomocí aplikace Výměry. | [14 empty] | VV | 2 | 1 | True | 0 | ROZPOCET
| VV |  | "Skladba S4 - Asfaltová komunikace - nová skladba | [14 empty] | VV | 2 | 1 | True | 0 | ROZPOCET
| VV |  | "Skladba S5 - Asfaltová komunikace - oprava asfaltu | [14 empty] | VV | 2 | 1 | True | 0 | ROZPOCET
| VV |  | VV0024 |  | 876.243 | [12 empty] | VV | 2 | 2 | True | 1 | ROZPOCET
| FIG |  | Rozpad figury: Skladba S4 - Asfaltová komunikace - nová skladba | [15 empty] | 2
| FIG |  | 15,204+18,232+71,656+12,105+4,886+2,992+47,243+78,182 |  | 250.5 | [13 empty] | 2
| FIG |  | Rozpad figury: Skladba S5 - Asfaltová komunikace - oprava asfaltu | [15 empty] | 2
| FIG |  | 435,377+176,046+14,320 |  | 625.743 | [13 empty] | 2
42 | K | 577134111 | Asfaltový beton vrstva obrusná ACO 11 (ABS) s rozprostřením a se zhutněním z nemodifikovaného asfaltu v pruhu šířky do 3 m tř. I (ACO 11+), po zhutnění tl. 40 mm | m2 | 294.026 |  | 0 | CS ÚRS 2024 01 |  | základní |  | 0 | 0 | 0 | 0 | 0 | 4 | K | 2 |  |  |  | ROZPOCET |  |  |  |  | 0 | 0 | 0 | 0 | 0 | 1 | 0 | 4 | 15232961
| Online PSC |  | https://podminky.urs.cz/item/CS_URS_2024_01/577134111 | [14 empty] | Online PSC | 2
| VV |  | "Množství určené pomocí aplikace Výměry. | [14 empty] | VV | 2 | 1 | True | 0 | ROZPOCET
| VV |  | "Skladba S4 - Asfaltová komunikace - nová skladba | [14 empty] | VV | 2 | 1 | True | 0 | ROZPOCET
| VV |  | "Plocha - Napojení obrubníků na stávající asfalt | [14 empty] | VV | 2 | 1 | True | 0 | ROZPOCET
| VV |  | VV0047 |  | 294.026 | [12 empty] | VV | 2 | 2 | True | 1 | ROZPOCET
| FIG |  | Rozpad figury: Skladba S4 - Asfaltová komunikace - nová skladba | [15 empty] | 2
| FIG |  | 15,204+18,232+71,656+12,105+4,886+2,992+47,243+78,182 |  | 250.5 | [13 empty] | 2
| FIG |  | Rozpad figury: Plocha - Napojení obrubníků na stávající asfalt | [15 empty] | 2
| FIG |  | Úprava stávajícího asfaltu - při osazení obruby*0,5 |  | 43.526 | [13 empty] | 2
| FIG |  | Rozpad figury: Úprava stávajícího asfaltu - při osazení obruby | [15 empty] | 2
| FIG |  | 15,479+71,573 |  | 87.052 | [13 empty] | 2
43 | K | 565145101 | Asfaltový beton vrstva podkladní ACP 16 (obalované kamenivo střednězrnné - OKS) s rozprostřením a zhutněním v pruhu šířky do 1,5 m, po zhutnění tl. 60 mm | m2 | 294.026 |  | 0 | CS ÚRS 2024 01 |  | základní |  | 0 | 0 | 0 | 0 | 0 | 4 | K | 2 |  |  |  | ROZPOCET |  |  |  |  | 0 | 0 | 0 | 0 | 0 | 1 | 0 | 4 | -1481359852
| Online PSC |  | https://podminky.urs.cz/item/CS_URS_2024_01/565145101 | [14 empty] | Online PSC | 2
| VV |  | "Množství určené pomocí aplikace Výměry. | [14 empty] | VV | 2 | 1 | True | 0 | ROZPOCET
| VV |  | "Skladba S4 - Asfaltová komunikace - nová skladba | [14 empty] | VV | 2 | 1 | True | 0 | ROZPOCET
| VV |  | "Plocha - Napojení obrubníků na stávající asfalt | [14 empty] | VV | 2 | 1 | True | 0 | ROZPOCET
| VV |  | VV0047 |  | 294.026 | [12 empty] | VV | 2 | 2 | True | 1 | ROZPOCET
| FIG |  | Rozpad figury: Skladba S4 - Asfaltová komunikace - nová skladba | [15 empty] | 2
| FIG |  | 15,204+18,232+71,656+12,105+4,886+2,992+47,243+78,182 |  | 250.5 | [13 empty] | 2
| FIG |  | Rozpad figury: Plocha - Napojení obrubníků na stávající asfalt | [15 empty] | 2
| FIG |  | Úprava stávajícího asfaltu - při osazení obruby*0,5 |  | 43.526 | [13 empty] | 2
| FIG |  | Rozpad figury: Úprava stávajícího asfaltu - při osazení obruby | [15 empty] | 2
| FIG |  | 15,479+71,573 |  | 87.052 | [13 empty] | 2
44 | K | 577144111 | Asfaltový beton vrstva obrusná ACO 11 (ABS) s rozprostřením a se zhutněním z nemodifikovaného asfaltu v pruhu šířky do 3 m tř. I (ACO 11+), po zhutnění tl. 50 mm | m2 | 625.743 |  | 0 | CS ÚRS 2024 01 |  | základní |  | 0 | 0 | 0 | 0 | 0 | 4 | K | 2 |  |  |  | ROZPOCET |  |  |  |  | 0 | 0 | 0 | 0 | 0 | 1 | 0 | 4 | 335866348
| Online PSC |  | https://podminky.urs.cz/item/CS_URS_2024_01/577144111 | [14 empty] | Online PSC | 2
| VV |  | "Množství určené pomocí aplikace Výměry. | [14 empty] | VV | 2 | 1 | True | 0 | ROZPOCET
| VV |  | "Skladba S5 - Asfaltová komunikace - oprava asfaltu | [14 empty] | VV | 2 | 1 | True | 0 | ROZPOCET
| VV |  | VV0025 |  | 625.743 | [12 empty] | VV | 2 | 2 | True | 1 | ROZPOCET
| FIG |  | Rozpad figury: Skladba S5 - Asfaltová komunikace - oprava asfaltu | [15 empty] | 2
| FIG |  | 435,377+176,046+14,320 |  | 625.743 | [13 empty] | 2
45 | K | 596211113 | Kladení dlažby z betonových zámkových dlaždic komunikací pro pěší ručně s ložem z kameniva těženého nebo drceného tl. do 40 mm, s vyplněním spár s dvojitým hutněním, vibrováním a se smetením přebytečného materiálu na krajnici tl. 60 mm skupiny A, pro plochy přes 300 m2 | m2 | 420.342 |  | 0 | CS ÚRS 2024 01 |  | základní |  | 0 | 0.08922 | 37.5029 | 0 | 0 | 4 | K | 2 |  |  |  | ROZPOCET |  |  |  |  | 0 | 0 | 0 | 0 | 0 | 1 | 0 | 4 | -655870125
| Online PSC |  | https://podminky.urs.cz/item/CS_URS_2024_01/596211113 | [14 empty] | Online PSC | 2
| VV |  | "Množství určené pomocí aplikace Výměry. | [14 empty] | VV | 2 | 1 | True | 0 | ROZPOCET
| VV |  | "Skladba S3 - Dlažba pochozí - hladká | [14 empty] | VV | 2 | 1 | True | 0 | ROZPOCET
| VV |  | "Skladba S3 - Dlažba pochozí - reliéfní | [14 empty] | VV | 2 | 1 | True | 0 | ROZPOCET
| VV |  | "Skladba S3 - Dlažba pochozí - klasická přírodní | [14 empty] | VV | 2 | 1 | True | 0 | ROZPOCET
| VV |  | "Skladba S3 - Dlažba pochozí - klasická barevná | [14 empty] | VV | 2 | 1 | True | 0 | ROZPOCET
| VV |  | VV0010 |  | 420.342 | [12 empty] | VV | 2 | 2 | True | 1 | ROZPOCET
| FIG |  | Rozpad figury: Skladba S3 - Dlažba pochozí - hladká | [15 empty] | 2
| FIG |  | 1,609+1,402+1,517+1,378+3,226+0,600+2,151+1,295 |  | 13.178 | [13 empty] | 2
| FIG |  | Rozpad figury: Skladba S3 - Dlažba pochozí - reliéfní | [15 empty] | 2
| FIG |  | 1,446+1,243+1,544+1,325+2,453+0,594+1,611+0,285+1,119 |  | 11.62 | [13 empty] | 2
| FIG |  | Rozpad figury: Skladba S3 - Dlažba pochozí - klasická přírodní | [15 empty] | 2
| FIG |  | 2,719+2,859+129,379+1,105+15,435+1,317+26,799+22,103+0,080+54,079+17,076+14,094+11,952+0,397+2,571+1,013+35,266+44,808+4,338 |  | 387.39 | [13 empty] | 2
| FIG |  | Rozpad figury: Skladba S3 - Dlažba pochozí - klasická barevná | [15 empty] | 2
| FIG |  | 8,154 |  | 8.154 | [13 empty] | 2
46 | M | 59245018 | dlažba skladebná betonová 200x100mm tl 60mm přírodní | m2 | 391.264 |  | 0 | CS ÚRS 2024 01 |  | základní |  | 0 | 0.131 | 51.2556 | 0 | 0 | 8 | M | 2 |  |  |  | ROZPOCET |  |  |  |  | 0 | 0 | 0 | 0 | 0 | 1 | 0 | 4 | -1677511914
| VV |  | "Množství určené pomocí aplikace Výměry. | [14 empty] | VV | 2 | 1 | True | 0 | ROZPOCET
| VV |  | "Skladba S3 - Dlažba pochozí - klasická přírodní | [14 empty] | VV | 2 | 1 | True | 0 | ROZPOCET
| VV |  | VV0011 |  | 387.39 | [12 empty] | VV | 2 | 2 | True | 1 | ROZPOCET
| FIG |  | Rozpad figury: Skladba S3 - Dlažba pochozí - klasická přírodní | [15 empty] | 2
| FIG |  | 2,719+2,859+129,379+1,105+15,435+1,317+26,799+22,103+0,080+54,079+17,076+14,094+11,952+0,397+2,571+1,013+35,266+44,808+4,338 |  | 387.39 | [13 empty] | 2
| VV |  | 387,39*1,01 'Přepočtené koeficientem množství |  | 391.264 | [12 empty] | VV | 2 | 2 | False | 1 | ROZPOCET
47 | M | 59245008 | dlažba skladebná betonová 200x100mm tl 60mm barevná | m2 | 8.236 |  | 0 | CS ÚRS 2024 01 |  | základní |  | 0 | 0.131 | 1.0789 | 0 | 0 | 8 | M | 2 |  |  |  | ROZPOCET |  |  |  |  | 0 | 0 | 0 | 0 | 0 | 1 | 0 | 4 | 1601829805
| VV |  | "Množství určené pomocí aplikace Výměry. | [14 empty] | VV | 2 | 1 | True | 0 | ROZPOCET
| VV |  | "Skladba S3 - Dlažba pochozí - klasická barevná | [14 empty] | VV | 2 | 1 | True | 0 | ROZPOCET
| VV |  | VV0013 |  | 8.154 | [12 empty] | VV | 2 | 2 | True | 1 | ROZPOCET
| FIG |  | Rozpad figury: Skladba S3 - Dlažba pochozí - klasická barevná | [15 empty] | 2
| FIG |  | 8,154 |  | 8.154 | [13 empty] | 2
| VV |  | 8,154*1,01 'Přepočtené koeficientem množství |  | 8.236 | [12 empty] | VV | 2 | 2 | False | 1 | ROZPOCET
48 | M | 59245006 | dlažba pro nevidomé betonová 200x100mm tl 60mm barevná | m2 | 11.736 |  | 0 | CS ÚRS 2024 01 |  | základní |  | 0 | 0.131 | 1.5374 | 0 | 0 | 8 | M | 2 |  |  |  | ROZPOCET |  |  |  |  | 0 | 0 | 0 | 0 | 0 | 1 | 0 | 4 | 1567338372
| VV |  | "Množství určené pomocí aplikace Výměry. | [14 empty] | VV | 2 | 1 | True | 0 | ROZPOCET
| VV |  | "Skladba S3 - Dlažba pochozí - reliéfní | [14 empty] | VV | 2 | 1 | True | 0 | ROZPOCET
| VV |  | VV0012 |  | 11.62 | [12 empty] | VV | 2 | 2 | True | 1 | ROZPOCET
| FIG |  | Rozpad figury: Skladba S3 - Dlažba pochozí - reliéfní | [15 empty] | 2
| FIG |  | 1,446+1,243+1,544+1,325+2,453+0,594+1,611+0,285+1,119 |  | 11.62 | [13 empty] | 2
| VV |  | 11,62*1,01 'Přepočtené koeficientem množství |  | 11.736 | [12 empty] | VV | 2 | 2 | False | 1 | ROZPOCET
49 | M | 5924608.R | dlažba tvar čtverec betonová 200x200x60mm přírodní, rovné hrany po obvodu-bez zkosení, spára mezi prvky max. 4 mm | m2 | 13.31 |  | 0 |  |  | základní |  | 0 | 0.128 | 1.7037 | 0 | 0 | 8 | M | 2 |  |  |  | ROZPOCET |  |  |  |  | 0 | 0 | 0 | 0 | 0 | 1 | 0 | 4 | -1678321668
| P |  | Poznámka k položce: Dodávka a doprava. | [14 empty] | P | 2
| VV |  | "Množství určené pomocí aplikace Výměry. | [14 empty] | VV | 2 | 1 | True | 0 | ROZPOCET
| VV |  | "Skladba S3 - Dlažba pochozí - hladká | [14 empty] | VV | 2 | 1 | True | 0 | ROZPOCET
| VV |  | VV0014 |  | 13.178 | [12 empty] | VV | 2 | 2 | True | 1 | ROZPOCET
| FIG |  | Rozpad figury: Skladba S3 - Dlažba pochozí - hladká | [15 empty] | 2
| FIG |  | 1,609+1,402+1,517+1,378+3,226+0,600+2,151+1,295 |  | 13.178 | [13 empty] | 2
| VV |  | 13,178*1,01 'Přepočtené koeficientem množství |  | 13.31 | [12 empty] | VV | 2 | 2 | False | 1 | ROZPOCET
50 | K | 596211114 | Kladení dlažby z betonových zámkových dlaždic komunikací pro pěší ručně s ložem z kameniva těženého nebo drceného tl. do 40 mm, s vyplněním spár s dvojitým hutněním, vibrováním a se smetením přebytečného materiálu na krajnici tl. 60 mm skupiny A, pro plochy Příplatek k cenám za dlažbu z prvků dvou barev | m2 | 33.282 |  | 0 | CS ÚRS 2024 01 |  | základní |  | 0 | 0 | 0 | 0 | 0 | 4 | K | 2 |  |  |  | ROZPOCET |  |  |  |  | 0 | 0 | 0 | 0 | 0 | 1 | 0 | 4 | -1087934925
| Online PSC |  | https://podminky.urs.cz/item/CS_URS_2024_01/596211114 | [14 empty] | Online PSC | 2
| VV |  | 8,236+11,736+13,31 |  | 33.282 | [12 empty] | VV | 2 | 2 | True | 1 | ROZPOCET
51 | K | 596212213 | Kladení dlažby z betonových zámkových dlaždic pozemních komunikací ručně s ložem z kameniva těženého nebo drceného tl. do 50 mm, s vyplněním spár, s dvojitým hutněním vibrováním a se smetením přebytečného materiálu na krajnici tl. 80 mm skupiny A, pro plochy přes 300 m2 | m2 | 36.286 |  | 0 | CS ÚRS 2024 01 |  | základní |  | 0 | 0.11162 | 4.0502 | 0 | 0 | 4 | K | 2 |  |  |  | ROZPOCET |  |  |  |  | 0 | 0 | 0 | 0 | 0 | 1 | 0 | 4 | -1732422700
| Online PSC |  | https://podminky.urs.cz/item/CS_URS_2024_01/596212213 | [14 empty] | Online PSC | 2
| VV |  | "Množství určené pomocí aplikace Výměry. | [14 empty] | VV | 2 | 1 | True | 0 | ROZPOCET
| VV |  | "Skladba S1 - Dlažba pojezdová - imobilní | [14 empty] | VV | 2 | 1 | True | 0 | ROZPOCET
| VV |  | VV0015 |  | 36.286 | [12 empty] | VV | 2 | 2 | True | 1 | ROZPOCET
| FIG |  | Rozpad figury: Skladba S1 - Dlažba pojezdová - imobilní | [15 empty] | 2
| FIG |  | 15,497+20,789 |  | 36.286 | [13 empty] | 2
52 | M | 59245004 | dlažba skladebná betonová 200x200mm tl 80mm barevná | m2 | 36.649 |  | 0 | CS ÚRS 2024 01 |  | základní |  | 0 | 0.176 | 6.4502 | 0 | 0 | 8 | M | 2 |  |  |  | ROZPOCET |  |  |  |  | 0 | 0 | 0 | 0 | 0 | 1 | 0 | 4 | 1266982887
| VV |  | 36,286*1,01 'Přepočtené koeficientem množství |  | 36.649 | [12 empty] | VV | 2 | 2 | False | 1 | ROZPOCET
53 | K | 596412213 | Kladení dlažby z betonových vegetačních dlaždic pozemních komunikací s ložem z kameniva těženého nebo drceného tl. do 50 mm, s vyplněním spár a vegetačních otvorů, s hutněním vibrováním tl. 80 mm, pro plochy přes 300 m2 | m2 | 178.43 |  | 0 | CS ÚRS 2024 01 |  | základní |  | 0 | 0.098 | 17.4861 | 0 | 0 | 4 | K | 2 |  |  |  | ROZPOCET |  |  |  |  | 0 | 0 | 0 | 0 | 0 | 1 | 0 | 4 | 1738341363
| Online PSC |  | https://podminky.urs.cz/item/CS_URS_2024_01/596412213 | [14 empty] | Online PSC | 2
| VV |  | "Množství určené pomocí aplikace Výměry. | [14 empty] | VV | 2 | 1 | True | 0 | ROZPOCET
| VV |  | "Skladba S1 - Dlažba pojezdová - voděpropustná | [14 empty] | VV | 2 | 1 | True | 0 | ROZPOCET
| VV |  | VV0016 |  | 178.43 | [12 empty] | VV | 2 | 2 | True | 1 | ROZPOCET
| FIG |  | Rozpad figury: Skladba S1 - Dlažba pojezdová - voděpropustná | [15 empty] | 2
| FIG |  | 89,100+89,330 |  | 178.43 | [13 empty] | 2
54 | M | 59245035 | dlažba plošná vegetační betonová 200x200mm tl 80mm přírodní | m2 | 165.543 |  | 0 | CS ÚRS 2024 01 |  | základní |  | 0 | 0.145 | 24.0037 | 0 | 0 | 8 | M | 2 |  |  |  | ROZPOCET |  |  |  |  | 0 | 0 | 0 | 0 | 0 | 1 | 0 | 4 | 1571361501
| VV |  | "Množství určené pomocí aplikace Výměry. | [14 empty] | VV | 2 | 1 | True | 0 | ROZPOCET
| VV |  | "Skladba S1 - Dlažba pojezdová - voděpropustná-Vegetační dlažba - barevná | [14 empty] | VV | 2 | 1 | True | 0 | ROZPOCET
| VV |  | VV0019 |  | 163.904 | [12 empty] | VV | 2 | 2 | True | 1 | ROZPOCET
| FIG |  | Rozpad figury: Skladba S1 - Dlažba pojezdová - voděpropustná | [15 empty] | 2
| FIG |  | 89,100+89,330 |  | 178.43 | [13 empty] | 2
| FIG |  | Rozpad figury: Vegetační dlažba - barevná | [15 empty] | 2
| FIG |  | 0,900*8 |  | 7.2 | [13 empty] | 2
| FIG |  | 1,221*6 |  | 7.326 | [13 empty] | 2
| VV |  | 163,904*1,01 'Přepočtené koeficientem množství |  | 165.543 | [12 empty] | VV | 2 | 2 | False | 1 | ROZPOCET
55 | M | 59245036 | dlažba plošná vegetační betonová 200x200mm tl 80mm barevná | m2 | 14.671 |  | 0 | CS ÚRS 2024 01 |  | základní |  | 0 | 0.145 | 2.1273 | 0 | 0 | 8 | M | 2 |  |  |  | ROZPOCET |  |  |  |  | 0 | 0 | 0 | 0 | 0 | 1 | 0 | 4 | 1840258424
| VV |  | "Množství určené pomocí aplikace Výměry. | [14 empty] | VV | 2 | 1 | True | 0 | ROZPOCET
| VV |  | "0,900*8 | [14 empty] | VV | 2 | 1 | True | 0 | ROZPOCET
| VV |  | "1,221*6 | [14 empty] | VV | 2 | 1 | True | 0 | ROZPOCET
| VV |  | VV0018 |  | 14.526 | [12 empty] | VV | 2 | 2 | True | 1 | ROZPOCET
| VV |  | 14,526*1,01 'Přepočtené koeficientem množství |  | 14.671 | [12 empty] | VV | 2 | 2 | False | 1 | ROZPOCET
| D | 6 | Úpravy povrchů, podlahy a osazování výplní |  |  |  | 0 |  |  |  |  | 0 |  | 0.75762 |  | 0 | 1 | D | 1 |  |  |  | ROZPOCET | [10 empty] | 0
56 | K | 637121112 | Okapový chodník z kameniva s udusáním a urovnáním povrchu z kačírku tl. 150 mm | m2 | 2.749 |  | 0 | CS ÚRS 2024 01 |  | základní |  | 0 | 0.2756 | 0.75762 | 0 | 0 | 4 | K | 2 |  |  |  | ROZPOCET |  |  |  |  | 0 | 0 | 0 | 0 | 0 | 1 | 0 | 4 | 777299158
| Online PSC |  | https://podminky.urs.cz/item/CS_URS_2024_01/637121112 | [14 empty] | Online PSC | 2
| VV |  | "Množství určené pomocí aplikace Výměry. | [14 empty] | VV | 2 | 1 | True | 0 | ROZPOCET
| VV |  | "Okapový chodník - kačírek | [14 empty] | VV | 2 | 1 | True | 0 | ROZPOCET
| VV |  | VV0027 |  | 2.749 | [12 empty] | VV | 2 | 2 | True | 1 | ROZPOCET
| FIG |  | Rozpad figury: Okapový chodník - kačírek | [15 empty] | 2
| FIG |  | 2,749 |  | 2.749 | [13 empty] | 2
| D | 9 | Ostatní konstrukce a práce, bourání |  |  |  | 0 |  |  |  |  | 0 |  | 140.1415 |  | 13.8793 | 1 | D | 1 |  |  |  | ROZPOCET | [10 empty] | 0
57 | K | 914111111 | Montáž svislé dopravní značky základní velikosti do 1 m2 objímkami na sloupky nebo konzoly | kus | 4 |  | 0 | CS ÚRS 2024 01 |  | základní |  | 0 | 0.0007 | 0.0028 | 0 | 0 | 4 | K | 2 |  |  |  | ROZPOCET |  |  |  |  | 0 | 0 | 0 | 0 | 0 | 1 | 0 | 4 | 1159186735
| Online PSC |  | https://podminky.urs.cz/item/CS_URS_2024_01/914111111 | [14 empty] | Online PSC | 2
58 | M | 40445625 | informativní značky provozní IP8, IP9, IP11-IP13 500x700mm | kus | 3 |  | 0 | CS ÚRS 2024 01 |  | základní |  | 0 | 0.0035 | 0.0105 | 0 | 0 | 8 | M | 2 |  |  |  | ROZPOCET |  |  |  |  | 0 | 0 | 0 | 0 | 0 | 1 | 0 | 4 | -339931944
| VV |  | 1"IP11b |  | 1 | [12 empty] | VV | 2 | 2 | True | 0 | ROZPOCET
| VV |  | 2"IP12 |  | 2 | [12 empty] | VV | 2 | 2 | True | 0 | ROZPOCET
| VV |  | Součet |  | 3 | [12 empty] | VV | 2 | 4 | True | 1 | ROZPOCET
59 | M | 40445619 | zákazové, příkazové dopravní značky B1-B34, C1-15 500mm | kus | 1 |  | 0 | CS ÚRS 2024 01 |  | základní |  | 0 | 0.0013 | 0.0013 | 0 | 0 | 8 | M | 2 |  |  |  | ROZPOCET |  |  |  |  | 0 | 0 | 0 | 0 | 0 | 1 | 0 | 4 | 1144483752
| VV |  | 1"B24a |  | 1 | [12 empty] | VV | 2 | 2 | True | 1 | ROZPOCET
60 | K | 914511111 | Montáž sloupku dopravních značek délky do 3,5 m do betonového základu | kus | 5 |  | 0 | CS ÚRS 2024 01 |  | základní |  | 0 | 0.10941 | 0.54705 | 0 | 0 | 4 | K | 2 |  |  |  | ROZPOCET |  |  |  |  | 0 | 0 | 0 | 0 | 0 | 1 | 0 | 4 | 1578363709
| Online PSC |  | https://podminky.urs.cz/item/CS_URS_2024_01/914511111 | [14 empty] | Online PSC | 2
| VV |  | 2"přesunutí stávající dopravní značky (bez dodoávky materiálu) |  | 2 | [12 empty] | VV | 2 | 2 | True | 0 | ROZPOCET
| VV |  | 3"nový sloupek pro dopravní značky (s dodávkou materiálu) |  | 3 | [12 empty] | VV | 2 | 2 | True | 0 | ROZPOCET
| VV |  | Součet |  | 5 | [12 empty] | VV | 2 | 4 | True | 1 | ROZPOCET
61 | M | 40445225 | sloupek pro dopravní značku Zn D 60mm v 3,5m | kus | 3 |  | 0 | CS ÚRS 2024 01 |  | základní |  | 0 | 0.0061 | 0.0183 | 0 | 0 | 8 | M | 2 |  |  |  | ROZPOCET |  |  |  |  | 0 | 0 | 0 | 0 | 0 | 1 | 0 | 4 | 500530973
| VV |  | 3"nový sloupek pro dopravní značky (s dodávkou materiálu) |  | 3 | [12 empty] | VV | 2 | 2 | True | 1 | ROZPOCET
62 | K | 915211112 | Vodorovné dopravní značení stříkaným plastem dělící čára šířky 125 mm souvislá bílá retroreflexní | m | 3.941 |  | 0 | CS ÚRS 2024 01 |  | základní |  | 0 | 0.00033 | 0.0013005 | 0 | 0 | 4 | K | 2 |  |  |  | ROZPOCET |  |  |  |  | 0 | 0 | 0 | 0 | 0 | 1 | 0 | 4 | -428221754
| Online PSC |  | https://podminky.urs.cz/item/CS_URS_2024_01/915211112 | [14 empty] | Online PSC | 2
| VV |  | "Množství určené pomocí aplikace Výměry. | [14 empty] | VV | 2 | 1 | True | 0 | ROZPOCET
| VV |  | "Vodorovné dopravní značení š. 125 mm - plné | [14 empty] | VV | 2 | 1 | True | 0 | ROZPOCET
| VV |  | VV0004 |  | 3.941 | [12 empty] | VV | 2 | 2 | True | 1 | ROZPOCET
| FIG |  | Rozpad figury: Vodorovné dopravní značení š. 125 mm - plné | [15 empty] | 2
| FIG |  | 3,941 |  | 3.941 | [13 empty] | 2
63 | K | 915221112 | Vodorovné dopravní značení stříkaným plastem vodící čára bílá šířky 250 mm souvislá retroreflexní | m | 2.014 |  | 0 | CS ÚRS 2024 01 |  | základní |  | 0 | 0.00065 | 0.0013091 | 0 | 0 | 4 | K | 2 |  |  |  | ROZPOCET |  |  |  |  | 0 | 0 | 0 | 0 | 0 | 1 | 0 | 4 | 1638993431
| Online PSC |  | https://podminky.urs.cz/item/CS_URS_2024_01/915221112 | [14 empty] | Online PSC | 2
| VV |  | "Množství určené pomocí aplikace Výměry. | [14 empty] | VV | 2 | 1 | True | 0 | ROZPOCET
| VV |  | "Vodorovné dopravní značení š. 250 mm - plné | [14 empty] | VV | 2 | 1 | True | 0 | ROZPOCET
| VV |  | VV0002 |  | 2.014 | [12 empty] | VV | 2 | 2 | True | 1 | ROZPOCET
| FIG |  | Rozpad figury: Vodorovné dopravní značení š. 250 mm - plné | [15 empty] | 2
| FIG |  | 0,424+0,413+0,434+0,356+0,274+0,113 |  | 2.014 | [13 empty] | 2
64 | K | 915221122 | Vodorovné dopravní značení stříkaným plastem vodící čára bílá šířky 250 mm přerušovaná retroreflexní | m | 20.885 |  | 0 | CS ÚRS 2024 01 |  | základní |  | 0 | 0.00038 | 0.0079363 | 0 | 0 | 4 | K | 2 |  |  |  | ROZPOCET |  |  |  |  | 0 | 0 | 0 | 0 | 0 | 1 | 0 | 4 | -474434097
| Online PSC |  | https://podminky.urs.cz/item/CS_URS_2024_01/915221122 | [14 empty] | Online PSC | 2
| VV |  | "Množství určené pomocí aplikace Výměry. | [14 empty] | VV | 2 | 1 | True | 0 | ROZPOCET
| VV |  | "Vodorovné dopravní značení š. 250 mm - přerušované | [14 empty] | VV | 2 | 1 | True | 0 | ROZPOCET
| VV |  | VV0003 |  | 20.885 | [12 empty] | VV | 2 | 2 | True | 1 | ROZPOCET
| FIG |  | Rozpad figury: Vodorovné dopravní značení š. 250 mm - přerušované | [15 empty] | 2
| FIG |  | 20,885 |  | 20.885 | [13 empty] | 2
65 | K | 915611111 | Předznačení pro vodorovné značení stříkané barvou nebo prováděné z nátěrových hmot liniové dělicí čáry, vodicí proužky | m | 103.176 |  | 0 | CS ÚRS 2024 01 |  | základní |  | 0 | 0 | 0 | 0 | 0 | 4 | K | 2 |  |  |  | ROZPOCET |  |  |  |  | 0 | 0 | 0 | 0 | 0 | 1 | 0 | 4 | -974930875
| Online PSC |  | https://podminky.urs.cz/item/CS_URS_2024_01/915611111 | [14 empty] | Online PSC | 2
66 | K | 916131213 | Osazení silničního obrubníku betonového se zřízením lože, s vyplněním a zatřením spár cementovou maltou stojatého s boční opěrou z betonu prostého, do lože z betonu prostého | m | 378.969 |  | 0 | CS ÚRS 2024 01 |  | základní |  | 0 | 0.1554 | 58.8918 | 0 | 0 | 4 | K | 2 |  |  |  | ROZPOCET |  |  |  |  | 0 | 0 | 0 | 0 | 0 | 1 | 0 | 4 | 2094783893
| Online PSC |  | https://podminky.urs.cz/item/CS_URS_2024_01/916131213 | [14 empty] | Online PSC | 2
| VV |  | "Množství určené pomocí aplikace Výměry. | [14 empty] | VV | 2 | 1 | True | 0 | ROZPOCET
| VV |  | "Betonový obrubník - silniční šířky 150 mm, výšky 250 mm | [14 empty] | VV | 2 | 1 | True | 0 | ROZPOCET
| VV |  | VV0008 |  | 378.969 | [12 empty] | VV | 2 | 2 | True | 1 | ROZPOCET
| FIG |  | Rozpad figury: Betonový obrubník - silniční šířky 150 mm, výšky 250 mm | [15 empty] | 2
| FIG |  | 17,304+19,421+50,812+8,422+125,343+17,535+111,713+28,419 |  | 378.969 | [13 empty] | 2
67 | M | 59217031 | obrubník silniční betonový 1000x150x250mm | m | 386.548 |  | 0 | CS ÚRS 2024 01 |  | základní |  | 0 | 0.08 | 30.9238 | 0 | 0 | 8 | M | 2 |  |  |  | ROZPOCET |  |  |  |  | 0 | 0 | 0 | 0 | 0 | 1 | 0 | 4 | -80409974
| VV |  | 378,969*1,02 'Přepočtené koeficientem množství |  | 386.548 | [12 empty] | VV | 2 | 2 | False | 1 | ROZPOCET
68 | K | 916231213 | Osazení chodníkového obrubníku betonového se zřízením lože, s vyplněním a zatřením spár cementovou maltou stojatého s boční opěrou z betonu prostého, do lože z betonu prostého | m | 62.779 |  | 0 | CS ÚRS 2024 01 |  | základní |  | 0 | 0.1295 | 8.1299 | 0 | 0 | 4 | K | 2 |  |  |  | ROZPOCET |  |  |  |  | 0 | 0 | 0 | 0 | 0 | 1 | 0 | 4 | 1716603765
| Online PSC |  | https://podminky.urs.cz/item/CS_URS_2024_01/916231213 | [14 empty] | Online PSC | 2
| VV |  | "Množství určené pomocí aplikace Výměry. | [14 empty] | VV | 2 | 1 | True | 0 | ROZPOCET
| VV |  | "Betonový obrubník - chodníkový šířky 100 mm, výšky 250 mm | [14 empty] | VV | 2 | 1 | True | 0 | ROZPOCET
| VV |  | VV0007 |  | 62.779 | [12 empty] | VV | 2 | 2 | True | 1 | ROZPOCET
| FIG |  | Rozpad figury: Betonový obrubník - chodníkový šířky 100 mm, výšky 250 mm | [15 empty] | 2
| FIG |  | 1,323+24,600+26,516+4,400+5,940 |  | 62.779 | [13 empty] | 2
69 | M | 59217017 | obrubník betonový chodníkový 1000x100x250mm | m | 64.035 |  | 0 | CS ÚRS 2024 01 |  | základní |  | 0 | 0.05612 | 3.5936 | 0 | 0 | 8 | M | 2 |  |  |  | ROZPOCET |  |  |  |  | 0 | 0 | 0 | 0 | 0 | 1 | 0 | 4 | 988379513
| VV |  | 62,779*1,02 'Přepočtené koeficientem množství |  | 64.035 | [12 empty] | VV | 2 | 2 | False | 1 | ROZPOCET
70 | K | 916331112 | Osazení zahradního obrubníku betonového s ložem tl. od 50 do 100 mm z betonu prostého tř. C 12/15 s boční opěrou z betonu prostého tř. C 12/15 | m | 264.452 |  | 0 | CS ÚRS 2024 01 |  | základní |  | 0 | 0.10095 | 26.6964 | 0 | 0 | 4 | K | 2 |  |  |  | ROZPOCET |  |  |  |  | 0 | 0 | 0 | 0 | 0 | 1 | 0 | 4 | 1278177192
| Online PSC |  | https://podminky.urs.cz/item/CS_URS_2024_01/916331112 | [14 empty] | Online PSC | 2
| VV |  | "Množství určené pomocí aplikace Výměry. | [14 empty] | VV | 2 | 1 | True | 0 | ROZPOCET
| VV |  | "Betonový obrubník - zahradní šířky 50 mm, výšky 250 mm | [14 empty] | VV | 2 | 1 | True | 0 | ROZPOCET
| VV |  | VV0006 |  | 264.452 | [12 empty] | VV | 2 | 2 | True | 1 | ROZPOCET
| FIG |  | Rozpad figury: Betonový obrubník - zahradní šířky 50 mm, výšky 250 mm | [15 empty] | 2
| FIG |  | 3,040+3,041+3,061+3,093+3,489+18,428+16,712+17,110+16,621+35,926+4,926+2,806+2,828+2,902+4,910+7,172+19,851+22,497+47,317+28,722 |  | 264.452 | [13 empty] | 2
71 | M | 59217001 | obrubník zahradní betonový 1000x50x250mm | m | 269.741 |  | 0 | CS ÚRS 2024 01 |  | základní |  | 0 | 0.028 | 7.5527 | 0 | 0 | 8 | M | 2 |  |  |  | ROZPOCET |  |  |  |  | 0 | 0 | 0 | 0 | 0 | 1 | 0 | 4 | 2005295922
| VV |  | 264,452*1,02 'Přepočtené koeficientem množství |  | 269.741 | [12 empty] | VV | 2 | 2 | False | 1 | ROZPOCET
72 | K | 919726121 | Geotextilie netkaná pro ochranu, separaci nebo filtraci měrná hmotnost do 200 g/m2 | m2 | 2.749 |  | 0 | CS ÚRS 2024 01 |  | základní |  | 0 | 0.00036 | 0.00098964 | 0 | 0 | 4 | K | 2 |  |  |  | ROZPOCET |  |  |  |  | 0 | 0 | 0 | 0 | 0 | 1 | 0 | 4 | -655985248
| Online PSC |  | https://podminky.urs.cz/item/CS_URS_2024_01/919726121 | [14 empty] | Online PSC | 2
| VV |  | "Množství určené pomocí aplikace Výměry. | [14 empty] | VV | 2 | 1 | True | 0 | ROZPOCET
| VV |  | "Okapový chodník - kačírek | [14 empty] | VV | 2 | 1 | True | 0 | ROZPOCET
| VV |  | VV0027 |  | 2.749 | [12 empty] | VV | 2 | 2 | True | 1 | ROZPOCET
| FIG |  | Rozpad figury: Okapový chodník - kačírek | [15 empty] | 2
| FIG |  | 2,749 |  | 2.749 | [13 empty] | 2
73 | K | 919731112 | Zarovnání styčné plochy podkladu nebo krytu podél vybourané části komunikace nebo zpevněné plochy z betonu prostého tl. do 150 mm | m | 7.217 |  | 0 | CS ÚRS 2024 01 |  | základní |  | 0 | 0 | 0 | 0 | 0 | 4 | K | 2 |  |  |  | ROZPOCET |  |  |  |  | 0 | 0 | 0 | 0 | 0 | 1 | 0 | 4 | -1364039194
| Online PSC |  | https://podminky.urs.cz/item/CS_URS_2024_01/919731112 | [14 empty] | Online PSC | 2
| VV |  | "Množství určené pomocí aplikace Výměry. | [14 empty] | VV | 2 | 1 | True | 0 | ROZPOCET
| VV |  | "Bourací práce - řezání asfaltu - chodník | [14 empty] | VV | 2 | 1 | True | 0 | ROZPOCET
| VV |  | VV0054 |  | 7.217 | [12 empty] | VV | 2 | 2 | True | 1 | ROZPOCET
| FIG |  | Rozpad figury: Bourací práce - řezání asfaltu - chodník | [15 empty] | 2
| FIG |  | 5,032+2,185 |  | 7.217 | [13 empty] | 2
74 | K | 919732211 | Styčná pracovní spára při napojení nového živičného povrchu na stávající se zalitím za tepla modifikovanou asfaltovou hmotou s posypem vápenným hydrátem šířky do 15 mm, hloubky do 25 mm včetně prořezání spáry | m | 31.582 |  | 0 | CS ÚRS 2024 01 |  | základní |  | 0 | 0.00061 | 0.019265 | 0 | 0 | 4 | K | 2 |  |  |  | ROZPOCET |  |  |  |  | 0 | 0 | 0 | 0 | 0 | 1 | 0 | 4 | 1739574849
| Online PSC |  | https://podminky.urs.cz/item/CS_URS_2024_01/919732211 | [14 empty] | Online PSC | 2
| VV |  | "Množství určené pomocí aplikace Výměry. | [14 empty] | VV | 2 | 1 | True | 0 | ROZPOCET
| VV |  | "Zálivka asfaltu - napojení nových a stávajícíh | [14 empty] | VV | 2 | 1 | True | 0 | ROZPOCET
| VV |  | VV0026 |  | 31.582 | [12 empty] | VV | 2 | 2 | True | 1 | ROZPOCET
| FIG |  | Rozpad figury: Zálivka asfaltu - napojení nových a stávajícíh | [15 empty] | 2
| FIG |  | 8,424+12,784+10,374 |  | 31.582 | [13 empty] | 2
75 | K | 919732221 | Styčná pracovní spára při napojení nového živičného povrchu na stávající se zalitím za tepla modifikovanou asfaltovou hmotou s posypem vápenným hydrátem šířky do 15 mm, hloubky do 25 mm bez prořezání spáry | m | 87.052 |  | 0 | CS ÚRS 2024 01 |  | základní |  | 0 | 0.0006 | 0.052231 | 0 | 0 | 4 | K | 2 |  |  |  | ROZPOCET |  |  |  |  | 0 | 0 | 0 | 0 | 0 | 1 | 0 | 4 | -1612261632
| Online PSC |  | https://podminky.urs.cz/item/CS_URS_2024_01/919732221 | [14 empty] | Online PSC | 2
| VV |  | "Množství určené pomocí aplikace Výměry. | [14 empty] | VV | 2 | 1 | True | 0 | ROZPOCET
| VV |  | "Úprava stávajícího asfaltu - při osazení obruby | [14 empty] | VV | 2 | 1 | True | 0 | ROZPOCET
| VV |  | VV0042 |  | 87.052 | [12 empty] | VV | 2 | 2 | True | 1 | ROZPOCET
| FIG |  | Rozpad figury: Úprava stávajícího asfaltu - při osazení obruby | [15 empty] | 2
| FIG |  | 15,479+71,573 |  | 87.052 | [13 empty] | 2
76 | K | 919735111 | Řezání stávajícího živičného krytu nebo podkladu hloubky do 50 mm | m | 7.217 |  | 0 | CS ÚRS 2024 01 |  | základní |  | 0 | 0 | 0 | 0 | 0 | 4 | K | 2 |  |  |  | ROZPOCET |  |  |  |  | 0 | 0 | 0 | 0 | 0 | 1 | 0 | 4 | 1623501036
| Online PSC |  | https://podminky.urs.cz/item/CS_URS_2024_01/919735111 | [14 empty] | Online PSC | 2
| VV |  | "Množství určené pomocí aplikace Výměry. | [14 empty] | VV | 2 | 1 | True | 0 | ROZPOCET
| VV |  | "Bourací práce - řezání asfaltu - chodník | [14 empty] | VV | 2 | 1 | True | 0 | ROZPOCET
| VV |  | VV0054 |  | 7.217 | [12 empty] | VV | 2 | 2 | True | 1 | ROZPOCET
| FIG |  | Rozpad figury: Bourací práce - řezání asfaltu - chodník | [15 empty] | 2
| FIG |  | 5,032+2,185 |  | 7.217 | [13 empty] | 2
77 | K | 919735113 | Řezání stávajícího živičného krytu nebo podkladu hloubky přes 100 do 150 mm | m | 87.474 |  | 0 | CS ÚRS 2024 01 |  | základní |  | 0 | 0 | 0 | 0 | 0 | 4 | K | 2 |  |  |  | ROZPOCET |  |  |  |  | 0 | 0 | 0 | 0 | 0 | 1 | 0 | 4 | 703257524
| Online PSC |  | https://podminky.urs.cz/item/CS_URS_2024_01/919735113 | [14 empty] | Online PSC | 2
| VV |  | "Množství určené pomocí aplikace Výměry. | [14 empty] | VV | 2 | 1 | True | 0 | ROZPOCET
| VV |  | "Bourací práce - řezání asfaltu - vozovka | [14 empty] | VV | 2 | 1 | True | 0 | ROZPOCET
| VV |  | VV0055 |  | 87.474 | [12 empty] | VV | 2 | 2 | True | 1 | ROZPOCET
| FIG |  | Rozpad figury: Bourací práce - řezání asfaltu - vozovka | [15 empty] | 2
| FIG |  | 15,736+71,738 |  | 87.474 | [13 empty] | 2
78 | K | 919858111 | Postřik proti prašnosti roztokem chloridu vápenatého | m2 | 1571.906 |  | 0 | CS ÚRS 2024 01 |  | základní |  | 0 | 0.00037 | 0.58161 | 0 | 0 | 4 | K | 2 |  |  |  | ROZPOCET |  |  |  |  | 0 | 0 | 0 | 0 | 0 | 1 | 0 | 4 | 171825647
| Online PSC |  | https://podminky.urs.cz/item/CS_URS_2024_01/919858111 | [14 empty] | Online PSC | 2
| VV |  | "Množství určené pomocí aplikace Výměry. | [14 empty] | VV | 2 | 1 | True | 0 | ROZPOCET
| VV |  | "Plocha - aktivní zóny | [14 empty] | VV | 2 | 1 | True | 0 | ROZPOCET
| VV |  | "Plocha - Ornice | [14 empty] | VV | 2 | 1 | True | 0 | ROZPOCET
| VV |  | VV0046 |  | 1571.906 | [12 empty] | VV | 2 | 2 | True | 1 | ROZPOCET
| FIG |  | Rozpad figury: Plocha - aktivní zóny | [15 empty] | 2
| FIG |  | Plocha - Skladba S1 |  | 214.716 | [13 empty] | 2
| FIG |  | Plocha - Skladba S3 |  | 420.342 | [13 empty] | 2
| FIG |  | Plocha - Skladba S4 |  | 250.5 | [13 empty] | 2
| FIG |  | Plocha - Napojení obrubníků na stávající asfalt |  | 43.526 | [13 empty] | 2
| FIG |  | Plocha - obrubníků |  | 76.346 | [13 empty] | 2
| FIG |  | Rozpad figury: Plocha - Skladba S1 | [15 empty] | 2
| FIG |  | Skladba S1 - Dlažba pojezdová - voděpropustná |  | 178.43 | [13 empty] | 2
| FIG |  | Skladba S1 - Dlažba pojezdová - imobilní |  | 36.286 | [13 empty] | 2
| FIG |  | Rozpad figury: Skladba S1 - Dlažba pojezdová - voděpropustná | [15 empty] | 2
| FIG |  | 89,100+89,330 |  | 178.43 | [13 empty] | 2
| FIG |  | Rozpad figury: Skladba S1 - Dlažba pojezdová - imobilní | [15 empty] | 2
| FIG |  | 15,497+20,789 |  | 36.286 | [13 empty] | 2
| FIG |  | Rozpad figury: Plocha - Skladba S3 | [15 empty] | 2
| FIG |  | Skladba S3 - Dlažba pochozí - hladká |  | 13.178 | [13 empty] | 2
| FIG |  | Skladba S3 - Dlažba pochozí - klasická barevná |  | 8.154 | [13 empty] | 2
| FIG |  | Skladba S3 - Dlažba pochozí - klasická přírodní |  | 387.39 | [13 empty] | 2
| FIG |  | Skladba S3 - Dlažba pochozí - reliéfní |  | 11.62 | [13 empty] | 2
| FIG |  | Rozpad figury: Skladba S3 - Dlažba pochozí - hladká | [15 empty] | 2
| FIG |  | 1,609+1,402+1,517+1,378+3,226+0,600+2,151+1,295 |  | 13.178 | [13 empty] | 2
| FIG |  | Rozpad figury: Skladba S3 - Dlažba pochozí - klasická barevná | [15 empty] | 2
| FIG |  | 8,154 |  | 8.154 | [13 empty] | 2
| FIG |  | Rozpad figury: Skladba S3 - Dlažba pochozí - klasická přírodní | [15 empty] | 2
| FIG |  | 2,719+2,859+129,379+1,105+15,435+1,317+26,799+22,103+0,080+54,079+17,076+14,094+11,952+0,397+2,571+1,013+35,266+44,808+4,338 |  | 387.39 | [13 empty] | 2
| FIG |  | Rozpad figury: Skladba S3 - Dlažba pochozí - reliéfní | [15 empty] | 2
| FIG |  | 1,446+1,243+1,544+1,325+2,453+0,594+1,611+0,285+1,119 |  | 11.62 | [13 empty] | 2
| FIG |  | Rozpad figury: Plocha - Skladba S4 | [15 empty] | 2
| FIG |  | Skladba S4 - Asfaltová komunikace - nová skladba |  | 250.5 | [13 empty] | 2
| FIG |  | Rozpad figury: Skladba S4 - Asfaltová komunikace - nová skladba | [15 empty] | 2
| FIG |  | 15,204+18,232+71,656+12,105+4,886+2,992+47,243+78,182 |  | 250.5 | [13 empty] | 2
| FIG |  | Rozpad figury: Plocha - Napojení obrubníků na stávající asfalt | [15 empty] | 2
| FIG |  | Úprava stávajícího asfaltu - při osazení obruby*0,5 |  | 43.526 | [13 empty] | 2
| FIG |  | Rozpad figury: Úprava stávajícího asfaltu - při osazení obruby | [15 empty] | 2
| FIG |  | 15,479+71,573 |  | 87.052 | [13 empty] | 2
| FIG |  | Rozpad figury: Plocha - obrubníků | [15 empty] | 2
| FIG |  | Betonový obrubník - zahradní šířky 50 mm, výšky 250 mm*0,05 |  | 13.223 | [13 empty] | 2
| FIG |  | Betonový obrubník - chodníkový šířky 100 mm, výšky 250 mm*0,1 |  | 6.278 | [13 empty] | 2
| FIG |  | Betonový obrubník - silniční šířky 150 mm, výšky 250 mm*0,15 |  | 56.845 | [13 empty] | 2
| FIG |  | Rozpad figury: Betonový obrubník - zahradní šířky 50 mm, výšky 250 mm | [15 empty] | 2
| FIG |  | 3,040+3,041+3,061+3,093+3,489+18,428+16,712+17,110+16,621+35,926+4,926+2,806+2,828+2,902+4,910+7,172+19,851+22,497+47,317+28,722 |  | 264.452 | [13 empty] | 2
| FIG |  | Rozpad figury: Betonový obrubník - chodníkový šířky 100 mm, výšky 250 mm | [15 empty] | 2
| FIG |  | 1,323+24,600+26,516+4,400+5,940 |  | 62.779 | [13 empty] | 2
| FIG |  | Rozpad figury: Betonový obrubník - silniční šířky 150 mm, výšky 250 mm | [15 empty] | 2
| FIG |  | 17,304+19,421+50,812+8,422+125,343+17,535+111,713+28,419 |  | 378.969 | [13 empty] | 2
| FIG |  | Rozpad figury: Plocha - Ornice | [15 empty] | 2
| FIG |  | Bourací práce - sejmutí ornice |  | 566.476 | [13 empty] | 2
| FIG |  | Rozpad figury: Bourací práce - sejmutí ornice | [15 empty] | 2
| FIG |  | 7,454+6,329+19,613+49,449+0,727+0,128+181,222+40,180+2,106+163,348+35,490+0,890+39,200+20,340 |  | 566.476 | [13 empty] | 2
79 | K | 936001001 | Montáž prvků městské a zahradní architektury hmotnosti do 0,1 t | kus | 2 |  | 0 | CS ÚRS 2024 01 |  | základní |  | 0 | 0 | 0 | 0 | 0 | 4 | K | 2 |  |  |  | ROZPOCET |  |  |  |  | 0 | 0 | 0 | 0 | 0 | 1 | 0 | 4 | -985724722
| Online PSC |  | https://podminky.urs.cz/item/CS_URS_2024_01/936001001 | [14 empty] | Online PSC | 2
| VV |  | 2"poštovní schránky - budou použity stávající |  | 2 | [12 empty] | VV | 2 | 2 | True | 1 | ROZPOCET
80 | K | 936104211 | Montáž odpadkového koše do betonové patky | kus | 2 |  | 0 | CS ÚRS 2024 01 |  | základní |  | 0 | 0.07287 | 0.14574 | 0 | 0 | 4 | K | 2 |  |  |  | ROZPOCET |  |  |  |  | 0 | 0 | 0 | 0 | 0 | 1 | 0 | 4 | -1671373142
| Online PSC |  | https://podminky.urs.cz/item/CS_URS_2024_01/936104211 | [14 empty] | Online PSC | 2
81 | M | 7491012.K | koš odpadkový (ocel/dřevo), výška 107 cm, šířka 57 cm, nosná zinkovaná kostra opatřeáná práškovým vypalovacím lakem, opláštění akátovým dřevem, nerez zhásič cigaret, vložená pozinkovaná nádoba, uzamykatelná dvířka otev. do boku | kus | 2 |  | 0 |  |  | základní |  | 0 | 0.0141 | 0.0282 | 0 | 0 | 8 | M | 2 |  |  |  | ROZPOCET |  |  |  |  | 0 | 0 | 0 | 0 | 0 | 1 | 0 | 4 | -1141713704
| P |  | Poznámka k položce: Dodávka a doprava. | [14 empty] | P | 2
82 | K | 936124112 | Montáž lavičky parkové stabilní se zabetonováním noh | kus | 2 |  | 0 | CS ÚRS 2024 01 |  | základní |  | 0 | 0.35744 | 0.71488 | 0 | 0 | 4 | K | 2 |  |  |  | ROZPOCET |  |  |  |  | 0 | 0 | 0 | 0 | 0 | 1 | 0 | 4 | -1651115894
| Online PSC |  | https://podminky.urs.cz/item/CS_URS_2024_01/936124112 | [14 empty] | Online PSC | 2
83 | M | 7491010.L | lavička s opěradlem výšky 80,5 cm, délky 180,5 cm, ocelová pozinkovaná konstrukce opatřená práškovým vypalovacím lakem, sedák i opěradlo v jediném celku s akátového dřeva | kus | 2 |  | 0 |  |  | základní |  | 0 | 0.57 | 1.14 | 0 | 0 | 8 | M | 2 |  |  |  | ROZPOCET |  |  |  |  | 0 | 0 | 0 | 0 | 0 | 1 | 0 | 4 | 1000002176
| P |  | Poznámka k položce: Dodávka a doprava. | [14 empty] | P | 2
84 | K | 961044111 | Bourání základů z betonu prostého | m3 | 3.44 |  | 0 | CS ÚRS 2024 01 |  | základní |  | 0 | 0 | 0 | 2 | 6.88 | 4 | K | 2 |  |  |  | ROZPOCET |  |  |  |  | 0 | 0 | 0 | 0 | 0 | 1 | 0 | 4 | 697001367
| Online PSC |  | https://podminky.urs.cz/item/CS_URS_2024_01/961044111 | [14 empty] | Online PSC | 2
| VV |  | (0,6*0,6*0,8)*2"základů houpačky |  | 0.576 | [12 empty] | VV | 2 | 2 | True | 0 | ROZPOCET
| VV |  | (0,3*0,6*0,8)*2"základů lavičky |  | 0.288 | [12 empty] | VV | 2 | 2 | True | 0 | ROZPOCET
| VV |  | (0,4*0,4*0,8)*(6*2)"základů kce. pro věšení prádla |  | 1.536 | [12 empty] | VV | 2 | 2 | True | 0 | ROZPOCET
| VV |  | (0,4*0,4*0,8)*4"základů prolézačky |  | 0.512 | [12 empty] | VV | 2 | 2 | True | 0 | ROZPOCET
| VV |  | (0,4*0,4*0,8)"základu demontováné části zábradlí |  | 0.128 | [12 empty] | VV | 2 | 2 | True | 0 | ROZPOCET
| VV |  | (0,5*0,5*0,8)*2"základu poštovní schránky |  | 0.4 | [12 empty] | VV | 2 | 2 | True | 0 | ROZPOCET
| VV |  | Součet |  | 3.44 | [12 empty] | VV | 2 | 4 | True | 1 | ROZPOCET
| FIG |  | Rozpad figury: Zábradlí | [15 empty] | 2
| FIG |  | 12,287 |  | 12.287 | [13 empty] | 2
85 | K | 966001112 | Odstranění dětské houpačky s ocelovou konstrukcí kládové | kus | 1 |  | 0 | CS ÚRS 2024 01 |  | základní |  | 0 | 0 | 0 | 0.42 | 0.42 | 4 | K | 2 |  |  |  | ROZPOCET |  |  |  |  | 0 | 0 | 0 | 0 | 0 | 1 | 0 | 4 | -266486703
| Online PSC |  | https://podminky.urs.cz/item/CS_URS_2024_01/966001112 | [14 empty] | Online PSC | 2
86 | K | 966001211 | Odstranění lavičky parkové stabilní zabetonované | kus | 1 |  | 0 | CS ÚRS 2024 01 |  | základní |  | 0 | 0 | 0 | 0.482 | 0.482 | 4 | K | 2 |  |  |  | ROZPOCET |  |  |  |  | 0 | 0 | 0 | 0 | 0 | 1 | 0 | 4 | -1864521758
| Online PSC |  | https://podminky.urs.cz/item/CS_URS_2024_01/966001211 | [14 empty] | Online PSC | 2
87 | K | 9660012-D1 | Odstranění konstrukce na věšní prádla zabetonované | kus | 6 |  | 0 |  |  | základní |  | 0 | 0 | 0 | 0.482 | 2.892 | 4 | K | 2 |  |  |  | ROZPOCET |  |  |  |  | 0 | 0 | 0 | 0 | 0 | 1 | 0 | 4 | -773647450
88 | K | 9660012-D2 | Odstranění prolézačky obloukové velké zabetonované | kus | 1 |  | 0 |  |  | základní |  | 0 | 0 | 0 | 0.482 | 0.482 | 4 | K | 2 |  |  |  | ROZPOCET |  |  |  |  | 0 | 0 | 0 | 0 | 0 | 1 | 0 | 4 | 35521784
89 | K | 9660012-D3 | Odstranění samostatně stojící poštovní schránky | kus | 2 |  | 0 |  |  | základní |  | 0 | 0 | 0 | 0.482 | 0.964 | 4 | K | 2 |  |  |  | ROZPOCET |  |  |  |  | 0 | 0 | 0 | 0 | 0 | 1 | 0 | 4 | 1195955759
90 | K | 966006132 | Odstranění dopravních nebo orientačních značek se sloupkem s uložením hmot na vzdálenost do 20 m nebo s naložením na dopravní prostředek, se zásypem jam a jeho zhutněním s betonovou patkou | kus | 2 |  | 0 | CS ÚRS 2024 01 |  | základní |  | 0 | 0 | 0 | 0.082 | 0.164 | 4 | K | 2 |  |  |  | ROZPOCET |  |  |  |  | 0 | 0 | 0 | 0 | 0 | 1 | 0 | 4 | -1739814571
| Online PSC |  | https://podminky.urs.cz/item/CS_URS_2024_01/966006132 | [14 empty] | Online PSC | 2
| VV |  | 2"přemístění |  | 2 | [12 empty] | VV | 2 | 2 | True | 1 | ROZPOCET
91 | K | 985121122 | Tryskání degradovaného betonu stěn, rubu kleneb a podlah vodou pod tlakem přes 300 do 1 250 barů | m2 | 22.79 |  | 0 | CS ÚRS 2024 01 |  | základní |  | 0 | 0 | 0 | 0.07 | 1.5953 | 4 | K | 2 |  |  |  | ROZPOCET |  |  |  |  | 0 | 0 | 0 | 0 | 0 | 1 | 0 | 4 | -1386870371
| Online PSC |  | https://podminky.urs.cz/item/CS_URS_2024_01/985121122 | [14 empty] | Online PSC | 2
| VV |  | 0,5* 12,3"vodorovná plocha opěrné stěny |  | 6.15 | [12 empty] | VV | 2 | 2 | True | 0 | ROZPOCET
| VV |  | 12,3*(0,6+0,2)+0,5*0,2"stěny opěrné zdi |  | 9.94 | [12 empty] | VV | 2 | 2 | True | 0 | ROZPOCET
| VV |  | Mezisoučet - u CHR29 |  | 16.09 | [12 empty] | VV | 2 | 3 | True | 0 | ROZPOCET
| VV |  | 0,3*4,5"vodorovná plocha stěny schodu |  | 1.35 | [12 empty] | VV | 2 | 2 | True | 0 | ROZPOCET
| VV |  | 4,5*(0,2+0,2)"svislé plochy stěny schodů |  | 1.8 | [12 empty] | VV | 2 | 2 | True | 0 | ROZPOCET
| VV |  | Mezisoučet - u CHR30 |  | 3.15 | [12 empty] | VV | 2 | 3 | True | 0 | ROZPOCET
| VV |  | 0,95* 1,2"stupně schodiště |  | 1.14 | [12 empty] | VV | 2 | 2 | True | 0 | ROZPOCET
| VV |  | 0,95*0,6"podstupnice schodiště |  | 0.57 | [12 empty] | VV | 2 | 2 | True | 0 | ROZPOCET
| VV |  | 1,2*0,6"boky schodiště |  | 0.72 | [12 empty] | VV | 2 | 2 | True | 0 | ROZPOCET
| VV |  | Mezisoučet - u CHR29 |  | 2.43 | [12 empty] | VV | 2 | 3 | True | 0 | ROZPOCET
| VV |  | 0,7*1,6"rama |  | 1.12 | [12 empty] | VV | 2 | 2 | True | 0 | ROZPOCET
| VV |  | Mezisoučet - u CHR29 |  | 1.12 | [12 empty] | VV | 2 | 3 | True | 0 | ROZPOCET
| VV |  | Součet - oprava schodů a opěrné zdi |  | 22.79 | [12 empty] | VV | 2 | 4 | True | 1 | ROZPOCET
92 | K | 985311111 | Reprofilace betonu sanačními maltami na cementové bázi ručně stěn, tloušťky do 10 mm | m2 | 10.424 |  | 0 | CS ÚRS 2024 01 |  | základní |  | 0 | 0.02014 | 0.20994 | 0 | 0 | 4 | K | 2 |  |  |  | ROZPOCET |  |  |  |  | 0 | 0 | 0 | 0 | 0 | 1 | 0 | 4 | -1270816135
| Online PSC |  | https://podminky.urs.cz/item/CS_URS_2024_01/985311111 | [14 empty] | Online PSC | 2
| VV |  | 12,3*(0,6+0,2)+0,5*0,2"stěny opěrné zdi |  | 9.94 | [12 empty] | VV | 2 | 2 | True | 0 | ROZPOCET
| VV |  | Mezisoučet - u CHR29 |  | 9.94 | [12 empty] | VV | 2 | 3 | True | 0 | ROZPOCET
| VV |  | 4,5*(0,2+0,2)"svislé plochy stěny schodů |  | 1.8 | [12 empty] | VV | 2 | 2 | True | 0 | ROZPOCET
| VV |  | Mezisoučet - u CHR30 |  | 1.8 | [12 empty] | VV | 2 | 3 | True | 0 | ROZPOCET
| VV |  | 0,95*0,6"podstupnice schodiště |  | 0.57 | [12 empty] | VV | 2 | 2 | True | 0 | ROZPOCET
| VV |  | 1,2*0,6"boky schodiště |  | 0.72 | [12 empty] | VV | 2 | 2 | True | 0 | ROZPOCET
| VV |  | Mezisoučet - u CHR29 |  | 1.29 | [12 empty] | VV | 2 | 3 | True | 0 | ROZPOCET
| VV |  | Součet - oprava schodů a opěrné zdi |  | 13.03 | [12 empty] | VV | 2 | 4 | True | 1 | ROZPOCET
| VV |  | 13,03*0,8 'Přepočtené koeficientem množství |  | 10.424 | [12 empty] | VV | 2 | 2 | False | 1 | ROZPOCET
93 | K | 985311115 | Reprofilace betonu sanačními maltami na cementové bázi ručně stěn, tloušťky přes 40 do 50 mm | m2 | 2.606 |  | 0 | CS ÚRS 2024 01 |  | základní |  | 0 | 0.10007 | 0.26078 | 0 | 0 | 4 | K | 2 |  |  |  | ROZPOCET |  |  |  |  | 0 | 0 | 0 | 0 | 0 | 1 | 0 | 4 | 22172763
| Online PSC |  | https://podminky.urs.cz/item/CS_URS_2024_01/985311115 | [14 empty] | Online PSC | 2
| VV |  | 12,3*(0,6+0,2)+0,5*0,2"stěny opěrné zdi |  | 9.94 | [12 empty] | VV | 2 | 2 | True | 0 | ROZPOCET
| VV |  | Mezisoučet - u CHR29 |  | 9.94 | [12 empty] | VV | 2 | 3 | True | 0 | ROZPOCET
| VV |  | 4,5*(0,2+0,2)"svislé plochy stěny schodů |  | 1.8 | [12 empty] | VV | 2 | 2 | True | 0 | ROZPOCET
| VV |  | Mezisoučet - u CHR30 |  | 1.8 | [12 empty] | VV | 2 | 3 | True | 0 | ROZPOCET
| VV |  | 0,95*0,6"podstupnice schodiště |  | 0.57 | [12 empty] | VV | 2 | 2 | True | 0 | ROZPOCET
| VV |  | 1,2*0,6"boky schodiště |  | 0.72 | [12 empty] | VV | 2 | 2 | True | 0 | ROZPOCET
| VV |  | Mezisoučet - u CHR29 |  | 1.29 | [12 empty] | VV | 2 | 3 | True | 0 | ROZPOCET
| VV |  | Součet - oprava schodů a opěrné zdi |  | 13.03 | [12 empty] | VV | 2 | 4 | True | 1 | ROZPOCET
| VV |  | 13,03*0,2 'Přepočtené koeficientem množství |  | 2.606 | [12 empty] | VV | 2 | 2 | False | 1 | ROZPOCET
94 | K | 985311311 | Reprofilace betonu sanačními maltami na cementové bázi ručně rubu kleneb a podlah, tloušťky do 10 mm | m2 | 7.808 |  | 0 | CS ÚRS 2024 01 |  | základní |  | 0 | 0.02014 | 0.15725 | 0 | 0 | 4 | K | 2 |  |  |  | ROZPOCET |  |  |  |  | 0 | 0 | 0 | 0 | 0 | 1 | 0 | 4 | 1799912118
| Online PSC |  | https://podminky.urs.cz/item/CS_URS_2024_01/985311311 | [14 empty] | Online PSC | 2
| VV |  | 0,5* 12,3"vodorovná plocha opěrné stěny |  | 6.15 | [12 empty] | VV | 2 | 2 | True | 0 | ROZPOCET
| VV |  | Mezisoučet - u CHR29 |  | 6.15 | [12 empty] | VV | 2 | 3 | True | 0 | ROZPOCET
| VV |  | 0,3*4,5"vodorovná plocha stěny schodu |  | 1.35 | [12 empty] | VV | 2 | 2 | True | 0 | ROZPOCET
| VV |  | Mezisoučet - u CHR30 |  | 1.35 | [12 empty] | VV | 2 | 3 | True | 0 | ROZPOCET
| VV |  | 0,95* 1,2"stupně schodiště |  | 1.14 | [12 empty] | VV | 2 | 2 | True | 0 | ROZPOCET
| VV |  | Mezisoučet - u CHR29 |  | 1.14 | [12 empty] | VV | 2 | 3 | True | 0 | ROZPOCET
| VV |  | 0,7*1,6"rama |  | 1.12 | [12 empty] | VV | 2 | 2 | True | 0 | ROZPOCET
| VV |  | Mezisoučet - u CHR29 |  | 1.12 | [12 empty] | VV | 2 | 3 | True | 0 | ROZPOCET
| VV |  | Součet - oprava schodů a opěrné zdi |  | 9.76 | [12 empty] | VV | 2 | 4 | True | 1 | ROZPOCET
| VV |  | 9,76*0,8 'Přepočtené koeficientem množství |  | 7.808 | [12 empty] | VV | 2 | 2 | False | 1 | ROZPOCET
95 | K | 985311315 | Reprofilace betonu sanačními maltami na cementové bázi ručně rubu kleneb a podlah, tloušťky přes 40 do 50 mm | m2 | 1.952 |  | 0 | CS ÚRS 2024 01 |  | základní |  | 0 | 0.09975 | 0.19471 | 0 | 0 | 4 | K | 2 |  |  |  | ROZPOCET |  |  |  |  | 0 | 0 | 0 | 0 | 0 | 1 | 0 | 4 | -1123191361
| Online PSC |  | https://podminky.urs.cz/item/CS_URS_2024_01/985311315 | [14 empty] | Online PSC | 2
| VV |  | 0,5* 12,3"vodorovná plocha opěrné stěny |  | 6.15 | [12 empty] | VV | 2 | 2 | True | 0 | ROZPOCET
| VV |  | Mezisoučet - u CHR29 |  | 6.15 | [12 empty] | VV | 2 | 3 | True | 0 | ROZPOCET
| VV |  | 0,3*4,5"vodorovná plocha stěny schodu |  | 1.35 | [12 empty] | VV | 2 | 2 | True | 0 | ROZPOCET
| VV |  | Mezisoučet - u CHR30 |  | 1.35 | [12 empty] | VV | 2 | 3 | True | 0 | ROZPOCET
| VV |  | 0,95* 1,2"stupně schodiště |  | 1.14 | [12 empty] | VV | 2 | 2 | True | 0 | ROZPOCET
| VV |  | Mezisoučet - u CHR29 |  | 1.14 | [12 empty] | VV | 2 | 3 | True | 0 | ROZPOCET
| VV |  | 0,7*1,6"rama |  | 1.12 | [12 empty] | VV | 2 | 2 | True | 0 | ROZPOCET
| VV |  | Mezisoučet - u CHR29 |  | 1.12 | [12 empty] | VV | 2 | 3 | True | 0 | ROZPOCET
| VV |  | Součet - oprava schodů a opěrné zdi |  | 9.76 | [12 empty] | VV | 2 | 4 | True | 1 | ROZPOCET
| VV |  | 9,76*0,2 'Přepočtené koeficientem množství |  | 1.952 | [12 empty] | VV | 2 | 2 | False | 1 | ROZPOCET
96 | K | 985311912 | Reprofilace betonu sanačními maltami na cementové bázi ručně Příplatek k cenám za plochu do 10 m2 jednotlivě | m2 | 22.79 |  | 0 | CS ÚRS 2024 01 |  | základní |  | 0 | 0 | 0 | 0 | 0 | 4 | K | 2 |  |  |  | ROZPOCET |  |  |  |  | 0 | 0 | 0 | 0 | 0 | 1 | 0 | 4 | 1337330216
| Online PSC |  | https://podminky.urs.cz/item/CS_URS_2024_01/985311912 | [14 empty] | Online PSC | 2
97 | K | 985312111 | Stěrka k vyrovnání ploch reprofilovaného betonu stěn, tloušťky do 2 mm | m2 | 13.03 |  | 0 | CS ÚRS 2024 01 |  | základní |  | 0 | 0.00397 | 0.051729 | 0 | 0 | 4 | K | 2 |  |  |  | ROZPOCET |  |  |  |  | 0 | 0 | 0 | 0 | 0 | 1 | 0 | 4 | 1975387850
| Online PSC |  | https://podminky.urs.cz/item/CS_URS_2024_01/985312111 | [14 empty] | Online PSC | 2
| VV |  | 12,3*(0,6+0,2)+0,5*0,2"stěny opěrné zdi |  | 9.94 | [12 empty] | VV | 2 | 2 | True | 0 | ROZPOCET
| VV |  | Mezisoučet - u CHR29 |  | 9.94 | [12 empty] | VV | 2 | 3 | True | 0 | ROZPOCET
| VV |  | 4,5*(0,2+0,2)"svislé plochy stěny schodů |  | 1.8 | [12 empty] | VV | 2 | 2 | True | 0 | ROZPOCET
| VV |  | Mezisoučet - u CHR30 |  | 1.8 | [12 empty] | VV | 2 | 3 | True | 0 | ROZPOCET
| VV |  | 0,95*0,6"podstupnice schodiště |  | 0.57 | [12 empty] | VV | 2 | 2 | True | 0 | ROZPOCET
| VV |  | 1,2*0,6"boky schodiště |  | 0.72 | [12 empty] | VV | 2 | 2 | True | 0 | ROZPOCET
| VV |  | Mezisoučet - u CHR29 |  | 1.29 | [12 empty] | VV | 2 | 3 | True | 0 | ROZPOCET
| VV |  | Součet - oprava schodů a opěrné zdi |  | 13.03 | [12 empty] | VV | 2 | 4 | True | 1 | ROZPOCET
98 | K | 985312131 | Stěrka k vyrovnání ploch reprofilovaného betonu rubu kleneb a podlah, tloušťky do 2 mm | m2 | 9.76 |  | 0 | CS ÚRS 2024 01 |  | základní |  | 0 | 0.00359 | 0.035038 | 0 | 0 | 4 | K | 2 |  |  |  | ROZPOCET |  |  |  |  | 0 | 0 | 0 | 0 | 0 | 1 | 0 | 4 | -1185616176
| Online PSC |  | https://podminky.urs.cz/item/CS_URS_2024_01/985312131 | [14 empty] | Online PSC | 2
| VV |  | 0,5* 12,3"vodorovná plocha opěrné stěny |  | 6.15 | [12 empty] | VV | 2 | 2 | True | 0 | ROZPOCET
| VV |  | Mezisoučet - u CHR29 |  | 6.15 | [12 empty] | VV | 2 | 3 | True | 0 | ROZPOCET
| VV |  | 0,3*4,5"vodorovná plocha stěny schodu |  | 1.35 | [12 empty] | VV | 2 | 2 | True | 0 | ROZPOCET
| VV |  | Mezisoučet - u CHR30 |  | 1.35 | [12 empty] | VV | 2 | 3 | True | 0 | ROZPOCET
| VV |  | 0,95* 1,2"stupně schodiště |  | 1.14 | [12 empty] | VV | 2 | 2 | True | 0 | ROZPOCET
| VV |  | Mezisoučet - u CHR29 |  | 1.14 | [12 empty] | VV | 2 | 3 | True | 0 | ROZPOCET
| VV |  | 0,7*1,6"rama |  | 1.12 | [12 empty] | VV | 2 | 2 | True | 0 | ROZPOCET
| VV |  | Mezisoučet - u CHR29 |  | 1.12 | [12 empty] | VV | 2 | 3 | True | 0 | ROZPOCET
| VV |  | Součet - oprava schodů a opěrné zdi |  | 9.76 | [12 empty] | VV | 2 | 4 | True | 1 | ROZPOCET
99 | K | 985321211 | Ochranný nátěr betonářské výztuže 1 vrstva tloušťky 1 mm na epoxidové bázi stěn, líce kleneb a podhledů | m2 | 2.279 |  | 0 | CS ÚRS 2024 01 |  | základní |  | 0 | 0.00099 | 0.0022562 | 0 | 0 | 4 | K | 2 |  |  |  | ROZPOCET |  |  |  |  | 0 | 0 | 0 | 0 | 0 | 1 | 0 | 4 | -1530125573
| Online PSC |  | https://podminky.urs.cz/item/CS_URS_2024_01/985321211 | [14 empty] | Online PSC | 2
| VV |  | 0,5* 12,3"vodorovná plocha opěrné stěny |  | 6.15 | [12 empty] | VV | 2 | 2 | True | 0 | ROZPOCET
| VV |  | 12,3*(0,6+0,2)+0,5*0,2"stěny opěrné zdi |  | 9.94 | [12 empty] | VV | 2 | 2 | True | 0 | ROZPOCET
| VV |  | Mezisoučet - u CHR29 |  | 16.09 | [12 empty] | VV | 2 | 3 | True | 0 | ROZPOCET
| VV |  | 0,3*4,5"vodorovná plocha stěny schodu |  | 1.35 | [12 empty] | VV | 2 | 2 | True | 0 | ROZPOCET
| VV |  | 4,5*(0,2+0,2)"svislé plochy stěny schodů |  | 1.8 | [12 empty] | VV | 2 | 2 | True | 0 | ROZPOCET
| VV |  | Mezisoučet - u CHR30 |  | 3.15 | [12 empty] | VV | 2 | 3 | True | 0 | ROZPOCET
| VV |  | 0,95* 1,2"stupně schodiště |  | 1.14 | [12 empty] | VV | 2 | 2 | True | 0 | ROZPOCET
| VV |  | 0,95*0,6"podstupnice schodiště |  | 0.57 | [12 empty] | VV | 2 | 2 | True | 0 | ROZPOCET
| VV |  | 1,2*0,6"boky schodiště |  | 0.72 | [12 empty] | VV | 2 | 2 | True | 0 | ROZPOCET
| VV |  | Mezisoučet - u CHR29 |  | 2.43 | [12 empty] | VV | 2 | 3 | True | 0 | ROZPOCET
| VV |  | 0,7*1,6"rama |  | 1.12 | [12 empty] | VV | 2 | 2 | True | 0 | ROZPOCET
| VV |  | Mezisoučet - u CHR29 |  | 1.12 | [12 empty] | VV | 2 | 3 | True | 0 | ROZPOCET
| VV |  | Součet - oprava schodů a opěrné zdi |  | 22.79 | [12 empty] | VV | 2 | 4 | True | 1 | ROZPOCET
| VV |  | 22,79*0,1 'Přepočtené koeficientem množství |  | 2.279 | [12 empty] | VV | 2 | 2 | False | 1 | ROZPOCET
100 | K | 985321912 | Ochranný nátěr betonářské výztuže Příplatek k cenám za plochu do 10 m2 jednotlivě | m2 | 2.279 |  | 0 | CS ÚRS 2024 01 |  | základní |  | 0 | 0 | 0 | 0 | 0 | 4 | K | 2 |  |  |  | ROZPOCET |  |  |  |  | 0 | 0 | 0 | 0 | 0 | 1 | 0 | 4 | 1710267796
| Online PSC |  | https://podminky.urs.cz/item/CS_URS_2024_01/985321912 | [14 empty] | Online PSC | 2
101 | K | 985411111 | Beztlakové zalití trhlin a dutin aktivovanou maltou | m3 | 0.101 |  | 0 | CS ÚRS 2024 01 |  | základní |  | 0 | 1.6372 | 0.16536 | 0 | 0 | 4 | K | 2 |  |  |  | ROZPOCET |  |  |  |  | 0 | 0 | 0 | 0 | 0 | 1 | 0 | 4 | 414414662
| Online PSC |  | https://podminky.urs.cz/item/CS_URS_2024_01/985411111 | [14 empty] | Online PSC | 2
| VV |  | 0,7*0,05*0,3"zalitítrhliny u rampy |  | 0.011 | [12 empty] | VV | 2 | 2 | True | 0 | ROZPOCET
| VV |  | 0,5*0,6*0,3"zalití trhliny v opěrné stěně |  | 0.09 | [12 empty] | VV | 2 | 2 | True | 0 | ROZPOCET
| VV |  | Součet |  | 0.101 | [12 empty] | VV | 2 | 4 | True | 1 | ROZPOCET
102 | K | 985411912 | Beztlakové zalití trhlin a dutin Příplatek k ceně za objem do 1 m3 jednotlivě | m3 | 0.101 |  | 0 | CS ÚRS 2024 01 |  | základní |  | 0 | 0 | 0 | 0 | 0 | 4 | K | 2 |  |  |  | ROZPOCET |  |  |  |  | 0 | 0 | 0 | 0 | 0 | 1 | 0 | 4 | -428018479
| Online PSC |  | https://podminky.urs.cz/item/CS_URS_2024_01/985411912 | [14 empty] | Online PSC | 2
103 | K | 985675111 | Bednění ztužujících věnců zřízení | m2 | 0.18 |  | 0 | CS ÚRS 2024 01 |  | základní |  | 0 | 0.01518 | 0.0027324 | 0 | 0 | 4 | K | 2 |  |  |  | ROZPOCET |  |  |  |  | 0 | 0 | 0 | 0 | 0 | 1 | 0 | 4 | -2082518313
| Online PSC |  | https://podminky.urs.cz/item/CS_URS_2024_01/985675111 | [14 empty] | Online PSC | 2
| VV |  | 0,6*0,3"zalití trhliny v opěrné stěně |  | 0.18 | [12 empty] | VV | 2 | 2 | True | 1 | ROZPOCET
104 | K | 985675121 | Bednění ztužujících věnců odstranění | m2 | 0.18 |  | 0 | CS ÚRS 2024 01 |  | základní |  | 0 | 0 | 0 | 0 | 0 | 4 | K | 2 |  |  |  | ROZPOCET |  |  |  |  | 0 | 0 | 0 | 0 | 0 | 1 | 0 | 4 | 1948180693
| Online PSC |  | https://podminky.urs.cz/item/CS_URS_2024_01/985675121 | [14 empty] | Online PSC | 2
| D | 997 | Přesun sutě |  |  |  | 0 |  |  |  |  | 0 |  | 0 |  | 0 | 1 | D | 1 |  |  |  | ROZPOCET | [10 empty] | 0
105 | K | 997221551 | Vodorovná doprava suti bez naložení, ale se složením a s hrubým urovnáním ze sypkých materiálů, na vzdálenost do 1 km | t | 116.048 |  | 0 | CS ÚRS 2024 01 |  | základní |  | 0 | 0 | 0 | 0 | 0 | 4 | K | 2 |  |  |  | ROZPOCET |  |  |  |  | 0 | 0 | 0 | 0 | 0 | 1 | 0 | 4 | 508862910
| Online PSC |  | https://podminky.urs.cz/item/CS_URS_2024_01/997221551 | [14 empty] | Online PSC | 2
| VV |  | 78,53+16,772+19,151"kamenivo |  | 114.453 | [12 empty] | VV | 2 | 2 | True | 0 | ROZPOCET
| VV |  | 1,595"trysk |  | 1.595 | [12 empty] | VV | 2 | 2 | True | 0 | ROZPOCET
| VV |  | Součet |  | 116.048 | [12 empty] | VV | 2 | 4 | True | 1 | ROZPOCET
106 | K | 997221559 | Vodorovná doprava suti bez naložení, ale se složením a s hrubým urovnáním Příplatek k ceně za každý další započatý 1 km přes 1 km | t | 464.192 |  | 0 | CS ÚRS 2024 01 |  | základní |  | 0 | 0 | 0 | 0 | 0 | 4 | K | 2 |  |  |  | ROZPOCET |  |  |  |  | 0 | 0 | 0 | 0 | 0 | 1 | 0 | 4 | 769752812
| Online PSC |  | https://podminky.urs.cz/item/CS_URS_2024_01/997221559 | [14 empty] | Online PSC | 2
| VV |  | 116,048*4 'Přepočtené koeficientem množství |  | 464.192 | [12 empty] | VV | 2 | 2 | False | 1 | ROZPOCET
107 | K | 997221561 | Vodorovná doprava suti bez naložení, ale se složením a s hrubým urovnáním z kusových materiálů, na vzdálenost do 1 km | t | 468.223 |  | 0 | CS ÚRS 2024 01 |  | základní |  | 0 | 0 | 0 | 0 | 0 | 4 | K | 2 |  |  |  | ROZPOCET |  |  |  |  | 0 | 0 | 0 | 0 | 0 | 1 | 0 | 4 | 1456885787
| Online PSC |  | https://podminky.urs.cz/item/CS_URS_2024_01/997221561 | [14 empty] | Online PSC | 2
| VV |  | 15,964+10,446+150,13+36,148+75,159+11,441+13,879+0,801"beton |  | 313.968 | [12 empty] | VV | 2 | 2 | True | 0 | ROZPOCET
| VV |  | 39,135+9,576+35,98+71,159"živice |  | 155.85 | [12 empty] | VV | 2 | 2 | True | 0 | ROZPOCET
| VV |  | Mezisoučet |  | 469.818 | [12 empty] | VV | 2 | 3 | True | 0 | ROZPOCET
| VV |  | -1,595"trysk |  | -1.595 | [12 empty] | VV | 2 | 2 | True | 0 | ROZPOCET
| VV |  | Součet |  | 468.223 | [12 empty] | VV | 2 | 4 | True | 1 | ROZPOCET
108 | K | 997221569 | Vodorovná doprava suti bez naložení, ale se složením a s hrubým urovnáním Příplatek k ceně za každý další započatý 1 km přes 1 km | t | 1872.892 |  | 0 | CS ÚRS 2024 01 |  | základní |  | 0 | 0 | 0 | 0 | 0 | 4 | K | 2 |  |  |  | ROZPOCET |  |  |  |  | 0 | 0 | 0 | 0 | 0 | 1 | 0 | 4 | -1689999211
| Online PSC |  | https://podminky.urs.cz/item/CS_URS_2024_01/997221569 | [14 empty] | Online PSC | 2
| VV |  | 468,223*4 'Přepočtené koeficientem množství |  | 1872.892 | [12 empty] | VV | 2 | 2 | False | 1 | ROZPOCET
109 | K | 997221861 | Poplatek za uložení stavebního odpadu na recyklační skládce (skládkovné) z prostého betonu zatříděného do Katalogu odpadů pod kódem 17 01 01 | t | 312.373 |  | 0 | CS ÚRS 2024 01 |  | základní |  | 0 | 0 | 0 | 0 | 0 | 4 | K | 2 |  |  |  | ROZPOCET |  |  |  |  | 0 | 0 | 0 | 0 | 0 | 1 | 0 | 4 | -294556243
| Online PSC |  | https://podminky.urs.cz/item/CS_URS_2024_01/997221861 | [14 empty] | Online PSC | 2
| VV |  | 15,964+10,446+150,13+36,148+75,159+11,441+13,879+0,801"beton |  | 313.968 | [12 empty] | VV | 2 | 2 | True | 0 | ROZPOCET
| VV |  | -1,595"trysk |  | -1.595 | [12 empty] | VV | 2 | 2 | True | 0 | ROZPOCET
| VV |  | Součet |  | 312.373 | [12 empty] | VV | 2 | 4 | True | 1 | ROZPOCET
110 | K | 997221873 | Poplatek za uložení stavebního odpadu na recyklační skládce (skládkovné) zeminy a kamení zatříděného do Katalogu odpadů pod kódem 17 05 04 | t | 114.453 |  | 0 | CS ÚRS 2024 01 |  | základní |  | 0 | 0 | 0 | 0 | 0 | 4 | K | 2 |  |  |  | ROZPOCET |  |  |  |  | 0 | 0 | 0 | 0 | 0 | 1 | 0 | 4 | 716024077
| Online PSC |  | https://podminky.urs.cz/item/CS_URS_2024_01/997221873 | [14 empty] | Online PSC | 2
| VV |  | 78,53+16,772+19,151"kamenivo |  | 114.453 | [12 empty] | VV | 2 | 2 | True | 1 | ROZPOCET
111 | K | 997221875 | Poplatek za uložení stavebního odpadu na recyklační skládce (skládkovné) asfaltového bez obsahu dehtu zatříděného do Katalogu odpadů pod kódem 17 03 02 | t | 155.85 |  | 0 | CS ÚRS 2024 01 |  | základní |  | 0 | 0 | 0 | 0 | 0 | 4 | K | 2 |  |  |  | ROZPOCET |  |  |  |  | 0 | 0 | 0 | 0 | 0 | 1 | 0 | 4 | -923010874
| Online PSC |  | https://podminky.urs.cz/item/CS_URS_2024_01/997221875 | [14 empty] | Online PSC | 2
| VV |  | 39,135+9,576+35,98+71,159"živice |  | 155.85 | [12 empty] | VV | 2 | 2 | True | 1 | ROZPOCET
112 | K | 997013841 | Poplatek za uložení stavebního odpadu na skládce (skládkovné) odpadního materiálu po otryskávání bez obsahu nebezpečných látek zatříděného do Katalogu odpadů pod kódem 12 01 17 | t | 1.595 |  | 0 | CS ÚRS 2024 01 |  | základní |  | 0 | 0 | 0 | 0 | 0 | 4 | K | 2 |  |  |  | ROZPOCET |  |  |  |  | 0 | 0 | 0 | 0 | 0 | 1 | 0 | 4 | -1241230033
| Online PSC |  | https://podminky.urs.cz/item/CS_URS_2024_01/997013841 | [14 empty] | Online PSC | 2
| VV |  | 1,595"trysk |  | 1.595 | [12 empty] | VV | 2 | 2 | True | 1 | ROZPOCET
| D | 998 | Přesun hmot |  |  |  | 0 |  |  |  |  | 0 |  | 0 |  | 0 | 1 | D | 1 |  |  |  | ROZPOCET | [10 empty] | 0
113 | K | 998223011 | Přesun hmot pro pozemní komunikace s krytem dlážděným dopravní vzdálenost do 200 m jakékoliv délky objektu | t | 422.374 |  | 0 | CS ÚRS 2024 01 |  | základní |  | 0 | 0 | 0 | 0 | 0 | 4 | K | 2 |  |  |  | ROZPOCET |  |  |  |  | 0 | 0 | 0 | 0 | 0 | 1 | 0 | 4 | -935959363
| Online PSC |  | https://podminky.urs.cz/item/CS_URS_2024_01/998223011 | [14 empty] | Online PSC | 2
| D | PSV | Práce a dodávky PSV |  |  |  | 0 |  |  |  |  | 0 |  | 0.76312 |  | 0.025472 | 2 | D | 0 |  |  |  | ROZPOCET | [10 empty] | 0
| D | 711 | Izolace proti vodě, vlhkosti a plynům |  |  |  | 0 |  |  |  |  | 0 |  | 0.047412 |  | 0 | 2 | D | 1 |  |  |  | ROZPOCET | [10 empty] | 0
114 | K | 711161221 | Izolace proti zemní vlhkosti a beztlakové vodě nopovými fóliemi na ploše svislé S vrstva ochranná, odvětrávací a drenážní s nakašírovanou filtrační textilií výška nopku 4,0 mm, tl. fólie do 0,6 mm | m2 | 44.31 |  | 0 | CS ÚRS 2024 01 |  | základní |  | 0 | 0.00075 | 0.033233 | 0 | 0 | 16 | K | 2 |  |  |  | ROZPOCET |  |  |  |  | 0 | 0 | 0 | 0 | 0 | 1 | 0 | 16 | -1177368365
| Online PSC |  | https://podminky.urs.cz/item/CS_URS_2024_01/711161221 | [14 empty] | Online PSC | 2
| VV |  | "Množství určené pomocí aplikace Výměry. | [14 empty] | VV | 2 | 1 | True | 0 | ROZPOCET
| VV |  | "Nopová folie*0,5 | [14 empty] | VV | 2 | 1 | True | 0 | ROZPOCET
| VV |  | VV0032 |  | 44.31 | [12 empty] | VV | 2 | 2 | True | 1 | ROZPOCET
| FIG |  | Rozpad figury: Nopová folie | [15 empty] | 2
| FIG |  | 4,690+3,365+3,145+3,604+3,384+1,886+1,362+0,929+11,192+20,595+7,261+1,588+7,883+15,458+2,277 |  | 88.619 | [13 empty] | 2
115 | K | 711161383 | Izolace proti zemní vlhkosti a beztlakové vodě nopovými fóliemi ostatní ukončení izolace lištou | m | 88.619 |  | 0 | CS ÚRS 2024 01 |  | základní |  | 0 | 0.00016 | 0.014179 | 0 | 0 | 16 | K | 2 |  |  |  | ROZPOCET |  |  |  |  | 0 | 0 | 0 | 0 | 0 | 1 | 0 | 16 | 25220437
| Online PSC |  | https://podminky.urs.cz/item/CS_URS_2024_01/711161383 | [14 empty] | Online PSC | 2
| VV |  | "Množství určené pomocí aplikace Výměry. | [14 empty] | VV | 2 | 1 | True | 0 | ROZPOCET
| VV |  | "Nopová folie | [14 empty] | VV | 2 | 1 | True | 0 | ROZPOCET
| VV |  | VV0033 |  | 88.619 | [12 empty] | VV | 2 | 2 | True | 1 | ROZPOCET
| FIG |  | Rozpad figury: Nopová folie | [15 empty] | 2
| FIG |  | 4,690+3,365+3,145+3,604+3,384+1,886+1,362+0,929+11,192+20,595+7,261+1,588+7,883+15,458+2,277 |  | 88.619 | [13 empty] | 2
116 | K | 998711101 | Přesun hmot pro izolace proti vodě, vlhkosti a plynům stanovený z hmotnosti přesunovaného materiálu vodorovná dopravní vzdálenost do 50 m základní v objektech výšky do 6 m | t | 0.047 |  | 0 | CS ÚRS 2024 01 |  | základní |  | 0 | 0 | 0 | 0 | 0 | 16 | K | 2 |  |  |  | ROZPOCET |  |  |  |  | 0 | 0 | 0 | 0 | 0 | 1 | 0 | 16 | -1013383671
| Online PSC |  | https://podminky.urs.cz/item/CS_URS_2024_01/998711101 | [14 empty] | Online PSC | 2
| D | 767 | Konstrukce zámečnické |  |  |  | 0 |  |  |  |  | 0 |  | 0.62683 |  | 0.025472 | 2 | D | 1 |  |  |  | ROZPOCET | [10 empty] | 0
117 | K | 767161813 | Demontáž zábradlí do suti rovného nerozebíratelný spoj hmotnosti 1 m zábradlí do 20 kg | m | 1.592 |  | 0 | CS ÚRS 2024 01 |  | základní |  | 0 | 0 | 0 | 0.016 | 0.025472 | 16 | K | 2 |  |  |  | ROZPOCET |  |  |  |  | 0 | 0 | 0 | 0 | 0 | 1 | 0 | 16 | 1874257508
| Online PSC |  | https://podminky.urs.cz/item/CS_URS_2024_01/767161813 | [14 empty] | Online PSC | 2
| VV |  | "Množství určené pomocí aplikace Výměry. | [14 empty] | VV | 2 | 1 | True | 0 | ROZPOCET
| VV |  | "Demontáž zábradlí | [14 empty] | VV | 2 | 1 | True | 0 | ROZPOCET
| VV |  | VV0043 |  | 1.592 | [12 empty] | VV | 2 | 2 | True | 1 | ROZPOCET
| FIG |  | Rozpad figury: Demontáž zábradlí | [15 empty] | 2
| FIG |  | 1,592 |  | 1.592 | [13 empty] | 2
118 | K | 767163121 | Montáž kompletního kovového zábradlí přímého z dílců v rovině (na rovné ploše) kotveného do betonu | m | 12.287 |  | 0 | CS ÚRS 2024 01 |  | základní |  | 0 | 0.0004 | 0.0049148 | 0 | 0 | 16 | K | 2 |  |  |  | ROZPOCET |  |  |  |  | 0 | 0 | 0 | 0 | 0 | 1 | 0 | 16 | -198862335
| Online PSC |  | https://podminky.urs.cz/item/CS_URS_2024_01/767163121 | [14 empty] | Online PSC | 2
| VV |  | "Množství určené pomocí aplikace Výměry. | [14 empty] | VV | 2 | 1 | True | 0 | ROZPOCET
| VV |  | "Zábradlí | [14 empty] | VV | 2 | 1 | True | 0 | ROZPOCET
| VV |  | VV0030 |  | 12.287 | [12 empty] | VV | 2 | 2 | True | 1 | ROZPOCET
| FIG |  | Rozpad figury: Zábradlí | [15 empty] | 2
| FIG |  | 12,287 |  | 12.287 | [13 empty] | 2
119 | M | 553422.R1 | zábradlí ocelové se svislou výplní výšky 1000 mm včetně povrchové úpravy: žárově pozinkované + nátěr - viz. výkres zábradlí | m | 12.287 |  | 0 |  |  | základní |  | 0 | 0.05 | 0.61435 | 0 | 0 | 32 | M | 2 |  |  |  | ROZPOCET |  |  |  |  | 0 | 0 | 0 | 0 | 0 | 1 | 0 | 16 | -1691295662
| P |  | Poznámka k položce: Výroba, dodávka a doprava. | [14 empty] | P | 2
120 | K | 767163211 | Montáž kompletního kovového zábradlí přímého z dílců na schodišti kotveného do ocelové konstrukce | m | 1.401 |  | 0 | CS ÚRS 2024 01 |  | základní |  | 0 | 0.0004 | 0.0005604 | 0 | 0 | 16 | K | 2 |  |  |  | ROZPOCET |  |  |  |  | 0 | 0 | 0 | 0 | 0 | 1 | 0 | 16 | 739273826
| Online PSC |  | https://podminky.urs.cz/item/CS_URS_2024_01/767163211 | [14 empty] | Online PSC | 2
| VV |  | "Množství určené pomocí aplikace Výměry. | [14 empty] | VV | 2 | 1 | True | 0 | ROZPOCET
| VV |  | "Madlo | [14 empty] | VV | 2 | 1 | True | 0 | ROZPOCET
| VV |  | VV0050 |  | 1.401 | [12 empty] | VV | 2 | 2 | True | 1 | ROZPOCET
| FIG |  | Rozpad figury: Madlo | [15 empty] | 2
| FIG |  | 1,401 |  | 1.401 | [13 empty] | 2
121 | M | 553422.R2 | madlo schodišťové ocelové včetně povrchové úpravy: žárově pozinkované + nátěr | m | 1.401 |  | 0 |  |  | základní |  | 0 | 0.005 | 0.007005 | 0 | 0 | 32 | M | 2 |  |  |  | ROZPOCET |  |  |  |  | 0 | 0 | 0 | 0 | 0 | 1 | 0 | 16 | -138029173
| P |  | Poznámka k položce: Výroba, dodávka a doprava. | [14 empty] | P | 2
122 | K | 998767101 | Přesun hmot pro zámečnické konstrukce stanovený z hmotnosti přesunovaného materiálu vodorovná dopravní vzdálenost do 50 m základní v objektech výšky do 6 m | t | 0.627 |  | 0 | CS ÚRS 2024 01 |  | základní |  | 0 | 0 | 0 | 0 | 0 | 16 | K | 2 |  |  |  | ROZPOCET |  |  |  |  | 0 | 0 | 0 | 0 | 0 | 1 | 0 | 16 | -1281362921
| Online PSC |  | https://podminky.urs.cz/item/CS_URS_2024_01/998767101 | [14 empty] | Online PSC | 2
| D | 771 | Podlahy z dlaždic |  |  |  | 0 |  |  |  |  | 0 |  | 0.0041526 |  | 0 | 2 | D | 1 |  |  |  | ROZPOCET | [10 empty] | 0
123 | K | 771161022 | Příprava podkladu před provedením dlažby montáž profilu ukončujícího profilu pro schodové hrany a ukončení dlažby | m | 5.4 |  | 0 | CS ÚRS 2024 01 |  | základní |  | 0 | 0.00034 | 0.001836 | 0 | 0 | 16 | K | 2 |  |  |  | ROZPOCET |  |  |  |  | 0 | 0 | 0 | 0 | 0 | 1 | 0 | 16 | 1412913627
| Online PSC |  | https://podminky.urs.cz/item/CS_URS_2024_01/771161022 | [14 empty] | Online PSC | 2
| VV |  | 0,95*4"schody - u CHR29 |  | 3.8 | [12 empty] | VV | 2 | 2 | True | 0 | ROZPOCET
| VV |  | 1,6"rampa - u CHR29 |  | 1.6 | [12 empty] | VV | 2 | 2 | True | 0 | ROZPOCET
| VV |  | Součet |  | 5.4 | [12 empty] | VV | 2 | 4 | True | 1 | ROZPOCET
124 | M | 59054142 | profil schodový protiskluzový ušlechtilá ocel V2A R10 V6 5x1000mm | m | 5.94 |  | 0 | CS ÚRS 2024 01 |  | základní |  | 0 | 0.00039 | 0.0023166 | 0 | 0 | 32 | M | 2 |  |  |  | ROZPOCET |  |  |  |  | 0 | 0 | 0 | 0 | 0 | 1 | 0 | 16 | -1624845949
| VV |  | 5,4*1,1 'Přepočtené koeficientem množství |  | 5.94 | [12 empty] | VV | 2 | 2 | False | 1 | ROZPOCET
125 | K | 998771101 | Přesun hmot pro podlahy z dlaždic stanovený z hmotnosti přesunovaného materiálu vodorovná dopravní vzdálenost do 50 m základní v objektech výšky do 6 m | t | 0.004 |  | 0 | CS ÚRS 2024 01 |  | základní |  | 0 | 0 | 0 | 0 | 0 | 16 | K | 2 |  |  |  | ROZPOCET |  |  |  |  | 0 | 0 | 0 | 0 | 0 | 1 | 0 | 16 | -868386647
| Online PSC |  | https://podminky.urs.cz/item/CS_URS_2024_01/998771101 | [14 empty] | Online PSC | 2
| D | 777 | Podlahy lité |  |  |  | 0 |  |  |  |  | 0 |  | 0.084722 |  | 0 | 2 | D | 1 |  |  |  | ROZPOCET | [10 empty] | 0
126 | K | 777111111 | Příprava podkladu před provedením litých podlah vysátí | m2 | 22.79 |  | 0 | CS ÚRS 2024 01 |  | základní |  | 0 | 0 | 0 | 0 | 0 | 16 | K | 2 |  |  |  | ROZPOCET |  |  |  |  | 0 | 0 | 0 | 0 | 0 | 1 | 0 | 16 | 554089589
| Online PSC |  | https://podminky.urs.cz/item/CS_URS_2024_01/777111111 | [14 empty] | Online PSC | 2
| VV |  | 0,5* 12,3"vodorovná plocha opěrné stěny |  | 6.15 | [12 empty] | VV | 2 | 2 | True | 0 | ROZPOCET
| VV |  | 12,3*(0,6+0,2)+0,5*0,2"stěny opěrné zdi |  | 9.94 | [12 empty] | VV | 2 | 2 | True | 0 | ROZPOCET
| VV |  | Mezisoučet - u CHR29 |  | 16.09 | [12 empty] | VV | 2 | 3 | True | 0 | ROZPOCET
| VV |  | 0,3*4,5"vodorovná plocha stěny schodu |  | 1.35 | [12 empty] | VV | 2 | 2 | True | 0 | ROZPOCET
| VV |  | 4,5*(0,2+0,2)"svislé plochy stěny schodů |  | 1.8 | [12 empty] | VV | 2 | 2 | True | 0 | ROZPOCET
| VV |  | Mezisoučet u CHR30 |  | 3.15 | [12 empty] | VV | 2 | 3 | True | 0 | ROZPOCET
| VV |  | 0,95* 1,2"stupně schodiště |  | 1.14 | [12 empty] | VV | 2 | 2 | True | 0 | ROZPOCET
| VV |  | 0,95*0,6"podstupnice schodiště |  | 0.57 | [12 empty] | VV | 2 | 2 | True | 0 | ROZPOCET
| VV |  | 1,2*0,6"boky schodiště |  | 0.72 | [12 empty] | VV | 2 | 2 | True | 0 | ROZPOCET
| VV |  | Mezisoučet - u CHR29 |  | 2.43 | [12 empty] | VV | 2 | 3 | True | 0 | ROZPOCET
| VV |  | 0,7*1,6"rama |  | 1.12 | [12 empty] | VV | 2 | 2 | True | 0 | ROZPOCET
| VV |  | Mezisoučet - u CHR29 |  | 1.12 | [12 empty] | VV | 2 | 3 | True | 0 | ROZPOCET
| VV |  | Součet - oprava schodů a opěrné zdi |  | 22.79 | [12 empty] | VV | 2 | 4 | True | 1 | ROZPOCET
127 | K | 777131107 | Penetrační nátěr podlahy epoxidový na podklad ohrožený vzlínáním vlhkosti | m2 | 19.24 |  | 0 | CS ÚRS 2024 01 |  | základní |  | 0 | 0.00036 | 0.0069264 | 0 | 0 | 16 | K | 2 |  |  |  | ROZPOCET |  |  |  |  | 0 | 0 | 0 | 0 | 0 | 1 | 0 | 16 | 2145039679
| Online PSC |  | https://podminky.urs.cz/item/CS_URS_2024_01/777131107 | [14 empty] | Online PSC | 2
| VV |  | 0,5* 12,3"horni plocha opěrné stěny |  | 6.15 | [12 empty] | VV | 2 | 2 | True | 0 | ROZPOCET
| VV |  | 12,3*(0,6+0,2)+0,5*0,2"stěny opěrné zdi |  | 9.94 | [12 empty] | VV | 2 | 2 | True | 0 | ROZPOCET
| VV |  | Mezisoučet - u CHR29 |  | 16.09 | [12 empty] | VV | 2 | 3 | True | 0 | ROZPOCET
| VV |  | 0,3*4,5"vodorovná plocha stěny schodu |  | 1.35 | [12 empty] | VV | 2 | 2 | True | 0 | ROZPOCET
| VV |  | 4,5*(0,2+0,2)"svislé plochy stěny schodů |  | 1.8 | [12 empty] | VV | 2 | 2 | True | 0 | ROZPOCET
| VV |  | Mezisoučet u CHR30 |  | 3.15 | [12 empty] | VV | 2 | 3 | True | 0 | ROZPOCET
| VV |  | Součet - oprava schodů a opěrné zdi |  | 19.24 | [12 empty] | VV | 2 | 4 | True | 1 | ROZPOCET
128 | K | 777131151 | Penetrační nátěr Příplatek k cenám za zvýšenou pracnost provádění soklíků na svislé ploše podlahových | m2 | 12.46 |  | 0 | CS ÚRS 2024 01 |  | základní |  | 0 | 0 | 0 | 0 | 0 | 16 | K | 2 |  |  |  | ROZPOCET |  |  |  |  | 0 | 0 | 0 | 0 | 0 | 1 | 0 | 16 | -2006679608
| Online PSC |  | https://podminky.urs.cz/item/CS_URS_2024_01/777131151 | [14 empty] | Online PSC | 2
| VV |  | 12,3*(0,6+0,2)+0,5*0,2"svislé plochy - stěny opěrné zdi |  | 9.94 | [12 empty] | VV | 2 | 2 | True | 0 | ROZPOCET
| VV |  | Mezisoučet - u CHR29 |  | 9.94 | [12 empty] | VV | 2 | 3 | True | 0 | ROZPOCET
| VV |  | 4,5*(0,2+0,2)"svislé plochy stěny schodů |  | 1.8 | [12 empty] | VV | 2 | 2 | True | 0 | ROZPOCET
| VV |  | Mezisoučet u CHR30 |  | 1.8 | [12 empty] | VV | 2 | 3 | True | 0 | ROZPOCET
| VV |  | 1,2*0,6"boky schodiště |  | 0.72 | [12 empty] | VV | 2 | 2 | True | 0 | ROZPOCET
| VV |  | Mezisoučet - u CHR29 |  | 0.72 | [12 empty] | VV | 2 | 3 | True | 0 | ROZPOCET
| VV |  | Součet |  | 12.46 | [12 empty] | VV | 2 | 4 | True | 1 | ROZPOCET
129 | K | 777131207 | Penetrační nátěr schodišťových stupňů epoxidový na podklad ohrožený vzlínáním vlhkosti | m2 | 3.87 |  | 0 | CS ÚRS 2024 01 |  | základní |  | 0 | 0.00039 | 0.0015093 | 0 | 0 | 16 | K | 2 |  |  |  | ROZPOCET |  |  |  |  | 0 | 0 | 0 | 0 | 0 | 1 | 0 | 16 | 863539026
| Online PSC |  | https://podminky.urs.cz/item/CS_URS_2024_01/777131207 | [14 empty] | Online PSC | 2
| VV |  | 0,95* 1,2"stupně schodiště |  | 1.14 | [12 empty] | VV | 2 | 2 | True | 0 | ROZPOCET
| VV |  | 0,95*0,6"podstupnice schodiště |  | 0.57 | [12 empty] | VV | 2 | 2 | True | 0 | ROZPOCET
| VV |  | 1,2*0,6"boky schodiště |  | 0.72 | [12 empty] | VV | 2 | 2 | True | 0 | ROZPOCET
| VV |  | Mezisoučet - u CHR29 |  | 2.43 | [12 empty] | VV | 2 | 3 | True | 0 | ROZPOCET
| VV |  | 0,9*1,6"rama |  | 1.44 | [12 empty] | VV | 2 | 2 | True | 0 | ROZPOCET
| VV |  | Mezisoučet - u CHR29 |  | 1.44 | [12 empty] | VV | 2 | 3 | True | 0 | ROZPOCET
| VV |  | Součet |  | 3.87 | [12 empty] | VV | 2 | 4 | True | 1 | ROZPOCET
130 | K | 777211211 | Podlahy z epoxidové pryskyřice a oblázků (kamenný koberec) mramorových frakce 4 až 7 mm, tl. 10 mm | m2 | 1.12 |  | 0 | CS ÚRS 2024 01 |  | základní |  | 0 | 0.01867 | 0.02091 | 0 | 0 | 16 | K | 2 |  |  |  | ROZPOCET |  |  |  |  | 0 | 0 | 0 | 0 | 0 | 1 | 0 | 16 | 792035428
| Online PSC |  | https://podminky.urs.cz/item/CS_URS_2024_01/777211211 | [14 empty] | Online PSC | 2
| VV |  | 0,7*1,6"rampa |  | 1.12 | [12 empty] | VV | 2 | 2 | True | 1 | ROZPOCET
131 | K | 777211711 | Podlahy z epoxidové pryskyřice a oblázků (kamenný koberec) ostatní práce plnící tmel pro vytvoření nepropustného povrchu | m2 | 1.12 |  | 0 | CS ÚRS 2024 01 |  | základní |  | 0 | 0.00105 | 0.001176 | 0 | 0 | 16 | K | 2 |  |  |  | ROZPOCET |  |  |  |  | 0 | 0 | 0 | 0 | 0 | 1 | 0 | 16 | 1391081303
| Online PSC |  | https://podminky.urs.cz/item/CS_URS_2024_01/777211711 | [14 empty] | Online PSC | 2
| VV |  | 0,7*1,6"rampa |  | 1.12 | [12 empty] | VV | 2 | 2 | True | 1 | ROZPOCET
132 | K | 777211713 | Podlahy z epoxidové pryskyřice a oblázků (kamenný koberec) ostatní práce nátěr pro vytvoření protiskluzového povrchu | m2 | 1.12 |  | 0 | CS ÚRS 2024 01 |  | základní |  | 0 | 0.00026 | 0.0002912 | 0 | 0 | 16 | K | 2 |  |  |  | ROZPOCET |  |  |  |  | 0 | 0 | 0 | 0 | 0 | 1 | 0 | 16 | -2138541178
| Online PSC |  | https://podminky.urs.cz/item/CS_URS_2024_01/777211713 | [14 empty] | Online PSC | 2
| VV |  | 0,7*1,6"rampa |  | 1.12 | [12 empty] | VV | 2 | 2 | True | 1 | ROZPOCET
133 | K | 777312155 | Podlahy na schodišťové stupně z epoxidové pryskyřice a oblázků (kamenný koberec) mramorových frakce 4 až 7 mm stupnice, šířky přes 300 mm | m | 3.8 |  | 0 | CS ÚRS 2024 01 |  | základní |  | 0 | 0.00752 | 0.028576 | 0 | 0 | 16 | K | 2 |  |  |  | ROZPOCET |  |  |  |  | 0 | 0 | 0 | 0 | 0 | 1 | 0 | 16 | -687691217
| Online PSC |  | https://podminky.urs.cz/item/CS_URS_2024_01/777312155 | [14 empty] | Online PSC | 2
| VV |  | 0,95*4"u CHR29 |  | 3.8 | [12 empty] | VV | 2 | 2 | True | 1 | ROZPOCET
134 | K | 777312163 | Podlahy na schodišťové stupně z epoxidové pryskyřice a oblázků (kamenný koberec) mramorových frakce 4 až 7 mm podstupnice, výšky do 200 mm | m | 3.8 |  | 0 | CS ÚRS 2024 01 |  | základní |  | 0 | 0.00306 | 0.011628 | 0 | 0 | 16 | K | 2 |  |  |  | ROZPOCET |  |  |  |  | 0 | 0 | 0 | 0 | 0 | 1 | 0 | 16 | 288404449
| Online PSC |  | https://podminky.urs.cz/item/CS_URS_2024_01/777312163 | [14 empty] | Online PSC | 2
| VV |  | 0,95*4"u CHR29 |  | 3.8 | [12 empty] | VV | 2 | 2 | True | 1 | ROZPOCET
135 | K | 777313115 | Podlahy na schodišťové stupně z epoxidové pryskyřice a oblázků (kamenný koberec) ostatní práce plnící tmel pro vytvoření nepropustného povrchu schodišť stupnice, šířky přes 300 mm | m | 3.8 |  | 0 | CS ÚRS 2024 01 |  | základní |  | 0 | 0.00042 | 0.001596 | 0 | 0 | 16 | K | 2 |  |  |  | ROZPOCET |  |  |  |  | 0 | 0 | 0 | 0 | 0 | 1 | 0 | 16 | -1693692759
| Online PSC |  | https://podminky.urs.cz/item/CS_URS_2024_01/777313115 | [14 empty] | Online PSC | 2
| VV |  | 0,95*4"u CHR29 |  | 3.8 | [12 empty] | VV | 2 | 2 | True | 1 | ROZPOCET
136 | K | 777313123 | Podlahy na schodišťové stupně z epoxidové pryskyřice a oblázků (kamenný koberec) ostatní práce plnící tmel pro vytvoření nepropustného povrchu schodišť podstupnice, výšky do 200 mm | m | 3.8 |  | 0 | CS ÚRS 2024 01 |  | základní |  | 0 | 0.00019 | 0.000722 | 0 | 0 | 16 | K | 2 |  |  |  | ROZPOCET |  |  |  |  | 0 | 0 | 0 | 0 | 0 | 1 | 0 | 16 | -53924343
| Online PSC |  | https://podminky.urs.cz/item/CS_URS_2024_01/777313123 | [14 empty] | Online PSC | 2
| VV |  | 0,95*4"u CHR29 |  | 3.8 | [12 empty] | VV | 2 | 2 | True | 1 | ROZPOCET
137 | K | 777313155 | Podlahy na schodišťové stupně z epoxidové pryskyřice a oblázků (kamenný koberec) ostatní práce nátěr pro vytvoření protiskluzového povrchu schodišť stupnice, šířky přes 300 mm | m | 3.8 |  | 0 | CS ÚRS 2024 01 |  | základní |  | 0 | 0.00011 | 0.000418 | 0 | 0 | 16 | K | 2 |  |  |  | ROZPOCET |  |  |  |  | 0 | 0 | 0 | 0 | 0 | 1 | 0 | 16 | -1382518242
| Online PSC |  | https://podminky.urs.cz/item/CS_URS_2024_01/777313155 | [14 empty] | Online PSC | 2
| VV |  | 0,95*4"u CHR29 |  | 3.8 | [12 empty] | VV | 2 | 2 | True | 1 | ROZPOCET
138 | K | 777313163 | Podlahy na schodišťové stupně z epoxidové pryskyřice a oblázků (kamenný koberec) ostatní práce nátěr pro vytvoření protiskluzového povrchu schodišť podstupnice, výšky do 200 mm | m | 3.8 |  | 0 | CS ÚRS 2024 01 |  | základní |  | 0 | 5e-05 | 0.00019 | 0 | 0 | 16 | K | 2 |  |  |  | ROZPOCET |  |  |  |  | 0 | 0 | 0 | 0 | 0 | 1 | 0 | 16 | -1701538776
| Online PSC |  | https://podminky.urs.cz/item/CS_URS_2024_01/777313163 | [14 empty] | Online PSC | 2
| VV |  | 0,95*4"u CHR29 |  | 3.8 | [12 empty] | VV | 2 | 2 | True | 1 | ROZPOCET
139 | K | 777611101 | Krycí nátěr podlahy dekorativní epoxidový | m2 | 19.96 |  | 0 | CS ÚRS 2024 01 |  | základní |  | 0 | 0.00024 | 0.0047904 | 0 | 0 | 16 | K | 2 |  |  |  | ROZPOCET |  |  |  |  | 0 | 0 | 0 | 0 | 0 | 1 | 0 | 16 | 1072292747
| Online PSC |  | https://podminky.urs.cz/item/CS_URS_2024_01/777611101 | [14 empty] | Online PSC | 2
| VV |  | 0,5* 12,3"horni plocha opěrné stěny |  | 6.15 | [12 empty] | VV | 2 | 2 | True | 0 | ROZPOCET
| VV |  | 12,3*(0,6+0,2)+0,5*0,2"stěny opěrné zdi |  | 9.94 | [12 empty] | VV | 2 | 2 | True | 0 | ROZPOCET
| VV |  | Mezisoučet - u CHR29 |  | 16.09 | [12 empty] | VV | 2 | 3 | True | 0 | ROZPOCET
| VV |  | 0,3*4,5"vodorovná plocha stěny schodu |  | 1.35 | [12 empty] | VV | 2 | 2 | True | 0 | ROZPOCET
| VV |  | 4,5*(0,2+0,2)"svislé plochy stěny schodů |  | 1.8 | [12 empty] | VV | 2 | 2 | True | 0 | ROZPOCET
| VV |  | Mezisoučet u CHR30 |  | 3.15 | [12 empty] | VV | 2 | 3 | True | 0 | ROZPOCET
| VV |  | 1,2*0,6"boky schodiště |  | 0.72 | [12 empty] | VV | 2 | 2 | True | 0 | ROZPOCET
| VV |  | Mezisoučet - u CHR29 |  | 0.72 | [12 empty] | VV | 2 | 3 | True | 0 | ROZPOCET
| VV |  | Součet |  | 19.96 | [12 empty] | VV | 2 | 4 | True | 1 | ROZPOCET
140 | K | 777611113 | Krycí nátěr podlahy dekorativní posyp barevnými vločkami, velikosti přes 1 do 3 mm | m2 | 19.96 |  | 0 | CS ÚRS 2024 01 |  | základní |  | 0 | 5e-05 | 0.000998 | 0 | 0 | 16 | K | 2 |  |  |  | ROZPOCET |  |  |  |  | 0 | 0 | 0 | 0 | 0 | 1 | 0 | 16 | -1995860895
| Online PSC |  | https://podminky.urs.cz/item/CS_URS_2024_01/777611113 | [14 empty] | Online PSC | 2
141 | K | 777611181 | Krycí nátěr Příplatek k cenám za zvýšenou pracnost provádění soklíků na svislé ploše podlahových | m2 | 12.46 |  | 0 | CS ÚRS 2024 01 |  | základní |  | 0 | 0 | 0 | 0 | 0 | 16 | K | 2 |  |  |  | ROZPOCET |  |  |  |  | 0 | 0 | 0 | 0 | 0 | 1 | 0 | 16 | 10484129
| Online PSC |  | https://podminky.urs.cz/item/CS_URS_2024_01/777611181 | [14 empty] | Online PSC | 2
| VV |  | 12,3*(0,6+0,2)+0,5*0,2"svislé plochy - stěny opěrné zdi |  | 9.94 | [12 empty] | VV | 2 | 2 | True | 0 | ROZPOCET
| VV |  | Mezisoučet - u CHR29 |  | 9.94 | [12 empty] | VV | 2 | 3 | True | 0 | ROZPOCET
| VV |  | 4,5*(0,2+0,2)"svislé plochy stěny schodů |  | 1.8 | [12 empty] | VV | 2 | 2 | True | 0 | ROZPOCET
| VV |  | Mezisoučet u CHR30 |  | 1.8 | [12 empty] | VV | 2 | 3 | True | 0 | ROZPOCET
| VV |  | 1,2*0,6"boky schodiště |  | 0.72 | [12 empty] | VV | 2 | 2 | True | 0 | ROZPOCET
| VV |  | Mezisoučet - u CHR29 |  | 0.72 | [12 empty] | VV | 2 | 3 | True | 0 | ROZPOCET
| VV |  | Součet |  | 12.46 | [12 empty] | VV | 2 | 4 | True | 1 | ROZPOCET
142 | K | 777612101 | Uzavírací nátěr podlahy epoxidový barevný | m2 | 19.96 |  | 0 | CS ÚRS 2024 01 |  | základní |  | 0 | 0.00025 | 0.00499 | 0 | 0 | 16 | K | 2 |  |  |  | ROZPOCET |  |  |  |  | 0 | 0 | 0 | 0 | 0 | 1 | 0 | 16 | 1292259079
| Online PSC |  | https://podminky.urs.cz/item/CS_URS_2024_01/777612101 | [14 empty] | Online PSC | 2
| VV |  | 0,5* 12,3"horni plocha opěrné stěny |  | 6.15 | [12 empty] | VV | 2 | 2 | True | 0 | ROZPOCET
| VV |  | 12,3*(0,6+0,2)+0,5*0,2"stěny opěrné zdi |  | 9.94 | [12 empty] | VV | 2 | 2 | True | 0 | ROZPOCET
| VV |  | Mezisoučet - u CHR29 |  | 16.09 | [12 empty] | VV | 2 | 3 | True | 0 | ROZPOCET
| VV |  | 0,3*4,5"vodorovná plocha stěny schodu |  | 1.35 | [12 empty] | VV | 2 | 2 | True | 0 | ROZPOCET
| VV |  | 4,5*(0,2+0,2)"svislé plochy stěny schodů |  | 1.8 | [12 empty] | VV | 2 | 2 | True | 0 | ROZPOCET
| VV |  | Mezisoučet u CHR30 |  | 3.15 | [12 empty] | VV | 2 | 3 | True | 0 | ROZPOCET
| VV |  | 1,2*0,6"boky schodiště |  | 0.72 | [12 empty] | VV | 2 | 2 | True | 0 | ROZPOCET
| VV |  | Mezisoučet - u CHR29 |  | 0.72 | [12 empty] | VV | 2 | 3 | True | 0 | ROZPOCET
| VV |  | Součet |  | 19.96 | [12 empty] | VV | 2 | 4 | True | 1 | ROZPOCET
143 | K | 777612151 | Uzavírací nátěr Příplatek za zvýšenou pracnost provádění soklíků na svislé ploše podlahových | m2 | 12.46 |  | 0 | CS ÚRS 2024 01 |  | základní |  | 0 | 0 | 0 | 0 | 0 | 16 | K | 2 |  |  |  | ROZPOCET |  |  |  |  | 0 | 0 | 0 | 0 | 0 | 1 | 0 | 16 | 1564612400
| Online PSC |  | https://podminky.urs.cz/item/CS_URS_2024_01/777612151 | [14 empty] | Online PSC | 2
| VV |  | 12,3*(0,6+0,2)+0,5*0,2"svislé plochy - stěny opěrné zdi |  | 9.94 | [12 empty] | VV | 2 | 2 | True | 0 | ROZPOCET
| VV |  | Mezisoučet - u CHR29 |  | 9.94 | [12 empty] | VV | 2 | 3 | True | 0 | ROZPOCET
| VV |  | 4,5*(0,2+0,2)"svislé plochy stěny schodů |  | 1.8 | [12 empty] | VV | 2 | 2 | True | 0 | ROZPOCET
| VV |  | Mezisoučet u CHR30 |  | 1.8 | [12 empty] | VV | 2 | 3 | True | 0 | ROZPOCET
| VV |  | 1,2*0,6"boky schodiště |  | 0.72 | [12 empty] | VV | 2 | 2 | True | 0 | ROZPOCET
| VV |  | Mezisoučet - u CHR29 |  | 0.72 | [12 empty] | VV | 2 | 3 | True | 0 | ROZPOCET
| VV |  | Součet |  | 12.46 | [12 empty] | VV | 2 | 4 | True | 1 | ROZPOCET
144 | K | 998777101 | Přesun hmot pro podlahy lité stanovený z hmotnosti přesunovaného materiálu vodorovná dopravní vzdálenost do 50 m základní v objektech výšky do 6 m | t | 0.085 |  | 0 | CS ÚRS 2024 01 |  | základní |  | 0 | 0 | 0 | 0 | 0 | 16 | K | 2 |  |  |  | ROZPOCET |  |  |  |  | 0 | 0 | 0 | 0 | 0 | 1 | 0 | 16 | 518107468
| Online PSC |  | https://podminky.urs.cz/item/CS_URS_2024_01/998777101 | [14 empty] | Online PSC | 2
| D | VRN | Vedlejší rozpočtové náklady |  |  |  | 0 |  |  |  |  | 0 |  | 0 |  | 0 | 5 | D | 0 |  |  |  | ROZPOCET | [10 empty] | 0
| D | VRN4 | Inženýrská činnost |  |  |  | 0 |  |  |  |  | 0 |  | 0 |  | 0 | 5 | D | 1 |  |  |  | ROZPOCET | [10 empty] | 0
145 | K | 043114000.1 | Zkoušky tlakové - zkoušky zemní pláně pro ověření požadované únosnosti | … | 1 |  | 0 |  |  | základní |  | 0 | 0 | 0 | 0 | 0 | 1024 | K | 2 |  |  |  | ROZPOCET |  |  |  |  | 0 | 0 | 0 | 0 | 0 | 1 | 0 | 1024 | 1821442911

## SO 103.2 - Aktivní zóna p...
[18 empty] | {f3b56cf3-1bba-417e-a5e2-babdd4a96d31} | [5 empty] | VV0001 | Objem aktivní zóny | 397,63 | 3
[18 empty] | 2 | [5 empty] | VV0002 | Plocha - aktivní zóny | 1005,43 | 3
| KRYCÍ LIST SOUPISU PRACÍ | [7 empty] | v --- níže se nacházejí doplnkové a pomocné údaje k sestavám --- v | [8 empty] | False | [5 empty] | VV0003 | Plocha - aktivní zóna - betonu | 1590,518 | 3
Zakázka:
Regenerace sídliště Husova - Jiráskova, Nový Bor - IV.etapa
Objekt:
SO 103 - Zpevněné plochy
Soupis:
SO 103.2 - Aktivní zóna pod zpevněnými plochami
| KSO: |  |  |  |  | CC-CZ:
| Místo: |  | k.ú. Nový Bor |  |  | Datum: | 27. 2. 2024
| Zadavatel: |  |  |  |  | IČ: | 00260771
|  | Město Nový Bor |  |  |  | DIČ: | CZ00260771
| Uchazeč: |  |  |  |  | IČ: | Vyplň údaj
|  | Vyplň údaj |  |  |  | DIČ: | Vyplň údaj
| Projektant: |  |  |  |  | IČ: | 25487892
|  | ProProjekt s.r.o. |  |  |  | DIČ: | CZ25487892
| Zpracovatel: |  |  |  |  | IČ:
|  | Martin Rousek |  |  |  | DIČ:
Poznámka:
| Cena bez DPH | [5 empty] | 0
|  |  | Základ daně |  |  | Sazba daně | Výše daně
| DPH | základní | 0 |  |  | 21% | 0
|  | snížená | 0 |  |  | 12% | 0
|  | zákl. přenesená | 0 |  |  | 21% | 0
|  | sníž. přenesená | 0 |  |  | 12% | 0
|  | nulová | 0 |  |  | 0% | 0
| Cena s DPH |  |  | v | CZK |  | 0
REKAPITULACE ČLENĚNÍ SOUPISU PRACÍ
Zakázka:
Regenerace sídliště Husova - Jiráskova, Nový Bor - IV.etapa
Objekt:
SO 103 - Zpevněné plochy
Soupis:
SO 103.2 - Aktivní zóna pod zpevněnými plochami
Místo: |  |  | k.ú. Nový Bor |  |  | Datum: | 27. 2. 2024
Zadavatel: |  |  | Město Nový Bor |  |  | Projektant: | ProProjekt s.r.o.
Uchazeč: |  |  | Vyplň údaj |  |  | Zpracovatel: | Martin Rousek
Kód dílu - Popis | [6 empty] | Cena celkem [CZK]
Náklady zakázky celkem | [6 empty] | 0 | [11 empty] | -1
| HSV - Práce a dodávky HSV | [5 empty] | 0
| 1 - Zemní práce | [5 empty] | 0
| 5 - Komunikace pozemní | [5 empty] | 0
| 9 - Ostatní konstrukce a práce, bourání | [5 empty] | 0
| VRN - Vedlejší rozpočtové náklady | [5 empty] | 0
| VRN4 - Inženýrská činnost | [5 empty] | 0
SOUPIS PRACÍ
Zakázka:
Regenerace sídliště Husova - Jiráskova, Nový Bor - IV.etapa
Objekt:
SO 103 - Zpevněné plochy
Soupis:
SO 103.2 - Aktivní zóna pod zpevněnými plochami
Místo: |  |  | k.ú. Nový Bor |  |  | Datum: | 27. 2. 2024
Zadavatel: |  |  | Město Nový Bor |  |  | Projektant: | ProProjekt s.r.o.
Uchazeč: |  |  | Vyplň údaj |  |  | Zpracovatel: | Martin Rousek
PČ | Typ | Kód | Popis | MJ | Množství | J.cena [CZK] | Cena celkem [CZK] | Cenová soustava |  | DPH | J. Nh [h] | Nh celkem [h] | J. hmotnost [t] | Hmotnost celkem [t] | J. suť [t] | Suť Celkem [t]
Náklady soupisu celkem | [6 empty] | 0 |  |  |  |  | 0 |  | 0.84456 |  | 0 |  | D | -1 | [14 empty] | 0
| D | HSV | Práce a dodávky HSV |  |  |  | 0 |  |  |  |  | 0 |  | 0.84456 |  | 0 | 1 | D | 0 |  |  |  | ROZPOCET | [10 empty] | 0
| D | 1 | Zemní práce |  |  |  | 0 |  |  |  |  | 0 |  | 0 |  | 0 | 1 | D | 1 |  |  |  | ROZPOCET | [10 empty] | 0
1 | K | 122251104 | Odkopávky a prokopávky nezapažené strojně v hornině třídy těžitelnosti I skupiny 3 přes 100 do 500 m3 | m3 | 397.63 |  | 0 | CS ÚRS 2024 01 |  | základní |  | 0 | 0 | 0 | 0 | 0 | 4 | K | 2 |  |  |  | ROZPOCET |  |  |  |  | 0 | 0 | 0 | 0 | 0 | 1 | 0 | 4 | -2070499233
| Online PSC |  | https://podminky.urs.cz/item/CS_URS_2024_01/122251104 | [14 empty] | Online PSC | 2
| VV |  | "Množství určené pomocí aplikace Výměry. | [14 empty] | VV | 2 | 1 | True | 0 | ROZPOCET
| VV |  | "Plocha - Skladba S1*0,5 | [14 empty] | VV | 2 | 1 | True | 0 | ROZPOCET
| VV |  | "Plocha - Skladba S3*0,25 | [14 empty] | VV | 2 | 1 | True | 0 | ROZPOCET
| VV |  | "Plocha - Skladba S4*0,5 | [14 empty] | VV | 2 | 1 | True | 0 | ROZPOCET
| VV |  | "Plocha - Napojení obrubníků na stávající asfalt*0,5 | [14 empty] | VV | 2 | 1 | True | 0 | ROZPOCET
| VV |  | "Plocha - obrubníků*0,5 | [14 empty] | VV | 2 | 1 | True | 0 | ROZPOCET
| VV |  | VV0001 |  | 397.63 | [12 empty] | VV | 2 | 2 | True | 1 | ROZPOCET
| FIG |  | Rozpad figury: Plocha - Skladba S1 | [15 empty] | 2
| FIG |  | Skladba S1 - Dlažba pojezdová - voděpropustná |  | 178.43 | [13 empty] | 2
| FIG |  | Skladba S1 - Dlažba pojezdová - imobilní |  | 36.286 | [13 empty] | 2
| FIG |  | Rozpad figury: Skladba S1 - Dlažba pojezdová - voděpropustná | [15 empty] | 2
| FIG |  | 89,100+89,330 |  | 178.43 | [13 empty] | 2
| FIG |  | Rozpad figury: Skladba S1 - Dlažba pojezdová - imobilní | [15 empty] | 2
| FIG |  | 15,497+20,789 |  | 36.286 | [13 empty] | 2
| FIG |  | Rozpad figury: Plocha - Skladba S3 | [15 empty] | 2
| FIG |  | Skladba S3 - Dlažba pochozí - hladká |  | 13.178 | [13 empty] | 2
| FIG |  | Skladba S3 - Dlažba pochozí - klasická barevná |  | 8.154 | [13 empty] | 2
| FIG |  | Skladba S3 - Dlažba pochozí - klasická přírodní |  | 387.39 | [13 empty] | 2
| FIG |  | Skladba S3 - Dlažba pochozí - reliéfní |  | 11.62 | [13 empty] | 2
| FIG |  | Rozpad figury: Skladba S3 - Dlažba pochozí - hladká | [15 empty] | 2
| FIG |  | 1,609+1,402+1,517+1,378+3,226+0,600+2,151+1,295 |  | 13.178 | [13 empty] | 2
| FIG |  | Rozpad figury: Skladba S3 - Dlažba pochozí - klasická barevná | [15 empty] | 2
| FIG |  | 8,154 |  | 8.154 | [13 empty] | 2
| FIG |  | Rozpad figury: Skladba S3 - Dlažba pochozí - klasická přírodní | [15 empty] | 2
| FIG |  | 2,719+2,859+129,379+1,105+15,435+1,317+26,799+22,103+0,080+54,079+17,076+14,094+11,952+0,397+2,571+1,013+35,266+44,808+4,338 |  | 387.39 | [13 empty] | 2
| FIG |  | Rozpad figury: Skladba S3 - Dlažba pochozí - reliéfní | [15 empty] | 2
| FIG |  | 1,446+1,243+1,544+1,325+2,453+0,594+1,611+0,285+1,119 |  | 11.62 | [13 empty] | 2
| FIG |  | Rozpad figury: Plocha - Skladba S4 | [15 empty] | 2
| FIG |  | Skladba S4 - Asfaltová komunikace - nová skladba |  | 250.5 | [13 empty] | 2
| FIG |  | Rozpad figury: Skladba S4 - Asfaltová komunikace - nová skladba | [15 empty] | 2
| FIG |  | 15,204+18,232+71,656+12,105+4,886+2,992+47,243+78,182 |  | 250.5 | [13 empty] | 2
| FIG |  | Rozpad figury: Plocha - Napojení obrubníků na stávající asfalt | [15 empty] | 2
| FIG |  | Úprava stávajícího asfaltu - při osazení obruby*0,5 |  | 43.526 | [13 empty] | 2
| FIG |  | Rozpad figury: Úprava stávajícího asfaltu - při osazení obruby | [15 empty] | 2
| FIG |  | 15,479+71,573 |  | 87.052 | [13 empty] | 2
| FIG |  | Rozpad figury: Plocha - obrubníků | [15 empty] | 2
| FIG |  | Betonový obrubník - zahradní šířky 50 mm, výšky 250 mm*0,05 |  | 13.223 | [13 empty] | 2
| FIG |  | Betonový obrubník - chodníkový šířky 100 mm, výšky 250 mm*0,1 |  | 6.278 | [13 empty] | 2
| FIG |  | Betonový obrubník - silniční šířky 150 mm, výšky 250 mm*0,15 |  | 56.845 | [13 empty] | 2
| FIG |  | Rozpad figury: Betonový obrubník - zahradní šířky 50 mm, výšky 250 mm | [15 empty] | 2
| FIG |  | 3,040+3,041+3,061+3,093+3,489+18,428+16,712+17,110+16,621+35,926+4,926+2,806+2,828+2,902+4,910+7,172+19,851+22,497+47,317+28,722 |  | 264.452 | [13 empty] | 2
| FIG |  | Rozpad figury: Betonový obrubník - chodníkový šířky 100 mm, výšky 250 mm | [15 empty] | 2
| FIG |  | 1,323+24,600+26,516+4,400+5,940 |  | 62.779 | [13 empty] | 2
| FIG |  | Rozpad figury: Betonový obrubník - silniční šířky 150 mm, výšky 250 mm | [15 empty] | 2
| FIG |  | 17,304+19,421+50,812+8,422+125,343+17,535+111,713+28,419 |  | 378.969 | [13 empty] | 2
2 | K | 129001101 | Příplatek k cenám vykopávek za ztížení vykopávky v blízkosti podzemního vedení nebo výbušnin v horninách jakékoliv třídy | m3 | 198.815 |  | 0 | CS ÚRS 2024 01 |  | základní |  | 0 | 0 | 0 | 0 | 0 | 4 | K | 2 |  |  |  | ROZPOCET |  |  |  |  | 0 | 0 | 0 | 0 | 0 | 1 | 0 | 4 | -1167596921
| Online PSC |  | https://podminky.urs.cz/item/CS_URS_2024_01/129001101 | [14 empty] | Online PSC | 2
| VV |  | "Množství určené pomocí aplikace Výměry. | [14 empty] | VV | 2 | 1 | True | 0 | ROZPOCET
| VV |  | "Plocha - Skladba S1*0,5 | [14 empty] | VV | 2 | 1 | True | 0 | ROZPOCET
| VV |  | "Plocha - Skladba S3*0,25 | [14 empty] | VV | 2 | 1 | True | 0 | ROZPOCET
| VV |  | "Plocha - Skladba S4*0,5 | [14 empty] | VV | 2 | 1 | True | 0 | ROZPOCET
| VV |  | "Plocha - Napojení obrubníků na stávající asfalt*0,5 | [14 empty] | VV | 2 | 1 | True | 0 | ROZPOCET
| VV |  | "Plocha - obrubníků*0,5 | [14 empty] | VV | 2 | 1 | True | 0 | ROZPOCET
| VV |  | VV0001 |  | 397.63 | [12 empty] | VV | 2 | 2 | True | 1 | ROZPOCET
| FIG |  | Rozpad figury: Plocha - Skladba S1 | [15 empty] | 2
| FIG |  | Skladba S1 - Dlažba pojezdová - voděpropustná |  | 178.43 | [13 empty] | 2
| FIG |  | Skladba S1 - Dlažba pojezdová - imobilní |  | 36.286 | [13 empty] | 2
| FIG |  | Rozpad figury: Skladba S1 - Dlažba pojezdová - voděpropustná | [15 empty] | 2
| FIG |  | 89,100+89,330 |  | 178.43 | [13 empty] | 2
| FIG |  | Rozpad figury: Skladba S1 - Dlažba pojezdová - imobilní | [15 empty] | 2
| FIG |  | 15,497+20,789 |  | 36.286 | [13 empty] | 2
| FIG |  | Rozpad figury: Plocha - Skladba S3 | [15 empty] | 2
| FIG |  | Skladba S3 - Dlažba pochozí - hladká |  | 13.178 | [13 empty] | 2
| FIG |  | Skladba S3 - Dlažba pochozí - klasická barevná |  | 8.154 | [13 empty] | 2
| FIG |  | Skladba S3 - Dlažba pochozí - klasická přírodní |  | 387.39 | [13 empty] | 2
| FIG |  | Skladba S3 - Dlažba pochozí - reliéfní |  | 11.62 | [13 empty] | 2
| FIG |  | Rozpad figury: Skladba S3 - Dlažba pochozí - hladká | [15 empty] | 2
| FIG |  | 1,609+1,402+1,517+1,378+3,226+0,600+2,151+1,295 |  | 13.178 | [13 empty] | 2
| FIG |  | Rozpad figury: Skladba S3 - Dlažba pochozí - klasická barevná | [15 empty] | 2
| FIG |  | 8,154 |  | 8.154 | [13 empty] | 2
| FIG |  | Rozpad figury: Skladba S3 - Dlažba pochozí - klasická přírodní | [15 empty] | 2
| FIG |  | 2,719+2,859+129,379+1,105+15,435+1,317+26,799+22,103+0,080+54,079+17,076+14,094+11,952+0,397+2,571+1,013+35,266+44,808+4,338 |  | 387.39 | [13 empty] | 2
| FIG |  | Rozpad figury: Skladba S3 - Dlažba pochozí - reliéfní | [15 empty] | 2
| FIG |  | 1,446+1,243+1,544+1,325+2,453+0,594+1,611+0,285+1,119 |  | 11.62 | [13 empty] | 2
| FIG |  | Rozpad figury: Plocha - Skladba S4 | [15 empty] | 2
| FIG |  | Skladba S4 - Asfaltová komunikace - nová skladba |  | 250.5 | [13 empty] | 2
| FIG |  | Rozpad figury: Skladba S4 - Asfaltová komunikace - nová skladba | [15 empty] | 2
| FIG |  | 15,204+18,232+71,656+12,105+4,886+2,992+47,243+78,182 |  | 250.5 | [13 empty] | 2
| FIG |  | Rozpad figury: Plocha - Napojení obrubníků na stávající asfalt | [15 empty] | 2
| FIG |  | Úprava stávajícího asfaltu - při osazení obruby*0,5 |  | 43.526 | [13 empty] | 2
| FIG |  | Rozpad figury: Úprava stávajícího asfaltu - při osazení obruby | [15 empty] | 2
| FIG |  | 15,479+71,573 |  | 87.052 | [13 empty] | 2
| FIG |  | Rozpad figury: Plocha - obrubníků | [15 empty] | 2
| FIG |  | Betonový obrubník - zahradní šířky 50 mm, výšky 250 mm*0,05 |  | 13.223 | [13 empty] | 2
| FIG |  | Betonový obrubník - chodníkový šířky 100 mm, výšky 250 mm*0,1 |  | 6.278 | [13 empty] | 2
| FIG |  | Betonový obrubník - silniční šířky 150 mm, výšky 250 mm*0,15 |  | 56.845 | [13 empty] | 2
| FIG |  | Rozpad figury: Betonový obrubník - zahradní šířky 50 mm, výšky 250 mm | [15 empty] | 2
| FIG |  | 3,040+3,041+3,061+3,093+3,489+18,428+16,712+17,110+16,621+35,926+4,926+2,806+2,828+2,902+4,910+7,172+19,851+22,497+47,317+28,722 |  | 264.452 | [13 empty] | 2
| FIG |  | Rozpad figury: Betonový obrubník - chodníkový šířky 100 mm, výšky 250 mm | [15 empty] | 2
| FIG |  | 1,323+24,600+26,516+4,400+5,940 |  | 62.779 | [13 empty] | 2
| FIG |  | Rozpad figury: Betonový obrubník - silniční šířky 150 mm, výšky 250 mm | [15 empty] | 2
| FIG |  | 17,304+19,421+50,812+8,422+125,343+17,535+111,713+28,419 |  | 378.969 | [13 empty] | 2
| VV |  | 397,63*0,5 'Přepočtené koeficientem množství |  | 198.815 | [12 empty] | VV | 2 | 2 | False | 1 | ROZPOCET
3 | K | 162651112 | Vodorovné přemístění výkopku nebo sypaniny po suchu na obvyklém dopravním prostředku, bez naložení výkopku, avšak se složením bez rozhrnutí z horniny třídy těžitelnosti I skupiny 1 až 3 na vzdálenost přes 4 000 do 5 000 m | m3 | 397.63 |  | 0 | CS ÚRS 2024 01 |  | základní |  | 0 | 0 | 0 | 0 | 0 | 4 | K | 2 |  |  |  | ROZPOCET |  |  |  |  | 0 | 0 | 0 | 0 | 0 | 1 | 0 | 4 | -218811533
| Online PSC |  | https://podminky.urs.cz/item/CS_URS_2024_01/162651112 | [14 empty] | Online PSC | 2
| VV |  | "Množství určené pomocí aplikace Výměry. | [14 empty] | VV | 2 | 1 | True | 0 | ROZPOCET
| VV |  | "Plocha - Skladba S1*0,5 | [14 empty] | VV | 2 | 1 | True | 0 | ROZPOCET
| VV |  | "Plocha - Skladba S3*0,25 | [14 empty] | VV | 2 | 1 | True | 0 | ROZPOCET
| VV |  | "Plocha - Skladba S4*0,5 | [14 empty] | VV | 2 | 1 | True | 0 | ROZPOCET
| VV |  | "Plocha - Napojení obrubníků na stávající asfalt*0,5 | [14 empty] | VV | 2 | 1 | True | 0 | ROZPOCET
| VV |  | "Plocha - obrubníků*0,5 | [14 empty] | VV | 2 | 1 | True | 0 | ROZPOCET
| VV |  | VV0001 |  | 397.63 | [12 empty] | VV | 2 | 2 | True | 1 | ROZPOCET
| FIG |  | Rozpad figury: Plocha - Skladba S1 | [15 empty] | 2
| FIG |  | Skladba S1 - Dlažba pojezdová - voděpropustná |  | 178.43 | [13 empty] | 2
| FIG |  | Skladba S1 - Dlažba pojezdová - imobilní |  | 36.286 | [13 empty] | 2
| FIG |  | Rozpad figury: Skladba S1 - Dlažba pojezdová - voděpropustná | [15 empty] | 2
| FIG |  | 89,100+89,330 |  | 178.43 | [13 empty] | 2
| FIG |  | Rozpad figury: Skladba S1 - Dlažba pojezdová - imobilní | [15 empty] | 2
| FIG |  | 15,497+20,789 |  | 36.286 | [13 empty] | 2
| FIG |  | Rozpad figury: Plocha - Skladba S3 | [15 empty] | 2
| FIG |  | Skladba S3 - Dlažba pochozí - hladká |  | 13.178 | [13 empty] | 2
| FIG |  | Skladba S3 - Dlažba pochozí - klasická barevná |  | 8.154 | [13 empty] | 2
| FIG |  | Skladba S3 - Dlažba pochozí - klasická přírodní |  | 387.39 | [13 empty] | 2
| FIG |  | Skladba S3 - Dlažba pochozí - reliéfní |  | 11.62 | [13 empty] | 2
| FIG |  | Rozpad figury: Skladba S3 - Dlažba pochozí - hladká | [15 empty] | 2
| FIG |  | 1,609+1,402+1,517+1,378+3,226+0,600+2,151+1,295 |  | 13.178 | [13 empty] | 2
| FIG |  | Rozpad figury: Skladba S3 - Dlažba pochozí - klasická barevná | [15 empty] | 2
| FIG |  | 8,154 |  | 8.154 | [13 empty] | 2
| FIG |  | Rozpad figury: Skladba S3 - Dlažba pochozí - klasická přírodní | [15 empty] | 2
| FIG |  | 2,719+2,859+129,379+1,105+15,435+1,317+26,799+22,103+0,080+54,079+17,076+14,094+11,952+0,397+2,571+1,013+35,266+44,808+4,338 |  | 387.39 | [13 empty] | 2
| FIG |  | Rozpad figury: Skladba S3 - Dlažba pochozí - reliéfní | [15 empty] | 2
| FIG |  | 1,446+1,243+1,544+1,325+2,453+0,594+1,611+0,285+1,119 |  | 11.62 | [13 empty] | 2
| FIG |  | Rozpad figury: Plocha - Skladba S4 | [15 empty] | 2
| FIG |  | Skladba S4 - Asfaltová komunikace - nová skladba |  | 250.5 | [13 empty] | 2
| FIG |  | Rozpad figury: Skladba S4 - Asfaltová komunikace - nová skladba | [15 empty] | 2
| FIG |  | 15,204+18,232+71,656+12,105+4,886+2,992+47,243+78,182 |  | 250.5 | [13 empty] | 2
| FIG |  | Rozpad figury: Plocha - Napojení obrubníků na stávající asfalt | [15 empty] | 2
| FIG |  | Úprava stávajícího asfaltu - při osazení obruby*0,5 |  | 43.526 | [13 empty] | 2
| FIG |  | Rozpad figury: Úprava stávajícího asfaltu - při osazení obruby | [15 empty] | 2
| FIG |  | 15,479+71,573 |  | 87.052 | [13 empty] | 2
| FIG |  | Rozpad figury: Plocha - obrubníků | [15 empty] | 2
| FIG |  | Betonový obrubník - zahradní šířky 50 mm, výšky 250 mm*0,05 |  | 13.223 | [13 empty] | 2
| FIG |  | Betonový obrubník - chodníkový šířky 100 mm, výšky 250 mm*0,1 |  | 6.278 | [13 empty] | 2
| FIG |  | Betonový obrubník - silniční šířky 150 mm, výšky 250 mm*0,15 |  | 56.845 | [13 empty] | 2
| FIG |  | Rozpad figury: Betonový obrubník - zahradní šířky 50 mm, výšky 250 mm | [15 empty] | 2
| FIG |  | 3,040+3,041+3,061+3,093+3,489+18,428+16,712+17,110+16,621+35,926+4,926+2,806+2,828+2,902+4,910+7,172+19,851+22,497+47,317+28,722 |  | 264.452 | [13 empty] | 2
| FIG |  | Rozpad figury: Betonový obrubník - chodníkový šířky 100 mm, výšky 250 mm | [15 empty] | 2
| FIG |  | 1,323+24,600+26,516+4,400+5,940 |  | 62.779 | [13 empty] | 2
| FIG |  | Rozpad figury: Betonový obrubník - silniční šířky 150 mm, výšky 250 mm | [15 empty] | 2
| FIG |  | 17,304+19,421+50,812+8,422+125,343+17,535+111,713+28,419 |  | 378.969 | [13 empty] | 2
4 | K | 171152501 | Zhutnění podloží pod násypy z rostlé horniny třídy těžitelnosti I a II, skupiny 1 až 4 z hornin soudružných a nesoudržných | m2 | 1005.43 |  | 0 | CS ÚRS 2024 01 |  | základní |  | 0 | 0 | 0 | 0 | 0 | 4 | K | 2 |  |  |  | ROZPOCET |  |  |  |  | 0 | 0 | 0 | 0 | 0 | 1 | 0 | 4 | -1381974185
| Online PSC |  | https://podminky.urs.cz/item/CS_URS_2024_01/171152501 | [14 empty] | Online PSC | 2
| VV |  | "Množství určené pomocí aplikace Výměry. | [14 empty] | VV | 2 | 1 | True | 0 | ROZPOCET
| VV |  | "Plocha - Skladba S1 | [14 empty] | VV | 2 | 1 | True | 0 | ROZPOCET
| VV |  | "Plocha - Skladba S3 | [14 empty] | VV | 2 | 1 | True | 0 | ROZPOCET
| VV |  | "Plocha - Skladba S4 | [14 empty] | VV | 2 | 1 | True | 0 | ROZPOCET
| VV |  | "Plocha - Napojení obrubníků na stávající asfalt | [14 empty] | VV | 2 | 1 | True | 0 | ROZPOCET
| VV |  | "Plocha - obrubníků | [14 empty] | VV | 2 | 1 | True | 0 | ROZPOCET
| VV |  | VV0002 |  | 1005.43 | [12 empty] | VV | 2 | 2 | True | 1 | ROZPOCET
| FIG |  | Rozpad figury: Plocha - Skladba S1 | [15 empty] | 2
| FIG |  | Skladba S1 - Dlažba pojezdová - voděpropustná |  | 178.43 | [13 empty] | 2
| FIG |  | Skladba S1 - Dlažba pojezdová - imobilní |  | 36.286 | [13 empty] | 2
| FIG |  | Rozpad figury: Skladba S1 - Dlažba pojezdová - voděpropustná | [15 empty] | 2
| FIG |  | 89,100+89,330 |  | 178.43 | [13 empty] | 2
| FIG |  | Rozpad figury: Skladba S1 - Dlažba pojezdová - imobilní | [15 empty] | 2
| FIG |  | 15,497+20,789 |  | 36.286 | [13 empty] | 2
| FIG |  | Rozpad figury: Plocha - Skladba S3 | [15 empty] | 2
| FIG |  | Skladba S3 - Dlažba pochozí - hladká |  | 13.178 | [13 empty] | 2
| FIG |  | Skladba S3 - Dlažba pochozí - klasická barevná |  | 8.154 | [13 empty] | 2
| FIG |  | Skladba S3 - Dlažba pochozí - klasická přírodní |  | 387.39 | [13 empty] | 2
| FIG |  | Skladba S3 - Dlažba pochozí - reliéfní |  | 11.62 | [13 empty] | 2
| FIG |  | Rozpad figury: Skladba S3 - Dlažba pochozí - hladká | [15 empty] | 2
| FIG |  | 1,609+1,402+1,517+1,378+3,226+0,600+2,151+1,295 |  | 13.178 | [13 empty] | 2
| FIG |  | Rozpad figury: Skladba S3 - Dlažba pochozí - klasická barevná | [15 empty] | 2
| FIG |  | 8,154 |  | 8.154 | [13 empty] | 2
| FIG |  | Rozpad figury: Skladba S3 - Dlažba pochozí - klasická přírodní | [15 empty] | 2
| FIG |  | 2,719+2,859+129,379+1,105+15,435+1,317+26,799+22,103+0,080+54,079+17,076+14,094+11,952+0,397+2,571+1,013+35,266+44,808+4,338 |  | 387.39 | [13 empty] | 2
| FIG |  | Rozpad figury: Skladba S3 - Dlažba pochozí - reliéfní | [15 empty] | 2
| FIG |  | 1,446+1,243+1,544+1,325+2,453+0,594+1,611+0,285+1,119 |  | 11.62 | [13 empty] | 2
| FIG |  | Rozpad figury: Plocha - Skladba S4 | [15 empty] | 2
| FIG |  | Skladba S4 - Asfaltová komunikace - nová skladba |  | 250.5 | [13 empty] | 2
| FIG |  | Rozpad figury: Skladba S4 - Asfaltová komunikace - nová skladba | [15 empty] | 2
| FIG |  | 15,204+18,232+71,656+12,105+4,886+2,992+47,243+78,182 |  | 250.5 | [13 empty] | 2
| FIG |  | Rozpad figury: Plocha - Napojení obrubníků na stávající asfalt | [15 empty] | 2
| FIG |  | Úprava stávajícího asfaltu - při osazení obruby*0,5 |  | 43.526 | [13 empty] | 2
| FIG |  | Rozpad figury: Úprava stávajícího asfaltu - při osazení obruby | [15 empty] | 2
| FIG |  | 15,479+71,573 |  | 87.052 | [13 empty] | 2
| FIG |  | Rozpad figury: Plocha - obrubníků | [15 empty] | 2
| FIG |  | Betonový obrubník - zahradní šířky 50 mm, výšky 250 mm*0,05 |  | 13.223 | [13 empty] | 2
| FIG |  | Betonový obrubník - chodníkový šířky 100 mm, výšky 250 mm*0,1 |  | 6.278 | [13 empty] | 2
| FIG |  | Betonový obrubník - silniční šířky 150 mm, výšky 250 mm*0,15 |  | 56.845 | [13 empty] | 2
| FIG |  | Rozpad figury: Betonový obrubník - zahradní šířky 50 mm, výšky 250 mm | [15 empty] | 2
| FIG |  | 3,040+3,041+3,061+3,093+3,489+18,428+16,712+17,110+16,621+35,926+4,926+2,806+2,828+2,902+4,910+7,172+19,851+22,497+47,317+28,722 |  | 264.452 | [13 empty] | 2
| FIG |  | Rozpad figury: Betonový obrubník - chodníkový šířky 100 mm, výšky 250 mm | [15 empty] | 2
| FIG |  | 1,323+24,600+26,516+4,400+5,940 |  | 62.779 | [13 empty] | 2
| FIG |  | Rozpad figury: Betonový obrubník - silniční šířky 150 mm, výšky 250 mm | [15 empty] | 2
| FIG |  | 17,304+19,421+50,812+8,422+125,343+17,535+111,713+28,419 |  | 378.969 | [13 empty] | 2
5 | K | 171201231 | Poplatek za uložení stavebního odpadu na recyklační skládce (skládkovné) zeminy a kamení zatříděného do Katalogu odpadů pod kódem 17 05 04 | t | 715.734 |  | 0 | CS ÚRS 2024 01 |  | základní |  | 0 | 0 | 0 | 0 | 0 | 4 | K | 2 |  |  |  | ROZPOCET |  |  |  |  | 0 | 0 | 0 | 0 | 0 | 1 | 0 | 4 | -1604129604
| Online PSC |  | https://podminky.urs.cz/item/CS_URS_2024_01/171201231 | [14 empty] | Online PSC | 2
| VV |  | "Množství určené pomocí aplikace Výměry. | [14 empty] | VV | 2 | 1 | True | 0 | ROZPOCET
| VV |  | "Plocha - Skladba S1*0,5 | [14 empty] | VV | 2 | 1 | True | 0 | ROZPOCET
| VV |  | "Plocha - Skladba S3*0,25 | [14 empty] | VV | 2 | 1 | True | 0 | ROZPOCET
| VV |  | "Plocha - Skladba S4*0,5 | [14 empty] | VV | 2 | 1 | True | 0 | ROZPOCET
| VV |  | "Plocha - Napojení obrubníků na stávající asfalt*0,5 | [14 empty] | VV | 2 | 1 | True | 0 | ROZPOCET
| VV |  | "Plocha - obrubníků*0,5 | [14 empty] | VV | 2 | 1 | True | 0 | ROZPOCET
| VV |  | VV0001 |  | 397.63 | [12 empty] | VV | 2 | 2 | True | 1 | ROZPOCET
| FIG |  | Rozpad figury: Plocha - Skladba S1 | [15 empty] | 2
| FIG |  | Skladba S1 - Dlažba pojezdová - voděpropustná |  | 178.43 | [13 empty] | 2
| FIG |  | Skladba S1 - Dlažba pojezdová - imobilní |  | 36.286 | [13 empty] | 2
| FIG |  | Rozpad figury: Skladba S1 - Dlažba pojezdová - voděpropustná | [15 empty] | 2
| FIG |  | 89,100+89,330 |  | 178.43 | [13 empty] | 2
| FIG |  | Rozpad figury: Skladba S1 - Dlažba pojezdová - imobilní | [15 empty] | 2
| FIG |  | 15,497+20,789 |  | 36.286 | [13 empty] | 2
| FIG |  | Rozpad figury: Plocha - Skladba S3 | [15 empty] | 2
| FIG |  | Skladba S3 - Dlažba pochozí - hladká |  | 13.178 | [13 empty] | 2
| FIG |  | Skladba S3 - Dlažba pochozí - klasická barevná |  | 8.154 | [13 empty] | 2
| FIG |  | Skladba S3 - Dlažba pochozí - klasická přírodní |  | 387.39 | [13 empty] | 2
| FIG |  | Skladba S3 - Dlažba pochozí - reliéfní |  | 11.62 | [13 empty] | 2
| FIG |  | Rozpad figury: Skladba S3 - Dlažba pochozí - hladká | [15 empty] | 2
| FIG |  | 1,609+1,402+1,517+1,378+3,226+0,600+2,151+1,295 |  | 13.178 | [13 empty] | 2
| FIG |  | Rozpad figury: Skladba S3 - Dlažba pochozí - klasická barevná | [15 empty] | 2
| FIG |  | 8,154 |  | 8.154 | [13 empty] | 2
| FIG |  | Rozpad figury: Skladba S3 - Dlažba pochozí - klasická přírodní | [15 empty] | 2
| FIG |  | 2,719+2,859+129,379+1,105+15,435+1,317+26,799+22,103+0,080+54,079+17,076+14,094+11,952+0,397+2,571+1,013+35,266+44,808+4,338 |  | 387.39 | [13 empty] | 2
| FIG |  | Rozpad figury: Skladba S3 - Dlažba pochozí - reliéfní | [15 empty] | 2
| FIG |  | 1,446+1,243+1,544+1,325+2,453+0,594+1,611+0,285+1,119 |  | 11.62 | [13 empty] | 2
| FIG |  | Rozpad figury: Plocha - Skladba S4 | [15 empty] | 2
| FIG |  | Skladba S4 - Asfaltová komunikace - nová skladba |  | 250.5 | [13 empty] | 2
| FIG |  | Rozpad figury: Skladba S4 - Asfaltová komunikace - nová skladba | [15 empty] | 2
| FIG |  | 15,204+18,232+71,656+12,105+4,886+2,992+47,243+78,182 |  | 250.5 | [13 empty] | 2
| FIG |  | Rozpad figury: Plocha - Napojení obrubníků na stávající asfalt | [15 empty] | 2
| FIG |  | Úprava stávajícího asfaltu - při osazení obruby*0,5 |  | 43.526 | [13 empty] | 2
| FIG |  | Rozpad figury: Úprava stávajícího asfaltu - při osazení obruby | [15 empty] | 2
| FIG |  | 15,479+71,573 |  | 87.052 | [13 empty] | 2
| FIG |  | Rozpad figury: Plocha - obrubníků | [15 empty] | 2
| FIG |  | Betonový obrubník - zahradní šířky 50 mm, výšky 250 mm*0,05 |  | 13.223 | [13 empty] | 2
| FIG |  | Betonový obrubník - chodníkový šířky 100 mm, výšky 250 mm*0,1 |  | 6.278 | [13 empty] | 2
| FIG |  | Betonový obrubník - silniční šířky 150 mm, výšky 250 mm*0,15 |  | 56.845 | [13 empty] | 2
| FIG |  | Rozpad figury: Betonový obrubník - zahradní šířky 50 mm, výšky 250 mm | [15 empty] | 2
| FIG |  | 3,040+3,041+3,061+3,093+3,489+18,428+16,712+17,110+16,621+35,926+4,926+2,806+2,828+2,902+4,910+7,172+19,851+22,497+47,317+28,722 |  | 264.452 | [13 empty] | 2
| FIG |  | Rozpad figury: Betonový obrubník - chodníkový šířky 100 mm, výšky 250 mm | [15 empty] | 2
| FIG |  | 1,323+24,600+26,516+4,400+5,940 |  | 62.779 | [13 empty] | 2
| FIG |  | Rozpad figury: Betonový obrubník - silniční šířky 150 mm, výšky 250 mm | [15 empty] | 2
| FIG |  | 17,304+19,421+50,812+8,422+125,343+17,535+111,713+28,419 |  | 378.969 | [13 empty] | 2
| VV |  | 397,63*1,8 'Přepočtené koeficientem množství |  | 715.734 | [12 empty] | VV | 2 | 2 | False | 1 | ROZPOCET
6 | K | 171251201 | Uložení sypaniny na skládky nebo meziskládky bez hutnění s upravením uložené sypaniny do předepsaného tvaru | m3 | 397.63 |  | 0 | CS ÚRS 2024 01 |  | základní |  | 0 | 0 | 0 | 0 | 0 | 4 | K | 2 |  |  |  | ROZPOCET |  |  |  |  | 0 | 0 | 0 | 0 | 0 | 1 | 0 | 4 | 1748611489
| Online PSC |  | https://podminky.urs.cz/item/CS_URS_2024_01/171251201 | [14 empty] | Online PSC | 2
| VV |  | "Množství určené pomocí aplikace Výměry. | [14 empty] | VV | 2 | 1 | True | 0 | ROZPOCET
| VV |  | "Plocha - Skladba S1*0,5 | [14 empty] | VV | 2 | 1 | True | 0 | ROZPOCET
| VV |  | "Plocha - Skladba S3*0,25 | [14 empty] | VV | 2 | 1 | True | 0 | ROZPOCET
| VV |  | "Plocha - Skladba S4*0,5 | [14 empty] | VV | 2 | 1 | True | 0 | ROZPOCET
| VV |  | "Plocha - Napojení obrubníků na stávající asfalt*0,5 | [14 empty] | VV | 2 | 1 | True | 0 | ROZPOCET
| VV |  | "Plocha - obrubníků*0,5 | [14 empty] | VV | 2 | 1 | True | 0 | ROZPOCET
| VV |  | VV0001 |  | 397.63 | [12 empty] | VV | 2 | 2 | True | 1 | ROZPOCET
| FIG |  | Rozpad figury: Plocha - Skladba S1 | [15 empty] | 2
| FIG |  | Skladba S1 - Dlažba pojezdová - voděpropustná |  | 178.43 | [13 empty] | 2
| FIG |  | Skladba S1 - Dlažba pojezdová - imobilní |  | 36.286 | [13 empty] | 2
| FIG |  | Rozpad figury: Skladba S1 - Dlažba pojezdová - voděpropustná | [15 empty] | 2
| FIG |  | 89,100+89,330 |  | 178.43 | [13 empty] | 2
| FIG |  | Rozpad figury: Skladba S1 - Dlažba pojezdová - imobilní | [15 empty] | 2
| FIG |  | 15,497+20,789 |  | 36.286 | [13 empty] | 2
| FIG |  | Rozpad figury: Plocha - Skladba S3 | [15 empty] | 2
| FIG |  | Skladba S3 - Dlažba pochozí - hladká |  | 13.178 | [13 empty] | 2
| FIG |  | Skladba S3 - Dlažba pochozí - klasická barevná |  | 8.154 | [13 empty] | 2
| FIG |  | Skladba S3 - Dlažba pochozí - klasická přírodní |  | 387.39 | [13 empty] | 2
| FIG |  | Skladba S3 - Dlažba pochozí - reliéfní |  | 11.62 | [13 empty] | 2
| FIG |  | Rozpad figury: Skladba S3 - Dlažba pochozí - hladká | [15 empty] | 2
| FIG |  | 1,609+1,402+1,517+1,378+3,226+0,600+2,151+1,295 |  | 13.178 | [13 empty] | 2
| FIG |  | Rozpad figury: Skladba S3 - Dlažba pochozí - klasická barevná | [15 empty] | 2
| FIG |  | 8,154 |  | 8.154 | [13 empty] | 2
| FIG |  | Rozpad figury: Skladba S3 - Dlažba pochozí - klasická přírodní | [15 empty] | 2
| FIG |  | 2,719+2,859+129,379+1,105+15,435+1,317+26,799+22,103+0,080+54,079+17,076+14,094+11,952+0,397+2,571+1,013+35,266+44,808+4,338 |  | 387.39 | [13 empty] | 2
| FIG |  | Rozpad figury: Skladba S3 - Dlažba pochozí - reliéfní | [15 empty] | 2
| FIG |  | 1,446+1,243+1,544+1,325+2,453+0,594+1,611+0,285+1,119 |  | 11.62 | [13 empty] | 2
| FIG |  | Rozpad figury: Plocha - Skladba S4 | [15 empty] | 2
| FIG |  | Skladba S4 - Asfaltová komunikace - nová skladba |  | 250.5 | [13 empty] | 2
| FIG |  | Rozpad figury: Skladba S4 - Asfaltová komunikace - nová skladba | [15 empty] | 2
| FIG |  | 15,204+18,232+71,656+12,105+4,886+2,992+47,243+78,182 |  | 250.5 | [13 empty] | 2
| FIG |  | Rozpad figury: Plocha - Napojení obrubníků na stávající asfalt | [15 empty] | 2
| FIG |  | Úprava stávajícího asfaltu - při osazení obruby*0,5 |  | 43.526 | [13 empty] | 2
| FIG |  | Rozpad figury: Úprava stávajícího asfaltu - při osazení obruby | [15 empty] | 2
| FIG |  | 15,479+71,573 |  | 87.052 | [13 empty] | 2
| FIG |  | Rozpad figury: Plocha - obrubníků | [15 empty] | 2
| FIG |  | Betonový obrubník - zahradní šířky 50 mm, výšky 250 mm*0,05 |  | 13.223 | [13 empty] | 2
| FIG |  | Betonový obrubník - chodníkový šířky 100 mm, výšky 250 mm*0,1 |  | 6.278 | [13 empty] | 2
| FIG |  | Betonový obrubník - silniční šířky 150 mm, výšky 250 mm*0,15 |  | 56.845 | [13 empty] | 2
| FIG |  | Rozpad figury: Betonový obrubník - zahradní šířky 50 mm, výšky 250 mm | [15 empty] | 2
| FIG |  | 3,040+3,041+3,061+3,093+3,489+18,428+16,712+17,110+16,621+35,926+4,926+2,806+2,828+2,902+4,910+7,172+19,851+22,497+47,317+28,722 |  | 264.452 | [13 empty] | 2
| FIG |  | Rozpad figury: Betonový obrubník - chodníkový šířky 100 mm, výšky 250 mm | [15 empty] | 2
| FIG |  | 1,323+24,600+26,516+4,400+5,940 |  | 62.779 | [13 empty] | 2
| FIG |  | Rozpad figury: Betonový obrubník - silniční šířky 150 mm, výšky 250 mm | [15 empty] | 2
| FIG |  | 17,304+19,421+50,812+8,422+125,343+17,535+111,713+28,419 |  | 378.969 | [13 empty] | 2
| D | 5 | Komunikace pozemní |  |  |  | 0 |  |  |  |  | 0 |  | 0 |  | 0 | 1 | D | 1 |  |  |  | ROZPOCET | [10 empty] | 0
7 | K | 564971315 | Podklad nebo podsyp z betonového recyklátu s rozprostřením a zhutněním plochy přes 100 m2, po zhutnění tl. 250 mm | m2 | 1590.518 |  | 0 | CS ÚRS 2024 01 |  | základní |  | 0 | 0 | 0 | 0 | 0 | 4 | K | 2 |  |  |  | ROZPOCET |  |  |  |  | 0 | 0 | 0 | 0 | 0 | 1 | 0 | 4 | -648250876
| Online PSC |  | https://podminky.urs.cz/item/CS_URS_2024_01/564971315 | [14 empty] | Online PSC | 2
| VV |  | "Množství určené pomocí aplikace Výměry. | [14 empty] | VV | 2 | 1 | True | 0 | ROZPOCET
| VV |  | "Plocha - Napojení obrubníků na stávající asfalt*2 | [14 empty] | VV | 2 | 1 | True | 0 | ROZPOCET
| VV |  | "Plocha - obrubníků*2 | [14 empty] | VV | 2 | 1 | True | 0 | ROZPOCET
| VV |  | "Plocha - Skladba S1*2 | [14 empty] | VV | 2 | 1 | True | 0 | ROZPOCET
| VV |  | "Plocha - Skladba S3 | [14 empty] | VV | 2 | 1 | True | 0 | ROZPOCET
| VV |  | "Plocha - Skladba S4*2 | [14 empty] | VV | 2 | 1 | True | 0 | ROZPOCET
| VV |  | VV0003 |  | 1590.518 | [12 empty] | VV | 2 | 2 | True | 1 | ROZPOCET
| FIG |  | Rozpad figury: Plocha - Napojení obrubníků na stávající asfalt | [15 empty] | 2
| FIG |  | Úprava stávajícího asfaltu - při osazení obruby*0,5 |  | 43.526 | [13 empty] | 2
| FIG |  | Rozpad figury: Úprava stávajícího asfaltu - při osazení obruby | [15 empty] | 2
| FIG |  | 15,479+71,573 |  | 87.052 | [13 empty] | 2
| FIG |  | Rozpad figury: Plocha - obrubníků | [15 empty] | 2
| FIG |  | Betonový obrubník - zahradní šířky 50 mm, výšky 250 mm*0,05 |  | 13.223 | [13 empty] | 2
| FIG |  | Betonový obrubník - chodníkový šířky 100 mm, výšky 250 mm*0,1 |  | 6.278 | [13 empty] | 2
| FIG |  | Betonový obrubník - silniční šířky 150 mm, výšky 250 mm*0,15 |  | 56.845 | [13 empty] | 2
| FIG |  | Rozpad figury: Betonový obrubník - zahradní šířky 50 mm, výšky 250 mm | [15 empty] | 2
| FIG |  | 3,040+3,041+3,061+3,093+3,489+18,428+16,712+17,110+16,621+35,926+4,926+2,806+2,828+2,902+4,910+7,172+19,851+22,497+47,317+28,722 |  | 264.452 | [13 empty] | 2
| FIG |  | Rozpad figury: Betonový obrubník - chodníkový šířky 100 mm, výšky 250 mm | [15 empty] | 2
| FIG |  | 1,323+24,600+26,516+4,400+5,940 |  | 62.779 | [13 empty] | 2
| FIG |  | Rozpad figury: Betonový obrubník - silniční šířky 150 mm, výšky 250 mm | [15 empty] | 2
| FIG |  | 17,304+19,421+50,812+8,422+125,343+17,535+111,713+28,419 |  | 378.969 | [13 empty] | 2
| FIG |  | Rozpad figury: Plocha - Skladba S1 | [15 empty] | 2
| FIG |  | Skladba S1 - Dlažba pojezdová - voděpropustná |  | 178.43 | [13 empty] | 2
| FIG |  | Skladba S1 - Dlažba pojezdová - imobilní |  | 36.286 | [13 empty] | 2
| FIG |  | Rozpad figury: Skladba S1 - Dlažba pojezdová - voděpropustná | [15 empty] | 2
| FIG |  | 89,100+89,330 |  | 178.43 | [13 empty] | 2
| FIG |  | Rozpad figury: Skladba S1 - Dlažba pojezdová - imobilní | [15 empty] | 2
| FIG |  | 15,497+20,789 |  | 36.286 | [13 empty] | 2
| FIG |  | Rozpad figury: Plocha - Skladba S3 | [15 empty] | 2
| FIG |  | Skladba S3 - Dlažba pochozí - hladká |  | 13.178 | [13 empty] | 2
| FIG |  | Skladba S3 - Dlažba pochozí - klasická barevná |  | 8.154 | [13 empty] | 2
| FIG |  | Skladba S3 - Dlažba pochozí - klasická přírodní |  | 387.39 | [13 empty] | 2
| FIG |  | Skladba S3 - Dlažba pochozí - reliéfní |  | 11.62 | [13 empty] | 2
| FIG |  | Rozpad figury: Skladba S3 - Dlažba pochozí - hladká | [15 empty] | 2
| FIG |  | 1,609+1,402+1,517+1,378+3,226+0,600+2,151+1,295 |  | 13.178 | [13 empty] | 2
| FIG |  | Rozpad figury: Skladba S3 - Dlažba pochozí - klasická barevná | [15 empty] | 2
| FIG |  | 8,154 |  | 8.154 | [13 empty] | 2
| FIG |  | Rozpad figury: Skladba S3 - Dlažba pochozí - klasická přírodní | [15 empty] | 2
| FIG |  | 2,719+2,859+129,379+1,105+15,435+1,317+26,799+22,103+0,080+54,079+17,076+14,094+11,952+0,397+2,571+1,013+35,266+44,808+4,338 |  | 387.39 | [13 empty] | 2
| FIG |  | Rozpad figury: Skladba S3 - Dlažba pochozí - reliéfní | [15 empty] | 2
| FIG |  | 1,446+1,243+1,544+1,325+2,453+0,594+1,611+0,285+1,119 |  | 11.62 | [13 empty] | 2
| FIG |  | Rozpad figury: Plocha - Skladba S4 | [15 empty] | 2
| FIG |  | Skladba S4 - Asfaltová komunikace - nová skladba |  | 250.5 | [13 empty] | 2
| FIG |  | Rozpad figury: Skladba S4 - Asfaltová komunikace - nová skladba | [15 empty] | 2
| FIG |  | 15,204+18,232+71,656+12,105+4,886+2,992+47,243+78,182 |  | 250.5 | [13 empty] | 2
| D | 9 | Ostatní konstrukce a práce, bourání |  |  |  | 0 |  |  |  |  | 0 |  | 0.84456 |  | 0 | 1 | D | 1 |  |  |  | ROZPOCET | [10 empty] | 0
8 | K | 919726122 | Geotextilie netkaná pro ochranu, separaci nebo filtraci měrná hmotnost přes 200 do 300 g/m2 | m2 | 1005.43 |  | 0 | CS ÚRS 2024 01 |  | základní |  | 0 | 0.00047 | 0.47255 | 0 | 0 | 4 | K | 2 |  |  |  | ROZPOCET |  |  |  |  | 0 | 0 | 0 | 0 | 0 | 1 | 0 | 4 | 884513757
| Online PSC |  | https://podminky.urs.cz/item/CS_URS_2024_01/919726122 | [14 empty] | Online PSC | 2
| VV |  | "Množství určené pomocí aplikace Výměry. | [14 empty] | VV | 2 | 1 | True | 0 | ROZPOCET
| VV |  | "Plocha - Skladba S1 | [14 empty] | VV | 2 | 1 | True | 0 | ROZPOCET
| VV |  | "Plocha - Skladba S3 | [14 empty] | VV | 2 | 1 | True | 0 | ROZPOCET
| VV |  | "Plocha - Skladba S4 | [14 empty] | VV | 2 | 1 | True | 0 | ROZPOCET
| VV |  | "Plocha - Napojení obrubníků na stávající asfalt | [14 empty] | VV | 2 | 1 | True | 0 | ROZPOCET
| VV |  | "Plocha - obrubníků | [14 empty] | VV | 2 | 1 | True | 0 | ROZPOCET
| VV |  | VV0002 |  | 1005.43 | [12 empty] | VV | 2 | 2 | True | 1 | ROZPOCET
| FIG |  | Rozpad figury: Plocha - Skladba S1 | [15 empty] | 2
| FIG |  | Skladba S1 - Dlažba pojezdová - voděpropustná |  | 178.43 | [13 empty] | 2
| FIG |  | Skladba S1 - Dlažba pojezdová - imobilní |  | 36.286 | [13 empty] | 2
| FIG |  | Rozpad figury: Skladba S1 - Dlažba pojezdová - voděpropustná | [15 empty] | 2
| FIG |  | 89,100+89,330 |  | 178.43 | [13 empty] | 2
| FIG |  | Rozpad figury: Skladba S1 - Dlažba pojezdová - imobilní | [15 empty] | 2
| FIG |  | 15,497+20,789 |  | 36.286 | [13 empty] | 2
| FIG |  | Rozpad figury: Plocha - Skladba S3 | [15 empty] | 2
| FIG |  | Skladba S3 - Dlažba pochozí - hladká |  | 13.178 | [13 empty] | 2
| FIG |  | Skladba S3 - Dlažba pochozí - klasická barevná |  | 8.154 | [13 empty] | 2
| FIG |  | Skladba S3 - Dlažba pochozí - klasická přírodní |  | 387.39 | [13 empty] | 2
| FIG |  | Skladba S3 - Dlažba pochozí - reliéfní |  | 11.62 | [13 empty] | 2
| FIG |  | Rozpad figury: Skladba S3 - Dlažba pochozí - hladká | [15 empty] | 2
| FIG |  | 1,609+1,402+1,517+1,378+3,226+0,600+2,151+1,295 |  | 13.178 | [13 empty] | 2
| FIG |  | Rozpad figury: Skladba S3 - Dlažba pochozí - klasická barevná | [15 empty] | 2
| FIG |  | 8,154 |  | 8.154 | [13 empty] | 2
| FIG |  | Rozpad figury: Skladba S3 - Dlažba pochozí - klasická přírodní | [15 empty] | 2
| FIG |  | 2,719+2,859+129,379+1,105+15,435+1,317+26,799+22,103+0,080+54,079+17,076+14,094+11,952+0,397+2,571+1,013+35,266+44,808+4,338 |  | 387.39 | [13 empty] | 2
| FIG |  | Rozpad figury: Skladba S3 - Dlažba pochozí - reliéfní | [15 empty] | 2
| FIG |  | 1,446+1,243+1,544+1,325+2,453+0,594+1,611+0,285+1,119 |  | 11.62 | [13 empty] | 2
| FIG |  | Rozpad figury: Plocha - Skladba S4 | [15 empty] | 2
| FIG |  | Skladba S4 - Asfaltová komunikace - nová skladba |  | 250.5 | [13 empty] | 2
| FIG |  | Rozpad figury: Skladba S4 - Asfaltová komunikace - nová skladba | [15 empty] | 2
| FIG |  | 15,204+18,232+71,656+12,105+4,886+2,992+47,243+78,182 |  | 250.5 | [13 empty] | 2
| FIG |  | Rozpad figury: Plocha - Napojení obrubníků na stávající asfalt | [15 empty] | 2
| FIG |  | Úprava stávajícího asfaltu - při osazení obruby*0,5 |  | 43.526 | [13 empty] | 2
| FIG |  | Rozpad figury: Úprava stávajícího asfaltu - při osazení obruby | [15 empty] | 2
| FIG |  | 15,479+71,573 |  | 87.052 | [13 empty] | 2
| FIG |  | Rozpad figury: Plocha - obrubníků | [15 empty] | 2
| FIG |  | Betonový obrubník - zahradní šířky 50 mm, výšky 250 mm*0,05 |  | 13.223 | [13 empty] | 2
| FIG |  | Betonový obrubník - chodníkový šířky 100 mm, výšky 250 mm*0,1 |  | 6.278 | [13 empty] | 2
| FIG |  | Betonový obrubník - silniční šířky 150 mm, výšky 250 mm*0,15 |  | 56.845 | [13 empty] | 2
| FIG |  | Rozpad figury: Betonový obrubník - zahradní šířky 50 mm, výšky 250 mm | [15 empty] | 2
| FIG |  | 3,040+3,041+3,061+3,093+3,489+18,428+16,712+17,110+16,621+35,926+4,926+2,806+2,828+2,902+4,910+7,172+19,851+22,497+47,317+28,722 |  | 264.452 | [13 empty] | 2
| FIG |  | Rozpad figury: Betonový obrubník - chodníkový šířky 100 mm, výšky 250 mm | [15 empty] | 2
| FIG |  | 1,323+24,600+26,516+4,400+5,940 |  | 62.779 | [13 empty] | 2
| FIG |  | Rozpad figury: Betonový obrubník - silniční šířky 150 mm, výšky 250 mm | [15 empty] | 2
| FIG |  | 17,304+19,421+50,812+8,422+125,343+17,535+111,713+28,419 |  | 378.969 | [13 empty] | 2
9 | K | 919858111 | Postřik proti prašnosti roztokem chloridu vápenatého | m2 | 1005.43 |  | 0 | CS ÚRS 2024 01 |  | základní |  | 0 | 0.00037 | 0.37201 | 0 | 0 | 4 | K | 2 |  |  |  | ROZPOCET |  |  |  |  | 0 | 0 | 0 | 0 | 0 | 1 | 0 | 4 | -1308990484
| Online PSC |  | https://podminky.urs.cz/item/CS_URS_2024_01/919858111 | [14 empty] | Online PSC | 2
| VV |  | "Množství určené pomocí aplikace Výměry. | [14 empty] | VV | 2 | 1 | True | 0 | ROZPOCET
| VV |  | "Plocha - Skladba S1 | [14 empty] | VV | 2 | 1 | True | 0 | ROZPOCET
| VV |  | "Plocha - Skladba S3 | [14 empty] | VV | 2 | 1 | True | 0 | ROZPOCET
| VV |  | "Plocha - Skladba S4 | [14 empty] | VV | 2 | 1 | True | 0 | ROZPOCET
| VV |  | "Plocha - Napojení obrubníků na stávající asfalt | [14 empty] | VV | 2 | 1 | True | 0 | ROZPOCET
| VV |  | "Plocha - obrubníků | [14 empty] | VV | 2 | 1 | True | 0 | ROZPOCET
| VV |  | VV0002 |  | 1005.43 | [12 empty] | VV | 2 | 2 | True | 1 | ROZPOCET
| FIG |  | Rozpad figury: Plocha - Skladba S1 | [15 empty] | 2
| FIG |  | Skladba S1 - Dlažba pojezdová - voděpropustná |  | 178.43 | [13 empty] | 2
| FIG |  | Skladba S1 - Dlažba pojezdová - imobilní |  | 36.286 | [13 empty] | 2
| FIG |  | Rozpad figury: Skladba S1 - Dlažba pojezdová - voděpropustná | [15 empty] | 2
| FIG |  | 89,100+89,330 |  | 178.43 | [13 empty] | 2
| FIG |  | Rozpad figury: Skladba S1 - Dlažba pojezdová - imobilní | [15 empty] | 2
| FIG |  | 15,497+20,789 |  | 36.286 | [13 empty] | 2
| FIG |  | Rozpad figury: Plocha - Skladba S3 | [15 empty] | 2
| FIG |  | Skladba S3 - Dlažba pochozí - hladká |  | 13.178 | [13 empty] | 2
| FIG |  | Skladba S3 - Dlažba pochozí - klasická barevná |  | 8.154 | [13 empty] | 2
| FIG |  | Skladba S3 - Dlažba pochozí - klasická přírodní |  | 387.39 | [13 empty] | 2
| FIG |  | Skladba S3 - Dlažba pochozí - reliéfní |  | 11.62 | [13 empty] | 2
| FIG |  | Rozpad figury: Skladba S3 - Dlažba pochozí - hladká | [15 empty] | 2
| FIG |  | 1,609+1,402+1,517+1,378+3,226+0,600+2,151+1,295 |  | 13.178 | [13 empty] | 2
| FIG |  | Rozpad figury: Skladba S3 - Dlažba pochozí - klasická barevná | [15 empty] | 2
| FIG |  | 8,154 |  | 8.154 | [13 empty] | 2
| FIG |  | Rozpad figury: Skladba S3 - Dlažba pochozí - klasická přírodní | [15 empty] | 2
| FIG |  | 2,719+2,859+129,379+1,105+15,435+1,317+26,799+22,103+0,080+54,079+17,076+14,094+11,952+0,397+2,571+1,013+35,266+44,808+4,338 |  | 387.39 | [13 empty] | 2
| FIG |  | Rozpad figury: Skladba S3 - Dlažba pochozí - reliéfní | [15 empty] | 2
| FIG |  | 1,446+1,243+1,544+1,325+2,453+0,594+1,611+0,285+1,119 |  | 11.62 | [13 empty] | 2
| FIG |  | Rozpad figury: Plocha - Skladba S4 | [15 empty] | 2
| FIG |  | Skladba S4 - Asfaltová komunikace - nová skladba |  | 250.5 | [13 empty] | 2
| FIG |  | Rozpad figury: Skladba S4 - Asfaltová komunikace - nová skladba | [15 empty] | 2
| FIG |  | 15,204+18,232+71,656+12,105+4,886+2,992+47,243+78,182 |  | 250.5 | [13 empty] | 2
| FIG |  | Rozpad figury: Plocha - Napojení obrubníků na stávající asfalt | [15 empty] | 2
| FIG |  | Úprava stávajícího asfaltu - při osazení obruby*0,5 |  | 43.526 | [13 empty] | 2
| FIG |  | Rozpad figury: Úprava stávajícího asfaltu - při osazení obruby | [15 empty] | 2
| FIG |  | 15,479+71,573 |  | 87.052 | [13 empty] | 2
| FIG |  | Rozpad figury: Plocha - obrubníků | [15 empty] | 2
| FIG |  | Betonový obrubník - zahradní šířky 50 mm, výšky 250 mm*0,05 |  | 13.223 | [13 empty] | 2
| FIG |  | Betonový obrubník - chodníkový šířky 100 mm, výšky 250 mm*0,1 |  | 6.278 | [13 empty] | 2
| FIG |  | Betonový obrubník - silniční šířky 150 mm, výšky 250 mm*0,15 |  | 56.845 | [13 empty] | 2
| FIG |  | Rozpad figury: Betonový obrubník - zahradní šířky 50 mm, výšky 250 mm | [15 empty] | 2
| FIG |  | 3,040+3,041+3,061+3,093+3,489+18,428+16,712+17,110+16,621+35,926+4,926+2,806+2,828+2,902+4,910+7,172+19,851+22,497+47,317+28,722 |  | 264.452 | [13 empty] | 2
| FIG |  | Rozpad figury: Betonový obrubník - chodníkový šířky 100 mm, výšky 250 mm | [15 empty] | 2
| FIG |  | 1,323+24,600+26,516+4,400+5,940 |  | 62.779 | [13 empty] | 2
| FIG |  | Rozpad figury: Betonový obrubník - silniční šířky 150 mm, výšky 250 mm | [15 empty] | 2
| FIG |  | 17,304+19,421+50,812+8,422+125,343+17,535+111,713+28,419 |  | 378.969 | [13 empty] | 2
| D | VRN | Vedlejší rozpočtové náklady |  |  |  | 0 |  |  |  |  | 0 |  | 0 |  | 0 | 5 | D | 0 |  |  |  | ROZPOCET | [10 empty] | 0
| D | VRN4 | Inženýrská činnost |  |  |  | 0 |  |  |  |  | 0 |  | 0 |  | 0 | 5 | D | 1 |  |  |  | ROZPOCET | [10 empty] | 0
10 | K | 043114000.2 | Zkoušky tlakové - zkoušky pláně pro ověření únosnosti navržených úprav | … | 1 |  | 0 |  |  | základní |  | 0 | 0 | 0 | 0 | 0 | 1024 | K | 2 |  |  |  | ROZPOCET |  |  |  |  | 0 | 0 | 0 | 0 | 0 | 1 | 0 | 1024 | 1493930817

## SO 103.3 - Odvodnění
[18 empty] | {c263ac49-f873-4d2b-846e-ddab08ccd103} | [5 empty] | VV0001 | Objem výkopů - kanalizace | 26,283 | 3
[18 empty] | 2 | [5 empty] | VV0002 | Plocha pažení rýh pro kanalizaci | 69,926 | 3
| KRYCÍ LIST SOUPISU PRACÍ | [7 empty] | v --- níže se nacházejí doplnkové a pomocné údaje k sestavám --- v | [8 empty] | False | [5 empty] | VV0003 | Objem betonu bouraných vpustí | 1,5 | 3
[24 empty] | VV0004 | Potrubí DN 150 | 14,252 | 3
| Zakázka: | [22 empty] | VV0005 | Nové kanalizační vpusti | 4 | 3
|  | Regenerace sídliště Husova - Jiráskova, Nový Bor - IV.etapa | [21 empty] | VV0006 | Bourané kanalizační vpusti | 3 | 3
| Objekt: | [22 empty] | VV0007 | Objem lože kanalizace | 2,464 | 3
|  | SO 103 - Zpevněné plochy | [21 empty] | VV0008 | Objem obsypu kanaliazce | 7,392 | 3
| Soupis: | [22 empty] | VV0009 | Objem zásypu kanalizace | 16,427 | 3
|  | SO 103.3 - Odvodnění | [21 empty] | VV0011 | Mříž | 3 | 3
[24 empty] | VV0012 | Poklop | 4 | 3
| KSO: |  |  |  |  | CC-CZ: | [17 empty] | VV0013 | Šoupě | 3 | 3
| Místo: |  | k.ú. Nový Bor |  |  | Datum: | 27. 2. 2024
| Zadavatel: |  |  |  |  | IČ: | 00260771
|  | Město Nový Bor |  |  |  | DIČ: | CZ00260771
| Uchazeč: |  |  |  |  | IČ: | Vyplň údaj
|  | Vyplň údaj |  |  |  | DIČ: | Vyplň údaj
| Projektant: |  |  |  |  | IČ: | 25487892
|  | ProProjekt s.r.o. |  |  |  | DIČ: | CZ25487892
| Zpracovatel: |  |  |  |  | IČ:
|  | Martin Rousek |  |  |  | DIČ:
Poznámka:
| Cena bez DPH | [5 empty] | 0
|  |  | Základ daně |  |  | Sazba daně | Výše daně
| DPH | základní | 0 |  |  | 21% | 0
|  | snížená | 0 |  |  | 12% | 0
|  | zákl. přenesená | 0 |  |  | 21% | 0
|  | sníž. přenesená | 0 |  |  | 12% | 0
|  | nulová | 0 |  |  | 0% | 0
| Cena s DPH |  |  | v | CZK |  | 0
REKAPITULACE ČLENĚNÍ SOUPISU PRACÍ
Zakázka:
Regenerace sídliště Husova - Jiráskova, Nový Bor - IV.etapa
Objekt:
SO 103 - Zpevněné plochy
Soupis:
SO 103.3 - Odvodnění
Místo: |  |  | k.ú. Nový Bor |  |  | Datum: | 27. 2. 2024
Zadavatel: |  |  | Město Nový Bor |  |  | Projektant: | ProProjekt s.r.o.
Uchazeč: |  |  | Vyplň údaj |  |  | Zpracovatel: | Martin Rousek
Kód dílu - Popis | [6 empty] | Cena celkem [CZK]
Náklady zakázky celkem | [6 empty] | 0 | [11 empty] | -1
| HSV - Práce a dodávky HSV | [5 empty] | 0
| 1 - Zemní práce | [5 empty] | 0
| 3 - Svislé a kompletní konstrukce | [5 empty] | 0
| 4 - Vodorovné konstrukce | [5 empty] | 0
| 8 - Trubní vedení | [5 empty] | 0
| 997 - Přesun sutě | [5 empty] | 0
| 998 - Přesun hmot | [5 empty] | 0
SOUPIS PRACÍ
Zakázka:
Regenerace sídliště Husova - Jiráskova, Nový Bor - IV.etapa
Objekt:
SO 103 - Zpevněné plochy
Soupis:
SO 103.3 - Odvodnění
Místo: |  |  | k.ú. Nový Bor |  |  | Datum: | 27. 2. 2024
Zadavatel: |  |  | Město Nový Bor |  |  | Projektant: | ProProjekt s.r.o.
Uchazeč: |  |  | Vyplň údaj |  |  | Zpracovatel: | Martin Rousek
PČ | Typ | Kód | Popis | MJ | Množství | J.cena [CZK] | Cena celkem [CZK] | Cenová soustava |  | DPH | J. Nh [h] | Nh celkem [h] | J. hmotnost [t] | Hmotnost celkem [t] | J. suť [t] | Suť Celkem [t]
Náklady soupisu celkem | [6 empty] | 0 |  |  |  |  | 0 |  | 7.6867 |  | 3.6 |  | D | -1 | [14 empty] | 0
| D | HSV | Práce a dodávky HSV |  |  |  | 0 |  |  |  |  | 0 |  | 7.6867 |  | 3.6 | 1 | D | 0 |  |  |  | ROZPOCET | [10 empty] | 0
| D | 1 | Zemní práce |  |  |  | 0 |  |  |  |  | 0 |  | 0.10833 |  | 0 | 1 | D | 1 |  |  |  | ROZPOCET | [10 empty] | 0
1 | K | 119001405 | Dočasné zajištění podzemního potrubí nebo vedení ve výkopišti ve stavu i poloze, ve kterých byla na začátku zemních prací a to s podepřením, vzepřením nebo vyvěšením, případně s ochranným bedněním, se zřízením a odstraněním zajišťovací konstrukce, s opotřebením hmot potrubí plastového, jmenovité světlosti DN do 200 mm | m | 1 |  | 0 | CS ÚRS 2024 01 |  | základní |  | 0 | 0.0369 | 0.0369 | 0 | 0 | 4 | K | 2 |  |  |  | ROZPOCET |  |  |  |  | 0 | 0 | 0 | 0 | 0 | 1 | 0 | 4 | -795351285
| Online PSC |  | https://podminky.urs.cz/item/CS_URS_2024_01/119001405 | [14 empty] | Online PSC | 2
2 | K | 119001412 | Dočasné zajištění podzemního potrubí nebo vedení ve výkopišti ve stavu i poloze, ve kterých byla na začátku zemních prací a to s podepřením, vzepřením nebo vyvěšením, případně s ochranným bedněním, se zřízením a odstraněním zajišťovací konstrukce, s opotřebením hmot potrubí betonového, kameninového nebo železobetonového, světlosti DN přes 200 do 500 mm | m | 1 |  | 0 | CS ÚRS 2024 01 |  | základní |  | 0 | 0.01269 | 0.01269 | 0 | 0 | 4 | K | 2 |  |  |  | ROZPOCET |  |  |  |  | 0 | 0 | 0 | 0 | 0 | 1 | 0 | 4 | -2078217611
| Online PSC |  | https://podminky.urs.cz/item/CS_URS_2024_01/119001412 | [14 empty] | Online PSC | 2
3 | K | 132254202 | Hloubení zapažených rýh šířky přes 800 do 2 000 mm strojně s urovnáním dna do předepsaného profilu a spádu v hornině třídy těžitelnosti I skupiny 3 přes 20 do 50 m3 | m3 | 26.283 |  | 0 | CS ÚRS 2024 01 |  | základní |  | 0 | 0 | 0 | 0 | 0 | 4 | K | 2 |  |  |  | ROZPOCET |  |  |  |  | 0 | 0 | 0 | 0 | 0 | 1 | 0 | 4 | -1705685615
| Online PSC |  | https://podminky.urs.cz/item/CS_URS_2024_01/132254202 | [14 empty] | Online PSC | 2
| VV |  | "Množství určené pomocí aplikace Výměry. | [14 empty] | VV | 2 | 1 | True | 0 | ROZPOCET
| VV |  | "Délka výkopu pro kanalizaci*0,9*1,6 | [14 empty] | VV | 2 | 1 | True | 0 | ROZPOCET
| VV |  | VV0001 |  | 26.283 | [12 empty] | VV | 2 | 2 | True | 1 | ROZPOCET
| FIG |  | Rozpad figury: Délka výkopu pro kanalizaci | [15 empty] | 2
| FIG |  | Nové kanalizační potrubí |  | 14.252 | [13 empty] | 2
| FIG |  | (0,5+0,5)*4"rozšíření výkopu pro napojení a osazení vpustí |  | 4 | [13 empty] | 2
| FIG |  | Rozpad figury: Nové kanalizační potrubí | [15 empty] | 2
| FIG |  | 1,876+1,244+9,758+1,374 |  | 14.252 | [13 empty] | 2
4 | K | 139001101 | Příplatek k cenám hloubených vykopávek za ztížení vykopávky v blízkosti podzemního vedení nebo výbušnin pro jakoukoliv třídu horniny | m3 | 26.283 |  | 0 | CS ÚRS 2024 01 |  | základní |  | 0 | 0 | 0 | 0 | 0 | 4 | K | 2 |  |  |  | ROZPOCET |  |  |  |  | 0 | 0 | 0 | 0 | 0 | 1 | 0 | 4 | -1296953170
| Online PSC |  | https://podminky.urs.cz/item/CS_URS_2024_01/139001101 | [14 empty] | Online PSC | 2
| VV |  | "Množství určené pomocí aplikace Výměry. | [14 empty] | VV | 2 | 1 | True | 0 | ROZPOCET
| VV |  | "Délka výkopu pro kanalizaci*0,9*1,6 | [14 empty] | VV | 2 | 1 | True | 0 | ROZPOCET
| VV |  | VV0001 |  | 26.283 | [12 empty] | VV | 2 | 2 | True | 1 | ROZPOCET
| FIG |  | Rozpad figury: Délka výkopu pro kanalizaci | [15 empty] | 2
| FIG |  | Nové kanalizační potrubí |  | 14.252 | [13 empty] | 2
| FIG |  | (0,5+0,5)*4"rozšíření výkopu pro napojení a osazení vpustí |  | 4 | [13 empty] | 2
| FIG |  | Rozpad figury: Nové kanalizační potrubí | [15 empty] | 2
| FIG |  | 1,876+1,244+9,758+1,374 |  | 14.252 | [13 empty] | 2
5 | K | 151101101 | Zřízení pažení a rozepření stěn rýh pro podzemní vedení příložné pro jakoukoliv mezerovitost, hloubky do 2 m | m2 | 69.926 |  | 0 | CS ÚRS 2024 01 |  | základní |  | 0 | 0.00084 | 0.058738 | 0 | 0 | 4 | K | 2 |  |  |  | ROZPOCET |  |  |  |  | 0 | 0 | 0 | 0 | 0 | 1 | 0 | 4 | -711856874
| Online PSC |  | https://podminky.urs.cz/item/CS_URS_2024_01/151101101 | [14 empty] | Online PSC | 2
| VV |  | "Množství určené pomocí aplikace Výměry. | [14 empty] | VV | 2 | 1 | True | 0 | ROZPOCET
| VV |  | "(Délka výkopu pro kanalizaci*1,6)*2+(0,9*1,6)*8 | [14 empty] | VV | 2 | 1 | True | 0 | ROZPOCET
| VV |  | VV0002 |  | 69.926 | [12 empty] | VV | 2 | 2 | True | 1 | ROZPOCET
| FIG |  | Rozpad figury: Délka výkopu pro kanalizaci | [15 empty] | 2
| FIG |  | Nové kanalizační potrubí |  | 14.252 | [13 empty] | 2
| FIG |  | (0,5+0,5)*4"rozšíření výkopu pro napojení a osazení vpustí |  | 4 | [13 empty] | 2
| FIG |  | Rozpad figury: Nové kanalizační potrubí | [15 empty] | 2
| FIG |  | 1,876+1,244+9,758+1,374 |  | 14.252 | [13 empty] | 2
6 | K | 151101111 | Odstranění pažení a rozepření stěn rýh pro podzemní vedení s uložením materiálu na vzdálenost do 3 m od kraje výkopu příložné, hloubky do 2 m | m2 | 69.926 |  | 0 | CS ÚRS 2024 01 |  | základní |  | 0 | 0 | 0 | 0 | 0 | 4 | K | 2 |  |  |  | ROZPOCET |  |  |  |  | 0 | 0 | 0 | 0 | 0 | 1 | 0 | 4 | -230394257
| Online PSC |  | https://podminky.urs.cz/item/CS_URS_2024_01/151101111 | [14 empty] | Online PSC | 2
| VV |  | "Množství určené pomocí aplikace Výměry. | [14 empty] | VV | 2 | 1 | True | 0 | ROZPOCET
| VV |  | "(Délka výkopu pro kanalizaci*1,6)*2+(0,9*1,6)*8 | [14 empty] | VV | 2 | 1 | True | 0 | ROZPOCET
| VV |  | VV0002 |  | 69.926 | [12 empty] | VV | 2 | 2 | True | 1 | ROZPOCET
| FIG |  | Rozpad figury: Délka výkopu pro kanalizaci | [15 empty] | 2
| FIG |  | Nové kanalizační potrubí |  | 14.252 | [13 empty] | 2
| FIG |  | (0,5+0,5)*4"rozšíření výkopu pro napojení a osazení vpustí |  | 4 | [13 empty] | 2
| FIG |  | Rozpad figury: Nové kanalizační potrubí | [15 empty] | 2
| FIG |  | 1,876+1,244+9,758+1,374 |  | 14.252 | [13 empty] | 2
7 | K | 162251102 | Vodorovné přemístění výkopku nebo sypaniny po suchu na obvyklém dopravním prostředku, bez naložení výkopku, avšak se složením bez rozhrnutí z horniny třídy těžitelnosti I skupiny 1 až 3 na vzdálenost přes 20 do 50 m | m3 | 18.891 |  | 0 | CS ÚRS 2024 01 |  | základní |  | 0 | 0 | 0 | 0 | 0 | 4 | K | 2 |  |  |  | ROZPOCET |  |  |  |  | 0 | 0 | 0 | 0 | 0 | 1 | 0 | 4 | -318478524
| Online PSC |  | https://podminky.urs.cz/item/CS_URS_2024_01/162251102 | [14 empty] | Online PSC | 2
| VV |  | 16,427+2,464"objem obsypů a zásypů - přemístění po stavbě |  | 18.891 | [12 empty] | VV | 2 | 2 | True | 1 | ROZPOCET
8 | K | 162651112 | Vodorovné přemístění výkopku nebo sypaniny po suchu na obvyklém dopravním prostředku, bez naložení výkopku, avšak se složením bez rozhrnutí z horniny třídy těžitelnosti I skupiny 1 až 3 na vzdálenost přes 4 000 do 5 000 m | m3 | 26.283 |  | 0 | CS ÚRS 2024 01 |  | základní |  | 0 | 0 | 0 | 0 | 0 | 4 | K | 2 |  |  |  | ROZPOCET |  |  |  |  | 0 | 0 | 0 | 0 | 0 | 1 | 0 | 4 | -1254014718
| Online PSC |  | https://podminky.urs.cz/item/CS_URS_2024_01/162651112 | [14 empty] | Online PSC | 2
| VV |  | "Množství určené pomocí aplikace Výměry. | [14 empty] | VV | 2 | 1 | True | 0 | ROZPOCET
| VV |  | "Délka výkopu pro kanalizaci*0,9*1,6 | [14 empty] | VV | 2 | 1 | True | 0 | ROZPOCET
| VV |  | VV0001 |  | 26.283 | [12 empty] | VV | 2 | 2 | True | 1 | ROZPOCET
| FIG |  | Rozpad figury: Délka výkopu pro kanalizaci | [15 empty] | 2
| FIG |  | Nové kanalizační potrubí |  | 14.252 | [13 empty] | 2
| FIG |  | (0,5+0,5)*4"rozšíření výkopu pro napojení a osazení vpustí |  | 4 | [13 empty] | 2
| FIG |  | Rozpad figury: Nové kanalizační potrubí | [15 empty] | 2
| FIG |  | 1,876+1,244+9,758+1,374 |  | 14.252 | [13 empty] | 2
9 | K | 171201231 | Poplatek za uložení stavebního odpadu na recyklační skládce (skládkovné) zeminy a kamení zatříděného do Katalogu odpadů pod kódem 17 05 04 | t | 47.309 |  | 0 | CS ÚRS 2024 01 |  | základní |  | 0 | 0 | 0 | 0 | 0 | 4 | K | 2 |  |  |  | ROZPOCET |  |  |  |  | 0 | 0 | 0 | 0 | 0 | 1 | 0 | 4 | 1225124806
| Online PSC |  | https://podminky.urs.cz/item/CS_URS_2024_01/171201231 | [14 empty] | Online PSC | 2
| VV |  | "Množství určené pomocí aplikace Výměry. | [14 empty] | VV | 2 | 1 | True | 0 | ROZPOCET
| VV |  | "Délka výkopu pro kanalizaci*0,9*1,6 | [14 empty] | VV | 2 | 1 | True | 0 | ROZPOCET
| VV |  | VV0001 |  | 26.283 | [12 empty] | VV | 2 | 2 | True | 1 | ROZPOCET
| FIG |  | Rozpad figury: Délka výkopu pro kanalizaci | [15 empty] | 2
| FIG |  | Nové kanalizační potrubí |  | 14.252 | [13 empty] | 2
| FIG |  | (0,5+0,5)*4"rozšíření výkopu pro napojení a osazení vpustí |  | 4 | [13 empty] | 2
| FIG |  | Rozpad figury: Nové kanalizační potrubí | [15 empty] | 2
| FIG |  | 1,876+1,244+9,758+1,374 |  | 14.252 | [13 empty] | 2
| VV |  | 26,283*1,8 'Přepočtené koeficientem množství |  | 47.309 | [12 empty] | VV | 2 | 2 | False | 1 | ROZPOCET
10 | K | 171251201 | Uložení sypaniny na skládky nebo meziskládky bez hutnění s upravením uložené sypaniny do předepsaného tvaru | m3 | 26.283 |  | 0 | CS ÚRS 2024 01 |  | základní |  | 0 | 0 | 0 | 0 | 0 | 4 | K | 2 |  |  |  | ROZPOCET |  |  |  |  | 0 | 0 | 0 | 0 | 0 | 1 | 0 | 4 | 1431212453
| Online PSC |  | https://podminky.urs.cz/item/CS_URS_2024_01/171251201 | [14 empty] | Online PSC | 2
11 | K | 174151101 | Zásyp sypaninou z jakékoliv horniny strojně s uložením výkopku ve vrstvách se zhutněním jam, šachet, rýh nebo kolem objektů v těchto vykopávkách | m3 | 16.427 |  | 0 | CS ÚRS 2024 01 |  | základní |  | 0 | 0 | 0 | 0 | 0 | 4 | K | 2 |  |  |  | ROZPOCET |  |  |  |  | 0 | 0 | 0 | 0 | 0 | 1 | 0 | 4 | -1109958075
| Online PSC |  | https://podminky.urs.cz/item/CS_URS_2024_01/174151101 | [14 empty] | Online PSC | 2
| VV |  | "Množství určené pomocí aplikace Výměry. | [14 empty] | VV | 2 | 1 | True | 0 | ROZPOCET
| VV |  | "Objem výkopů - kanalizace-Objem lože kanalizace-Objem obsypu kanaliazce | [14 empty] | VV | 2 | 1 | True | 0 | ROZPOCET
| VV |  | VV0009 |  | 16.427 | [12 empty] | VV | 2 | 2 | True | 1 | ROZPOCET
| FIG |  | Rozpad figury: Objem výkopů - kanalizace | [15 empty] | 2
| FIG |  | Délka výkopu pro kanalizaci*0,9*1,6 |  | 26.283 | [13 empty] | 2
| FIG |  | Rozpad figury: Délka výkopu pro kanalizaci | [15 empty] | 2
| FIG |  | Nové kanalizační potrubí |  | 14.252 | [13 empty] | 2
| FIG |  | (0,5+0,5)*4"rozšíření výkopu pro napojení a osazení vpustí |  | 4 | [13 empty] | 2
| FIG |  | Rozpad figury: Nové kanalizační potrubí | [15 empty] | 2
| FIG |  | 1,876+1,244+9,758+1,374 |  | 14.252 | [13 empty] | 2
| FIG |  | Rozpad figury: Objem lože kanalizace | [15 empty] | 2
| FIG |  | Délka výkopu pro kanalizaci*0,9*0,15 |  | 2.464 | [13 empty] | 2
| FIG |  | Rozpad figury: Objem obsypu kanaliazce | [15 empty] | 2
| FIG |  | Délka výkopu pro kanalizaci*0,9*(0,15+0,3) |  | 7.392 | [13 empty] | 2
12 | M | 58344197 | štěrkodrť frakce 0/63 | t | 29.569 |  | 0 | CS ÚRS 2024 01 |  | základní |  | 0 | 0 | 0 | 0 | 0 | 8 | M | 2 |  |  |  | ROZPOCET |  |  |  |  | 0 | 0 | 0 | 0 | 0 | 1 | 0 | 4 | 414428865
| VV |  | 16,427*1,8 'Přepočtené koeficientem množství |  | 29.569 | [12 empty] | VV | 2 | 2 | False | 1 | ROZPOCET
13 | K | 175111101 | Obsypání potrubí ručně sypaninou z vhodných hornin třídy těžitelnosti I a II, skupiny 1 až 4 nebo materiálem připraveným podél výkopu ve vzdálenosti do 3 m od jeho kraje pro jakoukoliv hloubku výkopu a míru zhutnění bez prohození sypaniny | m3 | 7.392 |  | 0 | CS ÚRS 2024 01 |  | základní |  | 0 | 0 | 0 | 0 | 0 | 4 | K | 2 |  |  |  | ROZPOCET |  |  |  |  | 0 | 0 | 0 | 0 | 0 | 1 | 0 | 4 | -726869734
| Online PSC |  | https://podminky.urs.cz/item/CS_URS_2024_01/175111101 | [14 empty] | Online PSC | 2
| VV |  | "Množství určené pomocí aplikace Výměry. | [14 empty] | VV | 2 | 1 | True | 0 | ROZPOCET
| VV |  | "Délka výkopu pro kanalizaci*0,9*(0,15+0,3) | [14 empty] | VV | 2 | 1 | True | 0 | ROZPOCET
| VV |  | VV0008 |  | 7.392 | [12 empty] | VV | 2 | 2 | True | 1 | ROZPOCET
| FIG |  | Rozpad figury: Délka výkopu pro kanalizaci | [15 empty] | 2
| FIG |  | Nové kanalizační potrubí |  | 14.252 | [13 empty] | 2
| FIG |  | (0,5+0,5)*4"rozšíření výkopu pro napojení a osazení vpustí |  | 4 | [13 empty] | 2
| FIG |  | Rozpad figury: Nové kanalizační potrubí | [15 empty] | 2
| FIG |  | 1,876+1,244+9,758+1,374 |  | 14.252 | [13 empty] | 2
14 | M | 58331351 | kamenivo těžené drobné frakce 0/4 | t | 13.306 |  | 0 | CS ÚRS 2024 01 |  | základní |  | 0 | 0 | 0 | 0 | 0 | 8 | M | 2 |  |  |  | ROZPOCET |  |  |  |  | 0 | 0 | 0 | 0 | 0 | 1 | 0 | 4 | -121432877
| VV |  | 7,392*1,8 'Přepočtené koeficientem množství |  | 13.306 | [12 empty] | VV | 2 | 2 | False | 1 | ROZPOCET
| D | 3 | Svislé a kompletní konstrukce |  |  |  | 0 |  |  |  |  | 0 |  | 0 |  | 3.3 | 1 | D | 1 |  |  |  | ROZPOCET | [10 empty] | 0
15 | K | 358315114 | Bourání stoky kompletní nebo vybourání otvorů průřezové plochy do 4 m2 ve stokách ze zdiva z prostého betonu | m3 | 1.5 |  | 0 | CS ÚRS 2024 01 |  | základní |  | 0 | 0 | 0 | 2.2 | 3.3 | 4 | K | 2 |  |  |  | ROZPOCET |  |  |  |  | 0 | 0 | 0 | 0 | 0 | 1 | 0 | 4 | -772979433
| Online PSC |  | https://podminky.urs.cz/item/CS_URS_2024_01/358315114 | [14 empty] | Online PSC | 2
| VV |  | "Množství určené pomocí aplikace Výměry. | [14 empty] | VV | 2 | 1 | True | 0 | ROZPOCET
| VV |  | "Bourané vpusti*0,5 | [14 empty] | VV | 2 | 1 | True | 0 | ROZPOCET
| VV |  | VV0003 |  | 1.5 | [12 empty] | VV | 2 | 2 | True | 1 | ROZPOCET
| FIG |  | Rozpad figury: Bourané vpusti | [15 empty] | 2
| FIG |  | 3,000 |  | 3 | [13 empty] | 2
| D | 4 | Vodorovné konstrukce |  |  |  | 0 |  |  |  |  | 0 |  | 0.46168 |  | 0 | 1 | D | 1 |  |  |  | ROZPOCET | [10 empty] | 0
16 | K | 451572111 | Lože pod potrubí, stoky a drobné objekty v otevřeném výkopu z kameniva drobného těženého 0 až 4 mm | m3 | 2.464 |  | 0 | CS ÚRS 2024 01 |  | základní |  | 0 | 0 | 0 | 0 | 0 | 4 | K | 2 |  |  |  | ROZPOCET |  |  |  |  | 0 | 0 | 0 | 0 | 0 | 1 | 0 | 4 | 316182439
| Online PSC |  | https://podminky.urs.cz/item/CS_URS_2024_01/451572111 | [14 empty] | Online PSC | 2
| VV |  | "Množství určené pomocí aplikace Výměry. | [14 empty] | VV | 2 | 1 | True | 0 | ROZPOCET
| VV |  | "Délka výkopu pro kanalizaci*0,9*0,15 | [14 empty] | VV | 2 | 1 | True | 0 | ROZPOCET
| VV |  | VV0007 |  | 2.464 | [12 empty] | VV | 2 | 2 | True | 1 | ROZPOCET
| FIG |  | Rozpad figury: Délka výkopu pro kanalizaci | [15 empty] | 2
| FIG |  | Nové kanalizační potrubí |  | 14.252 | [13 empty] | 2
| FIG |  | (0,5+0,5)*4"rozšíření výkopu pro napojení a osazení vpustí |  | 4 | [13 empty] | 2
| FIG |  | Rozpad figury: Nové kanalizační potrubí | [15 empty] | 2
| FIG |  | 1,876+1,244+9,758+1,374 |  | 14.252 | [13 empty] | 2
17 | K | 452112112 | Osazení betonových dílců prstenců nebo rámů pod poklopy a mříže, výšky do 100 mm | kus | 4 |  | 0 | CS ÚRS 2024 01 |  | základní |  | 0 | 0.08742 | 0.34968 | 0 | 0 | 4 | K | 2 |  |  |  | ROZPOCET |  |  |  |  | 0 | 0 | 0 | 0 | 0 | 1 | 0 | 4 | -1439157535
| Online PSC |  | https://podminky.urs.cz/item/CS_URS_2024_01/452112112 | [14 empty] | Online PSC | 2
| VV |  | "Množství určené pomocí aplikace Výměry. | [14 empty] | VV | 2 | 1 | True | 0 | ROZPOCET
| VV |  | "Nové vpusti | [14 empty] | VV | 2 | 1 | True | 0 | ROZPOCET
| VV |  | VV0005 |  | 4 | [12 empty] | VV | 2 | 2 | True | 1 | ROZPOCET
| FIG |  | Rozpad figury: Nové vpusti | [15 empty] | 2
| FIG |  | 4,000 |  | 4 | [13 empty] | 2
18 | M | 59224184 | prstenec šachtový vyrovnávací betonový 625x120x40mm | kus | 4 |  | 0 | CS ÚRS 2024 01 |  | základní |  | 0 | 0.028 | 0.112 | 0 | 0 | 8 | M | 2 |  |  |  | ROZPOCET |  |  |  |  | 0 | 0 | 0 | 0 | 0 | 1 | 0 | 4 | -517315611
| D | 8 | Trubní vedení |  |  |  | 0 |  |  |  |  | 0 |  | 7.1166 |  | 0.3 | 1 | D | 1 |  |  |  | ROZPOCET | [10 empty] | 0
19 | K | 871313121 | Montáž kanalizačního potrubí z tvrdého PVC-U hladkého plnostěnného tuhost SN 8 DN 160 | m | 14.252 |  | 0 | CS ÚRS 2024 01 |  | základní |  | 0 | 1e-05 | 0.00014252 | 0 | 0 | 4 | K | 2 |  |  |  | ROZPOCET |  |  |  |  | 0 | 0 | 0 | 0 | 0 | 1 | 0 | 4 | 1822781510
| Online PSC |  | https://podminky.urs.cz/item/CS_URS_2024_01/871313121 | [14 empty] | Online PSC | 2
| VV |  | "Množství určené pomocí aplikace Výměry. | [14 empty] | VV | 2 | 1 | True | 0 | ROZPOCET
| VV |  | "Nové kanalizační potrubí | [14 empty] | VV | 2 | 1 | True | 0 | ROZPOCET
| VV |  | VV0004 |  | 14.252 | [12 empty] | VV | 2 | 2 | True | 1 | ROZPOCET
20 | M | 28611164 | trubka kanalizační PVC-U plnostěnná jednovrstvá DN 160x1000mm SN8 | m | 14.68 |  | 0 | CS ÚRS 2024 01 |  | základní |  | 0 | 0.00267 | 0.039196 | 0 | 0 | 8 | M | 2 |  |  |  | ROZPOCET |  |  |  |  | 0 | 0 | 0 | 0 | 0 | 1 | 0 | 4 | -1544014981
| VV |  | 14,252*1,03 'Přepočtené koeficientem množství |  | 14.68 | [12 empty] | VV | 2 | 2 | False | 1 | ROZPOCET
21 | K | 877310310 | Montáž tvarovek na kanalizačním plastovém potrubí z PP nebo PVC-U hladkého plnostěnného kolen, víček nebo hrdlových uzávěrů DN 150 | kus | 9 |  | 0 | CS ÚRS 2024 01 |  | základní |  | 0 | 0 | 0 | 0 | 0 | 4 | K | 2 |  |  |  | ROZPOCET |  |  |  |  | 0 | 0 | 0 | 0 | 0 | 1 | 0 | 4 | -896156249
| Online PSC |  | https://podminky.urs.cz/item/CS_URS_2024_01/877310310 | [14 empty] | Online PSC | 2
22 | M | 28651010 | koleno kanalizační PVC-U plnostěnné s rázovou odolností 160x15° | kus | 4 |  | 0 | CS ÚRS 2024 01 |  | základní |  | 0 | 0.0006 | 0.0024 | 0 | 0 | 8 | M | 2 |  |  |  | ROZPOCET |  |  |  |  | 0 | 0 | 0 | 0 | 0 | 1 | 0 | 4 | -1203371134
23 | M | 28651011 | koleno kanalizační PVC-U plnostěnné s rázovou odolností 160x30° | kus | 4 |  | 0 | CS ÚRS 2024 01 |  | základní |  | 0 | 0.0007 | 0.0028 | 0 | 0 | 8 | M | 2 |  |  |  | ROZPOCET |  |  |  |  | 0 | 0 | 0 | 0 | 0 | 1 | 0 | 4 | -1278100436
24 | M | 28651012 | koleno kanalizační PVC-U plnostěnné s rázovou odolností 160x45° | kus | 1 |  | 0 | CS ÚRS 2024 01 |  | základní |  | 0 | 0.0008 | 0.0008 | 0 | 0 | 8 | M | 2 |  |  |  | ROZPOCET |  |  |  |  | 0 | 0 | 0 | 0 | 0 | 1 | 0 | 4 | 1927665947
25 | K | 877310320 | Montáž tvarovek na kanalizačním plastovém potrubí z PP nebo PVC-U hladkého plnostěnného odboček DN 150 | kus | 1 |  | 0 | CS ÚRS 2024 01 |  | základní |  | 0 | 0 | 0 | 0 | 0 | 4 | K | 2 |  |  |  | ROZPOCET |  |  |  |  | 0 | 0 | 0 | 0 | 0 | 1 | 0 | 4 | 2011944492
| Online PSC |  | https://podminky.urs.cz/item/CS_URS_2024_01/877310320 | [14 empty] | Online PSC | 2
26 | M | 28651031 | odbočka kanalizační PVC-U plnostěnná s rázovou odolností DN 160/160/45° | kus | 1 |  | 0 | CS ÚRS 2024 01 |  | základní |  | 0 | 0.0015 | 0.0015 | 0 | 0 | 8 | M | 2 |  |  |  | ROZPOCET |  |  |  |  | 0 | 0 | 0 | 0 | 0 | 1 | 0 | 4 | 128159692
27 | K | 877350330 | Montáž tvarovek na kanalizačním plastovém potrubí z PP nebo PVC-U hladkého plnostěnného spojek nebo redukcí DN 200 | kus | 1 |  | 0 | CS ÚRS 2024 01 |  | základní |  | 0 | 0 | 0 | 0 | 0 | 4 | K | 2 |  |  |  | ROZPOCET |  |  |  |  | 0 | 0 | 0 | 0 | 0 | 1 | 0 | 4 | 793846269
| Online PSC |  | https://podminky.urs.cz/item/CS_URS_2024_01/877350330 | [14 empty] | Online PSC | 2
28 | M | 28651062 | redukce kanalizační PVC-U plnostěnná s rázovou odolností 200/160 | kus | 1 |  | 0 | CS ÚRS 2024 01 |  | základní |  | 0 | 0.0012 | 0.0012 | 0 | 0 | 8 | M | 2 |  |  |  | ROZPOCET |  |  |  |  | 0 | 0 | 0 | 0 | 0 | 1 | 0 | 4 | -1806838674
29 | K | 8792301.N | Napojení na stávající kanalizační potrubí včetně potřebného materiálu | kus | 3 |  | 0 |  |  | základní |  | 0 | 0 | 0 | 0 | 0 | 4 | K | 2 |  |  |  | ROZPOCET |  |  |  |  | 0 | 0 | 0 | 0 | 0 | 1 | 0 | 4 | -1227763693
| P |  | Poznámka k položce: Dodávka, montáž a doprava. | [14 empty] | P | 2
30 | K | 892351111 | Tlakové zkoušky vodou na potrubí DN 150 nebo 200 | m | 14.252 |  | 0 | CS ÚRS 2024 01 |  | základní |  | 0 | 0 | 0 | 0 | 0 | 4 | K | 2 |  |  |  | ROZPOCET |  |  |  |  | 0 | 0 | 0 | 0 | 0 | 1 | 0 | 4 | -1523695239
| Online PSC |  | https://podminky.urs.cz/item/CS_URS_2024_01/892351111 | [14 empty] | Online PSC | 2
| VV |  | 14,252"viz. montáž potrubí |  | 14.252 | [12 empty] | VV | 2 | 2 | True | 1 | ROZPOCET
31 | K | 892372111 | Tlakové zkoušky vodou zabezpečení konců potrubí při tlakových zkouškách DN do 300 | kus | 1 |  | 0 | CS ÚRS 2024 01 |  | základní |  | 0 | 0.45937 | 0.45937 | 0 | 0 | 4 | K | 2 |  |  |  | ROZPOCET |  |  |  |  | 0 | 0 | 0 | 0 | 0 | 1 | 0 | 4 | 1053887967
| Online PSC |  | https://podminky.urs.cz/item/CS_URS_2024_01/892372111 | [14 empty] | Online PSC | 2
32 | K | 895941301 | Osazení vpusti uliční z betonových dílců DN 450 dno s výtokem | kus | 4 |  | 0 | CS ÚRS 2024 01 |  | základní |  | 0 | 0.12422 | 0.49688 | 0 | 0 | 4 | K | 2 |  |  |  | ROZPOCET |  |  |  |  | 0 | 0 | 0 | 0 | 0 | 1 | 0 | 4 | -1466139429
| Online PSC |  | https://podminky.urs.cz/item/CS_URS_2024_01/895941301 | [14 empty] | Online PSC | 2
| VV |  | "Množství určené pomocí aplikace Výměry. | [14 empty] | VV | 2 | 1 | True | 0 | ROZPOCET
| VV |  | "Nové vpusti | [14 empty] | VV | 2 | 1 | True | 0 | ROZPOCET
| VV |  | VV0005 |  | 4 | [12 empty] | VV | 2 | 2 | True | 1 | ROZPOCET
| FIG |  | Rozpad figury: Nové vpusti | [15 empty] | 2
| FIG |  | 4,000 |  | 4 | [13 empty] | 2
33 | M | 59224497 | vpusť uliční DN 450 kaliště s odtokem 150mm PVC 450/250x50mm | kus | 4 |  | 0 | CS ÚRS 2024 01 |  | základní |  | 0 | 0.108 | 0.432 | 0 | 0 | 8 | M | 2 |  |  |  | ROZPOCET |  |  |  |  | 0 | 0 | 0 | 0 | 0 | 1 | 0 | 4 | -1850540648
34 | K | 895941313 | Osazení vpusti uliční z betonových dílců DN 450 skruž horní 295 mm | kus | 4 |  | 0 | CS ÚRS 2024 01 |  | základní |  | 0 | 0.02972 | 0.11888 | 0 | 0 | 4 | K | 2 |  |  |  | ROZPOCET |  |  |  |  | 0 | 0 | 0 | 0 | 0 | 1 | 0 | 4 | 400096359
| Online PSC |  | https://podminky.urs.cz/item/CS_URS_2024_01/895941313 | [14 empty] | Online PSC | 2
| VV |  | "Množství určené pomocí aplikace Výměry. | [14 empty] | VV | 2 | 1 | True | 0 | ROZPOCET
| VV |  | "Nové vpusti | [14 empty] | VV | 2 | 1 | True | 0 | ROZPOCET
| VV |  | VV0005 |  | 4 | [12 empty] | VV | 2 | 2 | True | 1 | ROZPOCET
| FIG |  | Rozpad figury: Nové vpusti | [15 empty] | 2
| FIG |  | 4,000 |  | 4 | [13 empty] | 2
35 | M | 59223857 | skruž betonová horní pro uliční vpusť 450x295x50mm | kus | 4 |  | 0 | CS ÚRS 2024 01 |  | základní |  | 0 | 0.058 | 0.232 | 0 | 0 | 8 | M | 2 |  |  |  | ROZPOCET |  |  |  |  | 0 | 0 | 0 | 0 | 0 | 1 | 0 | 4 | 1612726671
36 | K | 895941322 | Osazení vpusti uliční z betonových dílců DN 450 skruž středová 295 mm | kus | 4 |  | 0 | CS ÚRS 2024 01 |  | základní |  | 0 | 0.02972 | 0.11888 | 0 | 0 | 4 | K | 2 |  |  |  | ROZPOCET |  |  |  |  | 0 | 0 | 0 | 0 | 0 | 1 | 0 | 4 | -893869271
| Online PSC |  | https://podminky.urs.cz/item/CS_URS_2024_01/895941322 | [14 empty] | Online PSC | 2
| VV |  | "Množství určené pomocí aplikace Výměry. | [14 empty] | VV | 2 | 1 | True | 0 | ROZPOCET
| VV |  | "Nové vpusti | [14 empty] | VV | 2 | 1 | True | 0 | ROZPOCET
| VV |  | VV0005 |  | 4 | [12 empty] | VV | 2 | 2 | True | 1 | ROZPOCET
| FIG |  | Rozpad figury: Nové vpusti | [15 empty] | 2
| FIG |  | 4,000 |  | 4 | [13 empty] | 2
37 | M | 59223862 | skruž betonová středová pro uliční vpusť 450x295x50mm | kus | 4 |  | 0 | CS ÚRS 2024 01 |  | základní |  | 0 | 0.057 | 0.228 | 0 | 0 | 8 | M | 2 |  |  |  | ROZPOCET |  |  |  |  | 0 | 0 | 0 | 0 | 0 | 1 | 0 | 4 | -810132051
38 | K | 899202211 | Demontáž mříží litinových včetně rámů, hmotnosti jednotlivě přes 50 do 100 Kg | kus | 3 |  | 0 | CS ÚRS 2024 01 |  | základní |  | 0 | 0 | 0 | 0.1 | 0.3 | 4 | K | 2 |  |  |  | ROZPOCET |  |  |  |  | 0 | 0 | 0 | 0 | 0 | 1 | 0 | 4 | -1536812946
| Online PSC |  | https://podminky.urs.cz/item/CS_URS_2024_01/899202211 | [14 empty] | Online PSC | 2
| VV |  | "Množství určené pomocí aplikace Výměry. | [14 empty] | VV | 2 | 1 | True | 0 | ROZPOCET
| VV |  | "Bourané vpusti | [14 empty] | VV | 2 | 1 | True | 0 | ROZPOCET
| VV |  | VV0006 |  | 3 | [12 empty] | VV | 2 | 2 | True | 1 | ROZPOCET
| FIG |  | Rozpad figury: Bourané vpusti | [15 empty] | 2
| FIG |  | 3,000 |  | 3 | [13 empty] | 2
39 | K | 899204112 | Osazení mříží litinových včetně rámů a košů na bahno pro třídu zatížení D400, E600 | kus | 4 |  | 0 | CS ÚRS 2024 01 |  | základní |  | 0 | 0.21734 | 0.86936 | 0 | 0 | 4 | K | 2 |  |  |  | ROZPOCET |  |  |  |  | 0 | 0 | 0 | 0 | 0 | 1 | 0 | 4 | -313476843
| Online PSC |  | https://podminky.urs.cz/item/CS_URS_2024_01/899204112 | [14 empty] | Online PSC | 2
| VV |  | "Množství určené pomocí aplikace Výměry. | [14 empty] | VV | 2 | 1 | True | 0 | ROZPOCET
| VV |  | "Nové vpusti | [14 empty] | VV | 2 | 1 | True | 0 | ROZPOCET
| VV |  | VV0005 |  | 4 | [12 empty] | VV | 2 | 2 | True | 1 | ROZPOCET
| FIG |  | Rozpad figury: Nové vpusti | [15 empty] | 2
| FIG |  | 4,000 |  | 4 | [13 empty] | 2
40 | M | 55242330 | mříž D 400 - konkávní 600x600 4-stranný rám | kus | 4 |  | 0 | CS ÚRS 2024 01 |  | základní |  | 0 | 0.0553 | 0.2212 | 0 | 0 | 8 | M | 2 |  |  |  | ROZPOCET |  |  |  |  | 0 | 0 | 0 | 0 | 0 | 1 | 0 | 4 | 589747898
41 | K | 89923111.R1 | Výšková úprava uličního vstupu nebo vpusti do 200 mm zvýšením mříže včetně mateiálu | kus | 3 |  | 0 |  |  | základní |  | 0 | 0.42368 | 1.271 | 0 | 0 | 4 | K | 2 |  |  |  | ROZPOCET |  |  |  |  | 0 | 0 | 0 | 0 | 0 | 1 | 0 | 4 | -351519553
| P |  | Poznámka k položce: Dodávka, montáž a doprava. | [14 empty] | P | 2
| VV |  | "Množství určené pomocí aplikace Výměry. | [14 empty] | VV | 2 | 1 | True | 0 | ROZPOCET
| VV |  | "Výšková úprava mříží | [14 empty] | VV | 2 | 1 | True | 0 | ROZPOCET
| VV |  | VV0011 |  | 3 | [12 empty] | VV | 2 | 2 | True | 1 | ROZPOCET
| FIG |  | Rozpad figury: Výšková úprava mříží | [15 empty] | 2
| FIG |  | 3,000 |  | 3 | [13 empty] | 2
42 | K | 89933111.R2 | Výšková úprava uličního vstupu nebo vpusti do 200 mm zvýšením poklopu včetně mateiálu | kus | 4 |  | 0 |  |  | základní |  | 0 | 0.4208 | 1.6832 | 0 | 0 | 4 | K | 2 |  |  |  | ROZPOCET |  |  |  |  | 0 | 0 | 0 | 0 | 0 | 1 | 0 | 4 | -196416629
| P |  | Poznámka k položce: Dodávka, montáž a doprava. | [14 empty] | P | 2
| VV |  | "Množství určené pomocí aplikace Výměry. | [14 empty] | VV | 2 | 1 | True | 0 | ROZPOCET
| VV |  | "Výšková úprava poklopů | [14 empty] | VV | 2 | 1 | True | 0 | ROZPOCET
| VV |  | VV0012 |  | 4 | [12 empty] | VV | 2 | 2 | True | 1 | ROZPOCET
| FIG |  | Rozpad figury: Výšková úprava poklopů | [15 empty] | 2
| FIG |  | 3,000+1,000 |  | 4 | [13 empty] | 2
43 | K | 89943111.R3 | Výšková úprava uličního vstupu nebo vpusti do 200 mm zvýšením krycího hrnce, šoupěte nebo hydrantu bez úpravy armatur včetně mateiálu | kus | 3 |  | 0 |  |  | základní |  | 0 | 0.31108 | 0.93324 | 0 | 0 | 4 | K | 2 |  |  |  | ROZPOCET |  |  |  |  | 0 | 0 | 0 | 0 | 0 | 1 | 0 | 4 | 49680853
| P |  | Poznámka k položce: Dodávka, montáž a doprava. | [14 empty] | P | 2
| VV |  | "Množství určené pomocí aplikace Výměry. | [14 empty] | VV | 2 | 1 | True | 0 | ROZPOCET
| VV |  | "Výšková úprava šoupat a hydrantů | [14 empty] | VV | 2 | 1 | True | 0 | ROZPOCET
| VV |  | VV0013 |  | 3 | [12 empty] | VV | 2 | 2 | True | 1 | ROZPOCET
| FIG |  | Rozpad figury: Výšková úprava šoupat a hydrantů | [15 empty] | 2
| FIG |  | 2,000+1,000 |  | 3 | [13 empty] | 2
44 | K | 899721111 | Signalizační vodič na potrubí DN do 150 mm | m | 14.252 |  | 0 | CS ÚRS 2024 01 |  | základní |  | 0 | 0.00019 | 0.0027079 | 0 | 0 | 4 | K | 2 |  |  |  | ROZPOCET |  |  |  |  | 0 | 0 | 0 | 0 | 0 | 1 | 0 | 4 | 1528838844
| Online PSC |  | https://podminky.urs.cz/item/CS_URS_2024_01/899721111 | [14 empty] | Online PSC | 2
| VV |  | 14,252"viz. montáž potrubí |  | 14.252 | [12 empty] | VV | 2 | 2 | True | 1 | ROZPOCET
45 | K | 899722114 | Krytí potrubí z plastů výstražnou fólií z PVC šířky přes 34 do 40 cm | m | 14.252 |  | 0 | CS ÚRS 2024 01 |  | základní |  | 0 | 0.00013 | 0.0018528 | 0 | 0 | 4 | K | 2 |  |  |  | ROZPOCET |  |  |  |  | 0 | 0 | 0 | 0 | 0 | 1 | 0 | 4 | -873066332
| Online PSC |  | https://podminky.urs.cz/item/CS_URS_2024_01/899722114 | [14 empty] | Online PSC | 2
| VV |  | 14,252"viz. montáž potrubí |  | 14.252 | [12 empty] | VV | 2 | 2 | True | 1 | ROZPOCET
| D | 997 | Přesun sutě |  |  |  | 0 |  |  |  |  | 0 |  | 0 |  | 0 | 1 | D | 1 |  |  |  | ROZPOCET | [10 empty] | 0
46 | K | 997221561 | Vodorovná doprava suti bez naložení, ale se složením a s hrubým urovnáním z kusových materiálů, na vzdálenost do 1 km | t | 3.6 |  | 0 | CS ÚRS 2024 01 |  | základní |  | 0 | 0 | 0 | 0 | 0 | 4 | K | 2 |  |  |  | ROZPOCET |  |  |  |  | 0 | 0 | 0 | 0 | 0 | 1 | 0 | 4 | 97997226
| Online PSC |  | https://podminky.urs.cz/item/CS_URS_2024_01/997221561 | [14 empty] | Online PSC | 2
47 | K | 997221569 | Vodorovná doprava suti bez naložení, ale se složením a s hrubým urovnáním Příplatek k ceně za každý další započatý 1 km přes 1 km | t | 14.4 |  | 0 | CS ÚRS 2024 01 |  | základní |  | 0 | 0 | 0 | 0 | 0 | 4 | K | 2 |  |  |  | ROZPOCET |  |  |  |  | 0 | 0 | 0 | 0 | 0 | 1 | 0 | 4 | -1799737831
| Online PSC |  | https://podminky.urs.cz/item/CS_URS_2024_01/997221569 | [14 empty] | Online PSC | 2
| VV |  | 3,6*4 'Přepočtené koeficientem množství |  | 14.4 | [12 empty] | VV | 2 | 2 | False | 1 | ROZPOCET
48 | K | 997221611 | Nakládání na dopravní prostředky pro vodorovnou dopravu suti | t | 3.6 |  | 0 | CS ÚRS 2024 01 |  | základní |  | 0 | 0 | 0 | 0 | 0 | 4 | K | 2 |  |  |  | ROZPOCET |  |  |  |  | 0 | 0 | 0 | 0 | 0 | 1 | 0 | 4 | -228306849
| Online PSC |  | https://podminky.urs.cz/item/CS_URS_2024_01/997221611 | [14 empty] | Online PSC | 2
49 | K | 997221861 | Poplatek za uložení stavebního odpadu na recyklační skládce (skládkovné) z prostého betonu zatříděného do Katalogu odpadů pod kódem 17 01 01 | t | 3.6 |  | 0 | CS ÚRS 2024 01 |  | základní |  | 0 | 0 | 0 | 0 | 0 | 4 | K | 2 |  |  |  | ROZPOCET |  |  |  |  | 0 | 0 | 0 | 0 | 0 | 1 | 0 | 4 | 738098962
| Online PSC |  | https://podminky.urs.cz/item/CS_URS_2024_01/997221861 | [14 empty] | Online PSC | 2
| D | 998 | Přesun hmot |  |  |  | 0 |  |  |  |  | 0 |  | 0 |  | 0 | 1 | D | 1 |  |  |  | ROZPOCET | [10 empty] | 0
50 | K | 998276101 | Přesun hmot pro trubní vedení hloubené z trub z plastických hmot nebo sklolaminátových pro vodovody, kanalizace, teplovody, produktovody v otevřeném výkopu dopravní vzdálenost do 15 m | t | 7.687 |  | 0 | CS ÚRS 2024 01 |  | základní |  | 0 | 0 | 0 | 0 | 0 | 4 | K | 2 |  |  |  | ROZPOCET |  |  |  |  | 0 | 0 | 0 | 0 | 0 | 1 | 0 | 4 | 2115259082
| Online PSC |  | https://podminky.urs.cz/item/CS_URS_2024_01/998276101 | [14 empty] | Online PSC | 2
51 | K | 998276124 | Přesun hmot pro trubní vedení hloubené z trub z plastických hmot nebo sklolaminátových Příplatek k cenám za zvětšený přesun přes vymezenou dopravní vzdálenost do 500 m | t | 7.687 |  | 0 | CS ÚRS 2024 01 |  | základní |  | 0 | 0 | 0 | 0 | 0 | 4 | K | 2 |  |  |  | ROZPOCET |  |  |  |  | 0 | 0 | 0 | 0 | 0 | 1 | 0 | 4 | 905756546
| Online PSC |  | https://podminky.urs.cz/item/CS_URS_2024_01/998276124 | [14 empty] | Online PSC | 2

## SO 103.4 - Přeložky IS
{de630952-8583-484f-8c37-e8fd29f6ffc3}
2
| KRYCÍ LIST SOUPISU PRACÍ | [7 empty] | v --- níže se nacházejí doplnkové a pomocné údaje k sestavám --- v | [8 empty] | False
Zakázka:
Regenerace sídliště Husova - Jiráskova, Nový Bor - IV.etapa
Objekt:
SO 103 - Zpevněné plochy
Soupis:
SO 103.4 - Přeložky IS
| KSO: |  |  |  |  | CC-CZ:
| Místo: |  | k.ú. Nový Bor |  |  | Datum: | 27. 2. 2024
| Zadavatel: |  |  |  |  | IČ: | 00260771
|  | Město Nový Bor |  |  |  | DIČ: | CZ00260771
| Uchazeč: |  |  |  |  | IČ: | Vyplň údaj
|  | Vyplň údaj |  |  |  | DIČ: | Vyplň údaj
| Projektant: |  |  |  |  | IČ: | 25487892
|  | ProProjekt s.r.o. |  |  |  | DIČ: | CZ25487892
| Zpracovatel: |  |  |  |  | IČ:
|  | Martin Rousek |  |  |  | DIČ:
Poznámka:
| Cena bez DPH | [5 empty] | 0
|  |  | Základ daně |  |  | Sazba daně | Výše daně
| DPH | základní | 0 |  |  | 21% | 0
|  | snížená | 0 |  |  | 12% | 0
|  | zákl. přenesená | 0 |  |  | 21% | 0
|  | sníž. přenesená | 0 |  |  | 12% | 0
|  | nulová | 0 |  |  | 0% | 0
| Cena s DPH |  |  | v | CZK |  | 0
REKAPITULACE ČLENĚNÍ SOUPISU PRACÍ
Zakázka:
Regenerace sídliště Husova - Jiráskova, Nový Bor - IV.etapa
Objekt:
SO 103 - Zpevněné plochy
Soupis:
SO 103.4 - Přeložky IS
Místo: |  |  | k.ú. Nový Bor |  |  | Datum: | 27. 2. 2024
Zadavatel: |  |  | Město Nový Bor |  |  | Projektant: | ProProjekt s.r.o.
Uchazeč: |  |  | Vyplň údaj |  |  | Zpracovatel: | Martin Rousek
Kód dílu - Popis | [6 empty] | Cena celkem [CZK]
Náklady zakázky celkem | [6 empty] | 0 | [11 empty] | -1
| HSV - Práce a dodávky HSV | [5 empty] | 0
| 1 - Zemní práce | [5 empty] | 0
| PSV - Práce a dodávky PSV | [5 empty] | 0
| 741 - Elektroinstalace - silnoproud | [5 empty] | 0
| 4 - Vodorovné konstrukce | [5 empty] | 0
| 8 - Trubní vedení | [5 empty] | 0
| 742 - Elektroinstalace - slaboproud | [5 empty] | 0
SOUPIS PRACÍ
Zakázka:
Regenerace sídliště Husova - Jiráskova, Nový Bor - IV.etapa
Objekt:
SO 103 - Zpevněné plochy
Soupis:
SO 103.4 - Přeložky IS
Místo: |  |  | k.ú. Nový Bor |  |  | Datum: | 27. 2. 2024
Zadavatel: |  |  | Město Nový Bor |  |  | Projektant: | ProProjekt s.r.o.
Uchazeč: |  |  | Vyplň údaj |  |  | Zpracovatel: | Martin Rousek
PČ | Typ | Kód | Popis | MJ | Množství | J.cena [CZK] | Cena celkem [CZK] | Cenová soustava |  | DPH | J. Nh [h] | Nh celkem [h] | J. hmotnost [t] | Hmotnost celkem [t] | J. suť [t] | Suť Celkem [t]
Náklady soupisu celkem | [6 empty] | 0 |  |  |  |  | 0 |  | 0.11898 |  | 0 |  | D | -1 | [10 empty] | 0
| D | HSV | Práce a dodávky HSV |  |  |  | 0 |  |  |  |  | 0 |  | 0.10429 |  | 0 | 1 | D | 0 |  |  |  | ROZPOCET | [6 empty] | 0
| D | 1 | Zemní práce |  |  |  | 0 |  |  |  |  | 0 |  | 0.10429 |  | 0 | 1 | D | 1 |  |  |  | ROZPOCET | [6 empty] | 0
1 | K | 132212221 | Hloubení zapažených rýh šířky přes 800 do 2 000 mm ručně s urovnáním dna do předepsaného profilu a spádu v hornině třídy těžitelnosti I skupiny 3 soudržných | m3 | 48.16 |  | 0 | CS ÚRS 2024 01 |  | základní |  | 0 | 0 | 0 | 0 | 0 | 4 | K | 2 |  |  |  | ROZPOCET | 0 | 0 | 0 | 0 | 0 | 1 | 0 | 4 | 754782271
| Online PSC |  | https://podminky.urs.cz/item/CS_URS_2024_01/132212221 | [14 empty] | Online PSC | 2
| VV |  | 15*1*(1,2-0,4)"Pozn.2 - výkop pro uložení do chráničky |  | 12 | [12 empty] | VV | 2 | 2 | True | 0 | ROZPOCET
| VV |  | 23*1*(1,2-0,4)"Pozn.3 - výkop pro uložení do chráničky |  | 18.4 | [12 empty] | VV | 2 | 2 | True | 0 | ROZPOCET
| VV |  | 37*0,6*(1-0,2)"Sdělovací kabel - výkop pro uložení do chráničky |  | 17.76 | [12 empty] | VV | 2 | 2 | True | 0 | ROZPOCET
| VV |  | Součet |  | 48.16 | [12 empty] | VV | 2 | 4 | True | 1 | ROZPOCET
2 | K | 139001101 | Příplatek k cenám hloubených vykopávek za ztížení vykopávky v blízkosti podzemního vedení nebo výbušnin pro jakoukoliv třídu horniny | m3 | 48.16 |  | 0 | CS ÚRS 2024 01 |  | základní |  | 0 | 0 | 0 | 0 | 0 | 4 | K | 2 |  |  |  | ROZPOCET | 0 | 0 | 0 | 0 | 0 | 1 | 0 | 4 | 1568115318
| Online PSC |  | https://podminky.urs.cz/item/CS_URS_2024_01/139001101 | [14 empty] | Online PSC | 2
3 | K | 151101101 | Zřízení pažení a rozepření stěn rýh pro podzemní vedení příložné pro jakoukoliv mezerovitost, hloubky do 2 m | m2 | 124.16 |  | 0 | CS ÚRS 2024 01 |  | základní |  | 0 | 0.00084 | 0.10429 | 0 | 0 | 4 | K | 2 |  |  |  | ROZPOCET | 0 | 0 | 0 | 0 | 0 | 1 | 0 | 4 | -1401845342
| Online PSC |  | https://podminky.urs.cz/item/CS_URS_2024_01/151101101 | [14 empty] | Online PSC | 2
| VV |  | (15*(1,2-0,4))*2+(1*0,8)*2"Pozn.2 - výkop pro uložení do chráničky |  | 25.6 | [12 empty] | VV | 2 | 2 | True | 0 | ROZPOCET
| VV |  | (23*(1,2-0,4)*2)+(1*0,8)*2"Pozn.3 - výkop pro uložení do chráničky |  | 38.4 | [12 empty] | VV | 2 | 2 | True | 0 | ROZPOCET
| VV |  | (37*(1-0,2))*2+(0,6*0,8)*2"Sdělovací kabel - výkop pro uložení do chráničky |  | 60.16 | [12 empty] | VV | 2 | 2 | True | 0 | ROZPOCET
| VV |  | Součet |  | 124.16 | [12 empty] | VV | 2 | 4 | True | 1 | ROZPOCET
4 | K | 151101111 | Odstranění pažení a rozepření stěn rýh pro podzemní vedení s uložením materiálu na vzdálenost do 3 m od kraje výkopu příložné, hloubky do 2 m | m2 | 124.16 |  | 0 | CS ÚRS 2024 01 |  | základní |  | 0 | 0 | 0 | 0 | 0 | 4 | K | 2 |  |  |  | ROZPOCET | 0 | 0 | 0 | 0 | 0 | 1 | 0 | 4 | 1534321683
| Online PSC |  | https://podminky.urs.cz/item/CS_URS_2024_01/151101111 | [14 empty] | Online PSC | 2
5 | K | 162351103 | Vodorovné přemístění výkopku nebo sypaniny po suchu na obvyklém dopravním prostředku, bez naložení výkopku, avšak se složením bez rozhrnutí z horniny třídy těžitelnosti I skupiny 1 až 3 na vzdálenost přes 50 do 500 m | m3 | 96.32 |  | 0 | CS ÚRS 2024 01 |  | základní |  | 0 | 0 | 0 | 0 | 0 | 4 | K | 2 |  |  |  | ROZPOCET | 0 | 0 | 0 | 0 | 0 | 1 | 0 | 4 | 1730952984
| Online PSC |  | https://podminky.urs.cz/item/CS_URS_2024_01/162351103 | [14 empty] | Online PSC | 2
| VV |  | 48,16"vykopaná zemina |  | 48.16 | [12 empty] | VV | 2 | 2 | True | 0 | ROZPOCET
| VV |  | 27,09"zemina k zásypu |  | 27.09 | [12 empty] | VV | 2 | 2 | True | 0 | ROZPOCET
| VV |  | Mezisoučet |  | 75.25 | [12 empty] | VV | 2 | 3 | True | 0 | ROZPOCET
| VV |  | 12,04+9,03"přesun kameniva (obsyp+lože) |  | 21.07 | [12 empty] | VV | 2 | 2 | True | 0 | ROZPOCET
| VV |  | Součet |  | 96.32 | [12 empty] | VV | 2 | 4 | True | 1 | ROZPOCET
6 | K | 162651112 | Vodorovné přemístění výkopku nebo sypaniny po suchu na obvyklém dopravním prostředku, bez naložení výkopku, avšak se složením bez rozhrnutí z horniny třídy těžitelnosti I skupiny 1 až 3 na vzdálenost přes 4 000 do 5 000 m | m3 | 21.07 |  | 0 | CS ÚRS 2024 01 |  | základní |  | 0 | 0 | 0 | 0 | 0 | 4 | K | 2 |  |  |  | ROZPOCET | 0 | 0 | 0 | 0 | 0 | 1 | 0 | 4 | -1344435958
| Online PSC |  | https://podminky.urs.cz/item/CS_URS_2024_01/162651112 | [14 empty] | Online PSC | 2
| VV |  | 48,16-27,09"zemina k odvozu na skládku |  | 21.07 | [12 empty] | VV | 2 | 2 | True | 1 | ROZPOCET
7 | K | 167151101 | Nakládání, skládání a překládání neulehlého výkopku nebo sypaniny strojně nakládání, množství do 100 m3, z horniny třídy těžitelnosti I, skupiny 1 až 3 | m3 | 69.23 |  | 0 | CS ÚRS 2024 01 |  | základní |  | 0 | 0 | 0 | 0 | 0 | 4 | K | 2 |  |  |  | ROZPOCET | 0 | 0 | 0 | 0 | 0 | 1 | 0 | 4 | 148011400
| Online PSC |  | https://podminky.urs.cz/item/CS_URS_2024_01/167151101 | [14 empty] | Online PSC | 2
| VV |  | 21,07"zemina k odvozu na skládku |  | 21.07 | [12 empty] | VV | 2 | 2 | True | 0 | ROZPOCET
| VV |  | 27,09"zemina k zásypu rýhy |  | 27.09 | [12 empty] | VV | 2 | 2 | True | 0 | ROZPOCET
| VV |  | Mezisoučet |  | 48.16 | [12 empty] | VV | 2 | 3 | True | 0 | ROZPOCET
| VV |  | 12,04+9,03"přesun kameniva (obsyp+lože) |  | 21.07 | [12 empty] | VV | 2 | 2 | True | 0 | ROZPOCET
| VV |  | Součet |  | 69.23 | [12 empty] | VV | 2 | 4 | True | 1 | ROZPOCET
8 | K | 171201231 | Poplatek za uložení stavebního odpadu na recyklační skládce (skládkovné) zeminy a kamení zatříděného do Katalogu odpadů pod kódem 17 05 04 | t | 42.14 |  | 0 | CS ÚRS 2024 01 |  | základní |  | 0 | 0 | 0 | 0 | 0 | 4 | K | 2 |  |  |  | ROZPOCET | 0 | 0 | 0 | 0 | 0 | 1 | 0 | 4 | -1221869908
| Online PSC |  | https://podminky.urs.cz/item/CS_URS_2024_01/171201231 | [14 empty] | Online PSC | 2
| VV |  | 21,07*2 'Přepočtené koeficientem množství |  | 42.14 | [12 empty] | VV | 2 | 2 | False | 1 | ROZPOCET
9 | K | 171251201 | Uložení sypaniny na skládky nebo meziskládky bez hutnění s upravením uložené sypaniny do předepsaného tvaru | m3 | 48.16 |  | 0 | CS ÚRS 2024 01 |  | základní |  | 0 | 0 | 0 | 0 | 0 | 4 | K | 2 |  |  |  | ROZPOCET | 0 | 0 | 0 | 0 | 0 | 1 | 0 | 4 | 12766112
| Online PSC |  | https://podminky.urs.cz/item/CS_URS_2024_01/171251201 | [14 empty] | Online PSC | 2
| VV |  | 48,16"vykopaná zemina |  | 48.16 | [12 empty] | VV | 2 | 2 | True | 1 | ROZPOCET
10 | K | 174151101 | Zásyp sypaninou z jakékoliv horniny strojně s uložením výkopku ve vrstvách se zhutněním jam, šachet, rýh nebo kolem objektů v těchto vykopávkách | m3 | 27.09 |  | 0 | CS ÚRS 2024 01 |  | základní |  | 0 | 0 | 0 | 0 | 0 | 4 | K | 2 |  |  |  | ROZPOCET | 0 | 0 | 0 | 0 | 0 | 1 | 0 | 4 | -1503499487
| Online PSC |  | https://podminky.urs.cz/item/CS_URS_2024_01/174151101 | [14 empty] | Online PSC | 2
| VV |  | 15*1*(1,2-0,4-0,15-0,2)"Pozn.2 - výkop pro uložení do chráničky |  | 6.75 | [12 empty] | VV | 2 | 2 | True | 0 | ROZPOCET
| VV |  | 23*1*(1,2-0,4-0,15-0,2)"Pozn.3 - výkop pro uložení do chráničky |  | 10.35 | [12 empty] | VV | 2 | 2 | True | 0 | ROZPOCET
| VV |  | 37*0,6*(1-0,2-0,15-0,2)"Sdělovací kabel - výkop pro uložení do chráničky |  | 9.99 | [12 empty] | VV | 2 | 2 | True | 0 | ROZPOCET
| VV |  | Součet |  | 27.09 | [12 empty] | VV | 2 | 4 | True | 1 | ROZPOCET
11 | K | 175151101 | Obsypání potrubí strojně sypaninou z vhodných třídy těžitelnosti I a II, skupiny 1 až 4 nebo materiálem připraveným podél výkopu ve vzdálenosti do 3 m od jeho kraje, pro jakoukoliv hloubku výkopu a míru zhutnění bez prohození sypaniny | m3 | 12.04 |  | 0 | CS ÚRS 2024 01 |  | základní |  | 0 | 0 | 0 | 0 | 0 | 4 | K | 2 |  |  |  | ROZPOCET | 0 | 0 | 0 | 0 | 0 | 1 | 0 | 4 | -1927299063
| Online PSC |  | https://podminky.urs.cz/item/CS_URS_2024_01/175151101 | [14 empty] | Online PSC | 2
| VV |  | 15*1*0,2"Pozn.2 - výkop pro uložení do chráničky |  | 3 | [12 empty] | VV | 2 | 2 | True | 0 | ROZPOCET
| VV |  | 23*1*0,2"Pozn.3 - výkop pro uložení do chráničky |  | 4.6 | [12 empty] | VV | 2 | 2 | True | 0 | ROZPOCET
| VV |  | 37*0,6*0,2"Sdělovací kabel - výkop pro uložení do chráničky |  | 4.44 | [12 empty] | VV | 2 | 2 | True | 0 | ROZPOCET
| VV |  | Součet |  | 12.04 | [12 empty] | VV | 2 | 4 | True | 1 | ROZPOCET
12 | M | 58331351 | kamenivo těžené drobné frakce 0/4 | t | 24.08 |  | 0 | CS ÚRS 2024 01 |  | základní |  | 0 | 0 | 0 | 0 | 0 | 8 | M | 2 |  |  |  | ROZPOCET | 0 | 0 | 0 | 0 | 0 | 1 | 0 | 4 | 634401538
| VV |  | 12,04*2 'Přepočtené koeficientem množství |  | 24.08 | [12 empty] | VV | 2 | 2 | False | 1 | ROZPOCET
| D | PSV | Práce a dodávky PSV |  |  |  | 0 |  |  |  |  | 0 |  | 0.01469 |  | 0 | 2 | D | 0 |  |  |  | ROZPOCET | [6 empty] | 0
| D | 741 | Elektroinstalace - silnoproud |  |  |  | 0 |  |  |  |  | 0 |  | 0 |  | 0 | 2 | D | 1 |  |  |  | ROZPOCET | [6 empty] | 0
13 | K | 7410000-R | Dodávka a montáž: Uložení stávajících kabelů NN do betonových žlabů KZII 500x230x195 mm a zakrytí deskou KDII 500x230x45 mm | m | 76 |  | 0 |  |  | základní |  | 0 | 0 | 0 | 0 | 0 | 16 | K | 2 |  |  |  | ROZPOCET | 0 | 0 | 0 | 0 | 0 | 1 | 0 | 16 | -1701050746
| P |  | Poznámka k položce: Dodávka a montáž vč. dopravy a přesunů. | [14 empty] | P | 2
| VV |  | 15*2"Pozn.2 |  | 30 | [12 empty] | VV | 2 | 2 | True | 0 | ROZPOCET
| VV |  | 23*2"Pozn.3 |  | 46 | [12 empty] | VV | 2 | 2 | True | 0 | ROZPOCET
| VV |  | Součet |  | 76 | [12 empty] | VV | 2 | 4 | True | 1 | ROZPOCET
14 | K | 7410001-R | Dodávka a montáž: Betonová zákrytová deska š. 500 mm | m | 60 |  | 0 |  |  | základní |  | 0 | 0 | 0 | 0 | 0 | 16 | K | 2 |  |  |  | ROZPOCET | 0 | 0 | 0 | 0 | 0 | 1 | 0 | 16 | 413128844
| P |  | Poznámka k položce: Dodávka a montáž vč. dopravy a přesunů. | [14 empty] | P | 2
| VV |  | (7*2)"Pozn.2 |  | 14 | [12 empty] | VV | 2 | 2 | True | 0 | ROZPOCET
| VV |  | (23*2)"Pozn.3 |  | 46 | [12 empty] | VV | 2 | 2 | True | 0 | ROZPOCET
| VV |  | Součet |  | 60 | [12 empty] | VV | 2 | 4 | True | 1 | ROZPOCET
| D | 4 | Vodorovné konstrukce |  |  |  | 0 |  |  |  |  | 0 |  | 0 |  | 0 | 1 | D | 1 |  |  |  | ROZPOCET | [6 empty] | 0
15 | K | 451572111 | Lože pod potrubí, stoky a drobné objekty v otevřeném výkopu z kameniva drobného těženého 0 až 4 mm | m3 | 9.03 |  | 0 | CS ÚRS 2024 01 |  | základní |  | 0 | 0 | 0 | 0 | 0 | 4 | K | 2 |  |  |  | ROZPOCET | 0 | 0 | 0 | 0 | 0 | 1 | 0 | 4 | 231597158
| Online PSC |  | https://podminky.urs.cz/item/CS_URS_2024_01/451572111 | [14 empty] | Online PSC | 2
| VV |  | 15*1*0,15"Pozn.2 - výkop pro uložení do chráničky |  | 2.25 | [12 empty] | VV | 2 | 2 | True | 0 | ROZPOCET
| VV |  | 23*1*0,15"Pozn.3 - výkop pro uložení do chráničky |  | 3.45 | [12 empty] | VV | 2 | 2 | True | 0 | ROZPOCET
| VV |  | 37*0,6*0,15"Sdělovací kabel - výkop pro uložení do chráničky |  | 3.33 | [12 empty] | VV | 2 | 2 | True | 0 | ROZPOCET
| VV |  | Součet |  | 9.03 | [12 empty] | VV | 2 | 4 | True | 1 | ROZPOCET
| D | 8 | Trubní vedení |  |  |  | 0 |  |  |  |  | 0 |  | 0.01469 |  | 0 | 1 | D | 1 |  |  |  | ROZPOCET | [6 empty] | 0
16 | K | 899722114 | Krytí potrubí z plastů výstražnou fólií z PVC šířky přes 34 do 40 cm | m | 113 |  | 0 | CS ÚRS 2024 01 |  | základní |  | 0 | 0.00013 | 0.01469 | 0 | 0 | 4 | K | 2 |  |  |  | ROZPOCET | 0 | 0 | 0 | 0 | 0 | 1 | 0 | 4 | -311867329
| Online PSC |  | https://podminky.urs.cz/item/CS_URS_2024_01/899722114 | [14 empty] | Online PSC | 2
| P |  | Poznámka k položce: Dodávka a montáž vč. dopravy a přesunů. | [14 empty] | P | 2
| VV |  | 15*2"Pozn.2 |  | 30 | [12 empty] | VV | 2 | 2 | True | 0 | ROZPOCET
| VV |  | 23*2"Pozn.3 |  | 46 | [12 empty] | VV | 2 | 2 | True | 0 | ROZPOCET
| VV |  | 37"Sdělovací kabel - výkop pro uložení do chráničky |  | 37 | [12 empty] | VV | 2 | 2 | True | 0 | ROZPOCET
| VV |  | Součet |  | 113 | [12 empty] | VV | 2 | 4 | True | 1 | ROZPOCET
| D | 742 | Elektroinstalace - slaboproud |  |  |  | 0 |  |  |  |  | 0 |  | 0 |  | 0 | 2 | D | 1 |  |  |  | ROZPOCET | [6 empty] | 0
17 | K | 742000-R | Dodávka a montáž: Uložení stávajících sdělovacích kabelů do HDPE dělené chráničky DN 110 | m | 37 |  | 0 |  |  | základní |  | 0 | 0 | 0 | 0 | 0 | 16 | K | 2 |  |  |  | ROZPOCET | 0 | 0 | 0 | 0 | 0 | 1 | 0 | 16 | -758699094
| P |  | Poznámka k položce: Dodávka a montáž vč. dopravy a přesunů. | [14 empty] | P | 2
| VV |  | 37"Sdělovací kabel |  | 37 | [12 empty] | VV | 2 | 2 | True | 1 | ROZPOCET
18 | K | 742001-R | Dodávka a montáž: Uložení rezervní chráničky DN 110 s protahovacím lanem včetně tvarovek | m | 37 |  | 0 |  |  | základní |  | 0 | 0 | 0 | 0 | 0 | 16 | K | 2 |  |  |  | ROZPOCET | 0 | 0 | 0 | 0 | 0 | 1 | 0 | 16 | 1780780522
| P |  | Poznámka k položce: Dodávka a montáž vč. dopravy a přesunů. | [14 empty] | P | 2
| VV |  | 37"Sdělovací kabel |  | 37 | [12 empty] | VV | 2 | 2 | True | 1 | ROZPOCET

## SO 401.1 - Elektromontážn...
{e439a24c-db07-4d32-9f1a-3c531e5294a6}
2
| KRYCÍ LIST SOUPISU PRACÍ | [7 empty] | v --- níže se nacházejí doplnkové a pomocné údaje k sestavám --- v | [8 empty] | False
Zakázka:
Regenerace sídliště Husova - Jiráskova, Nový Bor - IV.etapa
Objekt:
SO 401 - Veřejné osvětlení
Soupis:
SO 401.1 - Elektromontážní práce
| KSO: |  |  |  |  | CC-CZ:
| Místo: |  | k.ú. Nový Bor |  |  | Datum: | 27. 2. 2024
| Zadavatel: |  |  |  |  | IČ: | 00260771
|  | Město Nový Bor |  |  |  | DIČ: | CZ00260771
| Uchazeč: |  |  |  |  | IČ: | Vyplň údaj
|  | Vyplň údaj |  |  |  | DIČ: | Vyplň údaj
| Projektant: |  |  |  |  | IČ: | 25487892
|  | ProProjekt s.r.o. |  |  |  | DIČ: | CZ25487892
| Zpracovatel: |  |  |  |  | IČ:
|  | Martin Rousek |  |  |  | DIČ:
Poznámka:
| Cena bez DPH | [5 empty] | 0
|  |  | Základ daně |  |  | Sazba daně | Výše daně
| DPH | základní | 0 |  |  | 21% | 0
|  | snížená | 0 |  |  | 12% | 0
|  | zákl. přenesená | 0 |  |  | 21% | 0
|  | sníž. přenesená | 0 |  |  | 12% | 0
|  | nulová | 0 |  |  | 0% | 0
| Cena s DPH |  |  | v | CZK |  | 0
REKAPITULACE ČLENĚNÍ SOUPISU PRACÍ
Zakázka:
Regenerace sídliště Husova - Jiráskova, Nový Bor - IV.etapa
Objekt:
SO 401 - Veřejné osvětlení
Soupis:
SO 401.1 - Elektromontážní práce
Místo: |  |  | k.ú. Nový Bor |  |  | Datum: | 27. 2. 2024
Zadavatel: |  |  | Město Nový Bor |  |  | Projektant: | ProProjekt s.r.o.
Uchazeč: |  |  | Vyplň údaj |  |  | Zpracovatel: | Martin Rousek
Kód dílu - Popis | [6 empty] | Cena celkem [CZK]
Náklady zakázky celkem | [6 empty] | 0 | [11 empty] | -1
| HSV - Práce a dodávk - HSV - Práce a dodávky HSV | [5 empty] | 0
| 997 - Přesun sutě - 997 - Přesun sutě | [5 empty] | 0
| 998 - Přesun hmot - 998 - Přesun hmot | [5 empty] | 0
| M - Práce a dodávky - M - Práce a dodávky M | [5 empty] | 0
| 21-M - Elektromontáž - 21-M - Elektromontáže | [5 empty] | 0
| 46-M - Zemní práce p - 46-M - Zemní práce při extr.mont.pracích | [5 empty] | 0
| PSV - Práce a dodávk - PSV - Práce a dodávky PSV | [5 empty] | 0
| 741 - Elektroinstala - 741 - Elektroinstalace - silnoproud | [5 empty] | 0
| VRN - Vedlejší rozpo - VRN - Vedlejší rozpočtové náklady | [5 empty] | 0
| VRN4 - Inženýrská či - VRN4 - Inženýrská činnost | [5 empty] | 0
SOUPIS PRACÍ
Zakázka:
Regenerace sídliště Husova - Jiráskova, Nový Bor - IV.etapa
Objekt:
SO 401 - Veřejné osvětlení
Soupis:
SO 401.1 - Elektromontážní práce
Místo: |  |  | k.ú. Nový Bor |  |  | Datum: | 27. 2. 2024
Zadavatel: |  |  | Město Nový Bor |  |  | Projektant: | ProProjekt s.r.o.
Uchazeč: |  |  | Vyplň údaj |  |  | Zpracovatel: | Martin Rousek
PČ | Typ | Kód | Popis | MJ | Množství | J.cena [CZK] | Cena celkem [CZK] | Cenová soustava |  | DPH | J. Nh [h] | Nh celkem [h] | J. hmotnost [t] | Hmotnost celkem [t] | J. suť [t] | Suť Celkem [t]
Náklady soupisu celkem | [6 empty] | 0 |  |  |  |  | 0 |  | 0.23375 |  | 0 |  | D | -1 | [10 empty] | 0
| D | HSV - Práce a dodávk | HSV - Práce a dodávky HSV |  |  |  | 0 |  |  |  |  | 0 |  | 0 |  | 0 | 1 | D | 0 |  |  |  | ROZPOCET | [6 empty] | 0
| D | 997 - Přesun sutě | 997 - Přesun sutě |  |  |  | 0 |  |  |  |  | 0 |  | 0 |  | 0 | 1 | D | 1 |  |  |  | ROZPOCET | [6 empty] | 0
1 | K | 997006512 | Vodorovná doprava suti na skládku s naložením na dopravní prostředek a složením přes 100 m do 1 km | t | 6.5 |  | 0 | CS ÚRS 2024 01 |  | základní |  | 0 | 0 | 0 | 0 | 0 | 4 | K | 2 |  |  |  | ROZPOCET | 0 | 0 | 0 | 0 | 0 | 1 | 0 | 4 | -877471910
| Online PSC |  | https://podminky.urs.cz/item/CS_URS_2024_01/997006512 | [14 empty] | Online PSC | 2
2 | K | 997006512 | Vodorovná doprava suti na skládku s naložením na dopravní prostředek a složením přes 100 m do 1 km | t | 15 |  | 0 | CS ÚRS 2024 01 |  | základní |  | 0 | 0 | 0 | 0 | 0 | 4 | K | 2 |  |  |  | ROZPOCET | 0 | 0 | 0 | 0 | 0 | 1 | 0 | 4 | -603706106
| Online PSC |  | https://podminky.urs.cz/item/CS_URS_2024_01/997006512 | [14 empty] | Online PSC | 2
3 | K | 997006519 | Vodorovná doprava suti na skládku Příplatek k ceně -6512 za každý další i započatý 1 km | t | 26 |  | 0 | CS ÚRS 2024 01 |  | základní |  | 0 | 0 | 0 | 0 | 0 | 4 | K | 2 |  |  |  | ROZPOCET | 0 | 0 | 0 | 0 | 0 | 1 | 0 | 4 | 1365938776
| Online PSC |  | https://podminky.urs.cz/item/CS_URS_2024_01/997006519 | [14 empty] | Online PSC | 2
| VV |  | 6,5*4 'Přepočtené koeficientem množství |  | 26 | [12 empty] | VV | 2 | 2 | False | 1 | ROZPOCET
4 | K | 997006519 | Vodorovná doprava suti na skládku Příplatek k ceně -6512 za každý další i započatý 1 km | t | 60 |  | 0 | CS ÚRS 2024 01 |  | základní |  | 0 | 0 | 0 | 0 | 0 | 4 | K | 2 |  |  |  | ROZPOCET | 0 | 0 | 0 | 0 | 0 | 1 | 0 | 4 | 1812156000
| Online PSC |  | https://podminky.urs.cz/item/CS_URS_2024_01/997006519 | [14 empty] | Online PSC | 2
| VV |  | 15*4 'Přepočtené koeficientem množství |  | 60 | [12 empty] | VV | 2 | 2 | False | 1 | ROZPOCET
5 | K | 997221815 | Poplatek za uložení betonového odpadu na skládce (skládkovné) | t | 65 |  | 0 |  |  | základní |  | 0 | 0 | 0 | 0 | 0 | 4 | K | 2 |  |  |  | ROZPOCET | 0 | 0 | 0 | 0 | 0 | 1 | 0 | 4 | -1034993736
6 | K | 997221855 | Poplatek za uložení na skládce (skládkovné) zeminy a kameniva kód odpadu 170 504 | t | 15 |  | 0 |  |  | základní |  | 0 | 0 | 0 | 0 | 0 | 4 | K | 2 |  |  |  | ROZPOCET | 0 | 0 | 0 | 0 | 0 | 1 | 0 | 4 | 1341551089
| D | 998 - Přesun hmot | 998 - Přesun hmot |  |  |  | 0 |  |  |  |  | 0 |  | 0 |  | 0 | 1 | D | 1 |  |  |  | ROZPOCET | [6 empty] | 0
7 | K | 998225111 | Přesun hmot pro komunikace s krytem z kameniva, monolitickým betonovým nebo živičným dopravní vzdálenost do 200 m jakékoliv délky objektu | t | 16 |  | 0 | CS ÚRS 2024 01 |  | základní |  | 0 | 0 | 0 | 0 | 0 | 4 | K | 2 |  |  |  | ROZPOCET | 0 | 0 | 0 | 0 | 0 | 1 | 0 | 4 | 1813490075
| Online PSC |  | https://podminky.urs.cz/item/CS_URS_2024_01/998225111 | [14 empty] | Online PSC | 2
| D | M - Práce a dodávky | M - Práce a dodávky M |  |  |  | 0 |  |  |  |  | 0 |  | 0.05277 |  | 0 | 2 | D | 0 |  |  |  | ROZPOCET | [6 empty] | 0
| D | 21-M - Elektromontáž | 21-M - Elektromontáže |  |  |  | 0 |  |  |  |  | 0 |  | 0 |  | 0 | 2 | D | 1 |  |  |  | ROZPOCET | [6 empty] | 0
8 | K | 210100001 | Ukončení vodičů izolovaných s označením a zapojením v rozváděči nebo na přístroji průřezu žíly do 2,5 mm2 | kus | 36 |  | 0 | CS ÚRS 2024 01 |  | základní |  | 0 | 0 | 0 | 0 | 0 | 16 | K | 2 |  |  |  | ROZPOCET | 0 | 0 | 0 | 0 | 0 | 1 | 0 | 16 | -121441966
| Online PSC |  | https://podminky.urs.cz/item/CS_URS_2024_01/210100001 | [14 empty] | Online PSC | 2
9 | K | 210100099 | Ukončení vodičů izolovaných s označením a zapojením na svorkovnici s otevřením a uzavřením krytu průřezu žíly do 10 mm2 | kus | 24 |  | 0 | CS ÚRS 2024 01 |  | základní |  | 0 | 0 | 0 | 0 | 0 | 16 | K | 2 |  |  |  | ROZPOCET | 0 | 0 | 0 | 0 | 0 | 1 | 0 | 16 | 1563871959
| Online PSC |  | https://podminky.urs.cz/item/CS_URS_2024_01/210100099 | [14 empty] | Online PSC | 2
10 | K | 210204002 | Montáž stožárů osvětlení parkových ocelových | kus | 4 |  | 0 | CS ÚRS 2024 01 |  | základní |  | 0 | 0 | 0 | 0 | 0 | 16 | K | 2 |  |  |  | ROZPOCET | 0 | 0 | 0 | 0 | 0 | 1 | 0 | 16 | -922037454
| Online PSC |  | https://podminky.urs.cz/item/CS_URS_2024_01/210204002 | [14 empty] | Online PSC | 2
11 | M | 1152405-R | Sloup osvětlovací silniční 2 stupňový, výška nadzemní 5,0m, 114/76, žár.Zn, vetknutý | kus | 4 |  | 0 |  |  | základní |  | 0 | 0 | 0 | 0 | 0 | 32 | M | 2 |  |  |  | ROZPOCET | 0 | 0 | 0 | 0 | 0 | 1 | 0 | 16 | -555769789
12 | M | 1289712-R | Výložník osvětlovací, žár.zinek, kolmý, 1/76-1000 | kus | 4 |  | 0 |  |  | základní |  | 0 | 0 | 0 | 0 | 0 | 32 | M | 2 |  |  |  | ROZPOCET | 0 | 0 | 0 | 0 | 0 | 1 | 0 | 16 | 477519030
13 | K | 210204011 | Montáž stožárů osvětlení samostatně stojících ocelových, délky do 12 m | kus | 1 |  | 0 | CS ÚRS 2024 01 |  | základní |  | 0 | 0 | 0 | 0 | 0 | 16 | K | 2 |  |  |  | ROZPOCET | 0 | 0 | 0 | 0 | 0 | 1 | 0 | 16 | -104083176
| Online PSC |  | https://podminky.urs.cz/item/CS_URS_2024_01/210204011 | [14 empty] | Online PSC | 2
14 | M | 1152403-R | Sloup osvětlovací silniční 2 stupňový, výška nadzemní 7,0m, 114/76, žár.Zn, vetknutý | kus | 1 |  | 0 |  |  | základní |  | 0 | 0 | 0 | 0 | 0 | 32 | M | 2 |  |  |  | ROZPOCET | 0 | 0 | 0 | 0 | 0 | 1 | 0 | 16 | 1551482029
15 | M | 1289726-R | Výložník osvětlovací, žár.zinek, kolmý, dvouramenný, 2/76-1000/90° | kus | 1 |  | 0 |  |  | základní |  | 0 | 0 | 0 | 0 | 0 | 32 | M | 2 |  |  |  | ROZPOCET | 0 | 0 | 0 | 0 | 0 | 1 | 0 | 16 | 1075702644
16 | K | 210204011-D | Demontáž stožárů osvětlení ocelových samostatně stojících délky do 12 m | kus | 4 |  | 0 |  |  | základní |  | 0 | 0 | 0 | 0 | 0 | 16 | K | 2 |  |  |  | ROZPOCET | 0 | 0 | 0 | 0 | 0 | 1 | 0 | 16 | 2078195609
17 | K | 210204103 | Montáž výložníků osvětlení jednoramenných sloupových, hmotnosti do 35 kg | kus | 4 |  | 0 | CS ÚRS 2024 01 |  | základní |  | 0 | 0 | 0 | 0 | 0 | 16 | K | 2 |  |  |  | ROZPOCET | 0 | 0 | 0 | 0 | 0 | 1 | 0 | 16 | 936686349
| Online PSC |  | https://podminky.urs.cz/item/CS_URS_2024_01/210204103 | [14 empty] | Online PSC | 2
18 | K | 210204105 | Montáž výložníků osvětlení dvouramenných sloupových, hmotnosti do 70 kg | kus | 1 |  | 0 | CS ÚRS 2024 01 |  | základní |  | 0 | 0 | 0 | 0 | 0 | 16 | K | 2 |  |  |  | ROZPOCET | 0 | 0 | 0 | 0 | 0 | 1 | 0 | 16 | 1405075900
| Online PSC |  | https://podminky.urs.cz/item/CS_URS_2024_01/210204105 | [14 empty] | Online PSC | 2
19 | K | 210204202 | Montáž elektrovýzbroje stožárů osvětlení 2 okruhy | kus | 4 |  | 0 | CS ÚRS 2024 01 |  | základní |  | 0 | 0 | 0 | 0 | 0 | 16 | K | 2 |  |  |  | ROZPOCET | 0 | 0 | 0 | 0 | 0 | 1 | 0 | 16 | -813057162
| Online PSC |  | https://podminky.urs.cz/item/CS_URS_2024_01/210204202 | [14 empty] | Online PSC | 2
20 | M | 1152050-R | Sloupová svorkovnice, 1x pojistka, IP54,2-3 okruhy | kus | 4 |  | 0 |  |  | základní |  | 0 | 0 | 0 | 0 | 0 | 32 | M | 2 |  |  |  | ROZPOCET | 0 | 0 | 0 | 0 | 0 | 1 | 0 | 16 | 163052969
21 | K | 210204203 | Montáž elektrovýzbroje stožárů osvětlení 3 okruhy | kus | 2 |  | 0 | CS ÚRS 2024 01 |  | základní |  | 0 | 0 | 0 | 0 | 0 | 16 | K | 2 |  |  |  | ROZPOCET | 0 | 0 | 0 | 0 | 0 | 1 | 0 | 16 | -2094245884
| Online PSC |  | https://podminky.urs.cz/item/CS_URS_2024_01/210204203 | [14 empty] | Online PSC | 2
22 | M | 1152051-R | Sloupová svorkovnice, 2x pojistka, IP54, 2-3 okruhy | kus | 2 |  | 0 |  |  | základní |  | 0 | 0 | 0 | 0 | 0 | 32 | M | 2 |  |  |  | ROZPOCET | 0 | 0 | 0 | 0 | 0 | 1 | 0 | 16 | -1388752199
23 | M | 2461702-R | Asfaltový lak / tmel na ochranu zemních spoju | kg | 1.2 |  | 0 |  |  | základní |  | 0 | 0 | 0 | 0 | 0 | 32 | M | 2 |  |  |  | ROZPOCET | 0 | 0 | 0 | 0 | 0 | 1 | 0 | 16 | 1430276550
24 | K | 210280002 | Zkoušky a prohlídky elektrických rozvodů a zařízení celková prohlídka, zkoušení, měření a vyhotovení revizní zprávy pro objem montážních prací přes 100 do 500 tisíc Kč | kus | 1 |  | 0 | CS ÚRS 2024 01 |  | základní |  | 0 | 0 | 0 | 0 | 0 | 16 | K | 2 |  |  |  | ROZPOCET | 0 | 0 | 0 | 0 | 0 | 1 | 0 | 16 | 710005242
| Online PSC |  | https://podminky.urs.cz/item/CS_URS_2024_01/210280002 | [14 empty] | Online PSC | 2
25 | K | 210280351 | Zkoušky vodičů a kabelů izolačních kabelů silových do 1 kV, počtu a průřezu žil do 4x25 mm2 | kus | 6 |  | 0 | CS ÚRS 2024 01 |  | základní |  | 0 | 0 | 0 | 0 | 0 | 16 | K | 2 |  |  |  | ROZPOCET | 0 | 0 | 0 | 0 | 0 | 1 | 0 | 16 | 1893767413
| Online PSC |  | https://podminky.urs.cz/item/CS_URS_2024_01/210280351 | [14 empty] | Online PSC | 2
| D | 46-M - Zemní práce p | 46-M - Zemní práce při extr.mont.pracích |  |  |  | 0 |  |  |  |  | 0 |  | 0.05277 |  | 0 | 2 | D | 1 |  |  |  | ROZPOCET | [6 empty] | 0
26 | K | 460030011 | Přípravné terénní práce sejmutí drnu včetně nařezání a uložení na hromady na vzdálenost do 50 m nebo naložení na dopravní prostředek jakékoliv tloušťky | m2 | 55 |  | 0 | CS ÚRS 2024 01 |  | základní |  | 0 | 0 | 0 | 0 | 0 | 16 | K | 2 |  |  |  | ROZPOCET | 0 | 0 | 0 | 0 | 0 | 1 | 0 | 16 | 1158647053
| Online PSC |  | https://podminky.urs.cz/item/CS_URS_2024_01/460030011 | [14 empty] | Online PSC | 2
| VV |  | (90+20)*0,5 |  | 55 | [12 empty] | VV | 2 | 2 | True | 1 | ROZPOCET
27 | K | 460050003 | Hloubení nezapažených jam pro stožáry jednoduché délky do 8 m na rovině ručně v hornině tř 3 | kus | 5 |  | 0 |  |  | základní |  | 0 | 0 | 0 | 0 | 0 | 16 | K | 2 |  |  |  | ROZPOCET | 0 | 0 | 0 | 0 | 0 | 1 | 0 | 16 | -847692426
28 | M | 1290540-R | Stožárové pouzdro 300 / 850mm | kus | 4 |  | 0 |  |  | základní |  | 0 | 0 | 0 | 0 | 0 | 32 | M | 2 |  |  |  | ROZPOCET | 0 | 0 | 0 | 0 | 0 | 1 | 0 | 16 | -351237659
29 | M | 1290543-R | Stožárové pouzdro 300 / 1050mm | kus | 1 |  | 0 |  |  | základní |  | 0 | 0 | 0 | 0 | 0 | 32 | M | 2 |  |  |  | ROZPOCET | 0 | 0 | 0 | 0 | 0 | 1 | 0 | 16 | -1294054501
30 | K | 460080014 | Základové konstrukce z monolitického betonu C 16/20 bez bednění | m3 | 2.5 |  | 0 |  |  | základní |  | 0 | 0 | 0 | 0 | 0 | 16 | K | 2 |  |  |  | ROZPOCET | 0 | 0 | 0 | 0 | 0 | 1 | 0 | 16 | 1066799218
31 | K | 460080112 | Základové konstrukce bourání základu betonového včetně záhozu jámy sypaninou, zhutnění a urovnání | m3 | 2.5 |  | 0 |  |  | základní |  | 0 | 0 | 0 | 0 | 0 | 16 | K | 2 |  |  |  | ROZPOCET | 0 | 0 | 0 | 0 | 0 | 1 | 0 | 16 | 1148432687
32 | K | 460150273 | Hloubení kabelových zapažených i nezapažených rýh ručně š 50 cm, hl 90 cm, v hornině tř 3 | m | 110 |  | 0 |  |  | základní |  | 0 | 0 | 0 | 0 | 0 | 16 | K | 2 |  |  |  | ROZPOCET | 0 | 0 | 0 | 0 | 0 | 1 | 0 | 16 | 1278135983
| VV |  | 90+20 |  | 110 | [12 empty] | VV | 2 | 2 | True | 1 | ROZPOCET
33 | K | 460421182 | Lože kabelů z písku nebo štěrkopísku tl 10 cm nad kabel, kryté plastovou folií, š lože do 50 cm | m | 18.5 |  | 0 |  |  | základní |  | 0 | 0 | 0 | 0 | 0 | 16 | K | 2 |  |  |  | ROZPOCET | 0 | 0 | 0 | 0 | 0 | 1 | 0 | 16 | 155651697
| VV |  | (6+5+1,5)+(3,5+2,5) |  | 18.5 | [12 empty] | VV | 2 | 2 | True | 1 | ROZPOCET
34 | K | 460421282 | Lože kabelů z prohozeného výkopku tl 5 cm nad kabel, kryté plastovou folií, š lože do 50 cm | m | 91.5 |  | 0 |  |  | základní |  | 0 | 0 | 0 | 0 | 0 | 16 | K | 2 |  |  |  | ROZPOCET | 0 | 0 | 0 | 0 | 0 | 1 | 0 | 16 | 2069330113
| VV |  | 110-18,5 |  | 91.5 | [12 empty] | VV | 2 | 2 | True | 1 | ROZPOCET
35 | K | 460510076 | Kabelové prostupy z trub plastových do rýhy s obetonováním, průměru do 20 cm | m | 18.5 |  | 0 |  |  | základní |  | 0 | 0 | 0 | 0 | 0 | 16 | K | 2 |  |  |  | ROZPOCET | 0 | 0 | 0 | 0 | 0 | 1 | 0 | 16 | -1523192939
| VV |  | (6+5+1,5)+(3,5+2,5) |  | 18.5 | [12 empty] | VV | 2 | 2 | True | 1 | ROZPOCET
36 | K | 460520162 | Montáž trubek ochranných plastových tuhých D do 50 mm uložených do rýhy | m | 125 |  | 0 |  |  | základní |  | 0 | 0 | 0 | 0 | 0 | 16 | K | 2 |  |  |  | ROZPOCET | 0 | 0 | 0 | 0 | 0 | 1 | 0 | 16 | -1260636580
37 | M | 34571351 | trubka elektroinstalační ohebná dvouplášťová korugovaná (chránička) D 41/50mm, HDPE+LDPE | m | 137.5 |  | 0 | CS ÚRS 2024 01 |  | základní |  | 0 | 0.00026 | 0.03575 | 0 | 0 | 32 | M | 2 |  |  |  | ROZPOCET | 0 | 0 | 0 | 0 | 0 | 1 | 0 | 16 | -313791104
| VV |  | 125*1,1 'Přepočtené koeficientem množství |  | 137.5 | [12 empty] | VV | 2 | 2 | False | 1 | ROZPOCET
38 | K | 460520166 | Montáž trubek ochranných plastových tuhých D do 172 mm uložených do rýhy | m | 18.5 |  | 0 |  |  | základní |  | 0 | 0 | 0 | 0 | 0 | 16 | K | 2 |  |  |  | ROZPOCET | 0 | 0 | 0 | 0 | 0 | 1 | 0 | 16 | -1175793245
39 | M | 34571369 | trubka elektroinstalační HDPE tuhá dvouplášťová korugovaná D 136/160mm | m | 18.5 |  | 0 | CS ÚRS 2024 01 |  | základní |  | 0 | 0.00092 | 0.01702 | 0 | 0 | 32 | M | 2 |  |  |  | ROZPOCET | 0 | 0 | 0 | 0 | 0 | 1 | 0 | 16 | 1736613450
40 | K | 460560253 | Zásyp rýh ručně šířky 50 cm, hloubky 70 cm, z horniny třídy 3 | m | 110 |  | 0 |  |  | základní |  | 0 | 0 | 0 | 0 | 0 | 16 | K | 2 |  |  |  | ROZPOCET | 0 | 0 | 0 | 0 | 0 | 1 | 0 | 16 | -2004257378
41 | K | 460600021 | Vodorovné přemístění horniny jakékoliv třídy do 50 m | m3 | 11 |  | 0 |  |  | základní |  | 0 | 0 | 0 | 0 | 0 | 16 | K | 2 |  |  |  | ROZPOCET | 0 | 0 | 0 | 0 | 0 | 1 | 0 | 16 | 1771912644
42 | K | 460620002 | Položení drnu včetně zalití vodou na rovině | m2 | 55 |  | 0 |  |  | základní |  | 0 | 0 | 0 | 0 | 0 | 16 | K | 2 |  |  |  | ROZPOCET | 0 | 0 | 0 | 0 | 0 | 1 | 0 | 16 | 1707030224
| D | PSV - Práce a dodávk | PSV - Práce a dodávky PSV |  |  |  | 0 |  |  |  |  | 0 |  | 0.18098 |  | 0 | 2 | D | 0 |  |  |  | ROZPOCET | [6 empty] | 0
| D | 741 - Elektroinstala | 741 - Elektroinstalace - silnoproud |  |  |  | 0 |  |  |  |  | 0 |  | 0.18098 |  | 0 | 2 | D | 1 |  |  |  | ROZPOCET | [6 empty] | 0
43 | K | 741122133 | Montáž kabelů měděných bez ukončení uložených v trubkách zatažených plných kulatých nebo bezhalogenových (např. CYKY) počtu a průřezu žil 4x10 mm2 | m | 125 |  | 0 | CS ÚRS 2024 01 |  | základní |  | 0 | 0 | 0 | 0 | 0 | 16 | K | 2 |  |  |  | ROZPOCET | 0 | 0 | 0 | 0 | 0 | 1 | 0 | 16 | 115477989
| Online PSC |  | https://podminky.urs.cz/item/CS_URS_2024_01/741122133 | [14 empty] | Online PSC | 2
44 | M | 34111076 | kabel instalační jádro Cu plné izolace PVC plášť PVC 450/750V (CYKY) 4x10mm2 | m | 137.5 |  | 0 | CS ÚRS 2024 01 |  | základní |  | 0 | 0.00064 | 0.088 | 0 | 0 | 32 | M | 2 |  |  |  | ROZPOCET | 0 | 0 | 0 | 0 | 0 | 1 | 0 | 16 | -346756981
| VV |  | 125*1,1 'Přepočtené koeficientem množství |  | 137.5 | [12 empty] | VV | 2 | 2 | False | 1 | ROZPOCET
45 | K | 741122211 | Montáž kabelů měděných bez ukončení uložených volně nebo v liště plných kulatých (např. CYKY) počtu a průřezu žil 3x1,5 až 6 mm2 | m | 55 |  | 0 | CS ÚRS 2024 01 |  | základní |  | 0 | 0 | 0 | 0 | 0 | 16 | K | 2 |  |  |  | ROZPOCET | 0 | 0 | 0 | 0 | 0 | 1 | 0 | 16 | -147499153
| Online PSC |  | https://podminky.urs.cz/item/CS_URS_2024_01/741122211 | [14 empty] | Online PSC | 2
46 | M | 341110300 | kabel silový s Cu jádrem CYKY 3x1,5 mm2 | m | 60.5 |  | 0 |  |  | základní |  | 0 | 0 | 0 | 0 | 0 | 32 | M | 2 |  |  |  | ROZPOCET | 0 | 0 | 0 | 0 | 0 | 1 | 0 | 16 | 485929143
| VV |  | 55*1,1 'Přepočtené koeficientem množství |  | 60.5 | [12 empty] | VV | 2 | 2 | False | 1 | ROZPOCET
47 | K | 74137215.R | Montáž svítidel s integrovaným zdrojem LED se zapojením vodičů závěsných na výložník | kus | 6 |  | 0 |  |  | základní |  | 0 | 0 | 0 | 0 | 0 | 16 | K | 2 |  |  |  | ROZPOCET | 0 | 0 | 0 | 0 | 0 | 1 | 0 | 16 | 2083083607
48 | K | 741375823 | Demontáž svítidel se zachováním funkčnosti průmyslových výbojkových venkovních na výložníku přes 3 m | kus | 5 |  | 0 | CS ÚRS 2024 01 |  | základní |  | 0 | 0 | 0 | 0 | 0 | 16 | K | 2 |  |  |  | ROZPOCET | 0 | 0 | 0 | 0 | 0 | 1 | 0 | 16 | 509625821
| Online PSC |  | https://podminky.urs.cz/item/CS_URS_2024_01/741375823 | [14 empty] | Online PSC | 2
49 | K | 741410041 | Montáž uzemňovacího vedení s upevněním, propojením a připojením pomocí svorek v zemi s izolací spojů drátu nebo lana Ø do 10 mm v městské zástavbě | m | 135 |  | 0 | CS ÚRS 2024 01 |  | základní |  | 0 | 0 | 0 | 0 | 0 | 16 | K | 2 |  |  |  | ROZPOCET | 0 | 0 | 0 | 0 | 0 | 1 | 0 | 16 | 2013608726
| Online PSC |  | https://podminky.urs.cz/item/CS_URS_2024_01/741410041 | [14 empty] | Online PSC | 2
50 | M | 10.343.767 | Drát uzem. FeZn pozink. pr. 8 s izolací | m | 10 |  | 0 |  |  | základní |  | 0 | 0 | 0 | 0 | 0 | 32 | M | 2 |  |  |  | ROZPOCET | 0 | 0 | 0 | 0 | 0 | 1 | 0 | 16 | 703511620
51 | M | 35441073 | drát D 10mm FeZn | kg | 78.125 |  | 0 | CS ÚRS 2024 01 |  | základní |  | 0 | 0.001 | 0.078125 | 0 | 0 | 32 | M | 2 |  |  |  | ROZPOCET | 0 | 0 | 0 | 0 | 0 | 1 | 0 | 16 | 237119620
| VV |  | 125*0,625 'Přepočtené koeficientem množství |  | 78.125 | [12 empty] | VV | 2 | 2 | False | 1 | ROZPOCET
52 | K | 741440031 | Montáž zemnicích desek a tyčí s připojením na svodové nebo uzemňovací vedení bez příslušenství tyčí, délky do 2 m | kus | 5 |  | 0 | CS ÚRS 2024 01 |  | základní |  | 0 | 0 | 0 | 0 | 0 | 16 | K | 2 |  |  |  | ROZPOCET | 0 | 0 | 0 | 0 | 0 | 1 | 0 | 16 | -1213422356
| Online PSC |  | https://podminky.urs.cz/item/CS_URS_2024_01/741440031 | [14 empty] | Online PSC | 2
53 | M | 35442130 | tyč zemnící T profilu 1,5 m FeZn se svorkou | kus | 5 |  | 0 | CS ÚRS 2024 01 |  | základní |  | 0 | 0.00297 | 0.01485 | 0 | 0 | 32 | M | 2 |  |  |  | ROZPOCET | 0 | 0 | 0 | 0 | 0 | 1 | 0 | 16 | -940983486
54 | M | 354419960 | svorka odbočovací a spojovací SR 3a pro spojování kruhových a páskových vodičů FeZn | kus | 10 |  | 0 |  |  | základní |  | 0 | 0 | 0 | 0 | 0 | 32 | M | 2 |  |  |  | ROZPOCET | 0 | 0 | 0 | 0 | 0 | 1 | 0 | 16 | -47603301
| D | VRN - Vedlejší rozpo | VRN - Vedlejší rozpočtové náklady |  |  |  | 0 |  |  |  |  | 0 |  | 0 |  | 0 | 4 | D | 0 |  |  |  | ROZPOCET | [6 empty] | 0
| D | VRN4 - Inženýrská či | VRN4 - Inženýrská činnost |  |  |  | 0 |  |  |  |  | 0 |  | 0 |  | 0 | 4 | D | 1 |  |  |  | ROZPOCET | [6 empty] | 0
55 | K | 042903000 | Ostatní posudky | … | 1 |  | 0 | CS ÚRS 2024 01 |  | základní |  | 0 | 0 | 0 | 0 | 0 | 262144 | K | 2 |  |  |  | ROZPOCET | 0 | 0 | 0 | 0 | 0 | 1 | 0 | 262144 | 1145190366
| Online PSC |  | https://podminky.urs.cz/item/CS_URS_2024_01/042903000 | [14 empty] | Online PSC | 2
56 | K | 043002000 | Zkoušky a ostatní měření | … | 1 |  | 0 | CS ÚRS 2024 01 |  | základní |  | 0 | 0 | 0 | 0 | 0 | 262144 | K | 2 |  |  |  | ROZPOCET | 0 | 0 | 0 | 0 | 0 | 1 | 0 | 262144 | -167664204
| Online PSC |  | https://podminky.urs.cz/item/CS_URS_2024_01/043002000 | [14 empty] | Online PSC | 2

## SO 401.2 - Stavební přípo...
{fed2898d-14ba-4101-8f21-074234d38b4a}
2
| KRYCÍ LIST SOUPISU PRACÍ | [7 empty] | v --- níže se nacházejí doplnkové a pomocné údaje k sestavám --- v | [8 empty] | False
Zakázka:
Regenerace sídliště Husova - Jiráskova, Nový Bor - IV.etapa
Objekt:
SO 401 - Veřejné osvětlení
Soupis:
SO 401.2 - Stavební přípomoce při překopech
| KSO: |  |  |  |  | CC-CZ:
| Místo: |  | k.ú. Nový Bor |  |  | Datum: | 27. 2. 2024
| Zadavatel: |  |  |  |  | IČ: | 00260771
|  | Město Nový Bor |  |  |  | DIČ: | CZ00260771
| Uchazeč: |  |  |  |  | IČ: | Vyplň údaj
|  | Vyplň údaj |  |  |  | DIČ: | Vyplň údaj
| Projektant: |  |  |  |  | IČ: | 25487892
|  | ProProjekt s.r.o. |  |  |  | DIČ: | CZ25487892
| Zpracovatel: |  |  |  |  | IČ:
|  | Martin Rousek |  |  |  | DIČ:
Poznámka:
| Cena bez DPH | [5 empty] | 0
|  |  | Základ daně |  |  | Sazba daně | Výše daně
| DPH | základní | 0 |  |  | 21% | 0
|  | snížená | 0 |  |  | 12% | 0
|  | zákl. přenesená | 0 |  |  | 21% | 0
|  | sníž. přenesená | 0 |  |  | 12% | 0
|  | nulová | 0 |  |  | 0% | 0
| Cena s DPH |  |  | v | CZK |  | 0
REKAPITULACE ČLENĚNÍ SOUPISU PRACÍ
Zakázka:
Regenerace sídliště Husova - Jiráskova, Nový Bor - IV.etapa
Objekt:
SO 401 - Veřejné osvětlení
Soupis:
SO 401.2 - Stavební přípomoce při překopech
Místo: |  |  | k.ú. Nový Bor |  |  | Datum: | 27. 2. 2024
Zadavatel: |  |  | Město Nový Bor |  |  | Projektant: | ProProjekt s.r.o.
Uchazeč: |  |  | Vyplň údaj |  |  | Zpracovatel: | Martin Rousek
Kód dílu - Popis | [6 empty] | Cena celkem [CZK]
Náklady zakázky celkem | [6 empty] | 0 | [11 empty] | -1
| HSV - Práce a dodávky HSV | [5 empty] | 0
| 1 - Zemní práce | [5 empty] | 0
| 5 - Komunikace pozemní | [5 empty] | 0
| 9 - Ostatní konstrukce a práce, bourání | [5 empty] | 0
| 997 - Přesun sutě | [5 empty] | 0
| 998 - Přesun hmot | [5 empty] | 0
SOUPIS PRACÍ
Zakázka:
Regenerace sídliště Husova - Jiráskova, Nový Bor - IV.etapa
Objekt:
SO 401 - Veřejné osvětlení
Soupis:
SO 401.2 - Stavební přípomoce při překopech
Místo: |  |  | k.ú. Nový Bor |  |  | Datum: | 27. 2. 2024
Zadavatel: |  |  | Město Nový Bor |  |  | Projektant: | ProProjekt s.r.o.
Uchazeč: |  |  | Vyplň údaj |  |  | Zpracovatel: | Martin Rousek
PČ | Typ | Kód | Popis | MJ | Množství | J.cena [CZK] | Cena celkem [CZK] | Cenová soustava |  | DPH | J. Nh [h] | Nh celkem [h] | J. hmotnost [t] | Hmotnost celkem [t] | J. suť [t] | Suť Celkem [t]
Náklady soupisu celkem | [6 empty] | 0 |  |  |  |  | 0 |  | 4.8855 |  | 4.043 |  | D | -1 | [10 empty] | 0
| D | HSV | Práce a dodávky HSV |  |  |  | 0 |  |  |  |  | 0 |  | 4.8855 |  | 4.043 | 1 | D | 0 |  |  |  | ROZPOCET | [6 empty] | 0
| D | 1 | Zemní práce |  |  |  | 0 |  |  |  |  | 0 |  | 0 |  | 4.043 | 1 | D | 1 |  |  |  | ROZPOCET | [6 empty] | 0
1 | K | 113107021 | Odstranění podkladů nebo krytů při překopech inženýrských sítí s přemístěním hmot na skládku ve vzdálenosti do 3 m nebo s naložením na dopravní prostředek ručně z kameniva hrubého drceného, o tl. vrstvy do 100 mm | m2 | 3.92 |  | 0 | CS ÚRS 2024 01 |  | základní |  | 0 | 0 | 0 | 0.19 | 0.7448 | 4 | K | 2 |  |  |  | ROZPOCET | 0 | 0 | 0 | 0 | 0 | 1 | 0 | 4 | -1164133443
| Online PSC |  | https://podminky.urs.cz/item/CS_URS_2024_01/113107021 | [14 empty] | Online PSC | 2
| VV |  | 3*0,7+ 2,6*0,7 |  | 3.92 | [12 empty] | VV | 2 | 2 | True | 1 | ROZPOCET
2 | K | 113107031 | Odstranění podkladů nebo krytů při překopech inženýrských sítí s přemístěním hmot na skládku ve vzdálenosti do 3 m nebo s naložením na dopravní prostředek ručně z betonu prostého, o tl. vrstvy přes 100 do 150 mm | m2 | 3.92 |  | 0 | CS ÚRS 2024 01 |  | základní |  | 0 | 0 | 0 | 0.325 | 1.274 | 4 | K | 2 |  |  |  | ROZPOCET | 0 | 0 | 0 | 0 | 0 | 1 | 0 | 4 | -562722095
| Online PSC |  | https://podminky.urs.cz/item/CS_URS_2024_01/113107031 | [14 empty] | Online PSC | 2
| VV |  | 3*0,7+ 2,6*0,7 |  | 3.92 | [12 empty] | VV | 2 | 2 | True | 1 | ROZPOCET
3 | K | 113107041 | Odstranění podkladů nebo krytů při překopech inženýrských sítí s přemístěním hmot na skládku ve vzdálenosti do 3 m nebo s naložením na dopravní prostředek ručně živičných, o tl. vrstvy do 50 mm | m2 | 3.92 |  | 0 | CS ÚRS 2024 01 |  | základní |  | 0 | 0 | 0 | 0.098 | 0.38416 | 4 | K | 2 |  |  |  | ROZPOCET | 0 | 0 | 0 | 0 | 0 | 1 | 0 | 4 | -2067612431
| Online PSC |  | https://podminky.urs.cz/item/CS_URS_2024_01/113107041 | [14 empty] | Online PSC | 2
| VV |  | 3*0,7+ 2,6*0,7 |  | 3.92 | [12 empty] | VV | 2 | 2 | True | 1 | ROZPOCET
4 | K | 113202111 | Vytrhání obrub s vybouráním lože, s přemístěním hmot na skládku na vzdálenost do 3 m nebo s naložením na dopravní prostředek z krajníků nebo obrubníků stojatých | m | 8 |  | 0 | CS ÚRS 2024 01 |  | základní |  | 0 | 0 | 0 | 0.205 | 1.64 | 4 | K | 2 |  |  |  | ROZPOCET | 0 | 0 | 0 | 0 | 0 | 1 | 0 | 4 | 1564597915
| Online PSC |  | https://podminky.urs.cz/item/CS_URS_2024_01/113202111 | [14 empty] | Online PSC | 2
| VV |  | 2*4 |  | 8 | [12 empty] | VV | 2 | 2 | True | 1 | ROZPOCET
| D | 5 | Komunikace pozemní |  |  |  | 0 |  |  |  |  | 0 |  | 3.853 |  | 0 | 1 | D | 1 |  |  |  | ROZPOCET | [6 empty] | 0
5 | K | 566901134 | Vyspravení podkladu po překopech inženýrských sítí plochy do 15 m2 s rozprostřením a zhutněním štěrkodrtí tl. 250 mm | m2 | 3.92 |  | 0 | CS ÚRS 2024 01 |  | základní |  | 0 | 0.575 | 2.254 | 0 | 0 | 4 | K | 2 |  |  |  | ROZPOCET | 0 | 0 | 0 | 0 | 0 | 1 | 0 | 4 | 1005896540
| Online PSC |  | https://podminky.urs.cz/item/CS_URS_2024_01/566901134 | [14 empty] | Online PSC | 2
| VV |  | 3*0,7+ 2,6*0,7 |  | 3.92 | [12 empty] | VV | 2 | 2 | True | 1 | ROZPOCET
6 | K | 572370112 | Vyspravení krytu komunikací po překopech inženýrských sítí plochy do 15 m2 dlažbou z kamenných kostek s ložem z kameniva těženého drobných | m2 | 3.92 |  | 0 | CS ÚRS 2024 01 |  | základní |  | 0 | 0.40792 | 1.599 | 0 | 0 | 4 | K | 2 |  |  |  | ROZPOCET | 0 | 0 | 0 | 0 | 0 | 1 | 0 | 4 | 1104726959
| Online PSC |  | https://podminky.urs.cz/item/CS_URS_2024_01/572370112 | [14 empty] | Online PSC | 2
| VV |  | 3*0,7+ 2,6*0,7 |  | 3.92 | [12 empty] | VV | 2 | 2 | True | 1 | ROZPOCET
| D | 9 | Ostatní konstrukce a práce, bourání |  |  |  | 0 |  |  |  |  | 0 |  | 1.0325 |  | 0 | 1 | D | 1 |  |  |  | ROZPOCET | [6 empty] | 0
7 | K | 916331112 | Osazení zahradního obrubníku betonového s ložem tl. od 50 do 100 mm z betonu prostého tř. C 12/15 s boční opěrou z betonu prostého tř. C 12/15 | m | 8 |  | 0 | CS ÚRS 2024 01 |  | základní |  | 0 | 0.10095 | 0.8076 | 0 | 0 | 4 | K | 2 |  |  |  | ROZPOCET | 0 | 0 | 0 | 0 | 0 | 1 | 0 | 4 | 642607344
| Online PSC |  | https://podminky.urs.cz/item/CS_URS_2024_01/916331112 | [14 empty] | Online PSC | 2
8 | M | 59217003 | obrubník zahradní betonový 500x50x250mm | m | 8 |  | 0 | CS ÚRS 2024 01 |  | základní |  | 0 | 0.028 | 0.224 | 0 | 0 | 8 | M | 2 |  |  |  | ROZPOCET | 0 | 0 | 0 | 0 | 0 | 1 | 0 | 4 | 1175246266
9 | K | 919735124 | Řezání stávajícího betonového krytu nebo podkladu hloubky přes 150 do 200 mm | m | 11.2 |  | 0 | CS ÚRS 2024 01 |  | základní |  | 0 | 8e-05 | 0.000896 | 0 | 0 | 4 | K | 2 |  |  |  | ROZPOCET | 0 | 0 | 0 | 0 | 0 | 1 | 0 | 4 | -1736257288
| Online PSC |  | https://podminky.urs.cz/item/CS_URS_2024_01/919735124 | [14 empty] | Online PSC | 2
| VV |  | 3*2+ 2,6*2 |  | 11.2 | [12 empty] | VV | 2 | 2 | True | 1 | ROZPOCET
| D | 997 | Přesun sutě |  |  |  | 0 |  |  |  |  | 0 |  | 0 |  | 0 | 1 | D | 1 |  |  |  | ROZPOCET | [6 empty] | 0
10 | K | 997221551 | Vodorovná doprava suti bez naložení, ale se složením a s hrubým urovnáním ze sypkých materiálů, na vzdálenost do 1 km | t | 0.745 |  | 0 | CS ÚRS 2024 01 |  | základní |  | 0 | 0 | 0 | 0 | 0 | 4 | K | 2 |  |  |  | ROZPOCET | 0 | 0 | 0 | 0 | 0 | 1 | 0 | 4 | -1023557579
| Online PSC |  | https://podminky.urs.cz/item/CS_URS_2024_01/997221551 | [14 empty] | Online PSC | 2
11 | K | 997221559 | Vodorovná doprava suti bez naložení, ale se složením a s hrubým urovnáním Příplatek k ceně za každý další započatý 1 km přes 1 km | t | 2.98 |  | 0 | CS ÚRS 2024 01 |  | základní |  | 0 | 0 | 0 | 0 | 0 | 4 | K | 2 |  |  |  | ROZPOCET | 0 | 0 | 0 | 0 | 0 | 1 | 0 | 4 | -1509038485
| Online PSC |  | https://podminky.urs.cz/item/CS_URS_2024_01/997221559 | [14 empty] | Online PSC | 2
| VV |  | 0,745*4 'Přepočtené koeficientem množství |  | 2.98 | [12 empty] | VV | 2 | 2 | False | 1 | ROZPOCET
12 | K | 997221561 | Vodorovná doprava suti bez naložení, ale se složením a s hrubým urovnáním z kusových materiálů, na vzdálenost do 1 km | t | 3.298 |  | 0 | CS ÚRS 2024 01 |  | základní |  | 0 | 0 | 0 | 0 | 0 | 4 | K | 2 |  |  |  | ROZPOCET | 0 | 0 | 0 | 0 | 0 | 1 | 0 | 4 | 653548395
| Online PSC |  | https://podminky.urs.cz/item/CS_URS_2024_01/997221561 | [14 empty] | Online PSC | 2
| VV |  | 4,043-0,745 |  | 3.298 | [12 empty] | VV | 2 | 2 | True | 1 | ROZPOCET
13 | K | 997221569 | Vodorovná doprava suti bez naložení, ale se složením a s hrubým urovnáním Příplatek k ceně za každý další započatý 1 km přes 1 km | t | 13.192 |  | 0 | CS ÚRS 2024 01 |  | základní |  | 0 | 0 | 0 | 0 | 0 | 4 | K | 2 |  |  |  | ROZPOCET | 0 | 0 | 0 | 0 | 0 | 1 | 0 | 4 | -1437110671
| Online PSC |  | https://podminky.urs.cz/item/CS_URS_2024_01/997221569 | [14 empty] | Online PSC | 2
| VV |  | 3,298*4 'Přepočtené koeficientem množství |  | 13.192 | [12 empty] | VV | 2 | 2 | False | 1 | ROZPOCET
14 | K | 997221861 | Poplatek za uložení stavebního odpadu na recyklační skládce (skládkovné) z prostého betonu zatříděného do Katalogu odpadů pod kódem 17 01 01 | t | 2.914 |  | 0 | CS ÚRS 2024 01 |  | základní |  | 0 | 0 | 0 | 0 | 0 | 4 | K | 2 |  |  |  | ROZPOCET | 0 | 0 | 0 | 0 | 0 | 1 | 0 | 4 | -1475336593
| Online PSC |  | https://podminky.urs.cz/item/CS_URS_2024_01/997221861 | [14 empty] | Online PSC | 2
| VV |  | 1,274+1,64 |  | 2.914 | [12 empty] | VV | 2 | 2 | True | 1 | ROZPOCET
15 | K | 997221873 | Poplatek za uložení stavebního odpadu na recyklační skládce (skládkovné) zeminy a kamení zatříděného do Katalogu odpadů pod kódem 17 05 04 | t | 0.745 |  | 0 | CS ÚRS 2024 01 |  | základní |  | 0 | 0 | 0 | 0 | 0 | 4 | K | 2 |  |  |  | ROZPOCET | 0 | 0 | 0 | 0 | 0 | 1 | 0 | 4 | -54035764
| Online PSC |  | https://podminky.urs.cz/item/CS_URS_2024_01/997221873 | [14 empty] | Online PSC | 2
16 | K | 997221875 | Poplatek za uložení stavebního odpadu na recyklační skládce (skládkovné) asfaltového bez obsahu dehtu zatříděného do Katalogu odpadů pod kódem 17 03 02 | t | 0.384 |  | 0 | CS ÚRS 2024 01 |  | základní |  | 0 | 0 | 0 | 0 | 0 | 4 | K | 2 |  |  |  | ROZPOCET | 0 | 0 | 0 | 0 | 0 | 1 | 0 | 4 | -370031795
| Online PSC |  | https://podminky.urs.cz/item/CS_URS_2024_01/997221875 | [14 empty] | Online PSC | 2
| D | 998 | Přesun hmot |  |  |  | 0 |  |  |  |  | 0 |  | 0 |  | 0 | 1 | D | 1 |  |  |  | ROZPOCET | [6 empty] | 0
17 | K | 998223011 | Přesun hmot pro pozemní komunikace s krytem dlážděným dopravní vzdálenost do 200 m jakékoliv délky objektu | t | 4.886 |  | 0 | CS ÚRS 2024 01 |  | základní |  | 0 | 0 | 0 | 0 | 0 | 4 | K | 2 |  |  |  | ROZPOCET | 0 | 0 | 0 | 0 | 0 | 1 | 0 | 4 | -34583098
| Online PSC |  | https://podminky.urs.cz/item/CS_URS_2024_01/998223011 | [14 empty] | Online PSC | 2

## SO 801 - Vegetační úpravy
[18 empty] | {f4a375b7-dcd2-49d4-bd04-43ab0c3d1251} | [5 empty] | VV0001 | Trávník | 1630,144 | 3
2
| KRYCÍ LIST SOUPISU PRACÍ | [7 empty] | v --- níže se nacházejí doplnkové a pomocné údaje k sestavám --- v | [8 empty] | False
Zakázka:
Regenerace sídliště Husova - Jiráskova, Nový Bor - IV.etapa
Objekt:
SO 801 - Vegetační úpravy
| KSO: |  |  |  |  | CC-CZ:
| Místo: |  | k.ú. Nový Bor |  |  | Datum: | 27. 2. 2024
| Zadavatel: |  |  |  |  | IČ: | 00260771
|  | Město Nový Bor |  |  |  | DIČ: | CZ00260771
| Uchazeč: |  |  |  |  | IČ: | Vyplň údaj
|  | Vyplň údaj |  |  |  | DIČ: | Vyplň údaj
| Projektant: |  |  |  |  | IČ: | 25487892
|  | ProProjekt s.r.o. |  |  |  | DIČ: | CZ25487892
| Zpracovatel: |  |  |  |  | IČ:
|  | Martin Rousek |  |  |  | DIČ:
Poznámka:
| Cena bez DPH | [5 empty] | 0
|  |  | Základ daně |  |  | Sazba daně | Výše daně
| DPH | základní | 0 |  |  | 21% | 0
|  | snížená | 0 |  |  | 12% | 0
|  | zákl. přenesená | 0 |  |  | 21% | 0
|  | sníž. přenesená | 0 |  |  | 12% | 0
|  | nulová | 0 |  |  | 0% | 0
| Cena s DPH |  |  | v | CZK |  | 0
REKAPITULACE ČLENĚNÍ SOUPISU PRACÍ
Zakázka:
Regenerace sídliště Husova - Jiráskova, Nový Bor - IV.etapa
Objekt:
SO 801 - Vegetační úpravy
Místo: |  |  | k.ú. Nový Bor |  |  | Datum: | 27. 2. 2024
Zadavatel: |  |  | Město Nový Bor |  |  | Projektant: | ProProjekt s.r.o.
Uchazeč: |  |  | Vyplň údaj |  |  | Zpracovatel: | Martin Rousek
Kód dílu - Popis | [6 empty] | Cena celkem [CZK]
Náklady zakázky celkem | [6 empty] | 0 | [11 empty] | -1
| VI. ETAPA - VI. ETAPA | [5 empty] | 0
| Demoliční práce - Demoliční práce | [5 empty] | 0
| Mulčování soliterníc - Mulčování soliterních dřevin a plošných výsadeb podrostových rostlin | [5 empty] | 0
| Ostatní práce - Ostatní práce | [5 empty] | 0
| Plošná příprava stan - Plošná příprava stanoviště | [5 empty] | 0
| Výsadba keřů a strom - Výsadba keřů a stromů | [5 empty] | 0
| Výsev trávníku parko - Výsev trávníku parkového | [5 empty] | 0
SOUPIS PRACÍ
Zakázka:
Regenerace sídliště Husova - Jiráskova, Nový Bor - IV.etapa
Objekt:
SO 801 - Vegetační úpravy
Místo: |  |  | k.ú. Nový Bor |  |  | Datum: | 27. 2. 2024
Zadavatel: |  |  | Město Nový Bor |  |  | Projektant: | ProProjekt s.r.o.
Uchazeč: |  |  | Vyplň údaj |  |  | Zpracovatel: | Martin Rousek
PČ | Typ | Kód | Popis | MJ | Množství | J.cena [CZK] | Cena celkem [CZK] | Cenová soustava |  | DPH | J. Nh [h] | Nh celkem [h] | J. hmotnost [t] | Hmotnost celkem [t] | J. suť [t] | Suť Celkem [t]
Náklady soupisu celkem | [6 empty] | 0 |  |  |  |  | 0 |  | 0 |  | 0 |  | D | -1 | [14 empty] | 0
| D | VI. ETAPA | VI. ETAPA |  |  |  | 0 |  |  |  |  | 0 |  | 0 |  | 0 | 1 | D | 0 |  |  |  | ROZPOCET | [10 empty] | 0
| D | Demoliční práce | Demoliční práce |  |  |  | 0 |  |  |  |  | 0 |  | 0 |  | 0 | 1 | D | 1 |  |  |  | ROZPOCET | [10 empty] | 0
1 | K | 111251102 | Odstranění křovin a stromů s odstraněním kořenů strojně průměru kmene do 100 mm v rovině nebo ve svahu sklonu terénu do 1:5, při celkové ploše přes 100 do 500 m2 | m2 | 195 |  | 0 | CS ÚRS 2024 01 |  | základní |  | 0 | 0 | 0 | 0 | 0 | 4 | K | 2 |  |  |  | ROZPOCET |  |  |  |  | 0 | 0 | 0 | 0 | 0 | 1 | 0 | 4 | 1981120556
| Online PSC |  | https://podminky.urs.cz/item/CS_URS_2024_01/111251102 | [14 empty] | Online PSC | 2
| VV |  | (3*3)+(4*3)+(12*2)+(55*2)+(8*5) |  | 195 | [12 empty] | VV | 2 | 2 | True | 1 | ROZPOCET
2 | K | 162301501 | Vodorovné přemístění smýcených křovin do průměru kmene 100 mm na vzdálenost do 5 000 m | m2 | 195 |  | 0 | CS ÚRS 2024 01 |  | základní |  | 0 | 0 | 0 | 0 | 0 | 4 | K | 2 |  |  |  | ROZPOCET |  |  |  |  | 0 | 0 | 0 | 0 | 0 | 1 | 0 | 4 | 1413181476
| Online PSC |  | https://podminky.urs.cz/item/CS_URS_2024_01/162301501 | [14 empty] | Online PSC | 2
3 | K | 112151112 | Pokácení stromu směrové v celku s odřezáním kmene a s odvětvením průměru kmene přes 200 do 300 mm | ks | 1 |  | 0 | CS ÚRS 2024 01 |  | základní |  | 0 | 0 | 0 | 0 | 0 | 4 | K | 2 |  |  |  | ROZPOCET |  |  |  |  | 0 | 0 | 0 | 0 | 0 | 1 | 0 | 4 | -1676080797
| Online PSC |  | https://podminky.urs.cz/item/CS_URS_2024_01/112151112 | [14 empty] | Online PSC | 2
| VV |  | 1"ozn. 9 |  | 1 | [12 empty] | VV | 2 | 2 | True | 1 | ROZPOCET
4 | K | 112151313 | Pokácení stromu postupné bez spouštění částí kmene a koruny o průměru na řezné ploše pařezu přes 300 do 400 mm | ks | 6 |  | 0 | CS ÚRS 2024 01 |  | základní |  | 0 | 0 | 0 | 0 | 0 | 4 | K | 2 |  |  |  | ROZPOCET |  |  |  |  | 0 | 0 | 0 | 0 | 0 | 1 | 0 | 4 | 1219129967
| Online PSC |  | https://podminky.urs.cz/item/CS_URS_2024_01/112151313 | [14 empty] | Online PSC | 2
| VV |  | 6"ozn. 11-16 |  | 6 | [12 empty] | VV | 2 | 2 | True | 1 | ROZPOCET
5 | K | 112151315 | Pokácení stromu postupné bez spouštění částí kmene a koruny o průměru na řezné ploše pařezu přes 500 do 600 mm | ks | 2 |  | 0 | CS ÚRS 2024 01 |  | základní |  | 0 | 0 | 0 | 0 | 0 | 4 | K | 2 |  |  |  | ROZPOCET |  |  |  |  | 0 | 0 | 0 | 0 | 0 | 1 | 0 | 4 | 563941211
| Online PSC |  | https://podminky.urs.cz/item/CS_URS_2024_01/112151315 | [14 empty] | Online PSC | 2
| VV |  | 1"ozn. 8 |  | 1 | [12 empty] | VV | 2 | 2 | True | 0 | ROZPOCET
| VV |  | 1"ozn. 10 |  | 1 | [12 empty] | VV | 2 | 2 | True | 0 | ROZPOCET
| VV |  | Součet |  | 2 | [12 empty] | VV | 2 | 4 | True | 1 | ROZPOCET
6 | K | 112201112 | Odstranění pařezu v rovině nebo na svahu do 1:5 o průměru pařezu na řezné ploše přes 200 do 300 mm | ks | 1 |  | 0 | CS ÚRS 2024 01 |  | základní |  | 0 | 0 | 0 | 0 | 0 | 4 | K | 2 |  |  |  | ROZPOCET |  |  |  |  | 0 | 0 | 0 | 0 | 0 | 1 | 0 | 4 | 80414721
| Online PSC |  | https://podminky.urs.cz/item/CS_URS_2024_01/112201112 | [14 empty] | Online PSC | 2
| VV |  | 1"ozn. 9 |  | 1 | [12 empty] | VV | 2 | 2 | True | 1 | ROZPOCET
7 | K | 112201113 | Odstranění pařezu v rovině nebo na svahu do 1:5 o průměru pařezu na řezné ploše přes 300 do 400 mm | ks | 6 |  | 0 | CS ÚRS 2024 01 |  | základní |  | 0 | 0 | 0 | 0 | 0 | 4 | K | 2 |  |  |  | ROZPOCET |  |  |  |  | 0 | 0 | 0 | 0 | 0 | 1 | 0 | 4 | -1772142406
| Online PSC |  | https://podminky.urs.cz/item/CS_URS_2024_01/112201113 | [14 empty] | Online PSC | 2
| VV |  | 6"ozn. 11-16 |  | 6 | [12 empty] | VV | 2 | 2 | True | 1 | ROZPOCET
8 | K | 112201115 | Odstranění pařezu v rovině nebo na svahu do 1:5 o průměru pařezu na řezné ploše přes 500 do 600 mm | ks | 2 |  | 0 | CS ÚRS 2024 01 |  | základní |  | 0 | 0 | 0 | 0 | 0 | 4 | K | 2 |  |  |  | ROZPOCET |  |  |  |  | 0 | 0 | 0 | 0 | 0 | 1 | 0 | 4 | -1041484346
| Online PSC |  | https://podminky.urs.cz/item/CS_URS_2024_01/112201115 | [14 empty] | Online PSC | 2
| VV |  | 1"ozn. 8 |  | 1 | [12 empty] | VV | 2 | 2 | True | 0 | ROZPOCET
| VV |  | 1"ozn. 10 |  | 1 | [12 empty] | VV | 2 | 2 | True | 0 | ROZPOCET
| VV |  | Součet |  | 2 | [12 empty] | VV | 2 | 4 | True | 1 | ROZPOCET
9 | K | 162201403 | Vodorovné přemístění větví, kmenů nebo pařezů s naložením, složením a dopravou do 1000 m větví stromů listnatých, průměru kmene přes 500 do 700 mm | kus | 1 |  | 0 | CS ÚRS 2024 01 |  | základní |  | 0 | 0 | 0 | 0 | 0 | 4 | K | 2 |  |  |  | ROZPOCET |  |  |  |  | 0 | 0 | 0 | 0 | 0 | 1 | 0 | 4 | -43551807
| Online PSC |  | https://podminky.urs.cz/item/CS_URS_2024_01/162201403 | [14 empty] | Online PSC | 2
10 | K | 162201405 | Vodorovné přemístění větví, kmenů nebo pařezů s naložením, složením a dopravou do 1000 m větví stromů jehličnatých, průměru kmene přes 100 do 300 mm | kus | 1 |  | 0 | CS ÚRS 2024 01 |  | základní |  | 0 | 0 | 0 | 0 | 0 | 4 | K | 2 |  |  |  | ROZPOCET |  |  |  |  | 0 | 0 | 0 | 0 | 0 | 1 | 0 | 4 | 1061137033
| Online PSC |  | https://podminky.urs.cz/item/CS_URS_2024_01/162201405 | [14 empty] | Online PSC | 2
11 | K | 162201406 | Vodorovné přemístění větví, kmenů nebo pařezů s naložením, složením a dopravou do 1000 m větví stromů jehličnatých, průměru kmene přes 300 do 500 mm | kus | 6 |  | 0 | CS ÚRS 2024 01 |  | základní |  | 0 | 0 | 0 | 0 | 0 | 4 | K | 2 |  |  |  | ROZPOCET |  |  |  |  | 0 | 0 | 0 | 0 | 0 | 1 | 0 | 4 | -409333688
| Online PSC |  | https://podminky.urs.cz/item/CS_URS_2024_01/162201406 | [14 empty] | Online PSC | 2
12 | K | 162201407 | Vodorovné přemístění větví, kmenů nebo pařezů s naložením, složením a dopravou do 1000 m větví stromů jehličnatých, průměru kmene přes 500 do 700 mm | kus | 1 |  | 0 | CS ÚRS 2024 01 |  | základní |  | 0 | 0 | 0 | 0 | 0 | 4 | K | 2 |  |  |  | ROZPOCET |  |  |  |  | 0 | 0 | 0 | 0 | 0 | 1 | 0 | 4 | -1110491045
| Online PSC |  | https://podminky.urs.cz/item/CS_URS_2024_01/162201407 | [14 empty] | Online PSC | 2
13 | K | 162201413 | Vodorovné přemístění větví, kmenů nebo pařezů s naložením, složením a dopravou do 1000 m kmenů stromů listnatých, průměru přes 500 do 700 mm | kus | 1 |  | 0 | CS ÚRS 2024 01 |  | základní |  | 0 | 0 | 0 | 0 | 0 | 4 | K | 2 |  |  |  | ROZPOCET |  |  |  |  | 0 | 0 | 0 | 0 | 0 | 1 | 0 | 4 | -613922674
| Online PSC |  | https://podminky.urs.cz/item/CS_URS_2024_01/162201413 | [14 empty] | Online PSC | 2
14 | K | 162201415 | Vodorovné přemístění větví, kmenů nebo pařezů s naložením, složením a dopravou do 1000 m kmenů stromů jehličnatých, průměru přes 100 do 300 mm | kus | 1 |  | 0 | CS ÚRS 2024 01 |  | základní |  | 0 | 0 | 0 | 0 | 0 | 4 | K | 2 |  |  |  | ROZPOCET |  |  |  |  | 0 | 0 | 0 | 0 | 0 | 1 | 0 | 4 | -1316631994
| Online PSC |  | https://podminky.urs.cz/item/CS_URS_2024_01/162201415 | [14 empty] | Online PSC | 2
15 | K | 162201416 | Vodorovné přemístění větví, kmenů nebo pařezů s naložením, složením a dopravou do 1000 m kmenů stromů jehličnatých, průměru přes 300 do 500 mm | kus | 6 |  | 0 | CS ÚRS 2024 01 |  | základní |  | 0 | 0 | 0 | 0 | 0 | 4 | K | 2 |  |  |  | ROZPOCET |  |  |  |  | 0 | 0 | 0 | 0 | 0 | 1 | 0 | 4 | 2094926419
| Online PSC |  | https://podminky.urs.cz/item/CS_URS_2024_01/162201416 | [14 empty] | Online PSC | 2
16 | K | 162201417 | Vodorovné přemístění větví, kmenů nebo pařezů s naložením, složením a dopravou do 1000 m kmenů stromů jehličnatých, průměru přes 500 do 700 mm | kus | 1 |  | 0 | CS ÚRS 2024 01 |  | základní |  | 0 | 0 | 0 | 0 | 0 | 4 | K | 2 |  |  |  | ROZPOCET |  |  |  |  | 0 | 0 | 0 | 0 | 0 | 1 | 0 | 4 | 885784936
| Online PSC |  | https://podminky.urs.cz/item/CS_URS_2024_01/162201417 | [14 empty] | Online PSC | 2
17 | K | 162201421 | Vodorovné přemístění větví, kmenů nebo pařezů s naložením, složením a dopravou do 1000 m pařezů kmenů, průměru přes 100 do 300 mm | kus | 1 |  | 0 | CS ÚRS 2024 01 |  | základní |  | 0 | 0 | 0 | 0 | 0 | 4 | K | 2 |  |  |  | ROZPOCET |  |  |  |  | 0 | 0 | 0 | 0 | 0 | 1 | 0 | 4 | -1828926365
| Online PSC |  | https://podminky.urs.cz/item/CS_URS_2024_01/162201421 | [14 empty] | Online PSC | 2
18 | K | 162201422 | Vodorovné přemístění větví, kmenů nebo pařezů s naložením, složením a dopravou do 1000 m pařezů kmenů, průměru přes 300 do 500 mm | kus | 6 |  | 0 | CS ÚRS 2024 01 |  | základní |  | 0 | 0 | 0 | 0 | 0 | 4 | K | 2 |  |  |  | ROZPOCET |  |  |  |  | 0 | 0 | 0 | 0 | 0 | 1 | 0 | 4 | -208815593
| Online PSC |  | https://podminky.urs.cz/item/CS_URS_2024_01/162201422 | [14 empty] | Online PSC | 2
19 | K | 162201423 | Vodorovné přemístění větví, kmenů nebo pařezů s naložením, složením a dopravou do 1000 m pařezů kmenů, průměru přes 500 do 700 mm | kus | 2 |  | 0 | CS ÚRS 2024 01 |  | základní |  | 0 | 0 | 0 | 0 | 0 | 4 | K | 2 |  |  |  | ROZPOCET |  |  |  |  | 0 | 0 | 0 | 0 | 0 | 1 | 0 | 4 | 938315340
| Online PSC |  | https://podminky.urs.cz/item/CS_URS_2024_01/162201423 | [14 empty] | Online PSC | 2
20 | K | 162301933 | Vodorovné přemístění větví, kmenů nebo pařezů s naložením, složením a dopravou Příplatek k cenám za každých dalších i započatých 1000 m přes 1000 m větví stromů listnatých, průměru kmene přes 500 do 700 mm | kus | 4 |  | 0 | CS ÚRS 2024 01 |  | základní |  | 0 | 0 | 0 | 0 | 0 | 4 | K | 2 |  |  |  | ROZPOCET |  |  |  |  | 0 | 0 | 0 | 0 | 0 | 1 | 0 | 4 | -1174187408
| Online PSC |  | https://podminky.urs.cz/item/CS_URS_2024_01/162301933 | [14 empty] | Online PSC | 2
| VV |  | 1*4 'Přepočtené koeficientem množství |  | 4 | [12 empty] | VV | 2 | 2 | False | 1 | ROZPOCET
21 | K | 162301941 | Vodorovné přemístění větví, kmenů nebo pařezů s naložením, složením a dopravou Příplatek k cenám za každých dalších i započatých 1000 m přes 1000 m větví stromů jehličnatých, o průměru kmene přes 100 do 300 mm | kus | 4 |  | 0 | CS ÚRS 2024 01 |  | základní |  | 0 | 0 | 0 | 0 | 0 | 4 | K | 2 |  |  |  | ROZPOCET |  |  |  |  | 0 | 0 | 0 | 0 | 0 | 1 | 0 | 4 | -1969117570
| Online PSC |  | https://podminky.urs.cz/item/CS_URS_2024_01/162301941 | [14 empty] | Online PSC | 2
| VV |  | 1*4 'Přepočtené koeficientem množství |  | 4 | [12 empty] | VV | 2 | 2 | False | 1 | ROZPOCET
22 | K | 162301942 | Vodorovné přemístění větví, kmenů nebo pařezů s naložením, složením a dopravou Příplatek k cenám za každých dalších i započatých 1000 m přes 1000 m větví stromů jehličnatých, o průměru kmene přes 300 do 500 mm | kus | 24 |  | 0 | CS ÚRS 2024 01 |  | základní |  | 0 | 0 | 0 | 0 | 0 | 4 | K | 2 |  |  |  | ROZPOCET |  |  |  |  | 0 | 0 | 0 | 0 | 0 | 1 | 0 | 4 | -957472735
| Online PSC |  | https://podminky.urs.cz/item/CS_URS_2024_01/162301942 | [14 empty] | Online PSC | 2
| VV |  | 6*4 'Přepočtené koeficientem množství |  | 24 | [12 empty] | VV | 2 | 2 | False | 1 | ROZPOCET
23 | K | 162301943 | Vodorovné přemístění větví, kmenů nebo pařezů s naložením, složením a dopravou Příplatek k cenám za každých dalších i započatých 1000 m přes 1000 m větví stromů jehličnatých, o průměru kmene přes 500 do 700 mm | kus | 4 |  | 0 | CS ÚRS 2024 01 |  | základní |  | 0 | 0 | 0 | 0 | 0 | 4 | K | 2 |  |  |  | ROZPOCET |  |  |  |  | 0 | 0 | 0 | 0 | 0 | 1 | 0 | 4 | -1051847077
| Online PSC |  | https://podminky.urs.cz/item/CS_URS_2024_01/162301943 | [14 empty] | Online PSC | 2
| VV |  | 1*4 'Přepočtené koeficientem množství |  | 4 | [12 empty] | VV | 2 | 2 | False | 1 | ROZPOCET
24 | K | 162301953 | Vodorovné přemístění větví, kmenů nebo pařezů s naložením, složením a dopravou Příplatek k cenám za každých dalších i započatých 1000 m přes 1000 m kmenů stromů listnatých, o průměru přes 500 do 700 mm | kus | 4 |  | 0 | CS ÚRS 2024 01 |  | základní |  | 0 | 0 | 0 | 0 | 0 | 4 | K | 2 |  |  |  | ROZPOCET |  |  |  |  | 0 | 0 | 0 | 0 | 0 | 1 | 0 | 4 | -228535066
| Online PSC |  | https://podminky.urs.cz/item/CS_URS_2024_01/162301953 | [14 empty] | Online PSC | 2
| VV |  | 1*4 'Přepočtené koeficientem množství |  | 4 | [12 empty] | VV | 2 | 2 | False | 1 | ROZPOCET
25 | K | 162301961 | Vodorovné přemístění větví, kmenů nebo pařezů s naložením, složením a dopravou Příplatek k cenám za každých dalších i započatých 1000 m přes 1000 m kmenů stromů jehličnatých, průměru přes 100 do 300 mm | kus | 4 |  | 0 | CS ÚRS 2024 01 |  | základní |  | 0 | 0 | 0 | 0 | 0 | 4 | K | 2 |  |  |  | ROZPOCET |  |  |  |  | 0 | 0 | 0 | 0 | 0 | 1 | 0 | 4 | 1418264613
| Online PSC |  | https://podminky.urs.cz/item/CS_URS_2024_01/162301961 | [14 empty] | Online PSC | 2
| VV |  | 1*4 'Přepočtené koeficientem množství |  | 4 | [12 empty] | VV | 2 | 2 | False | 1 | ROZPOCET
26 | K | 162301962 | Vodorovné přemístění větví, kmenů nebo pařezů s naložením, složením a dopravou Příplatek k cenám za každých dalších i započatých 1000 m přes 1000 m kmenů stromů jehličnatých, průměru přes 300 do 500 mm | kus | 24 |  | 0 | CS ÚRS 2024 01 |  | základní |  | 0 | 0 | 0 | 0 | 0 | 4 | K | 2 |  |  |  | ROZPOCET |  |  |  |  | 0 | 0 | 0 | 0 | 0 | 1 | 0 | 4 | 959542722
| Online PSC |  | https://podminky.urs.cz/item/CS_URS_2024_01/162301962 | [14 empty] | Online PSC | 2
| VV |  | 6*4 'Přepočtené koeficientem množství |  | 24 | [12 empty] | VV | 2 | 2 | False | 1 | ROZPOCET
27 | K | 162301963 | Vodorovné přemístění větví, kmenů nebo pařezů s naložením, složením a dopravou Příplatek k cenám za každých dalších i započatých 1000 m přes 1000 m kmenů stromů jehličnatých, průměru přes 500 do 700 mm | kus | 4 |  | 0 | CS ÚRS 2024 01 |  | základní |  | 0 | 0 | 0 | 0 | 0 | 4 | K | 2 |  |  |  | ROZPOCET |  |  |  |  | 0 | 0 | 0 | 0 | 0 | 1 | 0 | 4 | -402028206
| Online PSC |  | https://podminky.urs.cz/item/CS_URS_2024_01/162301963 | [14 empty] | Online PSC | 2
| VV |  | 1*4 'Přepočtené koeficientem množství |  | 4 | [12 empty] | VV | 2 | 2 | False | 1 | ROZPOCET
28 | K | 162301971 | Vodorovné přemístění větví, kmenů nebo pařezů s naložením, složením a dopravou Příplatek k cenám za každých dalších i započatých 1000 m přes 1000 m pařezů kmenů, průměru přes 100 do 300 mm | kus | 4 |  | 0 | CS ÚRS 2024 01 |  | základní |  | 0 | 0 | 0 | 0 | 0 | 4 | K | 2 |  |  |  | ROZPOCET |  |  |  |  | 0 | 0 | 0 | 0 | 0 | 1 | 0 | 4 | -753224776
| Online PSC |  | https://podminky.urs.cz/item/CS_URS_2024_01/162301971 | [14 empty] | Online PSC | 2
| VV |  | 1*4 'Přepočtené koeficientem množství |  | 4 | [12 empty] | VV | 2 | 2 | False | 1 | ROZPOCET
29 | K | 162301972 | Vodorovné přemístění větví, kmenů nebo pařezů s naložením, složením a dopravou Příplatek k cenám za každých dalších i započatých 1000 m přes 1000 m pařezů kmenů, průměru přes 300 do 500 mm | kus | 24 |  | 0 | CS ÚRS 2024 01 |  | základní |  | 0 | 0 | 0 | 0 | 0 | 4 | K | 2 |  |  |  | ROZPOCET |  |  |  |  | 0 | 0 | 0 | 0 | 0 | 1 | 0 | 4 | 135622612
| Online PSC |  | https://podminky.urs.cz/item/CS_URS_2024_01/162301972 | [14 empty] | Online PSC | 2
| VV |  | 6*4 'Přepočtené koeficientem množství |  | 24 | [12 empty] | VV | 2 | 2 | False | 1 | ROZPOCET
30 | K | 162301973 | Vodorovné přemístění větví, kmenů nebo pařezů s naložením, složením a dopravou Příplatek k cenám za každých dalších i započatých 1000 m přes 1000 m pařezů kmenů, průměru přes 500 do 700 mm | kus | 8 |  | 0 | CS ÚRS 2024 01 |  | základní |  | 0 | 0 | 0 | 0 | 0 | 4 | K | 2 |  |  |  | ROZPOCET |  |  |  |  | 0 | 0 | 0 | 0 | 0 | 1 | 0 | 4 | 987518348
| Online PSC |  | https://podminky.urs.cz/item/CS_URS_2024_01/162301973 | [14 empty] | Online PSC | 2
| VV |  | 2*4 'Přepočtené koeficientem množství |  | 8 | [12 empty] | VV | 2 | 2 | False | 1 | ROZPOCET
31 | K | 184803112 | Řez a tvarování živých plotů a stěn přímých, výšky přes 0,8 do 1,5 m, šířky do 1,0 m | m2 | 78.5 |  | 0 | CS ÚRS 2024 01 |  | základní |  | 0 | 0 | 0 | 0 | 0 | 4 | K | 2 |  |  |  | ROZPOCET |  |  |  |  | 0 | 0 | 0 | 0 | 0 | 1 | 0 | 4 | -594639749
| Online PSC |  | https://podminky.urs.cz/item/CS_URS_2024_01/184803112 | [14 empty] | Online PSC | 2
| VV |  | (7,5+14,5+15,5+15+15)*1"ul. alšova |  | 67.5 | [12 empty] | VV | 2 | 2 | True | 0 | ROZPOCET
| VV |  | (3*2+5)*1"zadní vstup do 1102/43 |  | 11 | [12 empty] | VV | 2 | 2 | True | 0 | ROZPOCET
| VV |  | Součet |  | 78.5 | [12 empty] | VV | 2 | 4 | True | 1 | ROZPOCET
32 | K | R | Odstranění vzniklého biologického odpadu/uložení na skládku | t | 3 |  | 0 |  |  | základní |  | 0 | 0 | 0 | 0 | 0 | 4 | K | 2 |  |  |  | ROZPOCET |  |  |  |  | 0 | 0 | 0 | 0 | 0 | 1 | 0 | 4 | 3467332
| D | Mulčování soliterníc | Mulčování soliterních dřevin a plošných výsadeb podrostových rostlin |  |  |  | 0 |  |  |  |  | 0 |  | 0 |  | 0 | 1 | D | 1 |  |  |  | ROZPOCET | [10 empty] | 0
33 | K | 184215411 | Zhotovení závlahové mísy u solitérních dřevin v rovině nebo na svahu do 1:5, o průměru mísy do 0,5 m | ks | 7 |  | 0 | CS ÚRS 2024 01 |  | základní |  | 0 | 0 | 0 | 0 | 0 | 4 | K | 2 |  |  |  | ROZPOCET |  |  |  |  | 0 | 0 | 0 | 0 | 0 | 1 | 0 | 4 | 421204429
| Online PSC |  | https://podminky.urs.cz/item/CS_URS_2024_01/184215411 | [14 empty] | Online PSC | 2
34 | K | 184911421 | Mulčování vysazených rostlin mulčovací kůrou, tl. do 100 mm v rovině nebo na svahu do 1:5 | m2 | 70 |  | 0 | CS ÚRS 2024 01 |  | základní |  | 0 | 0 | 0 | 0 | 0 | 4 | K | 2 |  |  |  | ROZPOCET |  |  |  |  | 0 | 0 | 0 | 0 | 0 | 1 | 0 | 4 | -592690668
| Online PSC |  | https://podminky.urs.cz/item/CS_URS_2024_01/184911421 | [14 empty] | Online PSC | 2
35 | M | mat..29 | Mulčovací kůra | m3 | 7 |  | 0 |  |  | základní |  | 0 | 0 | 0 | 0 | 0 | 8 | M | 2 |  |  |  | ROZPOCET |  |  |  |  | 0 | 0 | 0 | 0 | 0 | 1 | 0 | 4 | 208784788
| P |  | Poznámka k položce: Dodávka a doprava. | [14 empty] | P | 2
| D | Ostatní práce | Ostatní práce |  |  |  | 0 |  |  |  |  | 0 |  | 0 |  | 0 | 1 | D | 1 |  |  |  | ROZPOCET | [10 empty] | 0
36 | K | 998231311 | Přesun hmot pro sadovnické a krajinářské úpravy strojně dopravní vzdálenost do 5000 m | t | 21 |  | 0 | CS ÚRS 2024 01 |  | základní |  | 0 | 0 | 0 | 0 | 0 | 4 | K | 2 |  |  |  | ROZPOCET |  |  |  |  | 0 | 0 | 0 | 0 | 0 | 1 | 0 | 4 | -179015910
| Online PSC |  | https://podminky.urs.cz/item/CS_URS_2024_01/998231311 | [14 empty] | Online PSC | 2
| D | Plošná příprava stan | Plošná příprava stanoviště |  |  |  | 0 |  |  |  |  | 0 |  | 0 |  | 0 | 1 | D | 1 |  |  |  | ROZPOCET | [10 empty] | 0
37 | K | 181111111 | Plošná úprava terénu v zemině skupiny 1 až 4 s urovnáním povrchu bez doplnění ornice souvislé plochy do 500 m2 při nerovnostech terénu přes 50 do 100 mm v rovině nebo na svahu do 1:5 | m2 | 70 |  | 0 | CS ÚRS 2024 01 |  | základní |  | 0 | 0 | 0 | 0 | 0 | 4 | K | 2 |  |  |  | ROZPOCET |  |  |  |  | 0 | 0 | 0 | 0 | 0 | 1 | 0 | 4 | 15878800
| Online PSC |  | https://podminky.urs.cz/item/CS_URS_2024_01/181111111 | [14 empty] | Online PSC | 2
38 | K | 183205111 | Založení záhonu pro výsadbu rostlin v rovině nebo na svahu do 1:5 v zemině skupiny 1 až 2 | m2 | 70 |  | 0 | CS ÚRS 2024 01 |  | základní |  | 0 | 0 | 0 | 0 | 0 | 4 | K | 2 |  |  |  | ROZPOCET |  |  |  |  | 0 | 0 | 0 | 0 | 0 | 1 | 0 | 4 | -2099872852
| Online PSC |  | https://podminky.urs.cz/item/CS_URS_2024_01/183205111 | [14 empty] | Online PSC | 2
39 | K | 183403114 | Obdělání půdy kultivátorováním v rovině nebo na svahu do 1:5 | m2 | 70 |  | 0 | CS ÚRS 2024 01 |  | základní |  | 0 | 0 | 0 | 0 | 0 | 4 | K | 2 |  |  |  | ROZPOCET |  |  |  |  | 0 | 0 | 0 | 0 | 0 | 1 | 0 | 4 | 275954012
| Online PSC |  | https://podminky.urs.cz/item/CS_URS_2024_01/183403114 | [14 empty] | Online PSC | 2
| D | Výsadba keřů a strom | Výsadba keřů a stromů |  |  |  | 0 |  |  |  |  | 0 |  | 0 |  | 0 | 1 | D | 1 |  |  |  | ROZPOCET | [10 empty] | 0
40 | K | 183111112 | Hloubení jamek pro vysazování rostlin v zemině skupiny 1 až 4 bez výměny půdy v rovině nebo na svahu do 1:5, objemu přes 0,002 do 0,005 m3 | kus | 93 |  | 0 | CS ÚRS 2024 01 |  | základní |  | 0 | 0 | 0 | 0 | 0 | 4 | K | 2 |  |  |  | ROZPOCET |  |  |  |  | 0 | 0 | 0 | 0 | 0 | 1 | 0 | 4 | -1735348934
| Online PSC |  | https://podminky.urs.cz/item/CS_URS_2024_01/183111112 | [14 empty] | Online PSC | 2
41 | K | 183111113 | Hloubení jamek pro vysazování rostlin v zemině skupiny 1 až 4 bez výměny půdy v rovině nebo na svahu do 1:5, objemu přes 0,005 do 0,01 m3 | kus | 71 |  | 0 | CS ÚRS 2024 01 |  | základní |  | 0 | 0 | 0 | 0 | 0 | 4 | K | 2 |  |  |  | ROZPOCET |  |  |  |  | 0 | 0 | 0 | 0 | 0 | 1 | 0 | 4 | -2048874835
| Online PSC |  | https://podminky.urs.cz/item/CS_URS_2024_01/183111113 | [14 empty] | Online PSC | 2
42 | K | 183101215 | Hloubení jamek pro vysazování rostlin v zemině skupiny 1 až 4 s výměnou půdy z 50% v rovině nebo na svahu do 1:5, objemu přes 0,125 do 0,40 m3 | kus | 7 |  | 0 | CS ÚRS 2024 01 |  | základní |  | 0 | 0 | 0 | 0 | 0 | 4 | K | 2 |  |  |  | ROZPOCET |  |  |  |  | 0 | 0 | 0 | 0 | 0 | 1 | 0 | 4 | 58491595
| Online PSC |  | https://podminky.urs.cz/item/CS_URS_2024_01/183101215 | [14 empty] | Online PSC | 2
43 | M | mat..26 | zahradnický substrát | m3 | 1.4 |  | 0 |  |  | základní |  | 0 | 0 | 0 | 0 | 0 | 8 | M | 2 |  |  |  | ROZPOCET |  |  |  |  | 0 | 0 | 0 | 0 | 0 | 1 | 0 | 4 | 366478873
| P |  | Poznámka k položce: Dodávka a doprava. | [14 empty] | P | 2
44 | K | 184102111 | Výsadba dřeviny s balem do předem vyhloubené jamky se zalitím v rovině nebo na svahu do 1:5, při průměru balu přes 100 do 200 mm | kus | 93 |  | 0 | CS ÚRS 2024 01 |  | základní |  | 0 | 0 | 0 | 0 | 0 | 4 | K | 2 |  |  |  | ROZPOCET |  |  |  |  | 0 | 0 | 0 | 0 | 0 | 1 | 0 | 4 | -583011960
| Online PSC |  | https://podminky.urs.cz/item/CS_URS_2024_01/184102111 | [14 empty] | Online PSC | 2
45 | K | 184102112 | Výsadba dřeviny s balem do předem vyhloubené jamky se zalitím v rovině nebo na svahu do 1:5, při průměru balu přes 200 do 300 mm | ks | 71 |  | 0 | CS ÚRS 2024 01 |  | základní |  | 0 | 0 | 0 | 0 | 0 | 4 | K | 2 |  |  |  | ROZPOCET |  |  |  |  | 0 | 0 | 0 | 0 | 0 | 1 | 0 | 4 | -1765557100
| Online PSC |  | https://podminky.urs.cz/item/CS_URS_2024_01/184102112 | [14 empty] | Online PSC | 2
46 | K | 18420211-R | Ukotvení dřeviny třemi kůly, včetně materiálu | ks | 7 |  | 0 |  |  | základní |  | 0 | 0 | 0 | 0 | 0 | 4 | K | 2 |  |  |  | ROZPOCET |  |  |  |  | 0 | 0 | 0 | 0 | 0 | 1 | 0 | 4 | 423626824
| P |  | Poznámka k položce: Dodávka, montáž a doprava. | [14 empty] | P | 2
47 | K | 184801121 | Ošetření vysazených dřevin solitérních v rovině nebo na svahu do 1:5 | ks | 7 |  | 0 | CS ÚRS 2024 01 |  | základní |  | 0 | 0 | 0 | 0 | 0 | 4 | K | 2 |  |  |  | ROZPOCET |  |  |  |  | 0 | 0 | 0 | 0 | 0 | 1 | 0 | 4 | 196982136
| Online PSC |  | https://podminky.urs.cz/item/CS_URS_2024_01/184801121 | [14 empty] | Online PSC | 2
48 | K | 185802114 | Hnojení půdy nebo trávníku v rovině nebo na svahu do 1:5 umělým hnojivem s rozdělením k jednotlivým rostlinám | t | 0.008 |  | 0 | CS ÚRS 2024 01 |  | základní |  | 0 | 0 | 0 | 0 | 0 | 4 | K | 2 |  |  |  | ROZPOCET |  |  |  |  | 0 | 0 | 0 | 0 | 0 | 1 | 0 | 4 | -316502915
| Online PSC |  | https://podminky.urs.cz/item/CS_URS_2024_01/185802114 | [14 empty] | Online PSC | 2
49 | M | mat..27 | Hnojivo dlouhodobým účinkem | t | 0.008 |  | 0 |  |  | základní |  | 0 | 0 | 0 | 0 | 0 | 8 | M | 2 |  |  |  | ROZPOCET |  |  |  |  | 0 | 0 | 0 | 0 | 0 | 1 | 0 | 4 | 1914091757
| P |  | Poznámka k položce: Dodávka a doprava. | [14 empty] | P | 2
50 | K | 185851121 | Dovoz vody pro zálivku rostlin na vzdálenost do 1000 m | m3 | 3.8 |  | 0 | CS ÚRS 2024 01 |  | základní |  | 0 | 0 | 0 | 0 | 0 | 4 | K | 2 |  |  |  | ROZPOCET |  |  |  |  | 0 | 0 | 0 | 0 | 0 | 1 | 0 | 4 | -475588046
| Online PSC |  | https://podminky.urs.cz/item/CS_URS_2024_01/185851121 | [14 empty] | Online PSC | 2
51 | K | 185851129 | Dovoz vody pro zálivku rostlin Příplatek k ceně za každých dalších i započatých 1000 m | m3 | 3.8 |  | 0 | CS ÚRS 2024 01 |  | základní |  | 0 | 0 | 0 | 0 | 0 | 4 | K | 2 |  |  |  | ROZPOCET |  |  |  |  | 0 | 0 | 0 | 0 | 0 | 1 | 0 | 4 | 1706231847
| Online PSC |  | https://podminky.urs.cz/item/CS_URS_2024_01/185851129 | [14 empty] | Online PSC | 2
52 | M | mat..28 | Zálivková voda | m3 | 3.8 |  | 0 |  |  | základní |  | 0 | 0 | 0 | 0 | 0 | 8 | M | 2 |  |  |  | ROZPOCET |  |  |  |  | 0 | 0 | 0 | 0 | 0 | 1 | 0 | 4 | -902304436
53 | K | 187102114 | Výsadba dřeviny s balem při průměru do 500 mm | ks | 7 |  | 0 |  |  | základní |  | 0 | 0 | 0 | 0 | 0 | 4 | K | 2 |  |  |  | ROZPOCET |  |  |  |  | 0 | 0 | 0 | 0 | 0 | 1 | 0 | 4 | 132881270
| P |  | Poznámka k položce: Montáž a doprava. | [14 empty] | P | 2
54 | K | R.1 | Vytyčení stanovišť dřevin podle osazovacích plánů | ks | 171 |  | 0 |  |  | základní |  | 0 | 0 | 0 | 0 | 0 | 4 | K | 2 |  |  |  | ROZPOCET |  |  |  |  | 0 | 0 | 0 | 0 | 0 | 1 | 0 | 4 | 1635720368
| P |  | Poznámka k položce: Montáž a doprava. | [14 empty] | P | 2
55 | M | mat. | Prunus ´Accolade´, třešeň ´Accolade´, vel. 12-14, spec. Vys 3xP db | ks | 3 |  | 0 |  |  | základní |  | 0 | 0 | 0 | 0 | 0 | 8 | M | 2 |  |  |  | ROZPOCET |  |  |  |  | 0 | 0 | 0 | 0 | 0 | 1 | 0 | 4 | 580797811
| P |  | Poznámka k položce: Dodávka a doprava. | [14 empty] | P | 2
56 | M | mat.0 | Fagus sylvatica, vel. 12-14 | ks | 1 |  | 0 |  |  | základní |  | 0 | 0 | 0 | 0 | 0 | 8 | M | 2 |  |  |  | ROZPOCET |  |  |  |  | 0 | 0 | 0 | 0 | 0 | 1 | 0 | 4 | -1712904977
| P |  | Poznámka k položce: Dodávka a doprava. | [14 empty] | P | 2
57 | M | mat..1 | Amelanchier lamarckii, muchovník lamarckův, vel. 200/250, spec. Sol 3xP db | ks | 3 |  | 0 |  |  | základní |  | 0 | 0 | 0 | 0 | 0 | 8 | M | 2 |  |  |  | ROZPOCET |  |  |  |  | 0 | 0 | 0 | 0 | 0 | 1 | 0 | 4 | -136145716
| P |  | Poznámka k položce: Dodávka a doprava. | [14 empty] | P | 2
58 | M | mat..8 | Berberis thunbergii ´Kelleriis´, dřišťál Thunbergův ´Kelleriis´, vel. 20/30 | ks | 40 |  | 0 |  |  | základní |  | 0 | 0 | 0 | 0 | 0 | 8 | M | 2 |  |  |  | ROZPOCET |  |  |  |  | 0 | 0 | 0 | 0 | 0 | 1 | 0 | 4 | 830846810
| P |  | Poznámka k položce: Dodávka a doprava. | [14 empty] | P | 2
59 | M | mat..9 | Hydrangea arborescens, hortenzie keříkovitá, vel. 20/30 | ks | 6 |  | 0 |  |  | základní |  | 0 | 0 | 0 | 0 | 0 | 8 | M | 2 |  |  |  | ROZPOCET |  |  |  |  | 0 | 0 | 0 | 0 | 0 | 1 | 0 | 4 | 621542503
| P |  | Poznámka k položce: Dodávka a doprava. | [14 empty] | P | 2
60 | M | mat..10 | Spiraea vanhouttei ´Gold Fountain´, tavolník Vanouttův ´Gold Fountain´, vel. 15/20 | ks | 50 |  | 0 |  |  | základní |  | 0 | 0 | 0 | 0 | 0 | 8 | M | 2 |  |  |  | ROZPOCET |  |  |  |  | 0 | 0 | 0 | 0 | 0 | 1 | 0 | 4 | 186287610
| P |  | Poznámka k položce: Dodávka a doprava. | [14 empty] | P | 2
61 | M | mat..21 | Rosa rugosa, růže svrasklá, vel. 30/40 | ks | 65 |  | 0 |  |  | základní |  | 0 | 0 | 0 | 0 | 0 | 8 | M | 2 |  |  |  | ROZPOCET |  |  |  |  | 0 | 0 | 0 | 0 | 0 | 1 | 0 | 4 | -586821040
| P |  | Poznámka k položce: Dodávka a doprava. | [14 empty] | P | 2
62 | M | mat..25 | Spiraea arguta, tavolník význačný, vel. 20/30 | ks | 3 |  | 0 |  |  | základní |  | 0 | 0 | 0 | 0 | 0 | 8 | M | 2 |  |  |  | ROZPOCET |  |  |  |  | 0 | 0 | 0 | 0 | 0 | 1 | 0 | 4 | 1204107066
| P |  | Poznámka k položce: Dodávka a doprava. | [14 empty] | P | 2
63 | K | R.2 | Osazení zavlažovací sondy s víčkem, včetně materiálu | ks | 7 |  | 0 |  |  | základní |  | 0 | 0 | 0 | 0 | 0 | 4 | K | 2 |  |  |  | ROZPOCET |  |  |  |  | 0 | 0 | 0 | 0 | 0 | 1 | 0 | 4 | 1181342573
| P |  | Poznámka k položce: Dodávka, montáž a doprava. | [14 empty] | P | 2
64 | K | R.3 | Nátěr kmenů proti korní spále, včetně materiálu | ks | 7 |  | 0 |  |  | základní |  | 0 | 0 | 0 | 0 | 0 | 4 | K | 2 |  |  |  | ROZPOCET |  |  |  |  | 0 | 0 | 0 | 0 | 0 | 1 | 0 | 4 | -263866271
| P |  | Poznámka k položce: Dodávka, montáž a doprava. | [14 empty] | P | 2
65 | K | R.4 | Příplatek za práce prováděné ve svahu přes 1:5 (pro celou stavbu) | kpl | 1 |  | 0 |  |  | základní |  | 0 | 0 | 0 | 0 | 0 | 4 | K | 2 |  |  |  | ROZPOCET |  |  |  |  | 0 | 0 | 0 | 0 | 0 | 1 | 0 | 4 | 770410071
| D | Výsev trávníku parko | Výsev trávníku parkového |  |  |  | 0 |  |  |  |  | 0 |  | 0 |  | 0 | 1 | D | 1 |  |  |  | ROZPOCET | [10 empty] | 0
66 | K | 18040-2111 | Založení trávníku výsevem + hnojení, včetně materiálu a první seče | m2 | 1630.144 |  | 0 |  |  | základní |  | 0 | 0 | 0 | 0 | 0 | 4 | K | 2 |  |  |  | ROZPOCET |  |  |  |  | 0 | 0 | 0 | 0 | 0 | 1 | 0 | 4 | 1898910598
| P |  | Poznámka k položce: Dodávka, montáž a doprava. | [14 empty] | P | 2
| VV |  | "Množství určené pomocí aplikace Výměry. | [14 empty] | VV | 2 | 1 | True | 0 | ROZPOCET
| VV |  | "Úprava trávníků | [14 empty] | VV | 2 | 1 | True | 0 | ROZPOCET
| VV |  | VV0001 |  | 1630.144 | [12 empty] | VV | 2 | 2 | True | 1 | ROZPOCET
| FIG |  | Rozpad figury: Úprava trávníků | [15 empty] | 2
| FIG |  | 64,930+171,972+64,758+89,289+40,180+428,719+6,014+237,750+54,372+41,810+113,510+188,390+40,690+22,780+20,600+28,460+15,920 |  | 1630.144 | [13 empty] | 2
67 | K | 181111111 | Plošná úprava terénu v zemině skupiny 1 až 4 s urovnáním povrchu bez doplnění ornice souvislé plochy do 500 m2 při nerovnostech terénu přes 50 do 100 mm v rovině nebo na svahu do 1:5 | m2 | 1630.144 |  | 0 | CS ÚRS 2024 01 |  | základní |  | 0 | 0 | 0 | 0 | 0 | 4 | K | 2 |  |  |  | ROZPOCET |  |  |  |  | 0 | 0 | 0 | 0 | 0 | 1 | 0 | 4 | -717514382
| Online PSC |  | https://podminky.urs.cz/item/CS_URS_2024_01/181111111 | [14 empty] | Online PSC | 2
68 | K | 183403114 | Obdělání půdy kultivátorováním v rovině nebo na svahu do 1:5 | m2 | 1630.144 |  | 0 | CS ÚRS 2024 01 |  | základní |  | 0 | 0 | 0 | 0 | 0 | 4 | K | 2 |  |  |  | ROZPOCET |  |  |  |  | 0 | 0 | 0 | 0 | 0 | 1 | 0 | 4 | 230902717
| Online PSC |  | https://podminky.urs.cz/item/CS_URS_2024_01/183403114 | [14 empty] | Online PSC | 2
69 | K | 183403153 | Obdělání půdy hrabáním v rovině nebo na svahu do 1:5 | m2 | 1630.144 |  | 0 | CS ÚRS 2024 01 |  | základní |  | 0 | 0 | 0 | 0 | 0 | 4 | K | 2 |  |  |  | ROZPOCET |  |  |  |  | 0 | 0 | 0 | 0 | 0 | 1 | 0 | 4 | 1889399019
| Online PSC |  | https://podminky.urs.cz/item/CS_URS_2024_01/183403153 | [14 empty] | Online PSC | 2

## Seznam figur
SEZNAM FIGUR
Kód: | 2024024-R1
Zakázka: | Regenerace sídliště Husova - Jiráskova, Nový Bor - IV.etapa
Datum: | 27. 2. 2024
Kód | Popis | MJ | Výměra
SO 103/ SO 103.1 | Parkoviště, chodníky a komunikace
VV0001 | Vodorovné dopravní značení šířky 250 mm - plné |  | 80.283
VV0002 | Nástřik čar š 250 plné |  | 2.014
| Vodorovné dopravní značení š. 250 mm - plné |  | 2.014
Použití figury:
915221112 | Vodorovné dopravní značení vodící čáry souvislé š 250 mm retroreflexní bílý plast | m | 2.014
VV0003 | Nástřik čar š 250 přeruš |  | 20.885
| Vodorovné dopravní značení š. 250 mm - přerušované |  | 20.885
Použití figury:
915221122 | Vodorovné dopravní značení vodící čáry přerušované š 250 mm retroreflexní bílý plast | m | 20.885
VV0004 | Nástřik čar š 125 plné |  | 3.941
| Vodorovné dopravní značení š. 125 mm - plné |  | 3.941
Použití figury:
915211112 | Vodorovné dopravní značení dělící čáry souvislé š 125 mm retroreflexní bílý plast | m | 3.941
VV0005 | Předznačení vodorovného značení |  | 103.176
| Vodorovné dopravní značení š. 125 mm - plné+Vodorovné dopravní značení š. 250 mm - plné+Vodorovné dopravní značení š. 250 mm - přerušované |  | 26.84
VV0006 | Obrubník - záhonový |  | 264.452
| Betonový obrubník - zahradní šířky 50 mm, výšky 250 mm |  | 264.452
Použití figury:
916331112 | Osazení zahradního obrubníku betonového do lože z betonu s boční opěrou | m | 264.452
VV0007 | Obrubník - chodníkový |  | 62.779
| Betonový obrubník - chodníkový šířky 100 mm, výšky 250 mm |  | 62.779
Použití figury:
916231213 | Osazení chodníkového obrubníku betonového stojatého s boční opěrou do lože z betonu prostého | m | 62.779
VV0008 | Obrubník - silniční |  | 378.969
| Betonový obrubník - silniční šířky 150 mm, výšky 250 mm |  | 378.969
Použití figury:
916131213 | Osazení silničního obrubníku betonového stojatého s boční opěrou do lože z betonu prostého | m | 378.969
VV0009 | Palisáda |  | 10.175
| Palisáda betonová - 160x160 výšky 1000 mm |  | 10.175
Použití figury:
339921132 | Osazování betonových palisád do betonového základu v řadě výšky prvku přes 0,5 do 1 m | m | 10.175
VV0010 | Skladba S3 - Pochozí plochy - ŠD tl. 150mm |  | 420.342
| Skladba S3 - Dlažba pochozí - hladká |  | 13.178
| Skladba S3 - Dlažba pochozí - reliéfní |  | 11.62
| Skladba S3 - Dlažba pochozí - klasická přírodní |  | 387.39
| Skladba S3 - Dlažba pochozí - klasická barevná |  | 8.154
Použití figury:
596211113 | Kladení zámkové dlažby komunikací pro pěší ručně tl 60 mm skupiny A pl přes 300 m2 | m2 | 420.342
VV0011 | Dlažba chodníku - přírodní |  | 387.39
| Skladba S3 - Dlažba pochozí - klasická přírodní |  | 387.39
Použití figury:
59245018 | dlažba skladebná betonová 200x100mm tl 60mm přírodní | m2 | 391.264
VV0012 | Dlažba chodníku - reliéfní |  | 11.62
| Skladba S3 - Dlažba pochozí - reliéfní |  | 11.62
Použití figury:
59245006 | dlažba pro nevidomé betonová 200x100mm tl 60mm barevná | m2 | 11.736
VV0013 | Dlažba chodníku - barevná |  | 8.154
| Skladba S3 - Dlažba pochozí - klasická barevná |  | 8.154
Použití figury:
59245008 | dlažba skladebná betonová 200x100mm tl 60mm barevná | m2 | 8.236
VV0014 | Dlažba chodníku - hladká |  | 13.178
| Skladba S3 - Dlažba pochozí - hladká |  | 13.178
Použití figury:
5924608.R | dlažba tvar čtverec betonová 200x200x60mm přírodní, rovné hrany po obvodu-bez zkosení, spára mezi prvky max. 4 mm | m2 | 13.31
VV0015 | Dlažba pro imobil. stání |  | 36.286
| Skladba S1 - Dlažba pojezdová - imobilní |  | 36.286
Použití figury:
596212213 | Kladení zámkové dlažby pozemních komunikací ručně tl 80 mm skupiny A pl přes 300 m2 | m2 | 36.286
VV0016 | Vodopropustná dlažba |  | 178.43
| Skladba S1 - Dlažba pojezdová - voděpropustná |  | 178.43
Použití figury:
596412213 | Kladení dlažby z vegetačních tvárnic pozemních komunikací tl 80 mm pl přes 300 m2 | m2 | 178.43
VV0017 | Nový výkaz (14) |  | 77.526
| Vegetační dlažba - barevná |  | 14.526
VV0018 | Vegetační dlažba - barevná |  | 14.526
| 0,900*8 |  | 7.2
| 1,221*6 |  | 7.326
Použití figury:
59245036 | dlažba plošná vegetační betonová 200x200mm tl 80mm barevná | m2 | 14.671
VV0019 | Vegetační dlažba - přírodní |  | 163.904
| Skladba S1 - Dlažba pojezdová - voděpropustná-Vegetační dlažba - barevná |  | 163.904
Použití figury:
59245035 | dlažba plošná vegetační betonová 200x200mm tl 80mm přírodní | m2 | 165.543
VV0020 | Skladba S1 - pojezdové plochy - podkladní vrstvy |  | 214.716
VV0021 | Skladba S1 - Pojezdové plochy - ŠD tl. 100 mm |  | 214.716
| Skladba S1 - Dlažba pojezdová - voděpropustná |  | 178.43
| Skladba S1 - Dlažba pojezdová - imobilní |  | 36.286
Použití figury:
564831111 | Podklad ze štěrkodrtě ŠD plochy přes 100 m2 tl 100 mm | m2 | 214.716
VV0022 | Skladba S1+S3 - ŠD tl. 150 mm |  | 635.058
| Skladba S1 - Pojezdové plochy - ŠD tl. 150 mm |  | 214.716
| Skladba S3 - Pochozí plochy - ŠD tl. 150mm |  | 420.342
Použití figury:
564851111 | Podklad ze štěrkodrtě ŠD plochy přes 100 m2 tl 150 mm | m2 | 635.058
VV0023 | Plocha - Skladba S4 |  | 250.5
| Skladba S4 - Asfaltová komunikace - nová skladba |  | 250.5
VV0024 | Skladba S4+S5 |  | 876.243
| Skladba S4 - Asfaltová komunikace - nová skladba |  | 250.5
| Skladba S5 - Asfaltová komunikace - oprava asfaltu |  | 625.743
Použití figury:
573231111 | Postřik živičný spojovací ze silniční emulze v množství 0,70 kg/m2 | m2 | 876.243
VV0025 | Plocha - Skladba S5 |  | 625.743
| Skladba S5 - Asfaltová komunikace - oprava asfaltu |  | 625.743
Použití figury:
113154263 | Frézování živičného krytu tl 50 mm pruh š přes 1 do 2 m pl přes 500 do 1000 m2 s překážkami v trase | m2 | 312.872
113154264 | Frézování živičného krytu tl 100 mm pruh š přes 1 do 2 m pl přes 500 do 1000 m2 s překážkami v trase | m2 | 312.872
572141111 | Vyrovnání povrchu dosavadních krytů asfaltovým betonem ACO (AB) tl přes 20 do 40 mm | m2 | 625.743
577144111 | Asfaltový beton vrstva obrusná ACO 11+ (ABS) tř. I tl 50 mm š do 3 m z nemodifikovaného asfaltu | m2 | 625.743
VV0026 | Zálivka - napojení asfaltů |  | 31.582
| Zálivka asfaltu - napojení nových a stávajícíh |  | 31.582
Použití figury:
919732211 | Styčná spára napojení nového živičného povrchu na stávající za tepla š 15 mm hl 25 mm s prořezáním | m | 31.582
VV0027 | Kačírek |  | 2.749
| Okapový chodník - kačírek |  | 2.749
Použití figury:
637121112 | Okapový chodník z kačírku tl 150 mm s udusáním | m2 | 2.749
919726121 | Geotextilie pro ochranu, separaci a filtraci netkaná měrná hm do 200 g/m2 | m2 | 2.749
VV0028 | Koš odpadový |  | 2
| Odpadkový koš |  | 2
VV0029 | Lavička parková |  | 2
| Parková lavička |  | 2
VV0030 | Zábradlí opěrné zdi |  | 12.287
| Zábradlí |  | 12.287
Použití figury:
767163121 | Montáž přímého kovového zábradlí z dílců do betonu v rovině | m | 12.287
VV0031 | Základ - odpadkového koše , lavičky a schránky |  | 1.424
| Lavička parková*(0,4*0,6*0,8)*2 |  | 0.768
| Odpadkový koš*(0,4*0,4*0,8) |  | 0.256
| Poštovní schránka*(0,5*0,5*0,8) |  | 0.4
Použití figury:
131213701 | Hloubení nezapažených jam v soudržných horninách třídy těžitelnosti I skupiny 3 ručně | m3 | 1.424
275313711 | Základové patky z betonu tř. C 20/25 | m3 | 1.424
VV0032 | Plocha nopové fólie |  | 44.31
| Nopová folie*0,5 |  | 44.31
Použití figury:
711161221 | Izolace proti zemní vlhkosti nopovou fólií s textilií svislá, nopek v 4,0 mm, tl. fólie do 0,6 mm | m2 | 44.31
VV0033 | Lišta nopové fólie |  | 88.619
| Nopová folie |  | 88.619
Použití figury:
711161383 | Izolace proti zemní vlhkosti nopovou fólií ukončení horní lištou | m | 88.619
VV0034 | Vytrhání obrub |  | 366.628
| Bourací práce - obrubník šířky 150 mm |  | 366.628
Použití figury:
113202111 | Vytrhání obrub krajníků obrubníků stojatých | m | 366.628
VV0035 | Vytrhání obrub záhonových |  | 286.014
| Bourací práce - obrubník šířky 50 mm |  | 286.014
Použití figury:
113204111 | Vytrhání obrub záhonových | m | 286.014
VV0036 | Odstranění pochozí plochy - asfaltový chodník |  | 399.335
| Bourací práce - asfaltový chodník |  | 399.335
Použití figury:
113107341 | Odstranění podkladu živičného tl 50 mm strojně pl do 50 m2 | m2 | 399.335
VV0037 | Odstranění pochozí plochy - dlážděný chodník |  | 62.604
| Bourací práce - betonová dlažba |  | 62.604
Použití figury:
113106132 | Rozebrání dlažeb z betonových nebo kamenných dlaždic komunikací pro pěší strojně pl do 50 m2 | m2 | 62.604
VV0038 | Bourání - podkladní vrstvy |  | 461.939
| Bourací práce - asfaltový chodník |  | 399.335
| Bourací práce - betonová dlažba |  | 62.604
Použití figury:
113107321 | Odstranění podkladu z kameniva drceného tl do 100 mm strojně pl do 50 m2 | m2 | 461.939
113107331 | Odstranění podkladu z betonu prostého tl přes 100 do 150 mm strojně pl do 50 m2 | m2 | 461.939
VV0039 | Odstranění pojezdové plochy - beton |  | 57.836
| Bourací práce - betonové plochy |  | 57.836
Použití figury:
113107322 | Odstranění podkladu z kameniva drceného tl přes 100 do 200 mm strojně pl do 50 m2 | m2 | 57.836
113107332 | Odstranění podkladu z betonu prostého tl přes 150 do 300 mm strojně pl do 50 m2 | m2 | 57.836
VV0040 | Plocha - Ornice |  | 566.476
| Bourací práce - sejmutí ornice |  | 566.476
Použití figury:
121151103 | Sejmutí ornice plochy do 100 m2 tl vrstvy do 200 mm strojně | m2 | 566.476
182351023 | Rozprostření ornice pl do 100 m2 ve svahu přes 1:5 tl vrstvy do 200 mm strojně | m2 | 566.476
VV0041 | Plocha - Napojení obrubníků na stávající asfalt |  | 43.526
| Úprava stávajícího asfaltu - při osazení obruby*0,5 |  | 43.526
Použití figury:
113107323 | Odstranění podkladu z kameniva drceného tl přes 200 do 300 mm strojně pl do 50 m2 | m2 | 43.526
113107330 | Odstranění podkladu z betonu prostého tl do 100 mm strojně pl do 50 m2 | m2 | 43.526
113107342 | Odstranění podkladu živičného tl přes 50 do 100 mm strojně pl do 50 m2 | m2 | 43.526
VV0042 | Úprava asfaltu před obrubou |  | 87.052
| Úprava stávajícího asfaltu - při osazení obruby |  | 87.052
Použití figury:
919732221 | Styčná spára napojení nového živičného povrchu na stávající za tepla š 15 mm hl 25 mm bez prořezání | m | 87.052
VV0043 | Odstranění části zábradlí |  | 1.592
| Demontáž zábradlí |  | 1.592
Použití figury:
767161813 | Demontáž zábradlí rovného nerozebíratelného hmotnosti 1 m zábradlí do 20 kg do suti | m | 1.592
VV0044 | Plocha - aktivní zóny |  | 1005.43
| Plocha - Skladba S1 |  | 214.716
| Plocha - Skladba S3 |  | 420.342
| Plocha - Skladba S4 |  | 250.5
| Plocha - Napojení obrubníků na stávající asfalt |  | 43.526
| Plocha - obrubníků |  | 76.346
Použití figury:
181152302 | Úprava pláně pro silnice a dálnice v zářezech se zhutněním | m2 | 1005.43
VV0045 | Výplň spár |  | 178.43
| Skladba S1 - Dlažba pojezdová - voděpropustná |  | 178.43
Použití figury:
182313101 | Vyplnění otvorů tvárnic nebo panelů ornicí | m2 | 178.43
VV0046 | Postřik proti prašnosti |  | 1571.906
| Plocha - aktivní zóny |  | 1005.43
| Plocha - Ornice |  | 566.476
Použití figury:
919858111 | Postřik proti prašnosti roztokem chloridu vápenatého | m2 | 1571.906
VV0047 | Plocha - nové asfalty kompletní skladba |  | 294.026
| Skladba S4 - Asfaltová komunikace - nová skladba |  | 250.5
| Plocha - Napojení obrubníků na stávající asfalt |  | 43.526
Použití figury:
564861111 | Podklad ze štěrkodrtě ŠD plochy přes 100 m2 tl 200 mm | m2 | 294.026
565145101 | Asfaltový beton vrstva podkladní ACP 16 (obalované kamenivo OKS) tl 60 mm š do 1,5 m | m2 | 294.026
567122111 | Podklad ze směsi stmelené cementem SC C 8/10 (KSC I) tl 120 mm | m2 | 294.026
573191111 | Postřik infiltrační kationaktivní emulzí v množství 1 kg/m2 | m2 | 294.026
577134111 | Asfaltový beton vrstva obrusná ACO 11+ (ABS) tř. I tl 40 mm š do 3 m z nemodifikovaného asfaltu | m2 | 294.026
VV0048 | Svahování - zářez |  | 143.51
| Svahování zářezů |  | 143.51
Použití figury:
182151111 | Svahování v zářezech v hornině třídy těžitelnosti I skupiny 1 až 3 strojně | m2 | 143.51
VV0049 | Svahování - násyp |  | 43.26
| Svahování násypů |  | 43.26
Použití figury:
182251101 | Svahování násypů strojně | m2 | 43.26
VV0050 | Schodišťové madlo |  | 1.401
| Madlo |  | 1.401
Použití figury:
767163211 | Montáž přímého kovového zábradlí z dílců do ocelové konstrukce na schodišti | m | 1.401
VV0051 | Objem zásypů |  | 20.267
| Plocha - zásypů*0,3 |  | 20.267
Použití figury:
171151103 | Uložení sypaniny z hornin soudržných do násypů zhutněných strojně | m3 | 20.267
VV0052 | Objem - odkopávky + 5% na drobné terénní úpravy |  | 278.259
| (0,704+0,650+0,344+54,441+22,046+1,440+0,415+25,311+1,904+0,881+1,820+6,270+17,106+0,300+0,350+10,004+40,938+77,964+1,238+0,533+0,350)*1,05 |  | 278.259
Použití figury:
122251104 | Odkopávky a prokopávky nezapažené v hornině třídy těžitelnosti I skupiny 3 objem do 500 m3 strojně | m3 | 278.259
VV0053 | Objem - násypů |  | 25.209
| 0,350+6,449+1,632+1,256+3,467+6,021+1,071+0,680+0,185+0,300+1,470+2,328 |  | 25.209
Použití figury:
171152121 | Uložení sypaniny z hornin nesoudržných kamenitých do násypů zhutněných silnic a dálnic | m3 | 25.209
VV0054 | Řezání asfaltu - tl. 50 mm |  | 7.217
| Bourací práce - řezání asfaltu - chodník |  | 7.217
Použití figury:
919731112 | Zarovnání styčné plochy podkladu nebo krytu z betonu tl do 150 mm | m | 7.217
919735111 | Řezání stávajícího živičného krytu hl do 50 mm | m | 7.217
VV0055 | Řezání asfaltu - tl. 100-150 mm |  | 87.474
| Bourací práce - řezání asfaltu - vozovka |  | 87.474
Použití figury:
919735113 | Řezání stávajícího živičného krytu hl přes 100 do 150 mm | m | 87.474
| Betonový obrubník - chodníkový šířky 100 mm, výšky 250 mm |  | 62.779
| 1,323+24,600+26,516+4,400+5,940 |  | 62.779
| Betonový obrubník - silniční šířky 150 mm, výšky 250 mm |  | 378.969
| 17,304+19,421+50,812+8,422+125,343+17,535+111,713+28,419 |  | 378.969
| Betonový obrubník - zahradní šířky 50 mm, výšky 250 mm |  | 264.452
| 3,040+3,041+3,061+3,093+3,489+18,428+16,712+17,110+16,621+35,926+4,926+2,806+2,828+2,902+4,910+7,172+19,851+22,497+47,317+28,722 |  | 264.452
| Bourací práce - asfaltový chodník |  | 399.335
| 178,768+37,139+35,266+6,172+87,618+54,372 |  | 399.335
| Bourací práce - betonová dlažba |  | 62.604
| 5,678+44,808+12,118 |  | 62.604
| Bourací práce - betonové plochy |  | 57.836
| 4,682+1,285+17,896+26,178+3,894+3,901 |  | 57.836
| Bourací práce - obrubník šířky 150 mm |  | 366.628
| 8,418+40,654+50,341+2,053+120,839+17,050+125,925+1,348 |  | 366.628
| Bourací práce - obrubník šířky 50 mm |  | 286.014
| 4,153+4,066+4,328+4,370+3,489+18,447+16,898+17,869+16,616+8,774+22,317+2,807+2,827+2,895+4,910+3,442+19,853+22,511+22,456+24,889+9,976+7,320+40,801 |  | 286.014
| Bourací práce - řezání asfaltu - chodník |  | 7.217
| 5,032+2,185 |  | 7.217
| Bourací práce - řezání asfaltu - vozovka |  | 87.474
| 15,736+71,738 |  | 87.474
| Bourací práce - sejmutí ornice |  | 566.476
| 7,454+6,329+19,613+49,449+0,727+0,128+181,222+40,180+2,106+163,348+35,490+0,890+39,200+20,340 |  | 566.476
| Demontáž zábradlí |  | 1.592
| 1,592 |  | 1.592
| Madlo |  | 1.401
| 1,401 |  | 1.401
| Nopová folie |  | 88.619
| 4,690+3,365+3,145+3,604+3,384+1,886+1,362+0,929+11,192+20,595+7,261+1,588+7,883+15,458+2,277 |  | 88.619
| Odpadkový koš |  | 2
| 2,000 |  | 2
| Okapový chodník - kačírek |  | 2.749
| 2,749 |  | 2.749
| Palisáda betonová - 160x160 výšky 1000 mm |  | 10.175
| 10,175 |  | 10.175
| Parková lavička |  | 2
| 2,000 |  | 2
| Plocha - obrubníků |  | 76.346
| Betonový obrubník - zahradní šířky 50 mm, výšky 250 mm*0,05 |  | 13.223
| Betonový obrubník - chodníkový šířky 100 mm, výšky 250 mm*0,1 |  | 6.278
| Betonový obrubník - silniční šířky 150 mm, výšky 250 mm*0,15 |  | 56.845
| Plocha - Skladba S1 |  | 214.716
| Skladba S1 - Dlažba pojezdová - voděpropustná |  | 178.43
| Skladba S1 - Dlažba pojezdová - imobilní |  | 36.286
| Plocha - Skladba S3 |  | 420.342
| Skladba S3 - Dlažba pochozí - hladká |  | 13.178
| Skladba S3 - Dlažba pochozí - klasická barevná |  | 8.154
| Skladba S3 - Dlažba pochozí - klasická přírodní |  | 387.39
| Skladba S3 - Dlažba pochozí - reliéfní |  | 11.62
| Plocha - zásypů |  | 67.556
| 6,014+54,372+6,163+0,128+0,879 |  | 67.556
| Poštovní schránka |  | 2
| 2,000 |  | 2
| Skladba S1 - Dlažba pojezdová - imobilní |  | 36.286
| 15,497+20,789 |  | 36.286
| Skladba S1 - Dlažba pojezdová - voděpropustná |  | 178.43
| 89,100+89,330 |  | 178.43
| Skladba S1 - Pojezdové plochy - ŠD tl. 150 mm |  | 214.716
| Skladba S1 - Dlažba pojezdová - voděpropustná |  | 178.43
| Skladba S1 - Dlažba pojezdová - imobilní |  | 36.286
| Skladba S3 - Dlažba pochozí - hladká |  | 13.178
| 1,609+1,402+1,517+1,378+3,226+0,600+2,151+1,295 |  | 13.178
| Skladba S3 - Dlažba pochozí - klasická barevná |  | 8.154
| 8,154 |  | 8.154
| Skladba S3 - Dlažba pochozí - klasická přírodní |  | 387.39
| 2,719+2,859+129,379+1,105+15,435+1,317+26,799+22,103+0,080+54,079+17,076+14,094+11,952+0,397+2,571+1,013+35,266+44,808+4,338 |  | 387.39
| Skladba S3 - Dlažba pochozí - reliéfní |  | 11.62
| 1,446+1,243+1,544+1,325+2,453+0,594+1,611+0,285+1,119 |  | 11.62
| Skladba S4 - Asfaltová komunikace - nová skladba |  | 250.5
| 15,204+18,232+71,656+12,105+4,886+2,992+47,243+78,182 |  | 250.5
| Skladba S5 - Asfaltová komunikace - oprava asfaltu |  | 625.743
| 435,377+176,046+14,320 |  | 625.743
| Svahování násypů |  | 43.26
| 37,100+6,160 |  | 43.26
| Svahování zářezů |  | 143.51
| 44,010+35,850+5,050+38,270+20,330 |  | 143.51
| Úprava stávajícího asfaltu - při osazení obruby |  | 87.052
| 15,479+71,573 |  | 87.052
| Vodorovné dopravní značení š. 125 mm - plné |  | 3.941
| 3,941 |  | 3.941
| Vodorovné dopravní značení š. 250 mm - plné |  | 2.014
| 0,424+0,413+0,434+0,356+0,274+0,113 |  | 2.014
| Vodorovné dopravní značení š. 250 mm - přerušované |  | 20.885
| 20,885 |  | 20.885
| Zábradlí |  | 12.287
| 12,287 |  | 12.287
| Zálivka asfaltu - napojení nových a stávajícíh |  | 31.582
| 8,424+12,784+10,374 |  | 31.582
SO 103/ SO 103.2 | Aktivní zóna pod zpevněnými plochami
VV0001 | Objem aktivní zóny |  | 397.63
| Plocha - Skladba S1*0,5 |  | 107.358
| Plocha - Skladba S3*0,25 |  | 105.086
| Plocha - Skladba S4*0,5 |  | 125.25
| Plocha - Napojení obrubníků na stávající asfalt*0,5 |  | 21.763
| Plocha - obrubníků*0,5 |  | 38.173
Použití figury:
122251104 | Odkopávky a prokopávky nezapažené v hornině třídy těžitelnosti I skupiny 3 objem do 500 m3 strojně | m3 | 397.63
129001101 | Příplatek za ztížení odkopávky nebo prokopávky v blízkosti inženýrských sítí | m3 | 198.815
162651112 | Vodorovné přemístění přes 4 000 do 5000 m výkopku/sypaniny z horniny třídy těžitelnosti I skupiny 1 až 3 | m3 | 397.63
171201231 | Poplatek za uložení zeminy a kamení na recyklační skládce (skládkovné) kód odpadu 17 05 04 | t | 715.734
171251201 | Uložení sypaniny na skládky nebo meziskládky | m3 | 397.63
VV0002 | Plocha - aktivní zóny |  | 1005.43
| Plocha - Skladba S1 |  | 214.716
| Plocha - Skladba S3 |  | 420.342
| Plocha - Skladba S4 |  | 250.5
| Plocha - Napojení obrubníků na stávající asfalt |  | 43.526
| Plocha - obrubníků |  | 76.346
Použití figury:
171152501 | Zhutnění podloží z hornin soudržných nebo nesoudržných pod násypy | m2 | 1005.43
919726122 | Geotextilie pro ochranu, separaci a filtraci netkaná měrná hm přes 200 do 300 g/m2 | m2 | 1005.43
919858111 | Postřik proti prašnosti roztokem chloridu vápenatého | m2 | 1005.43
VV0003 | Plocha - aktivní zóna - betonu |  | 1590.518
| Plocha - Napojení obrubníků na stávající asfalt*2 |  | 87.052
| Plocha - obrubníků*2 |  | 152.692
| Plocha - Skladba S1*2 |  | 429.432
| Plocha - Skladba S3 |  | 420.342
| Plocha - Skladba S4*2 |  | 501
Použití figury:
564971315 | Podklad z betonového recyklátu plochy přes 100 m2 tl 250 mm | m2 | 1590.518
| Betonový obrubník - chodníkový šířky 100 mm, výšky 250 mm |  | 62.779
| 1,323+24,600+26,516+4,400+5,940 |  | 62.779
| Betonový obrubník - silniční šířky 150 mm, výšky 250 mm |  | 378.969
| 17,304+19,421+50,812+8,422+125,343+17,535+111,713+28,419 |  | 378.969
| Betonový obrubník - zahradní šířky 50 mm, výšky 250 mm |  | 264.452
| 3,040+3,041+3,061+3,093+3,489+18,428+16,712+17,110+16,621+35,926+4,926+2,806+2,828+2,902+4,910+7,172+19,851+22,497+47,317+28,722 |  | 264.452
| Plocha - Napojení obrubníků na stávající asfalt |  | 43.526
| Úprava stávajícího asfaltu - při osazení obruby*0,5 |  | 43.526
| Plocha - obrubníků |  | 76.346
| Betonový obrubník - zahradní šířky 50 mm, výšky 250 mm*0,05 |  | 13.223
| Betonový obrubník - chodníkový šířky 100 mm, výšky 250 mm*0,1 |  | 6.278
| Betonový obrubník - silniční šířky 150 mm, výšky 250 mm*0,15 |  | 56.845
| Plocha - Skladba S1 |  | 214.716
| Skladba S1 - Dlažba pojezdová - voděpropustná |  | 178.43
| Skladba S1 - Dlažba pojezdová - imobilní |  | 36.286
| Plocha - Skladba S3 |  | 420.342
| Skladba S3 - Dlažba pochozí - hladká |  | 13.178
| Skladba S3 - Dlažba pochozí - klasická barevná |  | 8.154
| Skladba S3 - Dlažba pochozí - klasická přírodní |  | 387.39
| Skladba S3 - Dlažba pochozí - reliéfní |  | 11.62
| Plocha - Skladba S4 |  | 250.5
| Skladba S4 - Asfaltová komunikace - nová skladba |  | 250.5
| Skladba S1 - Dlažba pojezdová - imobilní |  | 36.286
| 15,497+20,789 |  | 36.286
| Skladba S1 - Dlažba pojezdová - voděpropustná |  | 178.43
| 89,100+89,330 |  | 178.43
| Skladba S3 - Dlažba pochozí - hladká |  | 13.178
| 1,609+1,402+1,517+1,378+3,226+0,600+2,151+1,295 |  | 13.178
| Skladba S3 - Dlažba pochozí - klasická barevná |  | 8.154
| 8,154 |  | 8.154
| Skladba S3 - Dlažba pochozí - klasická přírodní |  | 387.39
| 2,719+2,859+129,379+1,105+15,435+1,317+26,799+22,103+0,080+54,079+17,076+14,094+11,952+0,397+2,571+1,013+35,266+44,808+4,338 |  | 387.39
| Skladba S3 - Dlažba pochozí - reliéfní |  | 11.62
| 1,446+1,243+1,544+1,325+2,453+0,594+1,611+0,285+1,119 |  | 11.62
| Skladba S4 - Asfaltová komunikace - nová skladba |  | 250.5
| 15,204+18,232+71,656+12,105+4,886+2,992+47,243+78,182 |  | 250.5
| Úprava stávajícího asfaltu - při osazení obruby |  | 87.052
| 15,479+71,573 |  | 87.052
SO 103/ SO 103.3 | Odvodnění
VV0001 | Objem výkopů - kanalizace |  | 26.283
| Délka výkopu pro kanalizaci*0,9*1,6 |  | 26.283
Použití figury:
132254202 | Hloubení zapažených rýh š do 2000 mm v hornině třídy těžitelnosti I skupiny 3 objem do 50 m3 | m3 | 26.283
139001101 | Příplatek za ztížení vykopávky v blízkosti podzemního vedení | m3 | 26.283
162651112 | Vodorovné přemístění přes 4 000 do 5000 m výkopku/sypaniny z horniny třídy těžitelnosti I skupiny 1 až 3 | m3 | 26.283
171201231 | Poplatek za uložení zeminy a kamení na recyklační skládce (skládkovné) kód odpadu 17 05 04 | t | 47.309
VV0002 | Plocha pažení rýh pro kanalizaci |  | 69.926
| (Délka výkopu pro kanalizaci*1,6)*2+(0,9*1,6)*8 |  | 69.926
Použití figury:
151101101 | Zřízení příložného pažení a rozepření stěn rýh hl do 2 m | m2 | 69.926
151101111 | Odstranění příložného pažení a rozepření stěn rýh hl do 2 m | m2 | 69.926
VV0003 | Objem betonu bouraných vpustí |  | 1.5
| Bourané vpusti*0,5 |  | 1.5
Použití figury:
358315114 | Bourání stoky kompletní nebo vybourání otvorů z prostého betonu plochy do 4 m2 | m3 | 1.5
VV0004 | Potrubí DN 150 |  | 14.252
| Nové kanalizační potrubí |  | 14.252
Použití figury:
871313121 | Montáž kanalizačního potrubí hladkého plnostěnného SN 8 z PVC-U DN 160 | m | 14.252
VV0005 | Nové kanalizační vpusti |  | 4
| Nové vpusti |  | 4
Použití figury:
452112112 | Osazení betonových prstenců nebo rámů v do 100 mm pod poklopy a mříže | kus | 4
895941301 | Osazení vpusti uliční DN 450 z betonových dílců dno s výtokem | kus | 4
895941313 | Osazení vpusti uliční DN 450 z betonových dílců skruž horní 295 mm | kus | 4
895941322 | Osazení vpusti uliční DN 450 z betonových dílců skruž středová 295 mm | kus | 4
899204112 | Osazení mříží litinových včetně rámů a košů na bahno pro třídu zatížení D400, E600 | kus | 4
VV0006 | Bourané kanalizační vpusti |  | 3
| Bourané vpusti |  | 3
Použití figury:
899202211 | Demontáž mříží litinových včetně rámů hmotnosti přes 50 do 100 kg | kus | 3
VV0007 | Objem lože kanalizace |  | 2.464
| Délka výkopu pro kanalizaci*0,9*0,15 |  | 2.464
Použití figury:
451572111 | Lože pod potrubí otevřený výkop z kameniva drobného těženého | m3 | 2.464
VV0008 | Objem obsypu kanaliazce |  | 7.392
| Délka výkopu pro kanalizaci*0,9*(0,15+0,3) |  | 7.392
Použití figury:
175111101 | Obsypání potrubí ručně sypaninou bez prohození, uloženou do 3 m | m3 | 7.392
VV0009 | Objem zásypu kanalizace |  | 16.427
| Objem výkopů - kanalizace-Objem lože kanalizace-Objem obsypu kanaliazce |  | 16.427
Použití figury:
174151101 | Zásyp jam, šachet rýh nebo kolem objektů sypaninou se zhutněním | m3 | 16.427
VV0010 | Přesuny po stavbě - kanalizace |  | 52.566
| Objem výkopů - kanalizace"přesuny po stavbě |  | 26.283
| Objem lože kanalizace"přesuny po stavbě |  | 2.464
| Objem zásypu kanalizace"přesuny po stavbě |  | 16.427
| Objem obsypu kanaliazce"přesuny po stavbě |  | 7.392
VV0011 | Mříž |  | 3
| Výšková úprava mříží |  | 3
Použití figury:
89923111.R1 | Výšková úprava uličního vstupu nebo vpusti do 200 mm zvýšením mříže | kus | 3
VV0012 | Poklop |  | 4
| Výšková úprava poklopů |  | 4
Použití figury:
89933111.R2 | Výšková úprava uličního vstupu nebo vpusti do 200 mm zvýšením poklopu | kus | 4
VV0013 | Šoupě |  | 3
| Výšková úprava šoupat a hydrantů |  | 3
Použití figury:
89943111.R3 | Výšková úprava uličního vstupu nebo vpusti do 200 mm zvýšením krycího hrnce, šoupěte nebo hydrantu | kus | 3
| Bourané vpusti |  | 3
| 3,000 |  | 3
| Délka výkopu pro kanalizaci |  | 18.252
| Nové kanalizační potrubí |  | 14.252
| (0,5+0,5)*4"rozšíření výkopu pro napojení a osazení vpustí |  | 4
| Nové kanalizační potrubí |  | 14.252
| 1,876+1,244+9,758+1,374 |  | 14.252
| Nové vpusti |  | 4
| 4,000 |  | 4
| Výšková úprava mříží |  | 3
| 3,000 |  | 3
| Výšková úprava poklopů |  | 4
| 3,000+1,000 |  | 4
| Výšková úprava šoupat a hydrantů |  | 3
| 2,000+1,000 |  | 3
SO 801 | Vegetační úpravy
VV0001 | Trávník |  | 1630.144
| Úprava trávníků |  | 1630.144
Použití figury:
18040-2111 | Založení trávníku výsevem + hnojení, včetně materiálu a první seče | m2 | 1630.144
| Úprava trávníků |  | 1630.144
| 64,930+171,972+64,758+89,289+40,180+428,719+6,014+237,750+54,372+41,810+113,510+188,390+40,690+22,780+20,600+28,460+15,920 |  | 1630.144

## Pokyny pro vyplnění
Struktura údajů, formát souboru a metodika pro zpracování
Struktura
Soubor je složen ze záložky Rekapitulace rekonstrukce a záložek s názvem soupisu prací pro jednotlivé objekty ve formátu XLS. Každá ze záložek přitom obsahuje
ještě samostatné sestavy vymezené orámovaním a nadpisem sestavy.
Rekapitulace rekonstrukce obsahuje sestavu Rekapitulace rekonstrukce a Rekapitulace objektů rekonstrukce a soupisů prací.
V sestavě Rekapitulace rekonstrukce jsou uvedeny informace identifikující předmět veřejné zakázky na stavební práce, KSO, CC-CZ, CZ-CPV, CZ-CPA a rekapitulaci
celkové nabídkové ceny uchazeče.
Termínem "uchazeč" (resp. zhotovitel) se myslí "účastník zadávacího řízení" ve smyslu zákona o zadávání veřejných zakázek.
V sestavě Rekapitulace objektů rekonstrukce a soupisů prací je uvedena rekapitulace stavebních objektů, inženýrských objektů, provozních souborů,
vedlejších a ostatních nákladů a ostatních nákladů s rekapitulací nabídkové ceny za jednotlivé soupisy prací. Na základě údaje Typ je možné
identifikovat, zda se jedná o objekt nebo soupis prací pro daný objekt:
|  | STA | Stavební objekt pozemní
|  | ING | Stavební objekt inženýrský
|  | PRO | Provozní soubor
|  | VON | Vedlejší a ostatní náklady
|  | OST | Ostatní
|  | Soupis | Soupis prací pro daný typ objektu
Soupis prací pro jednotlivé objekty obsahuje sestavy Krycí list soupisu prací, Rekapitulace členění soupisu prací, Soupis prací. Za soupis prací může být považován
i objekt rekonstrukce v případě, že neobsahuje podřízenou zakázku.
Krycí list soupisu obsahuje rekapitulaci informací o předmětu veřejné zakázky ze sestavy Rekapitulace rekonstrukce, informaci o zařazení objektu do KSO,
CC-CZ, CZ-CPV, CZ-CPA a rekapitulaci celkové nabídkové ceny uchazeče za aktuální soupis prací.
Rekapitulace členění soupisu prací obsahuje rekapitulaci soupisu prací ve všech úrovních členění soupisu tak, jak byla tato členění použita (např.
stavební díly, funkční díly, případně jiné členění) s rekapitulací nabídkové ceny.
Soupis prací obsahuje položky veškerých stavebních nebo montážních prací, dodávek materiálů a služeb nezbytných pro zhotovení stavebního objektu,
inženýrského objektu, provozního souboru, vedlejších a ostatních nákladů.
Pro položky soupisu prací se zobrazují následující informace:
|  | PČ |  | Pořadové číslo položky v aktuálním soupisu
|  | TYP |  | Typ položky: K - konstrukce, M - materiál, PP - plný popis, PSC - poznámka k souboru cen, P - poznámka k položce, VV - výkaz výměr, FIG - rozpad figur
|  | Kód |  | Kód položky
|  | Popis |  | Zkrácený popis položky
|  | MJ |  | Měrná jednotka položky
|  | Množství |  | Množství v měrné jednotce
|  | J.cena |  | Jednotková cena položky. Zadaní může obsahovat namísto J.ceny sloupce J.materiál a J.montáž, jejichž součet definuje
J.cenu položky.
|  | Cena celkem |  | Celková cena položky daná jako součin množství a j.ceny
|  | Cenová soustava |  | Příslušnost položky do cenové soustavy
Ke každé položce soupisu prací se na samostatných řádcích může zobrazovat:
Plný popis položky
Poznámka k souboru cen a poznámka zadavatele
Výkaz výměr
Pokud je k řádku výkazu výměr evidovaný údaj ve sloupci Kód, jedná se o definovaný odkaz, na který se může odvolávat výkaz výměr z jiné položky.
Metodika pro zpracování
Jednotlivé sestavy jsou v souboru provázány. Editovatelné pole jsou zvýrazněny žlutým podbarvením, ostatní pole neslouží k editaci a nesmí být jakkoliv
modifikovány.
Uchazeč je pro podání nabídky povinen vyplnit žlutě podbarvená pole:
Pole Uchazeč v sestavě Rekapitulace rekonstrukce - zde uchazeč vyplní svůj název (název subjektu)
Pole IČ a DIČ v sestavě Rekapitulace rekonstrukce - zde uchazeč vyplní svoje IČ a DIČ
Datum v sestavě Rekapitulace rekonstrukce - zde uchazeč vyplní datum vytvoření nabídky
J.cena = jednotková cena v sestavě Soupis prací o maximálním počtu desetinných míst uvedených v poli
- pokud sestavy soupisů prací obsahují pole J.cena, měla by být všechna tato pole vyplněna nenulovými kladnými číslicemi
Poznámka - nepovinný údaj pro položku soupisu
V případě, že sestavy soupisů prací neobsahují pole J.cena, potom ve všech soupisech prací obsahují pole:
- J.materiál - jednotková cena materiálu
- J.montáž - jednotková cena montáže
Uchazeč v tomto případě by měl vyplnit všechna pole J.materiál a pole J.montáž nenulovými kladnými číslicemi. V případech, kdy položka
neobsahuje žádný materiál je přípustné, aby pole J.materiál bylo vyplněno nulou. V případech, kdy položka neobsahuje žádnou montáž je přípustné,
aby pole J.montáž bylo vyplněno nulou. Obě pole - J.materiál, J.Montáž u jedné položky by však neměly být vyplněny nulou.
Rekapitulace rekonstrukce
Název |  |  | Povinný |  | Popis | Typ | Max. počet
atributu |  |  | (A/N) |  |  |  | znaků
Kód |  |  | A |  | Kód rekonstrukce | String | 20
Rekonstrukce |  |  | A |  | Název rekonstrukce | String | 120
Místo |  |  | N |  | Místo rekonstrukce | String | 50
Datum |  |  | A |  | Datum vykonaného exportu | Date
KSO |  |  | N |  | Klasifikace stavebního objektu | String | 15
CC-CZ |  |  | N |  | Klasifikace stavbeních děl | String | 15
CZ-CPV |  |  | N |  | Společný slovník pro veřejné zakázky | String | 20
CZ-CPA |  |  | N |  | Klasifikace produkce podle činností | String | 20
Zadavatel |  |  | N |  | Zadavatel zadaní | String | 50
IČ |  |  | N |  | IČ zadavatele zadaní | String | 20
DIČ |  |  | N |  | DIČ zadavatele zadaní | String | 20
Uchazeč |  |  | N |  | Uchazeč veřejné zakázky | String | 50
Projektant |  |  | N |  | Projektant | String | 50
Poznámka |  |  | N |  | Poznámka k zadání | String | 255
Sazba DPH |  |  | A |  | Rekapitulace sazeb DPH u položek soupisů | eGSazbaDph
Základna DPH |  |  | A |  | Základna DPH určena součtem celkové ceny z položek soupisů | Double
Hodnota DPH |  |  | A |  | Hodnota DPH | Double
Cena bez DPH |  |  | A |  | Celková cena bez DPH za celou rekonstrukci. Sčítává se ze všech listů. | Double
Cena s DPH |  |  | A |  | Celková cena s DPH za celou rekonstrukci | Double
Rekapitulace objektů rekonstrukce a soupisů prací
Název |  |  | Povinný |  | Popis | Typ | Max. počet
atributu |  |  | (A/N) |  |  |  | znaků
Kód |  |  | A |  | Přebírá se z Rekapitulace rekonstrukce | String | 20
Rekonstrukce |  |  | A |  | Přebírá se z Rekapitulace rekonstrukce | String | 120
Místo |  |  | N |  | Přebírá se z Rekapitulace rekonstrukce | String | 50
Datum |  |  | A |  | Přebírá se z Rekapitulace rekonstrukce | Date
Zadavatel |  |  | N |  | Přebírá se z Rekapitulace rekonstrukce | String | 50
Projektant |  |  | N |  | Přebírá se z Rekapitulace rekonstrukce | String | 50
Uchazeč |  |  | N |  | Přebírá se z Rekapitulace rekonstrukce | String | 50
Kód |  |  | A |  | Kód objektu | String | 20
Objektu, Soupis prací |  |  | A |  | Název objektu | String | 120
Cena bez DPH |  |  | A |  | Cena bez DPH za daný objekt | Double
Cena s DPH |  |  | A |  | Cena spolu s DPH za daný objekt | Double
Typ |  |  | A |  | Typ zakázky | eGTypZakazky
Krycí list soupisu
Název |  |  | Povinný |  | Popis | Typ | Max. počet
atributu |  |  | (A/N) |  |  |  | znaků
Rekonstrukce |  |  | A |  | Přebírá se z Rekapitulace rekonstrukce | String | 120
Objekt |  |  | A |  | Kód a název objektu | String | 20 + 120
Soupis |  |  | A |  | Kód a název soupisu | String | 20 + 120
KSO |  |  | N |  | Klasifikace stavebního objektu | String | 15
CC-CZ |  |  | N |  | Klasifikace stavbeních děl | String | 15
CZ-CPV |  |  | N |  | Společný slovník pro veřejné zakázky | String | 20
CZ-CPA |  |  | N |  | Klasifikace produkce podle činností | String | 20
Místo |  |  | N |  | Přebírá se z Rekapitulace rekonstrukce | String | 50
Zadavatel |  |  | N |  | Přebírá se z Rekapitulace rekonstrukce | String | 50
Uchazeč |  |  | N |  | Přebírá se z Rekapitulace rekonstrukce | String | 50
Projektant |  |  | N |  | Přebírá se z Rekapitulace rekonstrukce | String | 50
Poznámka |  |  | N |  | Poznámka k soupisu prací | String | 255
Sazba DPH |  |  | A |  | Rekapitulace sazeb DPH na položkách aktuálního soupisu | eGSazbaDph
Základna DPH |  |  | A |  | Základna DPH určena součtem celkové ceny z položek aktuálního soupisu | Double
Hodnota DPH |  |  | A |  | Hodnota DPH | Double
Cena bez DPH |  |  | A |  | Cena bez DPH za daný soupis | Double
Cena s DPH |  |  | A |  | Cena s DPH za daný soupis | Double
Rekapitulace členění soupisu prací
Název |  |  | Povinný |  | Popis | Typ | Max. počet
atributu |  |  | (A/N) |  |  |  | znaků
Rekonstrukce |  |  | A |  | Přebírá se z Rekapitulace rekonstrukce | String | 120
Objekt |  |  | A |  | Kód a název objektu, přebírá se z Krycího listu soupisu | String | 20 + 120
Soupis |  |  | A |  | Kód a název objektu, přebírá se z Krycího listu soupisu | String | 20 + 120
Místo |  |  | N |  | Přebírá se z Rekapitulace rekonstrukce | String | 50
Datum |  |  | A |  | Přebírá se z Rekapitulace rekonstrukce | Date
Zadavatel |  |  | N |  | Přebírá se z Rekapitulace rekonstrukce | String | 50
Projektant |  |  | N |  | Přebírá se z Rekapitulace rekonstrukce | String | 50
Uchazeč |  |  | N |  | Přebírá se z Rekapitulace rekonstrukce | String | 50
Kód dílu - Popis |  |  | A |  | Kód a název dílu ze soupisu | String | 20 + 100
Cena celkem |  |  | A |  | Cena celkem za díl ze soupisu | Double
Soupis prací
Název |  |  | Povinný |  | Popis | Typ | Max. počet
atributu |  |  | (A/N) |  |  |  | znaků
Rekonstrukce |  |  | A |  | Přebírá se z Rekapitulace rekonstrukce | String | 120
Objekt |  |  | A |  | Kód a název objektu | String | 20 + 120
Soupis |  |  | A |  | Přebírá se z Krycího listu soupisu | String | 20 + 120
Místo |  |  | N |  | Přebírá se z Krycího listu soupisu | String | 50
Datum |  |  | A |  | Přebírá se z Krycího listu soupisu | Date
Zadavatel |  |  | N |  | Přebírá se z Krycího listu soupisu | String | 50
Projektant |  |  | N |  | Přebírá se z Krycího listu soupisu | String | 50
Uchazeč |  |  | N |  | Přebírá se z Krycího listu soupisu | String | 50
PČ |  |  | A |  | Pořadové číslo položky soupisu | Long
Typ |  |  | A |  | Typ položky soupisu | eGTypPolozky | 1
Kód |  |  | A |  | Kód položky ze soupisu | String | 20
Popis |  |  | A |  | Popis položky ze soupisu | String | 255
MJ |  |  | A |  | Měrná jednotka položky | String | 10
Množství |  |  | A |  | Množství položky soupisu | Double
J.Cena |  |  | A |  | Jednotková cena položky | Double
Cena celkem |  |  | A |  | Cena celkem vyčíslena jako J.Cena * Množství | Double
Cenová soustava |  |  | N |  | Zařazení položky do cenové soustavy | String | 50
p |  |  | N |  | Poznámka položky ze soupisu | Memo
psc |  |  | N |  | Poznámka k souboru cen ze soupisu | Memo
pp |  |  | N |  | Plný popis položky ze soupisu | Memo
vv |  |  | N |  | Výkaz výměr (figura, výraz, výměra) ze soupisu | Text,Text,Double | 20, 150
fig |  |  | N |  | Rozpad figur | Text,Text,Double | 20, 150
DPH |  |  | A |  | Sazba DPH pro položku | eGSazbaDPH
Hmotnost |  |  | A |  | Hmotnost položky ze soupisu | Double
Suť |  |  | A |  | Suť položky ze soupisu | Double
Nh |  |  | N |  | Normohodiny položky ze soupisu | Double
Datová věta
Typ věty |  |  | Hodnota |  | Význam
eGSazbaDPH |  |  | základní |  | Základní sazba DPH
|  |  | snížená |  | Snížená sazba DPH
|  |  | nulová |  | Nulová sazba DPH
|  |  | zákl. přenesená |  | Základní sazba DPH přenesená
|  |  | sníž. přenesená |  | Snížená sazba DPH přenesená
eGTypZakazky |  |  | STA |  | Stavební objekt
|  |  | PRO |  | Provozní soubor
|  |  | ING |  | Inženýrský objekt
|  |  | VON |  | Vedlejší a ostatní náklady
|  |  | OST |  | Ostatní náklady
eGTypPolozky |  |  | 1 |  | Položka typu HSV
|  |  | 2 |  | Položka typu PSV
|  |  | 3 |  | Položka typu M
|  |  | 4 |  | Položka typu OST