## 120l
Nádoba 120l
Požadavek na výkon nebo funkci | Minimální požadované vlastnosti | Nabídka
ANO/NE
Parametr (číselný údaj)
vnitřní objem nádoby | 120l
nádoba musí odpovídat normě EN 840 | ANO
nosnost | min. 48 kg
materiál | polyethylen (HDPE)
odolnost vůči vlivům | chemickým
biologickým
povětrnostním (teplota -30 až +50 °C)
UV záření
barva těla nádoby | černá
barva víka nádoby | černá
kolečka nádoby | min. 2 kolečka, průměr min. 200 mm, s protihlukovou úpravou, odolná při max. zatížení nádoby, osa kolečka kovová s antikorozní úpravou
Víko | uchyceno min. tříbodově, vybaveno min. dvěma madly s odnímatelnými klipy
Barva klipů | černá
Minimální souhrnná plocha klipů | min. 120 cm2
na obou klipech vyražen nápis KOMUNál a nápis KOMUNÁL v Braillové písmu- výška písma 10 mm | ANO
hladká přední část nádoby (bez prolisů) z důvodu snadného umístění samolepky | ANO
zpevněný okraj nádoby pro vyšší odolnost při výsypu | ANO
na nádobách bude uveden výrobce | ANO
nádoby budou opatřeny nápisem NOVÝ BOR pomocí termoprintu - velikost nápisu výška 10 x délka 20 cm | nápis bude vyražen na přední straně nádoby
záruční lhůta (měsíce) | min. 60
hmotnost prázdné nádoby | min. 7kg
tloušťka stěny nádoby | min. 3,4 mm
Certifikace RAL GZ 951/1 vyraženo na nádobě i víku | ANO

## 240l
Nádoba 240l
Požadavek na výkon nebo funkci | Minimální požadované vlastnosti | Nabídka
ANO/NE
Parametr (číselný údaj)
vnitřní objem nádoby | 240l
nádoba musí odpovídat normě EN 840 | ANO
nosnost | min. 95 kg
materiál | polyethylen (HDPE)
odolnost vůči vlivům | chemickým
biologickým
povětrnostním (teplota -30 až +50 °C)
UV záření
barva nádoby | černá
barva víka | černá
kolečka nádoby | min. 2 kolečka, průměr min. 200 mm, s protihlukovou úpravou, odolná při max. zatížení nádoby, osa kolečka kovová s antikorozní úpravou
Víko | uchyceno min. tříbodově, vybaveno min. dvěma madly s odnímatelnými klipy
Barva klipů | černá
Minimální souhrnná plocha klipů | min. 120cm2
na obou klipech vyražen nápis KOMUNál a nápis KOMUNÁL v Braillové písmu- výška písma 10 mm | ANO
nádoby budou opatřeny nápisem NOVÝ BOR pomocí termoprintu - velikost nápisu výška 10 x délka 20 cm | nápis bude vyražen na přední straně nádoby
hladká přední část nádoby (bez prolisů) z důvodu snadného umístění samolepky | ANO
zpevněný okraj nádoby pro vyšší odolnost při výsypu | ANO
na nádobách bude uveden výrobce | ANO
záruční lhůta (měsíce) | min. 60
hmotnost prázdné nádoby | min. 10kg
tloušťka stěny nádoby | min. 3,4 mm
Certifikace RAL GZ 951/1 vyraženo na nádobě i víku | ANO

## 1100l
Nádoba 1100 l - ploché víko
Požadavek na výkon nebo funkci | Minimální požadované vlastnosti | Nabídka
ANO/NE
Parametr (číselný údaj)
vnitřní objem nádoby | 1100 l
nádoba musí odpovídat normě EN 840 | ANO
nosnost | min. 440 kg
materiál | polyethylen (HDPE)
odolnost vůči vlivům | chemickým
biologickým
povětrnostním (teplota -30 až +50 °C)
UV záření
barva nádoby | černé tělo
víka | černé víko ploché dělené - malé víko žlutá, modrá, zelená, černá dle sbírané komodity. Malé víko ukotveno k víku kontejneru pomocí kovových upevňovacích prvků
kolečka nádoby | min. 4 kolečka, průměr min. 200 mm, s protihlukovou úpravou, odolná při max. zatížení nádoby, min. 2 bržděná
nádoby budou opatřeny nápisem NOVÝ BOR pomocí termoprintu - velikost nápisu výška 10 x délka 20 cm | nápis bude vyražen na přední straně nádoby
na nádobách bude uveden výrobce | ANO
hmotnost prázdné nádoby | min. 55 kg
tloušťka stěny nádoby | min. 5,5 mm
záruční lhůta (měsíce) | min. 60
Certifikace RAL GZ 951/1 vyraženo na nádobě i víku | ANO