## NÁVRH ROZMÍSTĚNÍ
NÁVRH ROZMÍSTĚNÍ HERNÍCH A SPORTOVNÍCH PRVKŮ
HERNÍ A SPORTOVNÍ PRVKY - DODÁVKA + MONTÁŽ
| P1 | Lavice na kliky
| P2 | Trenažér na zavěšování
| P3 | Workoutová sestava
| P4 | Lavice na sedy lehy
| P5 | Lavice na posilování dolní části zad
| P6 | Stupátko 1
| P7 | Stupátko 2
| P8 | Stupátko 3
| P9 | Sklopná hrazda
| P10 | Ručkovací žebřík
MOBILIÁŘ
| M1 | Lavička
| M2 | Odpadkový koš 50l - černý
DOPADOVÉ PLOCHY
Litý pryžový povrch (EPDM)
Barva tmavě zelená
Litý pryžový povrch (EPDM)
barva světle zelená

## HERNÍ A SPORTOVNÍ PRVKY
HERNÍ A SPORTOVNÍ PRVKY - DODÁVKA + MONTÁŽ
Označení prvku | Název a ilustrativní foto | Popis
P1 | Lavice na kliky | Lavice na kliky s oblými rohy, sloupky z pozinkované oceli min. Ø 101.6 x 2mm. Sloupky, konektory a spojovací materiál s povrchovou úpravou pro venkovní prostředí. Lavice na kliky bude opatřena také tabulku s vyznačením návrhu možného využití Fitness produkt musí být v souladu s EN16630 standardy Outdoor Fitness. Barva oranžová, upřesněná na základě vzorníku předloženého zhotovitelem.
Barva oranžová
Výška (cm) : min 70; max 80 Šířka (cm) : min 50; max 60 Délka (cm) : min 190; max 200
|  | Počet kusů | Cena (bez DPH)
|  |  | cena za 1 ks | cena celkem
|  | 1 |  | 0
Označení prvku | Název a ilustrativní foto | Popis
P2 | Trenažér na zavěšování | Trenažér na zavěšování obsahuje dva závěsné systémy v různých délkových úrovních a také tabulku s vyznačením návrhu možného využití. Nosné sloupky konstrukce trenažéru z pozinkované oceli o průměru min. 101,6 x 2 mm. Konektory z pozinkové oceli s povrchovou úpravou pro venkovní prostředí a intenzivní použití. Ergonomicky tvarované rukojeti závěsného systému z PUR a zesíleného hliníkového rámu. Rukojeti samostatně ukotvené ve vzdálenosti min. 40 cm mezi lany. Lana z PES stabilizovaného proti UV záření s vnitřní ocelovou výztuží. Fitness produkt musí být v souladu s EN16630 standardy Outdoor Fitness. Barva oranžová, upřesněná na základě vzorníku předloženého zhotovitelem.
Rozměry
Výška (cm) : min 290; max 300 Šířka (cm) : min 115; max 125 Délka (cm) : min 225; max 235
|  | Počet kusů | Cena (bez DPH)
|  |  | cena za 1 ks | cena celkem
|  | 1 |  | 0
Označení prvku | Název a ilustrativní foto | Popis
P3 | Workoutová sestava | Workoutová sestava z ocelových pozinkovaných sloupků min. Ø101,6 x 2,0 mm. Vrchní části sloupků utěsněny plastovými krytkami. Sestava včetně konektorů a spojovacích prvků s povrchovou úpravou pro venkovní prostředí. Všechny tyče pozinkované ocelové o min. ø 32mm. Povrch šikmé lavice z panelu s min. 15 mm polyethylenu s min. 3 mm pryže s protiskluzovým efektem. Rukojeti o 4 různých výškách pro umístění rukou nebo nohou;min. 48 cm, 76 cm, 104 cm a 132 cm. Workoutová sestava je dále opatřena informační značkou s možnostmi využití. Fitness produkt musí být v souladu EN16630 standardy Outdoor Fitness. Barva oranžová, upřesněná na základě vzorníku předloženého zhotovitelem.
Rozměry
Výška (cm) : min 235; max 245 Šířka (cm) : min 455; max 465 Délka (cm) : min 410; max 420
|  | Počet kusů | Cena (bez DPH)
|  |  | cena za 1 ks | cena celkem
|  | 1 |  | 0
Označení prvku | Název a ilustrativní foto | Popis
P4 | Lavice na sedy lehy | Lavice na sedy lehy z pozinkové oceli. Sedák a opěrák z polyuretanové pryže (PUR) s vložkou z oceli, která spojuje sedadlo s ocelovým rámem. Lavice má opěrné madlo o průměru min. ø30mm a informační značkou s možnostmi využití. Rotační válečky cca o Ø 110 mm z PUR (polyuretanová pryž, kompaktní pěna) s ocelovou pozinkovanou vložku.. Lavice je opatřena informační značkou s možnostmi využití. Fitness produkt musí být v souladu EN16630 standardy Outdoor Fitness. Barva oranžová, upřesněná na základě vzorníku předloženého zhotovitelem.
Rozměry
Výška (cm) : min 90; max 100 Šířka (cm) : min 40; max 50 Délka (cm) : min 150; max 160
|  | Počet kusů | Cena (bez DPH)
|  |  | cena za 1 ks | cena celkem
|  | 1 |  | 0
Označení prvku | Název a ilustrativní foto | Popis
P5 | Lavice na posilování dolní části zad | Lavice na posilování dolní části zad z pozinkové oceli. Rotační válečky min. o Ø 110 mm z PUR (polyuretanová pryž, kompaktní pěna) s ocelovou pozinkovanou vložku. Lavice má 3 polohy opěrky nohou. Vzdálenost mezi dvěma rukojeťmi je max. 667 mm. Lavice je opatřena informační značkou s možnostmi využití. Fitness produkt musí být v souladu s EN16630 standardy Outdoor Fitness. Barva oranžová, upřesněná na základě vzorníku předloženého zhotovitelem.
Rozměry
Výška (cm) : min 85; max 95 Šířka (cm) : min 70; max 80 Délka (cm) : min 100; max 110
|  | Počet kusů | Cena (bez DPH)
|  |  | cena za 1 ks | cena celkem
|  | 1 |  | 0
Označení prvku | Název a ilustrativní foto | Popis
P6 | Stupátko S1 | Nosný rám stupátka z pozinkované oceli min. 48 x 4 mm se žárově zinkovaným povrchem. Povrch stupátka z recyklovaného SBR s uvnitř vloženoumin. 5 mm pozinkovanou ocelovou deskou. Stupátkou je opatřeno informační značkou s možnostmi využití. Produkt musí být v souladu s EN16630 standardy Outdoor Fitness. Barva oranžová, upřesněná na základě vzorníku předloženého zhotovitelem.
Rozměry
Výška (cm) : min 35; max 45 Šířka (cm) : min40; max 50 Délka (cm) : min 60; max70
|  | Počet kusů | Cena (bez DPH)
|  |  | cena za 1 ks | cena celkem
|  | 1 |  | 0
Označení prvku | Název a ilustrativní foto | Popis
P7 | Stupátko S2 | Nosný rám stupátka z pozinkované oceli min. 48 x 4 mm se žárově zinkovaným povrchem. Povrch stupátka z recyklovaného SBR s uvnitř vloženoumin. 5 mm pozinkovanou ocelovou deskou. Stupátkou je opatřeno informační značkou s možnostmi využití. Produkt musí být v souladu s EN16630 standardy Outdoor Fitness. Barva oranžová, upřesněná na základě vzorníku předloženého zhotovitelem.
Rozměry
Výška (cm) : min 55; max 65 Šířka (cm) : min 40; max 50 Délka (cm) : min 60; max 70
|  | Počet kusů | Cena (bez DPH)
|  |  | cena za 1 ks | cena celkem
|  | 1 |  | 0
Označení prvku | Název a ilustrativní foto | Popis
P8 | Stupátko S3 | Nosný rám stupátka z pozinkované oceli min. 48 x 4 mm se žárově zinkovaným povrchem. Povrch stupátka z recyklovaného SBR s uvnitř vloženoumin. 5 mm pozinkovanou ocelovou deskou. Stupátkou je opatřeno informační značkou s možnostmi využití. Produkt musí být v souladu s EN16630 standardy Outdoor Fitness. Barva oranžová, upřesněná na základě vzorníku předloženého zhotovitelem.
Rozměry
Výška (cm) : min 75; max 85 Šířka (cm) : min 40; max 50 Délka (cm) : min 60; max 70
|  | Počet kusů | Cena (bez DPH)
|  |  | cena za 1 ks | cena celkem
|  | 1 |  | 0
Označení prvku | Název a ilustrativní foto | Popis
P9 | Sklopná hrazda | Sklopná hrazda z pozinkované oceli o průměru min. 101,6 x 2 mm.Povrchová úprava všech prvků sklopné hrazdy pro venkovní prostředí a intenzivní použití. Sklopná hrazda z ocelové tyčemin. Ø32 mm. Lišt ao šířce min. 1080 mm a min. 2300 mm nad zemí. Rám stroje je vyroben z ocelové trubky o Ø38 x 2 mm. Podpěry rukou jsou min. 110 x 195 mm, min. 580 mm od sebe a min. 1315 mm nad zemí. Zadní opěrka je min. 335 x 500 mm. Otvor v zadní části je min. 30 x 350 mm. Sklopná hrazda bude opatřena dvěma nášlapníkyu s protiskluzovým povrchem a informační tabulkou s možnostmi využití. Fitness produkt musí být v souladu s EN16630 standardy Outdoor Fitness. Barva oranžová, upřesněná na základě vzorníku předloženého zhotovitelem.
Rozměry
Výška (cm) : min 235; max 245 Šířka (cm) : min 105; max 115 Délka (cm) : min 115; max 125
|  | Počet kusů | Cena (bez DPH)
|  |  | cena za 1 ks | cena celkem
|  | 1 |  | 0
Označení prvku | Název a ilustrativní foto | Popis
P10 | Ručkovací žebřík | Ručkovací žebřík z pozinkované oceli o průměru min. 101,6 x 2 mm. Všechny prvky ručkovacího žebříku s povrchovou úpravou pro venkovní prostředí a intenzivní použití. Ručkovací žebřík bude opatřen čtyřmi nášlapníky s protiskluzovým povrchem a informační tabulkou s možnostmi využití. Nášlapníky ve výškách min. 34,7 cm a 54,7 cm. Fitness produkt musí být v souladu s EN16630 standardy Outdoor Fitness. Barva oranžová, upřesněná na základě vzorníku předloženého zhotovitelem.
Rozměry
Výška (cm) : min 235; max 245 Šířka (cm) : min 115; max125 Délka (cm) : min 225; max 235
|  | Počet kusů | Cena (bez DPH)
|  |  | cena za 1 ks | cena celkem
|  | 1 |  | 0

## MOBILIÁŘ
MOBILIÁŘ
Označení prvku | Název a ilustrativní foto | Popis
M1 | Lavička | Nosná konstrukce lavičky z ocelové žárově zinkované trubky průměru min. 60 mm s vypalovaným lakem. Dřevěné latě se zaoblenými rohy z akátového dřeva o min. tloušťce 32 mm s bez nátěru.
Rozměry
Výška (cm) : min45; max 50 Šířka (cm) : min 35; max 40 Délka (cm) : min 170; max 220
|  | Počet kusů | Cena (bez DPH)
|  |  | cena za 1 ks | cena celkem
|  | 3 |  | 0
Označení prvku | Název a ilustrativní foto | Popis
M2 | Odpadkový koš 50l - černý | Odpadkový koš o objemu 50 l celočerný ze 100 % recyklovatelného plastu s vysokou hustotou. Odolný proti UV záření, horku, mrazu, povětrnostním vlivům a široké škále chemikálií, kovové části odolné proti korozi. Koš bude opatřen plechovým plátem k hašení cigaret, vybaven trojhranným zámkem pro vyjmutí nádoby a výstupkem pro snadnou manipulaci.
Rozměry
Výška (cm) : min 90; max 95 Šířka (cm) : min 45; max 50 Hloubka (cm) : min 40; max 45
|  | Počet kusů | Cena (bez DPH)
|  |  | cena za 1 ks | cena celkem
|  | 2 |  | 0

## DOPADOVÉ PLOCHY
DOPADOVÉ PLOCHY
Označení prvku | Název a ilustrativní foto | Popis
| Litý pryžový povrch (EPDM) | Litý pryžový povrch EPDM ze dvou vrstev lité pryže na sobě. Spodní vrstva ze 100 % recyklované nezávadné gumy dle EN 1177:2018 a EN 1176:2017 od TUV o velikosti granulí cca 2 - 6 mm vázanou polyuretanovou pryskyřicí. Vrchní vrstva o velikosti granulí cca 1 - 3,5 mm a vázána polyuretanovou pryskyřicí, zakončení do ztracena tzv. s překrytím zeminou. Barva tmavě zelená, upřesněná na základě vzorníku předloženého zhotovitelem.
|  | Počet m2 | Cena (bez DPH)
|  |  | cena za 1 m2 | cena celkem
|  | 241 |  | 0
Označení prvku | Název a ilustrativní foto | Popis
| Litý pryžový povrch (EPDM) | Litý pryžový povrch EPDM ze dvou vrstev lité pryže na sobě. Spodní vrstva ze 100 % recyklované nezávadné gumy dle EN 1177:2018 a EN 1176:2017 od TUV o velikosti granulí cca 2 - 6 mm vázanou polyuretanovou pryskyřicí. Vrchní vrstva o velikosti granulí cca 1 - 3,5 mm a vázána polyuretanovou pryskyřicí, zakončení do ztracena tzv. s překrytím zeminou. Barva světle zelená, upřesněná na základě vzorníku předloženého zhotovitelem.
|  | Počet m2 | Cena (bez DPH)
|  |  | cena za 1 m2 | cena celkem
|  | 30 |  | 0

## OSTATNÍ NÁKLADY
OSTATNÍ NÁKLADY
Popis položky | Měrná jednotka | Množství | Jednotková cena | Cena celkem (bez DPH)
Vyměření, výkop a betonáž základových patek prvků | kpl | 1 |  | 0
Příprava podkladu pod pryžový povrch (rovina) - hloubení, podkladní vrstvy, likvidace odpadu | m2 | 271 |  | 0
Dokončovací úpravy okolí hřiště, vyrovnání terénu, zatravnění travním semenem | kpl | 1 |  | 0
Přesun hmot a materiálu | kpl | 1 |  | 0
Výkop a odstranění betonových panelů, likvidace | m2 | 103 |  | 0
Dokumentace skutečného provedení | kpl | 1 |  | 0

## REKAPITULACE
REKAPITULACE
Popis položky |  | Cena (bez DPH)
HERNÍ A SPORTOVNÍ PRVKY - DODÁVKA + MONTÁŽ |  | 0
MOBILIÁŘ
DOPADOVÉ PLOCHY
OSTATNÍ NÁKLADY
| Cena celkem bez DPH | 0
| DPH | 21%
| Cena celkem s DPH | 0