## Rekapitulace stavby
Export Komplet | [27 empty] | 2.0 | ZAMOK |  |  |  |  | False | False | {eb3ef7c7-08a3-4a1a-b02c-891bf97a102b}
[33 empty] | 0,01 | 21
[33 empty] | 0,01 | 12
|  | REKAPITULACE STAVBY | [17 empty] | v --- níže se nacházejí doplnkové a pomocné údaje k sestavám --- v | [11 empty] | Návod na vyplnění | 0,001
|  | Kód: |  |  |  |  | 2270 | [24 empty] | Měnit lze pouze buňky se žlutým podbarvením! 1) na prvním listu Rekapitulace stavby vyplňte v sestavě a) Souhrnný list - údaje o Uchazeči (přenesou se do ostatních sestav i v jiných listech) b) Rekapitulace objektů - potřebné Ostatní náklady 2) na vybraných listech vyplňte v sestavě a) Krycí list - údaje o Uchazeči, pokud se liší od údajů o Uchazeči na Souhrnném listu (údaje se přenesou do ostatních sestav v daném listu) b) Rekapitulace rozpočtu - potřebné Ostatní náklady c) Celkové náklady za stavbu - ceny u položek - množství, pokud má žluté podbarvení - a v případě potřeby poznámku (ta je ve skrytém sloupci) | 0,01
|  | Stavba: |  |  |  |  | Nový Bor - BUS zastávky, parkování - ulice Liberecká | [25 empty] | 0,1
|  | KSO: | [13 empty] | CC-CZ: | [16 empty] | 1
|  | Místo: |  |  |  |  | Nový Bor | [8 empty] | Datum: |  | 16. 4. 2024 | [14 empty] | 10
100
|  | Zadavatel: | [13 empty] | IČ: | [16 empty] | 0,1
[16 empty] | DIČ: | [16 empty] | 0,1
0,1
|  | Uchazeč: | [13 empty] | IČ: |  | Vyplň údaj | [14 empty] | 0,1
|  |  | Vyplň údaj | [12 empty] | DIČ: |  | Vyplň údaj | [14 empty] | 0,1
False
|  | Projektant: | [13 empty] | IČ: | [16 empty] | False
|  |  | Ing. Martina Hřebřinová | [12 empty] | DIČ: | [16 empty] | True
0,01
|  | Zpracovatel: | [13 empty] | IČ: | [16 empty] | 0,01
[16 empty] | DIČ: | [16 empty] | True
Poznámka:
|  | Cena bez DPH | [13 empty] | 0
[8 empty] | Sazba daně |  |  | Základ daně |  |  |  |  | Výše daně
|  | DPH |  | základní |  |  |  | 21% |  |  | 0 |  |  |  |  | 0
|  |  |  | snížená |  |  |  | 12% |  |  | 0 |  |  |  |  | 0
|  |  |  | zákl. přenesená |  |  |  | 21% |  |  | 0 |  |  |  |  | 0
|  |  |  | sníž. přenesená |  |  |  | 12% |  |  | 0 |  |  |  |  | 0
|  |  |  | nulová |  |  |  | 0% |  |  | 0 |  |  |  |  | 0
|  | Cena s DPH | [6 empty] | v |  |  | CZK |  |  |  | 0
|  | Projektant | [11 empty] | Zpracovatel
|  | Datum a podpis: | [7 empty] | Razítko |  |  |  | Datum a podpis: |  |  | Razítko
|  | Objednavatel | [11 empty] | Uchazeč
|  | Datum a podpis: | [7 empty] | Razítko |  |  |  | Datum a podpis: |  |  | Razítko
REKAPITULACE OBJEKTŮ STAVBY A SOUPISŮ PRACÍ
| Kód: | [6 empty] | 2270
| Stavba: | [6 empty] | Nový Bor - BUS zastávky, parkování - ulice Liberecká
| Místo: | [6 empty] | Nový Bor | [6 empty] | Datum: |  | 16. 4. 2024
| Zadavatel: | [13 empty] | Projektant: |  | Ing. Martina Hřebřinová |  |  | Informatívní údaje z listů zakázek
| Uchazeč: | [13 empty] | Zpracovatel:
| Kód |  |  |  | Popis | [7 empty] | Cena bez DPH [CZK] |  |  |  |  | Cena s DPH [CZK] | Typ | z toho Ostat. náklady [CZK] | DPH [CZK] | Normohodiny [h] | DPH základní [CZK] | DPH snížená [CZK] | DPH základní přenesená [CZK] | DPH snížená přenesená [CZK] | Základna DPH základní | Základna DPH snížená | Základna DPH zákl. přenesená | Základna DPH sníž. přenesená | Základna DPH nulová
| Náklady z rozpočtů | [11 empty] | 0 |  |  |  |  | 0 |  | 0 | 0 | 0 | 0 | 0 | 0 | 0 | 0 | 0 | 0 | 0 | 0 |  | D | 0 | ###NOIMPORT### | IMPORT | {eb3ef7c7-08a3-4a1a-b02c-891bf97a102b} | {00000000-0000-0000-0000-000000000000}
|  | SO 101 |  |  |  | Autobusové zastávky, chodník | [6 empty] | 0 |  |  |  |  | 0 | STA | 0 | 0 | 0 | 0 | 0 | 0 | 0 | 0 | 0 | 0 | 0 | 0 |  | D | 1 | ###NOIMPORT### | IMPORT | {9e1a3300-1902-4e0d-9b89-cd70c2634f2c} | {eb3ef7c7-08a3-4a1a-b02c-891bf97a102b} | 2
/ |  |  | SO 101 A |  |  |  | Autobusové zastávky, chodník | [5 empty] | 0 |  |  |  |  | 0 | Soupis | 0 | 0 | 0 | 0 | 0 | 0 | 0 | 0 | 0 | 0 | 0 | 0 |  |  | 2 |  | IMPORT | {7f2629a0-4c9b-49d0-b5b8-b87068789d25} | {9e1a3300-1902-4e0d-9b89-cd70c2634f2c}
/ |  |  | SO 101 B |  |  |  | Ostatní plochy | [5 empty] | 0 |  |  |  |  | 0 | Soupis | 0 | 0 | 0 | 0 | 0 | 0 | 0 | 0 | 0 | 0 | 0 | 0 |  |  | 2 |  | IMPORT | {7fa29984-42af-410f-be26-28b099d3ac82} | {9e1a3300-1902-4e0d-9b89-cd70c2634f2c}
|  | SO 102 |  |  |  | Parkoviště | [6 empty] | 0 |  |  |  |  | 0 | STA | 0 | 0 | 0 | 0 | 0 | 0 | 0 | 0 | 0 | 0 | 0 | 0 |  | D | 1 | ###NOIMPORT### | IMPORT | {f82b9b9c-9458-40db-889b-deadb4e2801c} | {eb3ef7c7-08a3-4a1a-b02c-891bf97a102b} | 2
/ |  |  | SO 102 A |  |  |  | Vyhrazené parkovací stání | [5 empty] | 0 |  |  |  |  | 0 | Soupis | 0 | 0 | 0 | 0 | 0 | 0 | 0 | 0 | 0 | 0 | 0 | 0 |  |  | 2 |  | IMPORT | {7fd61f32-e18f-45dd-8512-c559575492cb} | {f82b9b9c-9458-40db-889b-deadb4e2801c}
/ |  |  | SO 102 B |  |  |  | Parkoviště | [5 empty] | 0 |  |  |  |  | 0 | Soupis | 0 | 0 | 0 | 0 | 0 | 0 | 0 | 0 | 0 | 0 | 0 | 0 |  |  | 2 |  | IMPORT | {3a29ef33-b4f0-4c52-bd6a-72b7d398b83c} | {f82b9b9c-9458-40db-889b-deadb4e2801c}
|  | SO 401 |  |  |  | Veřejné osvětlení | [6 empty] | 0 |  |  |  |  | 0 | STA | 0 | 0 | 0 | 0 | 0 | 0 | 0 | 0 | 0 | 0 | 0 | 0 |  | D | 1 | ###NOIMPORT### | IMPORT | {d6236d15-3b4e-4ab2-8650-eb740d3b34a2} | {eb3ef7c7-08a3-4a1a-b02c-891bf97a102b} | 2
/ |  |  | SO 401A |  |  |  | Nasvětlení přechodu pro chodce vč. adaptační zóny | [5 empty] | 0 |  |  |  |  | 0 | Soupis | 0 | 0 | 0 | 0 | 0 | 0 | 0 | 0 | 0 | 0 | 0 | 0 |  |  | 2 |  | IMPORT | {f60c8cf7-bd3f-490f-9152-fdff39d2bbb8} | {d6236d15-3b4e-4ab2-8650-eb740d3b34a2}
/ |  |  | SO 401B |  |  |  | Nasvětlení parkoviště, nabíjecí stanice | [5 empty] | 0 |  |  |  |  | 0 | Soupis | 0 | 0 | 0 | 0 | 0 | 0 | 0 | 0 | 0 | 0 | 0 | 0 |  |  | 2 |  | IMPORT | {afb681e5-6b4c-42df-bb68-ec075a39c4a9} | {d6236d15-3b4e-4ab2-8650-eb740d3b34a2}
/ |  | VRN |  |  |  | Vedlejší rozpočtové náklady | [6 empty] | 0 |  |  |  |  | 0 | STA | 0 | 0 | 0 | 0 | 0 | 0 | 0 | 0 | 0 | 0 | 0 | 0 |  |  | 1 |  | IMPORT | {74876a9b-1f1d-4e87-9cf2-548b0cdc2085} | {eb3ef7c7-08a3-4a1a-b02c-891bf97a102b} | 2

## SO 101 A - Autobusové zas...
{7f2629a0-4c9b-49d0-b5b8-b87068789d25}
2
| KRYCÍ LIST SOUPISU PRACÍ | [7 empty] | v --- níže se nacházejí doplnkové a pomocné údaje k sestavám --- v | [8 empty] | False
Stavba:
Nový Bor - BUS zastávky, parkování - ulice Liberecká
Objekt:
SO 101 - Autobusové zastávky, chodník
Soupis:
SO 101 A - Autobusové zastávky, chodník
| KSO: |  |  |  |  | CC-CZ:
| Místo: |  | Nový Bor |  |  | Datum: | 16. 4. 2024
| Zadavatel: |  |  |  |  | IČ:
DIČ:
| Uchazeč: |  |  |  |  | IČ: | Vyplň údaj
|  | Vyplň údaj |  |  |  | DIČ: | Vyplň údaj
| Projektant: |  |  |  |  | IČ:
|  | Ing. Martina Hřebřinová |  |  |  | DIČ:
| Zpracovatel: |  |  |  |  | IČ:
DIČ:
Poznámka:
| Cena bez DPH | [5 empty] | 0
|  |  | Základ daně |  |  | Sazba daně | Výše daně
| DPH | základní | 0 |  |  | 21% | 0
|  | snížená | 0 |  |  | 12% | 0
|  | zákl. přenesená | 0 |  |  | 21% | 0
|  | sníž. přenesená | 0 |  |  | 12% | 0
|  | nulová | 0 |  |  | 0% | 0
| Cena s DPH |  |  | v | CZK |  | 0
| Projektant |  |  | Zpracovatel
| Datum a podpis: |  | Razítko | Datum a podpis: |  |  | Razítko
| Objednavatel |  |  | Uchazeč
| Datum a podpis: |  | Razítko | Datum a podpis: |  |  | Razítko
REKAPITULACE ČLENĚNÍ SOUPISU PRACÍ
Stavba:
Nový Bor - BUS zastávky, parkování - ulice Liberecká
Objekt:
SO 101 - Autobusové zastávky, chodník
Soupis:
SO 101 A - Autobusové zastávky, chodník
Místo: |  |  | Nový Bor |  |  | Datum: | 16. 4. 2024
Zadavatel: | [5 empty] | Projektant: | Ing. Martina Hřebřinová
Uchazeč: |  |  | Vyplň údaj |  |  | Zpracovatel:
Kód dílu - Popis | [6 empty] | Cena celkem [CZK]
Náklady ze soupisu prací | [6 empty] | 0 | [11 empty] | -1
| HSV - Práce a dodávky HSV | [5 empty] | 0
| 1 - Zemní práce | [5 empty] | 0
| 2 - Zakládání | [5 empty] | 0
| 3 - Svislé a kompletní konstrukce | [5 empty] | 0
| 5 - Komunikace pozemní | [5 empty] | 0
| 8 - Trubní vedení | [5 empty] | 0
| 9 - Ostatní konstrukce a práce, bourání | [5 empty] | 0
| 997 - Přesun sutě | [5 empty] | 0
| 998 - Přesun hmot | [5 empty] | 0
| PSV - Práce a dodávky PSV | [5 empty] | 0
| 711 - Izolace proti vodě, vlhkosti a plynům | [5 empty] | 0
| 767 - Konstrukce zámečnické | [5 empty] | 0
SOUPIS PRACÍ
Stavba:
Nový Bor - BUS zastávky, parkování - ulice Liberecká
Objekt:
SO 101 - Autobusové zastávky, chodník
Soupis:
SO 101 A - Autobusové zastávky, chodník
Místo: |  |  | Nový Bor |  |  | Datum: | 16. 4. 2024
Zadavatel: | [5 empty] | Projektant: | Ing. Martina Hřebřinová
Uchazeč: |  |  | Vyplň údaj |  |  | Zpracovatel:
PČ | Typ | Kód | Popis | MJ | Množství | J.cena [CZK] | Cena celkem [CZK] | Cenová soustava |  | DPH | J. Nh [h] | Nh celkem [h] | J. hmotnost [t] | Hmotnost celkem [t] | J. suť [t] | Suť Celkem [t]
Náklady soupisu celkem | [6 empty] | 0 |  |  |  |  | 0 |  | 795.9477 |  | 1253.0711 |  | D | -1 | [10 empty] | 0
| D | HSV | Práce a dodávky HSV |  |  |  | 0 |  |  |  |  | 0 |  | 795.7857 |  | 1253.0711 | 1 | D | 0 |  |  |  | ROZPOCET | [6 empty] | 0
| D | 1 | Zemní práce |  |  |  | 0 |  |  |  |  | 0 |  | 226.4629 |  | 1250.3983 | 1 | D | 1 |  |  |  | ROZPOCET | [6 empty] | 0
1 | K | 113105111 | Rozebrání dlažeb z lomového kamene kladených na sucho | m2 | 15.9 |  | 0 | CS ÚRS 2024 01 |  | základní |  | 0 | 0 | 0 | 0.48 | 7.632 | 4 | K | 2 |  |  |  | ROZPOCET | 0 | 0 | 0 | 0 | 0 | 1 | 0 | 4 | -309744141
| VV |  | odstranění kamenné dlažby (nepravidelný čedič) | [14 empty] | VV | 2 | 1 | True | 0 | ROZPOCET
| VV |  | 15,9 |  | 15.9 | [12 empty] | VV | 2 | 2 | True | 1 | ROZPOCET
2 | K | 113106132 | Rozebrání dlažeb z betonových nebo kamenných dlaždic komunikací pro pěší strojně pl do 50 m2 | m2 | 1.8 |  | 0 | CS ÚRS 2024 01 |  | základní |  | 0 | 0 | 0 | 0.255 | 0.459 | 4 | K | 2 |  |  |  | ROZPOCET | 0 | 0 | 0 | 0 | 0 | 1 | 0 | 4 | 13657351
| VV |  | odstranění beton. vodícího proužku | [14 empty] | VV | 2 | 1 | True | 0 | ROZPOCET
| VV |  | 9,0*0,2 |  | 1.8 | [12 empty] | VV | 2 | 2 | True | 1 | ROZPOCET
3 | K | 113106144 | Rozebrání dlažeb ze zámkových dlaždic komunikací pro pěší strojně pl přes 50 m2 | m2 | 190.3 |  | 0 | CS ÚRS 2024 01 |  | základní |  | 0 | 0 | 0 | 0.26 | 49.478 | 4 | K | 2 |  |  |  | ROZPOCET | 0 | 0 | 0 | 0 | 0 | 1 | 0 | 4 | 1974889173
| VV |  | rozebrání a odstranění betonové dlažby | [14 empty] | VV | 2 | 1 | True | 0 | ROZPOCET
| VV |  | 190,3 |  | 190.3 | [12 empty] | VV | 2 | 2 | True | 1 | ROZPOCET
4 | K | 113107223 | Odstranění podkladu z kameniva drceného tl přes 200 do 300 mm strojně pl přes 200 m2 | m2 | 424.4 |  | 0 | CS ÚRS 2024 01 |  | základní |  | 0 | 0 | 0 | 0.44 | 186.736 | 4 | K | 2 |  |  |  | ROZPOCET | 0 | 0 | 0 | 0 | 0 | 1 | 0 | 4 | 1000471062
| VV |  | odstranění podkladu bet.plochy - tl. 0,25 m | [14 empty] | VV | 2 | 1 | True | 0 | ROZPOCET
| VV |  | 218,2 |  | 218.2 | [12 empty] | VV | 2 | 2 | True | 0 | ROZPOCET
| VV |  | odstranění podkladu bet. dlažby - tl. 0,29 m | [14 empty] | VV | 2 | 1 | True | 0 | ROZPOCET
| VV |  | 190,3 |  | 190.3 | [12 empty] | VV | 2 | 2 | True | 0 | ROZPOCET
| VV |  | odstranění podkladu kamenné dlažby - tl. 0,25 m | [14 empty] | VV | 2 | 1 | True | 0 | ROZPOCET
| VV |  | 15,9 |  | 15.9 | [12 empty] | VV | 2 | 2 | True | 0 | ROZPOCET
| VV |  | Součet |  | 424.4 | [12 empty] | VV | 2 | 4 | True | 1 | ROZPOCET
5 | K | 113107224 | Odstranění podkladu z kameniva drceného tl přes 300 do 400 mm strojně pl přes 200 m2 | m2 | 597.1 |  | 0 | CS ÚRS 2024 01 |  | základní |  | 0 | 0 | 0 | 0.58 | 346.318 | 4 | K | 2 |  |  |  | ROZPOCET | 0 | 0 | 0 | 0 | 0 | 1 | 0 | 4 | 548036960
| VV |  | odstranění podkladu asfaltového povrchu - tl. 0,32 m | [14 empty] | VV | 2 | 1 | True | 0 | ROZPOCET
| VV |  | 597,1 |  | 597.1 | [12 empty] | VV | 2 | 2 | True | 1 | ROZPOCET
6 | K | 113107225 | Odstranění podkladu z kameniva drceného tl přes 400 do 500 mm strojně pl přes 200 m2 | m2 | 513 |  | 0 | CS ÚRS 2024 01 |  | základní |  | 0 | 0 | 0 | 0.75 | 384.75 | 4 | K | 2 |  |  |  | ROZPOCET | 0 | 0 | 0 | 0 | 0 | 1 | 0 | 4 | 1605864591
| VV |  | asfaltový povrch silnice- podklad tl. 0,44 m | [14 empty] | VV | 2 | 1 | True | 0 | ROZPOCET
| VV |  | 513,0 |  | 513 | [12 empty] | VV | 2 | 2 | True | 1 | ROZPOCET
7 | K | 113107241 | Odstranění podkladu živičného tl 50 mm strojně pl přes 200 m2 | m2 | 1110.1 |  | 0 | CS ÚRS 2024 01 |  | základní |  | 0 | 0 | 0 | 0.098 | 108.7898 | 4 | K | 2 |  |  |  | ROZPOCET | 0 | 0 | 0 | 0 | 0 | 1 | 0 | 4 | 582550059
| VV |  | odstranění asfaltového povrchu tl. 0,03 m (chodník) | [14 empty] | VV | 2 | 1 | True | 0 | ROZPOCET
| VV |  | 597,1 |  | 597.1 | [12 empty] | VV | 2 | 2 | True | 0 | ROZPOCET
| VV |  | odstranění asfaltového povrchu tl. 0,05 m (silnice) | [14 empty] | VV | 2 | 1 | True | 0 | ROZPOCET
| VV |  | 513,0 |  | 513 | [12 empty] | VV | 2 | 2 | True | 0 | ROZPOCET
| VV |  | Součet |  | 1110.1 | [12 empty] | VV | 2 | 4 | True | 1 | ROZPOCET
8 | K | 113107330 | Odstranění podkladu z betonu prostého tl do 100 mm strojně pl do 50 m2 | m2 | 218.2 |  | 0 | CS ÚRS 2024 01 |  | základní |  | 0 | 0 | 0 | 0.24 | 52.368 | 4 | K | 2 |  |  |  | ROZPOCET | 0 | 0 | 0 | 0 | 0 | 1 | 0 | 4 | 9732991
| VV |  | odstranění betonové plochy | [14 empty] | VV | 2 | 1 | True | 0 | ROZPOCET
| VV |  | 218,2 |  | 218.2 | [12 empty] | VV | 2 | 2 | True | 1 | ROZPOCET
9 | K | 113202111 | Vytrhání obrub krajníků obrubníků stojatých | m | 33 |  | 0 | CS ÚRS 2024 01 |  | základní |  | 0 | 0 | 0 | 0.205 | 6.765 | 4 | K | 2 |  |  |  | ROZPOCET | 0 | 0 | 0 | 0 | 0 | 1 | 0 | 4 | 497713075
| VV |  | odstranění betonové obruby 150/250/1000 | [14 empty] | VV | 2 | 1 | True | 0 | ROZPOCET
| VV |  | 33,0 |  | 33 | [12 empty] | VV | 2 | 2 | True | 1 | ROZPOCET
10 | K | 11320211R | Vytrhání obrub krajníků obrubníků stojatých - kamenné obruby | m | 480.5 |  | 0 |  |  | základní |  | 0 | 0 | 0 | 0.205 | 98.5025 | 4 | K | 2 |  |  |  | ROZPOCET | 0 | 0 | 0 | 0 | 0 | 1 | 0 | 4 | -1839105523
| VV |  | odstranění kamenné obruby (kvádry cca dl. 0,3-1,0 m) | [14 empty] | VV | 2 | 1 | True | 0 | ROZPOCET
| VV |  | 480,5 |  | 480.5 | [12 empty] | VV | 2 | 2 | True | 1 | ROZPOCET
11 | K | 113204111 | Vytrhání obrub záhonových | m | 215 |  | 0 | CS ÚRS 2024 01 |  | základní |  | 0 | 0 | 0 | 0.04 | 8.6 | 4 | K | 2 |  |  |  | ROZPOCET | 0 | 0 | 0 | 0 | 0 | 1 | 0 | 4 | -285149659
| VV |  | odstranění sadové obruby | [14 empty] | VV | 2 | 1 | True | 0 | ROZPOCET
| VV |  | 215,0 |  | 215 | [12 empty] | VV | 2 | 2 | True | 1 | ROZPOCET
12 | K | 122452203 | Odkopávky a prokopávky nezapažené pro silnice a dálnice v hornině třídy těžitelnosti II objem do 100 m3 strojně | m3 | 49.175 |  | 0 | CS ÚRS 2024 01 |  | základní |  | 0 | 0 | 0 | 0 | 0 | 4 | K | 2 |  |  |  | ROZPOCET | 0 | 0 | 0 | 0 | 0 | 1 | 0 | 4 | 566467327
| VV |  | sejmutí drnové vrstvy, podkladu | [14 empty] | VV | 2 | 1 | True | 0 | ROZPOCET
| VV |  | 140,5*(0,25+0,1) |  | 49.175 | [12 empty] | VV | 2 | 2 | True | 1 | ROZPOCET
13 | K | 132254101 | Hloubení rýh zapažených š do 800 mm v hornině třídy těžitelnosti I skupiny 3 objem do 20 m3 strojně | m3 | 5.04 |  | 0 | CS ÚRS 2024 01 |  | základní |  | 0 | 0 | 0 | 0 | 0 | 4 | K | 2 |  |  |  | ROZPOCET | 0 | 0 | 0 | 0 | 0 | 1 | 0 | 4 | -1091302678
| VV |  | opěrná zeď KB blok | [14 empty] | VV | 2 | 1 | True | 0 | ROZPOCET
| VV |  | 14,0*0,4*0,9 |  | 5.04 | [12 empty] | VV | 2 | 2 | True | 1 | ROZPOCET
14 | K | 132254202 | Hloubení zapažených rýh š do 2000 mm v hornině třídy těžitelnosti I skupiny 3 objem do 50 m3 | m3 | 72 |  | 0 | CS ÚRS 2024 01 |  | základní |  | 0 | 0 | 0 | 0 | 0 | 4 | K | 2 |  |  |  | ROZPOCET | 0 | 0 | 0 | 0 | 0 | 1 | 0 | 4 | 49190182
| VV |  | odvodnění - vsakovací rýhy | [14 empty] | VV | 2 | 1 | True | 0 | ROZPOCET
| VV |  | 3*8*2 |  | 48 | [12 empty] | VV | 2 | 2 | True | 0 | ROZPOCET
| VV |  | 3*8*1 |  | 24 | [12 empty] | VV | 2 | 2 | True | 0 | ROZPOCET
| VV |  | Součet |  | 72 | [12 empty] | VV | 2 | 4 | True | 1 | ROZPOCET
15 | K | 151101201 | Zřízení příložného pažení stěn výkopu hl do 4 m | m2 | 114 |  | 0 | CS ÚRS 2024 01 |  | základní |  | 0 | 0.0007 | 0.0798 | 0 | 0 | 4 | K | 2 |  |  |  | ROZPOCET | 0 | 0 | 0 | 0 | 0 | 1 | 0 | 4 | -191067917
| VV |  | odvodnění - vsakovací rýhy | [14 empty] | VV | 2 | 1 | True | 0 | ROZPOCET
| VV |  | (2*2+8*2)*3,0 |  | 60 | [12 empty] | VV | 2 | 2 | True | 0 | ROZPOCET
| VV |  | (1*2+8*2)*3 |  | 54 | [12 empty] | VV | 2 | 2 | True | 0 | ROZPOCET
| VV |  | Součet |  | 114 | [12 empty] | VV | 2 | 4 | True | 1 | ROZPOCET
16 | K | 151101211 | Odstranění příložného pažení stěn hl do 4 m | m2 | 114 |  | 0 | CS ÚRS 2024 01 |  | základní |  | 0 | 0 | 0 | 0 | 0 | 4 | K | 2 |  |  |  | ROZPOCET | 0 | 0 | 0 | 0 | 0 | 1 | 0 | 4 | 1261788338
17 | K | 151101301 | Zřízení rozepření stěn při pažení příložném hl do 4 m | m3 | 72 |  | 0 | CS ÚRS 2024 01 |  | základní |  | 0 | 0.00046 | 0.03312 | 0 | 0 | 4 | K | 2 |  |  |  | ROZPOCET | 0 | 0 | 0 | 0 | 0 | 1 | 0 | 4 | -364100480
| VV |  | odvodnění - vsakovací rýhy | [14 empty] | VV | 2 | 1 | True | 0 | ROZPOCET
| VV |  | 3*8*2 |  | 48 | [12 empty] | VV | 2 | 2 | True | 0 | ROZPOCET
| VV |  | 3*8*1 |  | 24 | [12 empty] | VV | 2 | 2 | True | 0 | ROZPOCET
| VV |  | Součet |  | 72 | [12 empty] | VV | 2 | 4 | True | 1 | ROZPOCET
18 | K | 151101311 | Odstranění rozepření stěn při pažení příložném hl do 4 m | m3 | 72 |  | 0 | CS ÚRS 2024 01 |  | základní |  | 0 | 0 | 0 | 0 | 0 | 4 | K | 2 |  |  |  | ROZPOCET | 0 | 0 | 0 | 0 | 0 | 1 | 0 | 4 | 2074911256
19 | K | 162751117R | Vodorovné přemístění výkopku/sypaniny z horniny třídy těžitelnosti I skupiny 1 až 3 - na skládku dle dodavatele | m3 | 102.215 |  | 0 |  |  | základní |  | 0 | 0 | 0 | 0 | 0 | 4 | K | 2 |  |  |  | ROZPOCET | 0 | 0 | 0 | 0 | 0 | 1 | 0 | 4 | -1157155802
| VV |  | odkopávky | [14 empty] | VV | 2 | 1 | True | 0 | ROZPOCET
| VV |  | 49,175 |  | 49.175 | [12 empty] | VV | 2 | 2 | True | 0 | ROZPOCET
| VV |  | rýhy | [14 empty] | VV | 2 | 1 | True | 0 | ROZPOCET
| VV |  | 5,04+72,0 |  | 77.04 | [12 empty] | VV | 2 | 2 | True | 0 | ROZPOCET
| VV |  | -zásyp | [14 empty] | VV | 2 | 1 | True | 0 | ROZPOCET
| VV |  | -24,0 |  | -24 | [12 empty] | VV | 2 | 2 | True | 0 | ROZPOCET
| VV |  | Součet |  | 102.215 | [12 empty] | VV | 2 | 4 | True | 1 | ROZPOCET
20 | K | 167151101 | Nakládání výkopku z hornin třídy těžitelnosti I skupiny 1 až 3 do 100 m3 | m3 | 102.215 |  | 0 | CS ÚRS 2024 01 |  | základní |  | 0 | 0 | 0 | 0 | 0 | 4 | K | 2 |  |  |  | ROZPOCET | 0 | 0 | 0 | 0 | 0 | 1 | 0 | 4 | -864613544
21 | K | 171251201 | Uložení sypaniny na skládky nebo meziskládky | m3 | 102.215 |  | 0 | CS ÚRS 2024 01 |  | základní |  | 0 | 0 | 0 | 0 | 0 | 4 | K | 2 |  |  |  | ROZPOCET | 0 | 0 | 0 | 0 | 0 | 1 | 0 | 4 | -2109177654
| VV |  | odkopávky | [14 empty] | VV | 2 | 1 | True | 0 | ROZPOCET
| VV |  | 49,175 |  | 49.175 | [12 empty] | VV | 2 | 2 | True | 0 | ROZPOCET
| VV |  | rýhy | [14 empty] | VV | 2 | 1 | True | 0 | ROZPOCET
| VV |  | 5,04+72,0 |  | 77.04 | [12 empty] | VV | 2 | 2 | True | 0 | ROZPOCET
| VV |  | -zásyp | [14 empty] | VV | 2 | 1 | True | 0 | ROZPOCET
| VV |  | -24,0 |  | -24 | [12 empty] | VV | 2 | 2 | True | 0 | ROZPOCET
| VV |  | Součet |  | 102.215 | [12 empty] | VV | 2 | 4 | True | 1 | ROZPOCET
22 | K | 171201231 | Poplatek za uložení zeminy a kamení na recyklační skládce (skládkovné) kód odpadu 17 05 04 | t | 183.987 |  | 0 | CS ÚRS 2024 01 |  | základní |  | 0 | 0 | 0 | 0 | 0 | 4 | K | 2 |  |  |  | ROZPOCET | 0 | 0 | 0 | 0 | 0 | 1 | 0 | 4 | 1208006222
| VV |  | 102,215*1,8 |  | 183.987 | [12 empty] | VV | 2 | 2 | True | 1 | ROZPOCET
23 | K | 174111101 | Zásyp jam, šachet rýh nebo kolem objektů sypaninou se zhutněním ručně | m3 | 125.75 |  | 0 | CS ÚRS 2024 01 |  | základní |  | 0 | 0 | 0 | 0 | 0 | 4 | K | 2 |  |  |  | ROZPOCET | 0 | 0 | 0 | 0 | 0 | 1 | 0 | 4 | -1794722417
| VV |  | opěrná zeď - zpětný zásyp vhodnou zeminou | [14 empty] | VV | 2 | 1 | True | 0 | ROZPOCET
| VV |  | 0,25*503,0 |  | 125.75 | [12 empty] | VV | 2 | 2 | True | 1 | ROZPOCET
24 | M | 10364100 | zemina pro terénní úpravy - tříděná - vhodná do zásypů | t | 226.35 |  | 0 | CS ÚRS 2024 01 |  | základní |  | 0 | 1 | 226.35 | 0 | 0 | 8 | M | 2 |  |  |  | ROZPOCET | 0 | 0 | 0 | 0 | 0 | 1 | 0 | 4 | 1010556306
| VV |  | 125,75*1,8 |  | 226.35 | [12 empty] | VV | 2 | 2 | True | 1 | ROZPOCET
25 | K | 174151101 | Zásyp jam, šachet rýh nebo kolem objektů sypaninou se zhutněním | m3 | 24 |  | 0 | CS ÚRS 2024 01 |  | základní |  | 0 | 0 | 0 | 0 | 0 | 4 | K | 2 |  |  |  | ROZPOCET | 0 | 0 | 0 | 0 | 0 | 1 | 0 | 4 | -239825978
| VV |  | zpětný zásyp - vsakovací retenční rýhy | [14 empty] | VV | 2 | 1 | True | 0 | ROZPOCET
| VV |  | 1*8*2 |  | 16 | [12 empty] | VV | 2 | 2 | True | 0 | ROZPOCET
| VV |  | 1*8*1 |  | 8 | [12 empty] | VV | 2 | 2 | True | 0 | ROZPOCET
| VV |  | Součet |  | 24 | [12 empty] | VV | 2 | 4 | True | 1 | ROZPOCET
26 | K | 181951112 | Úprava pláně v hornině třídy těžitelnosti I, skupiny 1 až 3 se zhutněním strojně | m2 | 1455.185 |  | 0 | CS ÚRS 2024 01 |  | základní |  | 0 | 0 | 0 | 0 | 0 | 4 | K | 2 |  |  |  | ROZPOCET | 0 | 0 | 0 | 0 | 0 | 1 | 0 | 4 | -1520134984
| VV |  | 812,1+52,80+46,1+38,6+19,8+16,4+10,2+177,6+139,4+4,8+503*0,2+521,5*0,05+27,1*0,1+31,0*0,2+0,3*6 |  | 1455.185 | [12 empty] | VV | 2 | 2 | True | 1 | ROZPOCET
| D | 2 | Zakládání |  |  |  | 0 |  |  |  |  | 0 |  | 4.9568 |  | 0 | 1 | D | 1 |  |  |  | ROZPOCET | [6 empty] | 0
27 | K | 211521111 | Výplň odvodňovacích žeber nebo trativodů kamenivem hrubým drceným frakce 63 až 125 mm | m3 | 48 |  | 0 | CS ÚRS 2024 01 |  | základní |  | 0 | 0 | 0 | 0 | 0 | 4 | K | 2 |  |  |  | ROZPOCET | 0 | 0 | 0 | 0 | 0 | 1 | 0 | 4 | -1236170570
| VV |  | odvodnění - vsakovací rýhy | [14 empty] | VV | 2 | 1 | True | 0 | ROZPOCET
| VV |  | 48,0 |  | 48 | [12 empty] | VV | 2 | 2 | True | 1 | ROZPOCET
28 | K | 211561111 | Výplň odvodňovacích žeber nebo trativodů kamenivem hrubým drceným frakce 8/16 | m3 | 10.06 |  | 0 | CS ÚRS 2024 01 |  | základní |  | 0 | 0 | 0 | 0 | 0 | 4 | K | 2 |  |  |  | ROZPOCET | 0 | 0 | 0 | 0 | 0 | 1 | 0 | 4 | -525862991
| VV |  | drenážní žebro v chodníku | [14 empty] | VV | 2 | 1 | True | 0 | ROZPOCET
| VV |  | 0,02*503,0 |  | 10.06 | [12 empty] | VV | 2 | 2 | True | 1 | ROZPOCET
29 | K | 211971121 | Zřízení opláštění žeber nebo trativodů geotextilií v rýze nebo zářezu sklonu přes 1:2 š do 2,5 m | m2 | 251.5 |  | 0 | CS ÚRS 2024 01 |  | základní |  | 0 | 0.00031 | 0.077965 | 0 | 0 | 4 | K | 2 |  |  |  | ROZPOCET | 0 | 0 | 0 | 0 | 0 | 1 | 0 | 4 | -1956988362
| VV |  | drenážní žebro v chodníku | [14 empty] | VV | 2 | 1 | True | 0 | ROZPOCET
| VV |  | 503,0*0,5 |  | 251.5 | [12 empty] | VV | 2 | 2 | True | 1 | ROZPOCET
30 | M | 69311080 | geotextilie netkaná separační, ochranná, filtrační, drenážní PES 200g/m2 | m2 | 297.902 |  | 0 | CS ÚRS 2024 01 |  | základní |  | 0 | 0.0002 | 0.05958 | 0 | 0 | 8 | M | 2 |  |  |  | ROZPOCET | 0 | 0 | 0 | 0 | 0 | 1 | 0 | 4 | 996499718
| VV |  | 251,5*1,1845 'Přepočtené koeficientem množství |  | 297.902 | [12 empty] | VV | 2 | 2 | False | 1 | ROZPOCET
31 | K | 211971122.1 | Zřízení opláštění žeber nebo trativodů geotextilií v rýze nebo zářezu přes 1:2 š přes 2,5 m | m2 | 124 |  | 0 | CS ÚRS 2024 01 |  | základní |  | 0 | 0.00027 | 0.03348 | 0 | 0 | 4 | K | 2 |  |  |  | ROZPOCET | 0 | 0 | 0 | 0 | 0 | 1 | 0 | 4 | -1674145952
| VV |  | odvodnění - vsakovací rýhy | [14 empty] | VV | 2 | 1 | True | 0 | ROZPOCET
| VV |  | 72,0+52,0 |  | 124 | [12 empty] | VV | 2 | 2 | True | 1 | ROZPOCET
32 | M | 69311270 | geotextilie netkaná separační, ochranná, filtrační, drenážní PES 400g/m2 | m2 | 146.878 |  | 0 | CS ÚRS 2024 01 |  | základní |  | 0 | 0.0004 | 0.058751 | 0 | 0 | 8 | M | 2 |  |  |  | ROZPOCET | 0 | 0 | 0 | 0 | 0 | 1 | 0 | 4 | 812072150
| VV |  | 124*1,1845 'Přepočtené koeficientem množství |  | 146.878 | [12 empty] | VV | 2 | 2 | False | 1 | ROZPOCET
33 | K | 21275210R | Trativod z drenážních trubek DN 100 pro liniové stavby - kompletní provedení vč. výkopu rýhy, lože a obsypu ŠD 8/16 | m | 17 |  | 0 |  |  | základní |  | 0 | 0.20469 | 3.4797 | 0 | 0 | 4 | K | 2 |  |  |  | ROZPOCET | 0 | 0 | 0 | 0 | 0 | 1 | 0 | 4 | -1681142974
| VV |  | flexibilní plastová trativodka DN 100 | [14 empty] | VV | 2 | 1 | True | 0 | ROZPOCET
| VV |  | 17,0 |  | 17 | [12 empty] | VV | 2 | 2 | True | 1 | ROZPOCET
34 | K | 213311141 | Polštáře zhutněné pod základy ze štěrkopísku tříděného | m3 | 0.56 |  | 0 | CS ÚRS 2024 01 |  | základní |  | 0 | 2.16 | 1.2096 | 0 | 0 | 4 | K | 2 |  |  |  | ROZPOCET | 0 | 0 | 0 | 0 | 0 | 1 | 0 | 4 | 256200229
| VV |  | opěrná zeď KB blok - podsyp tl. 0,1 m | [14 empty] | VV | 2 | 1 | True | 0 | ROZPOCET
| VV |  | 14,0*0,4*0,1 |  | 0.56 | [12 empty] | VV | 2 | 2 | True | 1 | ROZPOCET
35 | K | 274315412 | Základové pasy z betonu se zvýšenými nároky na prostředí C 25/30 - XC2 | m3 | 4.48 |  | 0 | CS ÚRS 2024 01 |  | základní |  | 0 | 0 | 0 | 0 | 0 | 4 | K | 2 |  |  |  | ROZPOCET | 0 | 0 | 0 | 0 | 0 | 1 | 0 | 4 | -1011963320
| VV |  | opěrná zeď KB blok | [14 empty] | VV | 2 | 1 | True | 0 | ROZPOCET
| VV |  | 14,0*0,4*0,8 |  | 4.48 | [12 empty] | VV | 2 | 2 | True | 1 | ROZPOCET
36 | K | 274351121 | Zřízení bednění základových pasů rovného | m2 | 14 |  | 0 | CS ÚRS 2024 01 |  | základní |  | 0 | 0.00269 | 0.03766 | 0 | 0 | 4 | K | 2 |  |  |  | ROZPOCET | 0 | 0 | 0 | 0 | 0 | 1 | 0 | 4 | -1194489488
| VV |  | opěrná zeď KB blok | [14 empty] | VV | 2 | 1 | True | 0 | ROZPOCET
| VV |  | 0,5*14,0*2 |  | 14 | [12 empty] | VV | 2 | 2 | True | 1 | ROZPOCET
37 | K | 274351122 | Odstranění bednění základových pasů rovného | m2 | 14 |  | 0 | CS ÚRS 2024 01 |  | základní |  | 0 | 0 | 0 | 0 | 0 | 4 | K | 2 |  |  |  | ROZPOCET | 0 | 0 | 0 | 0 | 0 | 1 | 0 | 4 | 1071120386
| D | 3 | Svislé a kompletní konstrukce |  |  |  | 0 |  |  |  |  | 0 |  | 6.1922 |  | 0 | 1 | D | 1 |  |  |  | ROZPOCET | [6 empty] | 0
38 | K | 311113152 | Nadzákladová zeď tl přes 150 do 200 mm z hladkých tvárnic ztraceného bednění včetně výplně z betonu tř. C 25/30 | m2 | 11.2 |  | 0 | CS ÚRS 2024 01 |  | základní |  | 0 | 0.49689 | 5.5652 | 0 | 0 | 4 | K | 2 |  |  |  | ROZPOCET | 0 | 0 | 0 | 0 | 0 | 1 | 0 | 4 | -1586152321
| VV |  | opěrná zeď KB blok - tvárnice 200x200x400 | [14 empty] | VV | 2 | 1 | True | 0 | ROZPOCET
| VV |  | 14,0*0,8 |  | 11.2 | [12 empty] | VV | 2 | 2 | True | 1 | ROZPOCET
39 | K | 311361821 | Výztuž nosných zdí betonářskou ocelí 10 505 | t | 0.112 |  | 0 | CS ÚRS 2024 01 |  | základní |  | 0 | 1.0488 | 0.11747 | 0 | 0 | 4 | K | 2 |  |  |  | ROZPOCET | 0 | 0 | 0 | 0 | 0 | 1 | 0 | 4 | 1132772322
| VV |  | KB blok - výztuž trny R12 - provázat se základem | [14 empty] | VV | 2 | 1 | True | 0 | ROZPOCET
| VV |  | 70*1,8*0,89/1000 |  | 0.112 | [12 empty] | VV | 2 | 2 | True | 0 | ROZPOCET
| VV |  | Součet |  | 0.112 | [12 empty] | VV | 2 | 4 | True | 1 | ROZPOCET
40 | K | 348272513 | Plotová stříška pro zeď tl 195 mm z tvarovek hladkých nebo štípaných přírodních | m | 14 |  | 0 | CS ÚRS 2024 01 |  | základní |  | 0 | 0.0364 | 0.5096 | 0 | 0 | 4 | K | 2 |  |  |  | ROZPOCET | 0 | 0 | 0 | 0 | 0 | 1 | 0 | 4 | -508572660
| VV |  | opěrná zeď KB blok | [14 empty] | VV | 2 | 1 | True | 0 | ROZPOCET
| VV |  | 14,0 |  | 14 | [12 empty] | VV | 2 | 2 | True | 1 | ROZPOCET
| D | 5 | Komunikace pozemní |  |  |  | 0 |  |  |  |  | 0 |  | 327.325 |  | 0 | 1 | D | 1 |  |  |  | ROZPOCET | [6 empty] | 0
41 | K | 564851111 | Podklad ze štěrkodrtě ŠD plochy přes 100 m2 tl 150 mm - 0/63 | m2 | 1455.9 |  | 0 |  |  | základní |  | 0 | 0 | 0 | 0 | 0 | 4 | K | 2 |  |  |  | ROZPOCET | 0 | 0 | 0 | 0 | 0 | 1 | 0 | 4 | -1038985820
| VV |  | podkladní vrstvy ŠD tl. 150 | [14 empty] | VV | 2 | 1 | True | 0 | ROZPOCET
| VV |  | 1455,9 |  | 1455.9 | [12 empty] | VV | 2 | 2 | True | 1 | ROZPOCET
42 | K | 565165122 | Asfaltový beton vrstva podkladní ACP 16+ (obalované kamenivo OKS) tl 90 mm š přes 3 m | m2 | 177.6 |  | 0 | CS ÚRS 2024 01 |  | základní |  | 0 | 0 | 0 | 0 | 0 | 4 | K | 2 |  |  |  | ROZPOCET | 0 | 0 | 0 | 0 | 0 | 1 | 0 | 4 | -1901878384
| VV |  | asfaltový beton pro podkladní vrstvy ACP 16+ | [14 empty] | VV | 2 | 1 | True | 0 | ROZPOCET
| VV |  | 177,6 |  | 177.6 | [12 empty] | VV | 2 | 2 | True | 1 | ROZPOCET
43 | K | 567122110.1 | Podklad ze směsi stmelené cementem SC C 8/10 (KSC I) tl 100 mm | m2 | 921.2 |  | 0 |  |  | základní |  | 0 | 0 | 0 | 0 | 0 | 4 | K | 2 |  |  |  | ROZPOCET | 0 | 0 | 0 | 0 | 0 | 1 | 0 | 4 | 1909558480
| VV |  | chodník | [14 empty] | VV | 2 | 1 | True | 0 | ROZPOCET
| VV |  | 10,2+812,1+52,8+46,1 |  | 921.2 | [12 empty] | VV | 2 | 2 | True | 1 | ROZPOCET
44 | K | 567122114 | Podklad ze směsi stmelené cementem SC C 8/10 (KSC I) tl 150 mm | m2 | 257.2 |  | 0 | CS ÚRS 2024 01 |  | základní |  | 0 | 0 | 0 | 0 | 0 | 4 | K | 2 |  |  |  | ROZPOCET | 0 | 0 | 0 | 0 | 0 | 1 | 0 | 4 | -1221469537
| VV |  | vjezdy, silnice | [14 empty] | VV | 2 | 1 | True | 0 | ROZPOCET
| VV |  | 38,6+19,8+16,4+177,6+4,8 |  | 257.2 | [12 empty] | VV | 2 | 2 | True | 1 | ROZPOCET
45 | K | 573191111 | Postřik infiltrační kationaktivní emulzí v množství 1 kg/m2 - PI-E | m2 | 177.6 |  | 0 | CS ÚRS 2024 01 |  | základní |  | 0 | 0 | 0 | 0 | 0 | 4 | K | 2 |  |  |  | ROZPOCET | 0 | 0 | 0 | 0 | 0 | 1 | 0 | 4 | 424710665
| VV |  | 177,6 |  | 177.6 | [12 empty] | VV | 2 | 2 | True | 1 | ROZPOCET
46 | K | 573231106 | Postřik živičný spojovací ze silniční emulze v množství 0,30 kg/m2 - PS-E | m2 | 355.2 |  | 0 | CS ÚRS 2024 01 |  | základní |  | 0 | 0 | 0 | 0 | 0 | 4 | K | 2 |  |  |  | ROZPOCET | 0 | 0 | 0 | 0 | 0 | 1 | 0 | 4 | 402128814
| VV |  | 2*177,6 |  | 355.2 | [12 empty] | VV | 2 | 2 | True | 1 | ROZPOCET
47 | K | 577134111 | Asfaltový beton vrstva obrusná ACO 11+ (ABS) tř. I tl 40 mm š do 3 m z nemodifikovaného asfaltu - pojivo PMB25/55-60 | m2 | 177.6 |  | 0 | CS ÚRS 2024 01 |  | základní |  | 0 | 0 | 0 | 0 | 0 | 4 | K | 2 |  |  |  | ROZPOCET | 0 | 0 | 0 | 0 | 0 | 1 | 0 | 4 | -1656679336
| VV |  | 177,6 |  | 177.6 | [12 empty] | VV | 2 | 2 | True | 1 | ROZPOCET
48 | K | 577155112 | Asfaltový beton vrstva ložní ACL 16+ (ABH) tl 60 mm š do 3 m z nemodifikovaného asfaltu | m2 | 177.6 |  | 0 | CS ÚRS 2024 01 |  | základní |  | 0 | 0 | 0 | 0 | 0 | 4 | K | 2 |  |  |  | ROZPOCET | 0 | 0 | 0 | 0 | 0 | 1 | 0 | 4 | -2146626490
| VV |  | 177,6 |  | 177.6 | [12 empty] | VV | 2 | 2 | True | 1 | ROZPOCET
49 | K | 596211120 | Kladení zámkové dlažby komunikací pro pěší ručně tl 60 mm skupiny B pl do 50 m2 | m2 | 109.1 |  | 0 | CS ÚRS 2024 01 |  | základní |  | 0 | 0.08922 | 9.7339 | 0 | 0 | 4 | K | 2 |  |  |  | ROZPOCET | 0 | 0 | 0 | 0 | 0 | 1 | 0 | 4 | 1434995864
| VV |  | reliéfní antracit 100/200/60 | [14 empty] | VV | 2 | 1 | True | 0 | ROZPOCET
| VV |  | 46,1 |  | 46.1 | [12 empty] | VV | 2 | 2 | True | 0 | ROZPOCET
| VV |  | přírodní - nezkosené hrany 200/200/60 | [14 empty] | VV | 2 | 1 | True | 0 | ROZPOCET
| VV |  | 52,80 |  | 52.8 | [12 empty] | VV | 2 | 2 | True | 0 | ROZPOCET
| VV |  | zkosené hrany 100/200/60 - BUS - antracit | [14 empty] | VV | 2 | 1 | True | 0 | ROZPOCET
| VV |  | 10,2 |  | 10.2 | [12 empty] | VV | 2 | 2 | True | 0 | ROZPOCET
| VV |  | Součet |  | 109.1 | [12 empty] | VV | 2 | 4 | True | 1 | ROZPOCET
50 | M | 59245006 | dlažba tvar obdélník betonová pro nevidomé 200x100x60mm barevná - antracit | m2 | 47.483 |  | 0 |  |  | základní |  | 0 | 0.131 | 6.2203 | 0 | 0 | 8 | M | 2 |  |  |  | ROZPOCET | 0 | 0 | 0 | 0 | 0 | 1 | 0 | 4 | -690885313
| VV |  | reliéfní antracit 100/200/60 | [14 empty] | VV | 2 | 1 | True | 0 | ROZPOCET
| VV |  | 46,1 |  | 46.1 | [12 empty] | VV | 2 | 2 | True | 1 | ROZPOCET
| VV |  | 46,1*1,03 'Přepočtené koeficientem množství |  | 47.483 | [12 empty] | VV | 2 | 2 | False | 1 | ROZPOCET
51 | M | 5924501R | dlažba betonová 200x200x60mm přírodní - bez zkosené hrany | m2 | 54.384 |  | 0 |  |  | základní |  | 0 | 0.131 | 7.1243 | 0 | 0 | 8 | M | 2 |  |  |  | ROZPOCET | 0 | 0 | 0 | 0 | 0 | 1 | 0 | 4 | 610557413
| VV |  | přírodní - nezkosené hrany 200/200/60 | [14 empty] | VV | 2 | 1 | True | 0 | ROZPOCET
| VV |  | 52,80 |  | 52.8 | [12 empty] | VV | 2 | 2 | True | 1 | ROZPOCET
| VV |  | 52,8*1,03 'Přepočtené koeficientem množství |  | 54.384 | [12 empty] | VV | 2 | 2 | False | 1 | ROZPOCET
52 | M | 59245008 | dlažba skladebná betonová 200x100mm tl 60mm barevná - antracit - zkosené hrany | m2 | 10.2 |  | 0 | CS ÚRS 2024 01 |  | základní |  | 0 | 0.131 | 1.3362 | 0 | 0 | 8 | M | 2 |  |  |  | ROZPOCET | 0 | 0 | 0 | 0 | 0 | 1 | 0 | 4 | 368266964
| VV |  | zkosené hrany 100/200/60 - BUS - antracit | [14 empty] | VV | 2 | 1 | True | 0 | ROZPOCET
| VV |  | 10,2 |  | 10.2 | [12 empty] | VV | 2 | 2 | True | 1 | ROZPOCET
53 | K | 596211123 | Kladení zámkové dlažby komunikací pro pěší ručně tl 60 mm skupiny B pl přes 300 m2 | m2 | 812.1 |  | 0 | CS ÚRS 2024 01 |  | základní |  | 0 | 0.08922 | 72.4556 | 0 | 0 | 4 | K | 2 |  |  |  | ROZPOCET | 0 | 0 | 0 | 0 | 0 | 1 | 0 | 4 | 719236276
| VV |  | přírodní - zkosené hrany 100/200/60 | [14 empty] | VV | 2 | 1 | True | 0 | ROZPOCET
| VV |  | 812,1 |  | 812.1 | [12 empty] | VV | 2 | 2 | True | 1 | ROZPOCET
54 | M | 59245018 | dlažba tvar obdélník betonová 200x100x60mm přírodní - zkosené hrany | m2 | 836.463 |  | 0 | CS ÚRS 2024 01 |  | základní |  | 0 | 0.131 | 109.5767 | 0 | 0 | 8 | M | 2 |  |  |  | ROZPOCET | 0 | 0 | 0 | 0 | 0 | 1 | 0 | 4 | 443797800
| VV |  | přírodní - zkosené hrany 100/200/60 | [14 empty] | VV | 2 | 1 | True | 0 | ROZPOCET
| VV |  | 812,1 |  | 812.1 | [12 empty] | VV | 2 | 2 | True | 1 | ROZPOCET
| VV |  | 812,1*1,03 'Přepočtené koeficientem množství |  | 836.463 | [12 empty] | VV | 2 | 2 | False | 1 | ROZPOCET
55 | K | 596211124 | Příplatek za kombinaci dvou barev u kladení betonových dlažeb komunikací pro pěší ručně tl 60 mm skupiny B | m2 | 109.1 |  | 0 | CS ÚRS 2024 01 |  | základní |  | 0 | 0 | 0 | 0 | 0 | 4 | K | 2 |  |  |  | ROZPOCET | 0 | 0 | 0 | 0 | 0 | 1 | 0 | 4 | 485626135
| VV |  | reliéfní antracit 100/200/60 | [14 empty] | VV | 2 | 1 | True | 0 | ROZPOCET
| VV |  | 46,1 |  | 46.1 | [12 empty] | VV | 2 | 2 | True | 0 | ROZPOCET
| VV |  | přírodní - nezkosené hrany 200/200/60 | [14 empty] | VV | 2 | 1 | True | 0 | ROZPOCET
| VV |  | 52,80 |  | 52.8 | [12 empty] | VV | 2 | 2 | True | 0 | ROZPOCET
| VV |  | zkosené hrany 100/200/60 - BUS - antracit | [14 empty] | VV | 2 | 1 | True | 0 | ROZPOCET
| VV |  | 10,2 |  | 10.2 | [12 empty] | VV | 2 | 2 | True | 0 | ROZPOCET
| VV |  | Součet |  | 109.1 | [12 empty] | VV | 2 | 4 | True | 1 | ROZPOCET
56 | K | 596211220 | Kladení zámkové dlažby komunikací pro pěší ručně tl 80 mm skupiny B pl do 50 m2 | m2 | 74.8 |  | 0 | CS ÚRS 2024 01 |  | základní |  | 0 | 0.09062 | 6.7784 | 0 | 0 | 4 | K | 2 |  |  |  | ROZPOCET | 0 | 0 | 0 | 0 | 0 | 1 | 0 | 4 | -1418461492
| VV |  | přírodní 200/100/80 - sjezd | [14 empty] | VV | 2 | 1 | True | 0 | ROZPOCET
| VV |  | 38,6 |  | 38.6 | [12 empty] | VV | 2 | 2 | True | 0 | ROZPOCET
| VV |  | reliéfní - antracit 200/100/80 | [14 empty] | VV | 2 | 1 | True | 0 | ROZPOCET
| VV |  | 16,40 |  | 16.4 | [12 empty] | VV | 2 | 2 | True | 0 | ROZPOCET
| VV |  | bez zkosené hrany - přírodní 200/200/80 | [14 empty] | VV | 2 | 1 | True | 0 | ROZPOCET
| VV |  | 19,80 |  | 19.8 | [12 empty] | VV | 2 | 2 | True | 0 | ROZPOCET
| VV |  | Součet |  | 74.8 | [12 empty] | VV | 2 | 4 | True | 1 | ROZPOCET
57 | M | 59245020 | dlažba tvar obdélník betonová 200x100x80mm přírodní - zkosené hrany | m2 | 39.758 |  | 0 | CS ÚRS 2024 01 |  | základní |  | 0 | 0.176 | 6.9974 | 0 | 0 | 8 | M | 2 |  |  |  | ROZPOCET | 0 | 0 | 0 | 0 | 0 | 1 | 0 | 4 | -917727185
| VV |  | přírodní 200/100/80 - sjezd | [14 empty] | VV | 2 | 1 | True | 0 | ROZPOCET
| VV |  | 38,6 |  | 38.6 | [12 empty] | VV | 2 | 2 | True | 1 | ROZPOCET
| VV |  | 38,6*1,03 'Přepočtené koeficientem množství |  | 39.758 | [12 empty] | VV | 2 | 2 | False | 1 | ROZPOCET
58 | M | 59245226 | dlažba tvar obdélník betonová pro nevidomé 200x100x80mm barevná - antracit | m2 | 16.892 |  | 0 | CS ÚRS 2024 01 |  | základní |  | 0 | 0.175 | 2.9561 | 0 | 0 | 8 | M | 2 |  |  |  | ROZPOCET | 0 | 0 | 0 | 0 | 0 | 1 | 0 | 4 | -862587932
| VV |  | reliéfní - antracit 200/100/80 | [14 empty] | VV | 2 | 1 | True | 0 | ROZPOCET
| VV |  | 16,40 |  | 16.4 | [12 empty] | VV | 2 | 2 | True | 1 | ROZPOCET
| VV |  | 16,4*1,03 'Přepočtené koeficientem množství |  | 16.892 | [12 empty] | VV | 2 | 2 | False | 1 | ROZPOCET
59 | M | 5924500R | dlažba betonová 200x200x80mm přírodní - bez zkosené hrany | m2 | 20.394 |  | 0 |  |  | základní |  | 0 | 0.176 | 3.5893 | 0 | 0 | 8 | M | 2 |  |  |  | ROZPOCET | 0 | 0 | 0 | 0 | 0 | 1 | 0 | 4 | -1726494614
| VV |  | bez zkosené hrany - přírodní 200/200/80 | [14 empty] | VV | 2 | 1 | True | 0 | ROZPOCET
| VV |  | 19,80 |  | 19.8 | [12 empty] | VV | 2 | 2 | True | 1 | ROZPOCET
| VV |  | 19,8*1,03 'Přepočtené koeficientem množství |  | 20.394 | [12 empty] | VV | 2 | 2 | False | 1 | ROZPOCET
60 | K | 596211224 | Příplatek za kombinaci dvou barev u kladení betonových dlažeb komunikací pro pěší ručně tl 80 mm skupiny B | m2 | 74.8 |  | 0 | CS ÚRS 2024 01 |  | základní |  | 0 | 0 | 0 | 0 | 0 | 4 | K | 2 |  |  |  | ROZPOCET | 0 | 0 | 0 | 0 | 0 | 1 | 0 | 4 | -550979721
| VV |  | přírodní 200/100/80 - sjezd | [14 empty] | VV | 2 | 1 | True | 0 | ROZPOCET
| VV |  | 38,6 |  | 38.6 | [12 empty] | VV | 2 | 2 | True | 0 | ROZPOCET
| VV |  | reliéfní - antracit 200/100/80 | [14 empty] | VV | 2 | 1 | True | 0 | ROZPOCET
| VV |  | 16,40 |  | 16.4 | [12 empty] | VV | 2 | 2 | True | 0 | ROZPOCET
| VV |  | bez zkosené hrany - přírodní 200/200/80 | [14 empty] | VV | 2 | 1 | True | 0 | ROZPOCET
| VV |  | 19,80 |  | 19.8 | [12 empty] | VV | 2 | 2 | True | 0 | ROZPOCET
| VV |  | Součet |  | 74.8 | [12 empty] | VV | 2 | 4 | True | 1 | ROZPOCET
61 | K | 596212210 | Kladení zámkové dlažby pozemních komunikací tl 80 mm skupiny A pl do 50 m2 | m2 | 4.8 |  | 0 | CS ÚRS 2024 01 |  | základní |  | 0 | 0.11162 | 0.53578 | 0 | 0 | 4 | K | 2 |  |  |  | ROZPOCET | 0 | 0 | 0 | 0 | 0 | 1 | 0 | 4 | 1269483266
| VV |  | betonová drážkovaná dlažba š. 0,4 m dl. 12 m | [14 empty] | VV | 2 | 1 | True | 0 | ROZPOCET
| VV |  | 12,0*0,4 |  | 4.8 | [12 empty] | VV | 2 | 2 | True | 1 | ROZPOCET
62 | M | 59245006R | dlažba betonová drážkovaná s vodicí linií tl. 80 mm šedá | m2 | 5.28 |  | 0 | CS ÚRS 2024 01 |  | základní |  | 0 | 0.131 | 0.69168 | 0 | 0 | 128 | M | 2 |  |  |  | ROZPOCET | 0 | 0 | 0 | 0 | 0 | 1 | 0 | 128 | -742885518
| VV |  | 4,8*1,1 'Přepočtené koeficientem množství |  | 5.28 | [12 empty] | VV | 2 | 2 | False | 1 | ROZPOCET
63 | K | 59766111R | Přídlažba kamenná kostka 120/120/120 mm, do lože z betonu prostého C 20/25 XF3 tl. 100 mm, vyspárování M25-XF4 | m2 | 139.4 |  | 0 |  |  | základní |  | 0 | 0.71255 | 99.3295 | 0 | 0 | 4 | K | 2 |  |  |  | ROZPOCET | 0 | 0 | 0 | 0 | 0 | 1 | 0 | 4 | -1897062613
| VV |  | přídlažba kamenná kostka 120x120x120 mm | [14 empty] | VV | 2 | 1 | True | 0 | ROZPOCET
| VV |  | 139,4 |  | 139.4 | [12 empty] | VV | 2 | 2 | True | 1 | ROZPOCET
| D | 8 | Trubní vedení |  |  |  | 0 |  |  |  |  | 0 |  | 5.4064 |  | 0 | 1 | D | 1 |  |  |  | ROZPOCET | [6 empty] | 0
64 | K | 87131312R | Dodávka a montáž napojení uliční vpusti PVC DN 160 - kompletní provedení vč. zemních prací (výkop, uložení, obsyp ŠP, zpětný zásyp) | m | 12.5 |  | 0 |  |  | základní |  | 0 | 0 | 0 | 0 | 0 | 4 | K | 2 |  |  |  | ROZPOCET | 0 | 0 | 0 | 0 | 0 | 1 | 0 | 4 | 267475782
| VV |  | napojení uličních vpustí | [14 empty] | VV | 2 | 1 | True | 0 | ROZPOCET
| VV |  | 5,5+5,0 |  | 10.5 | [12 empty] | VV | 2 | 2 | True | 0 | ROZPOCET
| VV |  | 2,0 "přemístění uliční vpusti |  | 2 | [12 empty] | VV | 2 | 2 | True | 0 | ROZPOCET
| VV |  | Součet |  | 12.5 | [12 empty] | VV | 2 | 4 | True | 1 | ROZPOCET
65 | K | 89120000R | Výšková úprava šachty | kus | 4 |  | 0 |  |  | základní |  | 0 | 0 | 0 | 0 | 0 | 4 | K | 2 |  |  |  | ROZPOCET | 0 | 0 | 0 | 0 | 0 | 1 | 0 | 4 | 1641160386
66 | K | 89120001R | Výšková úprava uliční vpusti | kus | 3 |  | 0 |  |  | základní |  | 0 | 0.4208 | 1.2624 | 0 | 0 | 4 | K | 2 |  |  |  | ROZPOCET | 0 | 0 | 0 | 0 | 0 | 1 | 0 | 4 | -1125801669
67 | K | 89120003R | Výšková úprava vodovodního šoupěte | kus | 2 |  | 0 |  |  | základní |  | 0 | 0.42368 | 0.84736 | 0 | 0 | 4 | K | 2 |  |  |  | ROZPOCET | 0 | 0 | 0 | 0 | 0 | 1 | 0 | 4 | -1624596340
68 | K | 89120002R | Výšková úprava hydrantu | kpl | 1 |  | 0 |  |  | základní |  | 0 | 0 | 0 | 0 | 0 | 4 | K | 2 |  |  |  | ROZPOCET | 0 | 0 | 0 | 0 | 0 | 1 | 0 | 4 | 599127240
69 | K | 89593110R | Dodávka a montáž uliční vpusti, s kalovým košem, vč. včetně výkopu jámy, odvozu výkopku na skládku zhotovitele, poplatku za uložení, zhutnění obsypu vpusti | kus | 1 |  | 0 |  |  | základní |  | 0 | 2.6149 | 2.6149 | 0 | 0 | 4 | K | 2 |  |  |  | ROZPOCET | 0 | 0 | 0 | 0 | 0 | 1 | 0 | 4 | -384189415
| VV |  | uliční vpusť | [14 empty] | VV | 2 | 1 | True | 0 | ROZPOCET
| VV |  | 1 |  | 1 | [12 empty] | VV | 2 | 2 | True | 0 | ROZPOCET
70 | K | 89594111R | Dodávka a montáž uliční vpusti s bočním vtokem (chodníková) vč. včetně výkopu jámy, odvozu výkopku na skládku zhotovitele, poplatku za uložení, zhutnění obsypu vpusti | kus | 1 |  | 0 |  |  | základní |  | 0 | 0.3409 | 0.3409 | 0 | 0 | 4 | K | 2 |  |  |  | ROZPOCET | 0 | 0 | 0 | 0 | 0 | 1 | 0 | 4 | -501974362
| VV |  | "odvodnění | [14 empty] | VV | 2 | 1 | True | 0 | ROZPOCET
| VV |  | 1 |  | 1 | [12 empty] | VV | 2 | 2 | True | 0 | ROZPOCET
71 | K | 89594112R | Přemístění uliční vpusti - kompletní provedení, vč. včetně výkopu jámy, odvozu výkopku na skládku zhotovitele, poplatku za uložení, zhutnění obsypu vpusti | kpl | 1 |  | 0 |  |  | základní |  | 0 | 0.3409 | 0.3409 | 0 | 0 | 4 | K | 2 |  |  |  | ROZPOCET | 0 | 0 | 0 | 0 | 0 | 1 | 0 | 4 | 901699849
| D | 9 | Ostatní konstrukce a práce, bourání |  |  |  | 0 |  |  |  |  | 0 |  | 225.4423 |  | 2.6728 | 1 | D | 1 |  |  |  | ROZPOCET | [6 empty] | 0
72 | K | 914111111 | Montáž svislé dopravní značky do velikosti 1 m2 objímkami na sloupek nebo konzolu | kus | 5 |  | 0 | CS ÚRS 2024 01 |  | základní |  | 0 | 0.0007 | 0.0035 | 0 | 0 | 4 | K | 2 |  |  |  | ROZPOCET | 0 | 0 | 0 | 0 | 0 | 1 | 0 | 4 | -844899369
| VV |  | 1 "IJ4a |  | 1 | [12 empty] | VV | 2 | 2 | True | 0 | ROZPOCET
| VV |  | 2 "IP11c |  | 2 | [12 empty] | VV | 2 | 2 | True | 0 | ROZPOCET
| VV |  | 2 "IP6 |  | 2 | [12 empty] | VV | 2 | 2 | True | 0 | ROZPOCET
| VV |  | Součet |  | 5 | [12 empty] | VV | 2 | 4 | True | 1 | ROZPOCET
73 | M | 40445644 | informativní značky jiné IJ4a 500x500mm | kus | 1 |  | 0 | CS ÚRS 2024 01 |  | základní |  | 0 | 0.0025 | 0.0025 | 0 | 0 | 128 | M | 2 |  |  |  | ROZPOCET | 0 | 0 | 0 | 0 | 0 | 1 | 0 | 128 | 1105222435
74 | M | 40445625 | informativní značky provozní IP8, IP9, IP11-IP13 500x700mm - IP11c | kus | 2 |  | 0 | CS ÚRS 2024 01 |  | základní |  | 0 | 0.0035 | 0.007 | 0 | 0 | 128 | M | 2 |  |  |  | ROZPOCET | 0 | 0 | 0 | 0 | 0 | 1 | 0 | 128 | 1596021336
75 | M | 40445621 | informativní značky provozní IP1-IP3, IP4b-IP7, IP10a, b 500x500mm - IP6 | kus | 2 |  | 0 | CS ÚRS 2024 01 |  | základní |  | 0 | 0.0026 | 0.0052 | 0 | 0 | 128 | M | 2 |  |  |  | ROZPOCET | 0 | 0 | 0 | 0 | 0 | 1 | 0 | 128 | -334629383
76 | K | 914511111 | Montáž sloupku dopravních značek délky do 3,5 m s betonovým základem | kus | 9 |  | 0 | CS ÚRS 2024 01 |  | základní |  | 0 | 0.10941 | 0.98469 | 0 | 0 | 4 | K | 2 |  |  |  | ROZPOCET | 0 | 0 | 0 | 0 | 0 | 1 | 0 | 4 | 426977528
| VV |  | nové svislé dopravní značení | [14 empty] | VV | 2 | 1 | True | 0 | ROZPOCET
| VV |  | 5 |  | 5 | [12 empty] | VV | 2 | 2 | True | 0 | ROZPOCET
| VV |  | přemístění svislého dopravního značení | [14 empty] | VV | 2 | 1 | True | 0 | ROZPOCET
| VV |  | 1 "IS3c+info |  | 1 | [12 empty] | VV | 2 | 2 | True | 0 | ROZPOCET
| VV |  | 1 "P2 |  | 1 | [12 empty] | VV | 2 | 2 | True | 0 | ROZPOCET
| VV |  | 1 "IP11c |  | 1 | [12 empty] | VV | 2 | 2 | True | 0 | ROZPOCET
| VV |  | 1 "IJ4a |  | 1 | [12 empty] | VV | 2 | 2 | True | 0 | ROZPOCET
| VV |  | Součet |  | 9 | [12 empty] | VV | 2 | 4 | True | 1 | ROZPOCET
77 | M | 40445225 | sloupek Zn pro dopravní značku D 60mm v 3,5m | kus | 5 |  | 0 | CS ÚRS 2024 01 |  | základní |  | 0 | 0.0061 | 0.0305 | 0 | 0 | 8 | M | 2 |  |  |  | ROZPOCET | 0 | 0 | 0 | 0 | 0 | 1 | 0 | 4 | 423201379
| VV |  | nové svislé dopravní značení | [14 empty] | VV | 2 | 1 | True | 0 | ROZPOCET
| VV |  | 5 |  | 5 | [12 empty] | VV | 2 | 2 | True | 1 | ROZPOCET
78 | K | 915131111 | Vodorovné dopravní značení přechody pro chodce, šipky, symboly základní bílá barva | m2 | 83.5 |  | 0 | CS ÚRS 2024 01 |  | základní |  | 0 | 0.0012 | 0.1002 | 0 | 0 | 4 | K | 2 |  |  |  | ROZPOCET | 0 | 0 | 0 | 0 | 0 | 1 | 0 | 4 | 1072382100
| VV |  | vodorovné dopravní značení | [14 empty] | VV | 2 | 1 | True | 0 | ROZPOCET
| VV |  | 83,50 |  | 83.5 | [12 empty] | VV | 2 | 2 | True | 1 | ROZPOCET
79 | K | 915131115 | Vodorovné dopravní značení přechody pro chodce, šipky, symboly základní žlutá barva | m2 | 1.125 |  | 0 | CS ÚRS 2024 01 |  | základní |  | 0 | 0.0012 | 0.00135 | 0 | 0 | 4 | K | 2 |  |  |  | ROZPOCET | 0 | 0 | 0 | 0 | 0 | 1 | 0 | 4 | -1322777781
| VV |  | vodorovné značení | [14 empty] | VV | 2 | 1 | True | 0 | ROZPOCET
| VV |  | 1,125 |  | 1.125 | [12 empty] | VV | 2 | 2 | True | 1 | ROZPOCET
80 | K | 915231111 | Vodorovné dopravní značení přechody pro chodce, šipky, symboly bílý plast | m2 | 83.5 |  | 0 | CS ÚRS 2024 01 |  | základní |  | 0 | 0.0016 | 0.1336 | 0 | 0 | 4 | K | 2 |  |  |  | ROZPOCET | 0 | 0 | 0 | 0 | 0 | 1 | 0 | 4 | 1060554801
| VV |  | vodorovné dopravní značení | [14 empty] | VV | 2 | 1 | True | 0 | ROZPOCET
| VV |  | 83,50 |  | 83.5 | [12 empty] | VV | 2 | 2 | True | 1 | ROZPOCET
81 | K | 915621111 | Předznačení vodorovného plošného značení | m2 | 84.625 |  | 0 | CS ÚRS 2024 01 |  | základní |  | 0 | 1e-05 | 0.00084625 | 0 | 0 | 4 | K | 2 |  |  |  | ROZPOCET | 0 | 0 | 0 | 0 | 0 | 1 | 0 | 4 | -1662429742
| VV |  | vodorovné dopravní značení | [14 empty] | VV | 2 | 1 | True | 0 | ROZPOCET
| VV |  | 83,50 "bílá |  | 83.5 | [12 empty] | VV | 2 | 2 | True | 0 | ROZPOCET
| VV |  | 1,125 "žlutá |  | 1.125 | [12 empty] | VV | 2 | 2 | True | 0 | ROZPOCET
| VV |  | Součet |  | 84.625 | [12 empty] | VV | 2 | 4 | True | 1 | ROZPOCET
82 | K | 916133112 | Osazení silničního obrubníku betonového ke kruhovým objezdům do lože z betonu prostého s boční opěrou | m | 6 |  | 0 | CS ÚRS 2024 01 |  | základní |  | 0 | 0.31936 | 1.9162 | 0 | 0 | 4 | K | 2 |  |  |  | ROZPOCET | 0 | 0 | 0 | 0 | 0 | 1 | 0 | 4 | -1031279586
| VV |  | KO obrubník | [14 empty] | VV | 2 | 1 | True | 0 | ROZPOCET
| VV |  | 6,0 |  | 6 | [12 empty] | VV | 2 | 2 | True | 1 | ROZPOCET
83 | M | 59217057 | obrubník betonový pro kruhový objezd přímý 200x600x300mm | m | 6.3 |  | 0 | CS ÚRS 2024 01 |  | základní |  | 0 | 0.11167 | 0.70352 | 0 | 0 | 128 | M | 2 |  |  |  | ROZPOCET | 0 | 0 | 0 | 0 | 0 | 1 | 0 | 128 | -200453595
| VV |  | 6*1,05 'Přepočtené koeficientem množství |  | 6.3 | [12 empty] | VV | 2 | 2 | False | 1 | ROZPOCET
84 | K | 916231213 | Osazení chodníkového obrubníku betonového stojatého s boční opěrou do lože z betonu prostého C20/25 XF3 | m | 27.1 |  | 0 | CS ÚRS 2024 01 |  | základní |  | 0 | 0.1295 | 3.5095 | 0 | 0 | 4 | K | 2 |  |  |  | ROZPOCET | 0 | 0 | 0 | 0 | 0 | 1 | 0 | 4 | -60479253
| VV |  | chodníková obruba | [14 empty] | VV | 2 | 1 | True | 0 | ROZPOCET
| VV |  | 27,1 |  | 27.1 | [12 empty] | VV | 2 | 2 | True | 1 | ROZPOCET
85 | M | 59217017 | obrubník betonový chodníkový 1000x100x250mm | m | 27.642 |  | 0 | CS ÚRS 2024 01 |  | základní |  | 0 | 0.05612 | 1.5513 | 0 | 0 | 8 | M | 2 |  |  |  | ROZPOCET | 0 | 0 | 0 | 0 | 0 | 1 | 0 | 4 | -1211418376
| VV |  | 27,1*1,02 'Přepočtené koeficientem množství |  | 27.642 | [12 empty] | VV | 2 | 2 | False | 1 | ROZPOCET
86 | K | 916241213.1 | Osazení obrubníku kamenného stojatého s boční opěrou do lože z betonu prostého C20/25-XF3 | m | 503 |  | 0 |  |  | základní |  | 0 | 0.14067 | 70.757 | 0 | 0 | 4 | K | 2 |  |  |  | ROZPOCET | 0 | 0 | 0 | 0 | 0 | 1 | 0 | 4 | 1640144005
| VV |  | kamenná obruba řezaná (neleštěná) | [14 empty] | VV | 2 | 1 | True | 0 | ROZPOCET
| VV |  | 503,0 |  | 503 | [12 empty] | VV | 2 | 2 | True | 0 | ROZPOCET
| VV |  | Součet |  | 503 | [12 empty] | VV | 2 | 4 | True | 1 | ROZPOCET
87 | M | 5838000R | kamenná obruba žula řezaná (hrubá) 200/250/1000 (500) | m | 437.478 |  | 0 |  |  | základní |  | 0 | 0.125 | 54.6848 | 0 | 0 | 8 | M | 2 |  |  |  | ROZPOCET | 0 | 0 | 0 | 0 | 0 | 1 | 0 | 4 | 705322063
| VV |  | 503,0 |  | 503 | [12 empty] | VV | 2 | 2 | True | 0 | ROZPOCET
| VV |  | -74,10 "obloukový |  | -74.1 | [12 empty] | VV | 2 | 2 | True | 0 | ROZPOCET
| VV |  | Součet |  | 428.9 | [12 empty] | VV | 2 | 4 | True | 1 | ROZPOCET
| VV |  | 428,9*1,02 'Přepočtené koeficientem množství |  | 437.478 | [12 empty] | VV | 2 | 2 | False | 1 | ROZPOCET
88 | M | 58380426 | obrubník kamenný žulový obloukový R 1-3m 200x250mm | m | 8.262 |  | 0 | CS ÚRS 2024 01 |  | základní |  | 0 | 0.125 | 1.0328 | 0 | 0 | 128 | M | 2 |  |  |  | ROZPOCET | 0 | 0 | 0 | 0 | 0 | 1 | 0 | 128 | 2122513623
| P |  | Poznámka k položce: žula řezaná (hrubá) | [14 empty] | P | 2
| VV |  | R = 2 m | [14 empty] | VV | 2 | 1 | True | 0 | ROZPOCET
| VV |  | 4,6 |  | 4.6 | [12 empty] | VV | 2 | 2 | True | 0 | ROZPOCET
| VV |  | R = 3 m | [14 empty] | VV | 2 | 1 | True | 0 | ROZPOCET
| VV |  | 3,5 |  | 3.5 | [12 empty] | VV | 2 | 2 | True | 0 | ROZPOCET
| VV |  | Součet |  | 8.1 | [12 empty] | VV | 2 | 4 | True | 1 | ROZPOCET
| VV |  | 8,1*1,02 'Přepočtené koeficientem množství |  | 8.262 | [12 empty] | VV | 2 | 2 | False | 1 | ROZPOCET
89 | M | 58380436 | obrubník kamenný žulový obloukový R 3-5m 200x250mm | m | 29.172 |  | 0 | CS ÚRS 2024 01 |  | základní |  | 0 | 0.125 | 3.6465 | 0 | 0 | 128 | M | 2 |  |  |  | ROZPOCET | 0 | 0 | 0 | 0 | 0 | 1 | 0 | 128 | -1648832263
| P |  | Poznámka k položce: žula řezaná (hrubá) | [14 empty] | P | 2
| VV |  | R = 4 m | [14 empty] | VV | 2 | 1 | True | 0 | ROZPOCET
| VV |  | 8,3 |  | 8.3 | [12 empty] | VV | 2 | 2 | True | 0 | ROZPOCET
| VV |  | R = 4,4 m | [14 empty] | VV | 2 | 1 | True | 0 | ROZPOCET
| VV |  | 10,20 |  | 10.2 | [12 empty] | VV | 2 | 2 | True | 0 | ROZPOCET
| VV |  | R = 5 m | [14 empty] | VV | 2 | 1 | True | 0 | ROZPOCET
| VV |  | 10,10 |  | 10.1 | [12 empty] | VV | 2 | 2 | True | 0 | ROZPOCET
| VV |  | Součet |  | 28.6 | [12 empty] | VV | 2 | 4 | True | 1 | ROZPOCET
| VV |  | 28,6*1,02 'Přepočtené koeficientem množství |  | 29.172 | [12 empty] | VV | 2 | 2 | False | 1 | ROZPOCET
90 | M | 58380446 | obrubník kamenný žulový obloukový R 5-10m 200x250mm | m | 27.03 |  | 0 | CS ÚRS 2024 01 |  | základní |  | 0 | 0.125 | 3.3788 | 0 | 0 | 128 | M | 2 |  |  |  | ROZPOCET | 0 | 0 | 0 | 0 | 0 | 1 | 0 | 128 | 1439809326
| P |  | Poznámka k položce: žula řezaná (hrubá) | [14 empty] | P | 2
| VV |  | R = 6 m | [14 empty] | VV | 2 | 1 | True | 0 | ROZPOCET
| VV |  | 11,90 |  | 11.9 | [12 empty] | VV | 2 | 2 | True | 0 | ROZPOCET
| VV |  | R = 8 m | [14 empty] | VV | 2 | 1 | True | 0 | ROZPOCET
| VV |  | 8,40 |  | 8.4 | [12 empty] | VV | 2 | 2 | True | 0 | ROZPOCET
| VV |  | R = 10 m | [14 empty] | VV | 2 | 1 | True | 0 | ROZPOCET
| VV |  | 6,20 |  | 6.2 | [12 empty] | VV | 2 | 2 | True | 0 | ROZPOCET
| VV |  | Součet |  | 26.5 | [12 empty] | VV | 2 | 4 | True | 1 | ROZPOCET
| VV |  | 26,5*1,02 'Přepočtené koeficientem množství |  | 27.03 | [12 empty] | VV | 2 | 2 | False | 1 | ROZPOCET
91 | M | 58380456 | obrubník kamenný žulový obloukový R 10-25m 200x250mm | m | 11.118 |  | 0 | CS ÚRS 2024 01 |  | základní |  | 0 | 0.125 | 1.3898 | 0 | 0 | 128 | M | 2 |  |  |  | ROZPOCET | 0 | 0 | 0 | 0 | 0 | 1 | 0 | 128 | 2139005623
| P |  | Poznámka k položce: žula řezaná (hrubá) | [14 empty] | P | 2
| VV |  | R = 20 m | [14 empty] | VV | 2 | 1 | True | 0 | ROZPOCET
| VV |  | 10,90 |  | 10.9 | [12 empty] | VV | 2 | 2 | True | 1 | ROZPOCET
| VV |  | 10,9*1,02 'Přepočtené koeficientem množství |  | 11.118 | [12 empty] | VV | 2 | 2 | False | 1 | ROZPOCET
92 | K | 916241213.2 | Osazení obrubníku kamenného stojatého s boční opěrou do lože z betonu prostého C20/25-XF3 | m | 31 |  | 0 |  |  | základní |  | 0 | 0.14067 | 4.3608 | 0 | 0 | 4 | K | 2 |  |  |  | ROZPOCET | 0 | 0 | 0 | 0 | 0 | 1 | 0 | 4 | -1106415438
| VV |  | kamenná obruba řezaná (neleštěná) BUS | [14 empty] | VV | 2 | 1 | True | 0 | ROZPOCET
| VV |  | 31,0 |  | 31 | [12 empty] | VV | 2 | 2 | True | 1 | ROZPOCET
93 | M | 5838001R | kamenná obruba žula řezaná (hrubá) 200/400/1000 (500) | m | 31.62 |  | 0 |  |  | základní |  | 0 | 0.125 | 3.9525 | 0 | 0 | 8 | M | 2 |  |  |  | ROZPOCET | 0 | 0 | 0 | 0 | 0 | 1 | 0 | 4 | -767999329
| VV |  | 31*1,02 'Přepočtené koeficientem množství |  | 31.62 | [12 empty] | VV | 2 | 2 | False | 1 | ROZPOCET
94 | K | 91633111R | Osazení zahradního obrubníku betonového do lože z betonu s boční opěrou - lože C20/25 XF3 | m | 529.5 |  | 0 |  |  | základní |  | 0 | 0.10933 | 57.8908 | 0 | 0 | 4 | K | 2 |  |  |  | ROZPOCET | 0 | 0 | 0 | 0 | 0 | 1 | 0 | 4 | 1707927089
| VV |  | betonová sadová obruba | [14 empty] | VV | 2 | 1 | True | 0 | ROZPOCET
| VV |  | 529,5 |  | 529.5 | [12 empty] | VV | 2 | 2 | True | 1 | ROZPOCET
95 | M | 59217001 | obrubník zahradní betonový 1000(500)x50x250mm | m | 545.385 |  | 0 | CS ÚRS 2024 01 |  | základní |  | 0 | 0.028 | 15.2708 | 0 | 0 | 8 | M | 2 |  |  |  | ROZPOCET | 0 | 0 | 0 | 0 | 0 | 1 | 0 | 4 | -453340655
| VV |  | 529,5*1,03 'Přepočtené koeficientem množství |  | 545.385 | [12 empty] | VV | 2 | 2 | False | 1 | ROZPOCET
96 | K | 919112212 | Řezání spár pro vytvoření komůrky š 10 mm hl 20 mm pro těsnící zálivku v živičném krytu | m | 573.3 |  | 0 | CS ÚRS 2024 01 |  | základní |  | 0 | 1.495e-06 | 0.00085708 | 0 | 0 | 4 | K | 2 |  |  |  | ROZPOCET | 0 | 0 | 0 | 0 | 0 | 1 | 0 | 4 | 1887050060
| VV |  | AB zálivka | [14 empty] | VV | 2 | 1 | True | 0 | ROZPOCET
| VV |  | 573,3 |  | 573.3 | [12 empty] | VV | 2 | 2 | True | 1 | ROZPOCET
97 | K | 919121212 | Těsnění spár zálivkou za studena pro komůrky š 10 mm hl 20 mm bez těsnicího profilu | m | 573.3 |  | 0 | CS ÚRS 2024 01 |  | základní |  | 0 | 0.0002205 | 0.12641 | 0 | 0 | 4 | K | 2 |  |  |  | ROZPOCET | 0 | 0 | 0 | 0 | 0 | 1 | 0 | 4 | -803769748
| VV |  | AB zálivka | [14 empty] | VV | 2 | 1 | True | 0 | ROZPOCET
| VV |  | 573,3 |  | 573.3 | [12 empty] | VV | 2 | 2 | True | 1 | ROZPOCET
98 | K | 919735112 | Řezání stávajícího živičného krytu hl přes 50 do 100 mm | m | 573.3 |  | 0 | CS ÚRS 2024 01 |  | základní |  | 0 | 1.645e-06 | 0.00094308 | 0 | 0 | 4 | K | 2 |  |  |  | ROZPOCET | 0 | 0 | 0 | 0 | 0 | 1 | 0 | 4 | -940897602
| VV |  | řezání AB krytu | [14 empty] | VV | 2 | 1 | True | 0 | ROZPOCET
| VV |  | 573,3 |  | 573.3 | [12 empty] | VV | 2 | 2 | True | 1 | ROZPOCET
99 | K | 966005111 | Rozebrání a odstranění silničního zábradlí se sloupky osazenými s betonovými patkami | m | 6.4 |  | 0 | CS ÚRS 2024 01 |  | základní |  | 0 | 0 | 0 | 0.035 | 0.224 | 4 | K | 2 |  |  |  | ROZPOCET | 0 | 0 | 0 | 0 | 0 | 1 | 0 | 4 | -837550381
| VV |  | odstranění ocelového trubkového zábradlí | [14 empty] | VV | 2 | 1 | True | 0 | ROZPOCET
| VV |  | 6,4 |  | 6.4 | [12 empty] | VV | 2 | 2 | True | 1 | ROZPOCET
100 | K | 966006132 | Odstranění značek dopravních nebo orientačních se sloupky s betonovými patkami | kus | 9 |  | 0 | CS ÚRS 2024 01 |  | základní |  | 0 | 0 | 0 | 0.082 | 0.738 | 4 | K | 2 |  |  |  | ROZPOCET | 0 | 0 | 0 | 0 | 0 | 1 | 0 | 4 | -1578241300
| VV |  | odstranění svislého dopravního značení | [14 empty] | VV | 2 | 1 | True | 0 | ROZPOCET
| VV |  | 1 "IS3+E8a |  | 1 | [12 empty] | VV | 2 | 2 | True | 0 | ROZPOCET
| VV |  | 2 "E2b |  | 2 | [12 empty] | VV | 2 | 2 | True | 0 | ROZPOCET
| VV |  | 1 "B29 |  | 1 | [12 empty] | VV | 2 | 2 | True | 0 | ROZPOCET
| VV |  | 1 "A11 |  | 1 | [12 empty] | VV | 2 | 2 | True | 0 | ROZPOCET
| VV |  | Mezisoučet |  | 5 | [12 empty] | VV | 2 | 3 | True | 0 | ROZPOCET
| VV |  | přemístění svislého dopravního značení | [14 empty] | VV | 2 | 1 | True | 0 | ROZPOCET
| VV |  | 1 "IS3c+1xinfo |  | 1 | [12 empty] | VV | 2 | 2 | True | 0 | ROZPOCET
| VV |  | 1 "P2 |  | 1 | [12 empty] | VV | 2 | 2 | True | 0 | ROZPOCET
| VV |  | 1 "IP11c |  | 1 | [12 empty] | VV | 2 | 2 | True | 0 | ROZPOCET
| VV |  | 1 "IJ4a |  | 1 | [12 empty] | VV | 2 | 2 | True | 0 | ROZPOCET
| VV |  | Mezisoučet |  | 4 | [12 empty] | VV | 2 | 3 | True | 0 | ROZPOCET
| VV |  | Součet |  | 9 | [12 empty] | VV | 2 | 4 | True | 1 | ROZPOCET
101 | K | 966007123 | Odstranění vodorovného značení frézováním plastu z plochy | m2 | 90 |  | 0 | CS ÚRS 2024 01 |  | základní |  | 0 | 0 | 0 | 0 | 0 | 4 | K | 2 |  |  |  | ROZPOCET | 0 | 0 | 0 | 0 | 0 | 1 | 0 | 4 | 889685854
| VV |  | odstranění vodorovného doprav. značení | [14 empty] | VV | 2 | 1 | True | 0 | ROZPOCET
| VV |  | 90,0 |  | 90 | [12 empty] | VV | 2 | 2 | True | 1 | ROZPOCET
102 | K | 966071711 | Bourání sloupků a vzpěr plotových ocelových do 2,5 m zabetonovaných | kus | 10 |  | 0 | CS ÚRS 2024 01 |  | základní |  | 0 | 0 | 0 | 0.165 | 1.65 | 4 | K | 2 |  |  |  | ROZPOCET | 0 | 0 | 0 | 0 | 0 | 1 | 0 | 4 | 1036151144
103 | K | 966071821 | Rozebrání oplocení z drátěného pletiva se čtvercovými oky v do 1,6 m | m | 12 |  | 0 | CS ÚRS 2024 01 |  | základní |  | 0 | 0 | 0 | 0.00198 | 0.02376 | 4 | K | 2 |  |  |  | ROZPOCET | 0 | 0 | 0 | 0 | 0 | 1 | 0 | 4 | 1326046759
104 | K | 966072811 | Rozebrání rámového oplocení na ocelové sloupky v přes 1 do 2 m | m | 4 |  | 0 | CS ÚRS 2024 01 |  | základní |  | 0 | 0 | 0 | 0.00925 | 0.037 | 4 | K | 2 |  |  |  | ROZPOCET | 0 | 0 | 0 | 0 | 0 | 1 | 0 | 4 | 1532077645
105 | K | 97000000R | Dodávka a montáž chráničky CETIN | m | 22.7 |  | 0 |  |  | základní |  | 0 | 0 | 0 | 0 | 0 | 4 | K | 2 |  |  |  | ROZPOCET | 0 | 0 | 0 | 0 | 0 | 1 | 0 | 4 | -1734003993
| VV |  | 22,7 |  | 22.7 | [12 empty] | VV | 2 | 2 | True | 1 | ROZPOCET
| D | 997 | Přesun sutě |  |  |  | 0 |  |  |  |  | 0 |  | 0 |  | 0 | 1 | D | 1 |  |  |  | ROZPOCET | [6 empty] | 0
106 | K | 997221551.1 | Vodorovná doprava suti - skládka dle dodavatele stavby | t | 1253.071 |  | 0 | CS ÚRS 2024 01 |  | základní |  | 0 | 0 | 0 | 0 | 0 | 4 | K | 2 |  |  |  | ROZPOCET | 0 | 0 | 0 | 0 | 0 | 1 | 0 | 4 | -1406786846
107 | K | 997221611 | Nakládání suti na dopravní prostředky pro vodorovnou dopravu | t | 1253.071 |  | 0 | CS ÚRS 2024 01 |  | základní |  | 0 | 0 | 0 | 0 | 0 | 4 | K | 2 |  |  |  | ROZPOCET | 0 | 0 | 0 | 0 | 0 | 1 | 0 | 4 | 509188848
108 | K | 997013861 | Poplatek za uložení stavebního odpadu na recyklační skládce (skládkovné) z prostého betonu kód odpadu 17 01 01 | t | 119.095 |  | 0 | CS ÚRS 2024 01 |  | základní |  | 0 | 0 | 0 | 0 | 0 | 4 | K | 2 |  |  |  | ROZPOCET | 0 | 0 | 0 | 0 | 0 | 1 | 0 | 4 | -952721399
109 | K | 997013871 | Poplatek za uložení stavebního odpadu na recyklační skládce (skládkovné) směsného stavebního a demoličního kód odpadu 17 09 04 | t | 1.247 |  | 0 | CS ÚRS 2024 01 |  | základní |  | 0 | 0 | 0 | 0 | 0 | 4 | K | 2 |  |  |  | ROZPOCET | 0 | 0 | 0 | 0 | 0 | 1 | 0 | 4 | 412407154
110 | K | 997221873 | Poplatek za uložení stavebního odpadu na recyklační skládce (skládkovné) zeminy a kamení zatříděného do Katalogu odpadů pod kódem 17 05 04 | t | 1023.939 |  | 0 | CS ÚRS 2024 01 |  | základní |  | 0 | 0 | 0 | 0 | 0 | 4 | K | 2 |  |  |  | ROZPOCET | 0 | 0 | 0 | 0 | 0 | 1 | 0 | 4 | 321376436
111 | K | 997221875 | Poplatek za uložení stavebního odpadu na recyklační skládce (skládkovné) asfaltového bez obsahu dehtu zatříděného do Katalogu odpadů pod kódem 17 03 02 | t | 108.79 |  | 0 | CS ÚRS 2024 01 |  | základní |  | 0 | 0 | 0 | 0 | 0 | 4 | K | 2 |  |  |  | ROZPOCET | 0 | 0 | 0 | 0 | 0 | 1 | 0 | 4 | -451536349
| D | 998 | Přesun hmot |  |  |  | 0 |  |  |  |  | 0 |  | 0 |  | 0 | 1 | D | 1 |  |  |  | ROZPOCET | [6 empty] | 0
112 | K | 998223011 | Přesun hmot pro pozemní komunikace s krytem dlážděným | t | 784.928 |  | 0 | CS ÚRS 2024 01 |  | základní |  | 0 | 0 | 0 | 0 | 0 | 4 | K | 2 |  |  |  | ROZPOCET | 0 | 0 | 0 | 0 | 0 | 1 | 0 | 4 | 2135683454
| D | PSV | Práce a dodávky PSV |  |  |  | 0 |  |  |  |  | 0 |  | 0.16195 |  | 0 | 2 | D | 0 |  |  |  | ROZPOCET | [6 empty] | 0
| D | 711 | Izolace proti vodě, vlhkosti a plynům |  |  |  | 0 |  |  |  |  | 0 |  | 0.16195 |  | 0 | 2 | D | 1 |  |  |  | ROZPOCET | [6 empty] | 0
113 | K | 711112001 | Provedení izolace proti zemní vlhkosti svislé za studena nátěrem penetračním | m2 | 33.6 |  | 0 | CS ÚRS 2024 01 |  | základní |  | 0 | 0 | 0 | 0 | 0 | 16 | K | 2 |  |  |  | ROZPOCET | 0 | 0 | 0 | 0 | 0 | 1 | 0 | 16 | -1264317889
| VV |  | nátěr betonových konstrukcí proti zemní vlhkosti - ALP | [14 empty] | VV | 2 | 1 | True | 0 | ROZPOCET
| VV |  | 3*11,2 |  | 33.6 | [12 empty] | VV | 2 | 2 | True | 1 | ROZPOCET
114 | M | 11163150 | lak penetrační asfaltový | t | 0.011 |  | 0 | CS ÚRS 2024 01 |  | základní |  | 0 | 1 | 0.011 | 0 | 0 | 32 | M | 2 |  |  |  | ROZPOCET | 0 | 0 | 0 | 0 | 0 | 1 | 0 | 16 | 1050151893
| VV |  | 33,6*0,00034 'Přepočtené koeficientem množství |  | 0.011 | [12 empty] | VV | 2 | 2 | False | 1 | ROZPOCET
115 | K | 711112002 | Provedení izolace proti zemní vlhkosti svislé za studena lakem asfaltovým | m2 | 67.2 |  | 0 | CS ÚRS 2024 01 |  | základní |  | 0 | 0 | 0 | 0 | 0 | 16 | K | 2 |  |  |  | ROZPOCET | 0 | 0 | 0 | 0 | 0 | 1 | 0 | 16 | 304291952
| VV |  | nátěr betonových konstrukcí proti zemní vlhkosti - ALN 2x | [14 empty] | VV | 2 | 1 | True | 0 | ROZPOCET
| VV |  | 33,6*2 |  | 67.2 | [12 empty] | VV | 2 | 2 | True | 1 | ROZPOCET
116 | M | 11163152 | lak hydroizolační asfaltový | t | 0.028 |  | 0 | CS ÚRS 2024 01 |  | základní |  | 0 | 1 | 0.028 | 0 | 0 | 32 | M | 2 |  |  |  | ROZPOCET | 0 | 0 | 0 | 0 | 0 | 1 | 0 | 16 | 1745352382
| VV |  | 67,2*0,00041 'Přepočtené koeficientem množství |  | 0.028 | [12 empty] | VV | 2 | 2 | False | 1 | ROZPOCET
117 | K | 711161217 | Izolace proti zemní vlhkosti nopovou fólií svislá, fólie 400 g/m2 tl. 3,5 mm | m2 | 65.4 |  | 0 |  |  | základní |  | 0 | 0.00188 | 0.12295 | 0 | 0 | 16 | K | 2 |  |  |  | ROZPOCET | 0 | 0 | 0 | 0 | 0 | 1 | 0 | 16 | 232872460
| VV |  | ochrana domů nopovou fólií | [14 empty] | VV | 2 | 1 | True | 0 | ROZPOCET
| VV |  | 1*(19+30+16,4) |  | 65.4 | [12 empty] | VV | 2 | 2 | True | 1 | ROZPOCET
118 | K | 998711101 | Přesun hmot tonážní pro izolace proti vodě, vlhkosti a plynům v objektech v do 6 m | t | 0.162 |  | 0 | CS ÚRS 2024 01 |  | základní |  | 0 | 0 | 0 | 0 | 0 | 16 | K | 2 |  |  |  | ROZPOCET | 0 | 0 | 0 | 0 | 0 | 1 | 0 | 16 | -1557485762
| D | 767 | Konstrukce zámečnické |  |  |  | 0 |  |  |  |  | 0 |  | 0 |  | 0 | 2 | D | 1 |  |  |  | ROZPOCET | [6 empty] | 0
119 | K | 7672200R1 | Dodávka a montáž ocelové zábradlí trubkové v. 1,10 m, stojky zábradlí zabetonovány DN PVC 300, dl. 0,8 m, 26 kusů, výplň beton C 25/30 XC2, nátěr RAL tmavě šedá - kompletní provedení | m | 51 |  | 0 |  |  | základní |  | 0 | 0 | 0 | 0 | 0 | 16 | K | 2 |  |  |  | ROZPOCET | 0 | 0 | 0 | 0 | 0 | 1 | 0 | 16 | -1009990091
| VV |  | 31,5+19,5 |  | 51 | [12 empty] | VV | 2 | 2 | True | 1 | ROZPOCET
120 | K | 7672200R2 | Dodávka a montáž oplocení bezpečnostní, poplastované pletivo, v. 1,5 m, slouply á 2,0 m, kotveno do KB zdi - kompletní provedení | m | 14 |  | 0 |  |  | základní |  | 0 | 0 | 0 | 0 | 0 | 16 | K | 2 |  |  |  | ROZPOCET | 0 | 0 | 0 | 0 | 0 | 1 | 0 | 16 | 927563963
| VV |  | 14,0 |  | 14 | [12 empty] | VV | 2 | 2 | True | 1 | ROZPOCET

## SO 101 B - Ostatní plochy
{7fa29984-42af-410f-be26-28b099d3ac82}
2
| KRYCÍ LIST SOUPISU PRACÍ | [7 empty] | v --- níže se nacházejí doplnkové a pomocné údaje k sestavám --- v | [8 empty] | False
Stavba:
Nový Bor - BUS zastávky, parkování - ulice Liberecká
Objekt:
SO 101 - Autobusové zastávky, chodník
Soupis:
SO 101 B - Ostatní plochy
| KSO: |  |  |  |  | CC-CZ:
| Místo: |  | Nový Bor |  |  | Datum: | 16. 4. 2024
| Zadavatel: |  |  |  |  | IČ:
DIČ:
| Uchazeč: |  |  |  |  | IČ: | Vyplň údaj
|  | Vyplň údaj |  |  |  | DIČ: | Vyplň údaj
| Projektant: |  |  |  |  | IČ:
|  | Ing. Martina Hřebřinová |  |  |  | DIČ:
| Zpracovatel: |  |  |  |  | IČ:
DIČ:
Poznámka:
| Cena bez DPH | [5 empty] | 0
|  |  | Základ daně |  |  | Sazba daně | Výše daně
| DPH | základní | 0 |  |  | 21% | 0
|  | snížená | 0 |  |  | 12% | 0
|  | zákl. přenesená | 0 |  |  | 21% | 0
|  | sníž. přenesená | 0 |  |  | 12% | 0
|  | nulová | 0 |  |  | 0% | 0
| Cena s DPH |  |  | v | CZK |  | 0
| Projektant |  |  | Zpracovatel
| Datum a podpis: |  | Razítko | Datum a podpis: |  |  | Razítko
| Objednavatel |  |  | Uchazeč
| Datum a podpis: |  | Razítko | Datum a podpis: |  |  | Razítko
REKAPITULACE ČLENĚNÍ SOUPISU PRACÍ
Stavba:
Nový Bor - BUS zastávky, parkování - ulice Liberecká
Objekt:
SO 101 - Autobusové zastávky, chodník
Soupis:
SO 101 B - Ostatní plochy
Místo: |  |  | Nový Bor |  |  | Datum: | 16. 4. 2024
Zadavatel: | [5 empty] | Projektant: | Ing. Martina Hřebřinová
Uchazeč: |  |  | Vyplň údaj |  |  | Zpracovatel:
Kód dílu - Popis | [6 empty] | Cena celkem [CZK]
Náklady ze soupisu prací | [6 empty] | 0 | [11 empty] | -1
| HSV - Práce a dodávky HSV | [5 empty] | 0
| 1 - Zemní práce | [5 empty] | 0
| 5 - Komunikace pozemní | [5 empty] | 0
| 9 - Ostatní konstrukce a práce, bourání | [5 empty] | 0
| 997 - Přesun sutě | [5 empty] | 0
| 998 - Přesun hmot | [5 empty] | 0
SOUPIS PRACÍ
Stavba:
Nový Bor - BUS zastávky, parkování - ulice Liberecká
Objekt:
SO 101 - Autobusové zastávky, chodník
Soupis:
SO 101 B - Ostatní plochy
Místo: |  |  | Nový Bor |  |  | Datum: | 16. 4. 2024
Zadavatel: | [5 empty] | Projektant: | Ing. Martina Hřebřinová
Uchazeč: |  |  | Vyplň údaj |  |  | Zpracovatel:
PČ | Typ | Kód | Popis | MJ | Množství | J.cena [CZK] | Cena celkem [CZK] | Cenová soustava |  | DPH | J. Nh [h] | Nh celkem [h] | J. hmotnost [t] | Hmotnost celkem [t] | J. suť [t] | Suť Celkem [t]
Náklady soupisu celkem | [6 empty] | 0 |  |  |  |  | 0 |  | 126.2936 |  | 63.7087 |  | D | -1 | [10 empty] | 0
| D | HSV | Práce a dodávky HSV |  |  |  | 0 |  |  |  |  | 0 |  | 126.2936 |  | 63.7087 | 1 | D | 0 |  |  |  | ROZPOCET | [6 empty] | 0
| D | 1 | Zemní práce |  |  |  | 0 |  |  |  |  | 0 |  | 104.9501 |  | 60.7627 | 1 | D | 1 |  |  |  | ROZPOCET | [6 empty] | 0
1 | K | 113105111 | Rozebrání dlažeb z lomového kamene kladených na sucho | m2 | 9.6 |  | 0 | CS ÚRS 2024 01 |  | základní |  | 0 | 0 | 0 | 0.48 | 4.608 | 4 | K | 2 |  |  |  | ROZPOCET | 0 | 0 | 0 | 0 | 0 | 1 | 0 | 4 | -517184619
| VV |  | odstranění kamenné dlažby (nepravidelný čedič) | [14 empty] | VV | 2 | 1 | True | 0 | ROZPOCET
| VV |  | 9,6 |  | 9.6 | [12 empty] | VV | 2 | 2 | True | 1 | ROZPOCET
2 | K | 113106144 | Rozebrání dlažeb ze zámkových dlaždic komunikací pro pěší strojně pl přes 50 m2 | m2 | 24.2 |  | 0 | CS ÚRS 2024 01 |  | základní |  | 0 | 0 | 0 | 0.26 | 6.292 | 4 | K | 2 |  |  |  | ROZPOCET | 0 | 0 | 0 | 0 | 0 | 1 | 0 | 4 | -831396185
| VV |  | rozebrání a odstranění betonové dlažby | [14 empty] | VV | 2 | 1 | True | 0 | ROZPOCET
| VV |  | 24,2 |  | 24.2 | [12 empty] | VV | 2 | 2 | True | 1 | ROZPOCET
3 | K | 113107223 | Odstranění podkladu z kameniva drceného tl přes 200 do 300 mm strojně pl přes 200 m2 | m2 | 33.8 |  | 0 | CS ÚRS 2024 01 |  | základní |  | 0 | 0 | 0 | 0.44 | 14.872 | 4 | K | 2 |  |  |  | ROZPOCET | 0 | 0 | 0 | 0 | 0 | 1 | 0 | 4 | 1163630052
| VV |  | odstranění podkladu bet. dlažby - tl. 0,29 m | [14 empty] | VV | 2 | 1 | True | 0 | ROZPOCET
| VV |  | 24,2 |  | 24.2 | [12 empty] | VV | 2 | 2 | True | 0 | ROZPOCET
| VV |  | odstranění podkladu kamenné dlažby - tl. 0,25 m | [14 empty] | VV | 2 | 1 | True | 0 | ROZPOCET
| VV |  | 9,6 |  | 9.6 | [12 empty] | VV | 2 | 2 | True | 0 | ROZPOCET
| VV |  | Součet |  | 33.8 | [12 empty] | VV | 2 | 4 | True | 1 | ROZPOCET
4 | K | 113107225 | Odstranění podkladu z kameniva drceného tl přes 400 do 500 mm strojně pl přes 200 m2 | m2 | 40.9 |  | 0 | CS ÚRS 2024 01 |  | základní |  | 0 | 0 | 0 | 0.75 | 30.675 | 4 | K | 2 |  |  |  | ROZPOCET | 0 | 0 | 0 | 0 | 0 | 1 | 0 | 4 | -729288035
| VV |  | asfaltový povrch silnice- podklad tl. 0,44 m | [14 empty] | VV | 2 | 1 | True | 0 | ROZPOCET
| VV |  | 40,9 |  | 40.9 | [12 empty] | VV | 2 | 2 | True | 1 | ROZPOCET
5 | K | 113107341 | Odstranění podkladu živičného tl 50 mm strojně pl do 50 m2 | m2 | 40.9 |  | 0 | CS ÚRS 2024 01 |  | základní |  | 0 | 0 | 0 | 0.098 | 4.0082 | 4 | K | 2 |  |  |  | ROZPOCET | 0 | 0 | 0 | 0 | 0 | 1 | 0 | 4 | -1158472067
| VV |  | 40,9 |  | 40.9 | [12 empty] | VV | 2 | 2 | True | 1 | ROZPOCET
6 | K | 11320211R | Vytrhání obrub krajníků obrubníků stojatých - kamenné obruby | m | 1.5 |  | 0 |  |  | základní |  | 0 | 0 | 0 | 0.205 | 0.3075 | 4 | K | 2 |  |  |  | ROZPOCET | 0 | 0 | 0 | 0 | 0 | 1 | 0 | 4 | 1747924239
| VV |  | odstranění kamenné obruby (kvádry cca dl. 0,3-1,0 m) | [14 empty] | VV | 2 | 1 | True | 0 | ROZPOCET
| VV |  | 1,5 |  | 1.5 | [12 empty] | VV | 2 | 2 | True | 1 | ROZPOCET
7 | K | 122452203 | Odkopávky a prokopávky nezapažené pro silnice a dálnice v hornině třídy těžitelnosti II objem do 100 m3 strojně | m3 | 3.85 |  | 0 | CS ÚRS 2024 01 |  | základní |  | 0 | 0 | 0 | 0 | 0 | 4 | K | 2 |  |  |  | ROZPOCET | 0 | 0 | 0 | 0 | 0 | 1 | 0 | 4 | -2127853391
| VV |  | sejmutí drnové vrstvy, podkladu | [14 empty] | VV | 2 | 1 | True | 0 | ROZPOCET
| VV |  | 11,0*(0,25+0,1) |  | 3.85 | [12 empty] | VV | 2 | 2 | True | 1 | ROZPOCET
8 | K | 162751117R | Vodorovné přemístění výkopku/sypaniny z horniny třídy těžitelnosti I skupiny 1 až 3 - na skládku dle dodavatele | m3 | 9.85 |  | 0 |  |  | základní |  | 0 | 0 | 0 | 0 | 0 | 4 | K | 2 |  |  |  | ROZPOCET | 0 | 0 | 0 | 0 | 0 | 1 | 0 | 4 | 1804589841
| VV |  | jamky pro výsadbu stromů | [14 empty] | VV | 2 | 1 | True | 0 | ROZPOCET
| VV |  | 6,0 |  | 6 | [12 empty] | VV | 2 | 2 | True | 0 | ROZPOCET
| VV |  | odkopávky | [14 empty] | VV | 2 | 1 | True | 0 | ROZPOCET
| VV |  | 3,85 |  | 3.85 | [12 empty] | VV | 2 | 2 | True | 0 | ROZPOCET
| VV |  | Součet |  | 9.85 | [12 empty] | VV | 2 | 4 | True | 1 | ROZPOCET
9 | K | 167151101 | Nakládání výkopku z hornin třídy těžitelnosti I skupiny 1 až 3 do 100 m3 | m3 | 9.85 |  | 0 | CS ÚRS 2024 01 |  | základní |  | 0 | 0 | 0 | 0 | 0 | 4 | K | 2 |  |  |  | ROZPOCET | 0 | 0 | 0 | 0 | 0 | 1 | 0 | 4 | 1222947789
10 | K | 171251201 | Uložení sypaniny na skládky nebo meziskládky | m3 | 9.85 |  | 0 | CS ÚRS 2024 01 |  | základní |  | 0 | 0 | 0 | 0 | 0 | 4 | K | 2 |  |  |  | ROZPOCET | 0 | 0 | 0 | 0 | 0 | 1 | 0 | 4 | 1011449101
| VV |  | jamky pro výsadbu stromů | [14 empty] | VV | 2 | 1 | True | 0 | ROZPOCET
| VV |  | 6,0 |  | 6 | [12 empty] | VV | 2 | 2 | True | 0 | ROZPOCET
| VV |  | odkopávky | [14 empty] | VV | 2 | 1 | True | 0 | ROZPOCET
| VV |  | 3,85 |  | 3.85 | [12 empty] | VV | 2 | 2 | True | 0 | ROZPOCET
| VV |  | Součet |  | 9.85 | [12 empty] | VV | 2 | 4 | True | 1 | ROZPOCET
11 | K | 171201231 | Poplatek za uložení zeminy a kamení na recyklační skládce (skládkovné) kód odpadu 17 05 04 | t | 17.73 |  | 0 | CS ÚRS 2024 01 |  | základní |  | 0 | 0 | 0 | 0 | 0 | 4 | K | 2 |  |  |  | ROZPOCET | 0 | 0 | 0 | 0 | 0 | 1 | 0 | 4 | 764831534
| VV |  | 9,85*1,8 |  | 17.73 | [12 empty] | VV | 2 | 2 | True | 1 | ROZPOCET
12 | K | 181006111 | Rozprostření zemin tl vrstvy do 0,1 m schopných zúrodnění v rovině a sklonu do 1:5 | m2 | 620.4 |  | 0 | CS ÚRS 2024 01 |  | základní |  | 0 | 0 | 0 | 0 | 0 | 4 | K | 2 |  |  |  | ROZPOCET | 0 | 0 | 0 | 0 | 0 | 1 | 0 | 4 | 1565711544
| VV |  | plocha k zatravnění | [14 empty] | VV | 2 | 1 | True | 0 | ROZPOCET
| VV |  | 620,4 |  | 620.4 | [12 empty] | VV | 2 | 2 | True | 1 | ROZPOCET
13 | M | 10364101 | zemina pro terénní úpravy - ornice | t | 103.607 |  | 0 | CS ÚRS 2024 01 |  | základní |  | 0 | 1 | 103.607 | 0 | 0 | 8 | M | 2 |  |  |  | ROZPOCET | 0 | 0 | 0 | 0 | 0 | 1 | 0 | 4 | 1212254423
| VV |  | plocha k zatravnění | [14 empty] | VV | 2 | 1 | True | 0 | ROZPOCET
| VV |  | 620,4*0,1*1,67 |  | 103.607 | [12 empty] | VV | 2 | 2 | True | 1 | ROZPOCET
14 | K | 18141113R | Založení parkových trávníků výsevem v rovině, jemná modelace terénu, výsev travního semene, utužení povrchu válcováním, zálivka | m2 | 620.4 |  | 0 |  |  | základní |  | 0 | 0 | 0 | 0 | 0 | 4 | K | 2 |  |  |  | ROZPOCET | 0 | 0 | 0 | 0 | 0 | 1 | 0 | 4 | 790152069
| VV |  | plocha k zatravnění | [14 empty] | VV | 2 | 1 | True | 0 | ROZPOCET
| VV |  | 620,4 |  | 620.4 | [12 empty] | VV | 2 | 2 | True | 1 | ROZPOCET
15 | M | 00572470 | osivo směs travní univerzál | kg | 9.306 |  | 0 | CS ÚRS 2024 01 |  | základní |  | 0 | 0.001 | 0.009306 | 0 | 0 | 8 | M | 2 |  |  |  | ROZPOCET | 0 | 0 | 0 | 0 | 0 | 1 | 0 | 4 | -1016542883
| VV |  | 620,4*0,015 'Přepočtené koeficientem množství |  | 9.306 | [12 empty] | VV | 2 | 2 | False | 1 | ROZPOCET
16 | K | 181951111 | Úprava pláně v hornině třídy těžitelnosti I skupiny 1 až 3 bez zhutnění strojně | m2 | 620.4 |  | 0 | CS ÚRS 2024 01 |  | základní |  | 0 | 0 | 0 | 0 | 0 | 4 | K | 2 |  |  |  | ROZPOCET | 0 | 0 | 0 | 0 | 0 | 1 | 0 | 4 | -1155942916
| VV |  | plocha k zatravnění | [14 empty] | VV | 2 | 1 | True | 0 | ROZPOCET
| VV |  | 620,4 |  | 620.4 | [12 empty] | VV | 2 | 2 | True | 1 | ROZPOCET
17 | K | 181951112 | Úprava pláně v hornině třídy těžitelnosti I, skupiny 1 až 3 se zhutněním strojně | m2 | 115.585 |  | 0 | CS ÚRS 2024 01 |  | základní |  | 0 | 0 | 0 | 0 | 0 | 4 | K | 2 |  |  |  | ROZPOCET | 0 | 0 | 0 | 0 | 0 | 1 | 0 | 4 | 1122916931
| VV |  | 15,3+1+6,7+3,1+3,1+65,2+2+7,8*0,2+25,5*0,05+7,5*0,1 |  | 99.985 | [12 empty] | VV | 2 | 2 | True | 0 | ROZPOCET
| VV |  | 15,6 |  | 15.6 | [12 empty] | VV | 2 | 2 | True | 0 | ROZPOCET
| VV |  | Součet |  | 115.585 | [12 empty] | VV | 2 | 4 | True | 1 | ROZPOCET
18 | K | 183101321 | Jamky pro výsadbu s výměnou 100 % půdy zeminy skupiny 1 až 4 obj přes 0,4 do 1 m3 v rovině a svahu do 1:5 | kus | 6 |  | 0 | CS ÚRS 2024 01 |  | základní |  | 0 | 0 | 0 | 0 | 0 | 4 | K | 2 |  |  |  | ROZPOCET | 0 | 0 | 0 | 0 | 0 | 1 | 0 | 4 | 1247115226
19 | M | 10321100 | zahradní substrát pro výsadbu VL | m3 | 6 |  | 0 | CS ÚRS 2024 01 |  | základní |  | 0 | 0.22 | 1.32 | 0 | 0 | 8 | M | 2 |  |  |  | ROZPOCET | 0 | 0 | 0 | 0 | 0 | 1 | 0 | 4 | 1132067637
20 | K | 184102117 | Výsadba dřeviny s balem D přes 0,8 do 1 m do jamky se zalitím v rovině a svahu do 1:5 | kus | 6 |  | 0 | CS ÚRS 2024 01 |  | základní |  | 0 | 0 | 0 | 0 | 0 | 4 | K | 2 |  |  |  | ROZPOCET | 0 | 0 | 0 | 0 | 0 | 1 | 0 | 4 | -1485520098
21 | M | 02650450 | trnovník akát Robinia pseudoaccacia | kus | 6 |  | 0 |  |  | základní |  | 0 | 0.0023 | 0.0138 | 0 | 0 | 8 | M | 2 |  |  |  | ROZPOCET | 0 | 0 | 0 | 0 | 0 | 1 | 0 | 4 | -1278171184
| D | 5 | Komunikace pozemní |  |  |  | 0 |  |  |  |  | 0 |  | 14.326 |  | 0 | 1 | D | 1 |  |  |  | ROZPOCET | [6 empty] | 0
22 | K | 564851111 | Podklad ze štěrkodrtě ŠD plochy přes 100 m2 tl 150 mm - 0/63 | m2 | 115.6 |  | 0 |  |  | základní |  | 0 | 0 | 0 | 0 | 0 | 4 | K | 2 |  |  |  | ROZPOCET | 0 | 0 | 0 | 0 | 0 | 1 | 0 | 4 | -1375118426
| VV |  | podkladní vrstvy ŠD tl. 150 | [14 empty] | VV | 2 | 1 | True | 0 | ROZPOCET
| VV |  | 100,0+15,6 |  | 115.6 | [12 empty] | VV | 2 | 2 | True | 1 | ROZPOCET
23 | K | 565165122 | Asfaltový beton vrstva podkladní ACP 16+ (obalované kamenivo OKS) tl 90 mm š přes 3 m | m2 | 65.2 |  | 0 | CS ÚRS 2024 01 |  | základní |  | 0 | 0 | 0 | 0 | 0 | 4 | K | 2 |  |  |  | ROZPOCET | 0 | 0 | 0 | 0 | 0 | 1 | 0 | 4 | 480268596
| VV |  | asfaltový beton pro podkladní vrstvy ACP 16+ | [14 empty] | VV | 2 | 1 | True | 0 | ROZPOCET
| VV |  | 65,2 |  | 65.2 | [12 empty] | VV | 2 | 2 | True | 1 | ROZPOCET
24 | K | 567122110.1 | Podklad ze směsi stmelené cementem SC C 8/10 (KSC I) tl 100 mm | m2 | 31.9 |  | 0 |  |  | základní |  | 0 | 0 | 0 | 0 | 0 | 4 | K | 2 |  |  |  | ROZPOCET | 0 | 0 | 0 | 0 | 0 | 1 | 0 | 4 | 1928478962
| VV |  | chodník | [14 empty] | VV | 2 | 1 | True | 0 | ROZPOCET
| VV |  | 15,3+1+15,6 |  | 31.9 | [12 empty] | VV | 2 | 2 | True | 1 | ROZPOCET
25 | K | 567122114 | Podklad ze směsi stmelené cementem SC C 8/10 (KSC I) tl 150 mm | m2 | 78.1 |  | 0 | CS ÚRS 2024 01 |  | základní |  | 0 | 0 | 0 | 0 | 0 | 4 | K | 2 |  |  |  | ROZPOCET | 0 | 0 | 0 | 0 | 0 | 1 | 0 | 4 | 2116837526
| VV |  | vjezdy, silnice | [14 empty] | VV | 2 | 1 | True | 0 | ROZPOCET
| VV |  | 6,7+3,1+3,1+65,2 |  | 78.1 | [12 empty] | VV | 2 | 2 | True | 1 | ROZPOCET
26 | K | 573191111 | Postřik infiltrační kationaktivní emulzí v množství 1 kg/m2 - PI-E | m2 | 65.2 |  | 0 | CS ÚRS 2024 01 |  | základní |  | 0 | 0 | 0 | 0 | 0 | 4 | K | 2 |  |  |  | ROZPOCET | 0 | 0 | 0 | 0 | 0 | 1 | 0 | 4 | 219094215
| VV |  | 65,2 |  | 65.2 | [12 empty] | VV | 2 | 2 | True | 1 | ROZPOCET
27 | K | 573231106 | Postřik živičný spojovací ze silniční emulze v množství 0,30 kg/m2 - PS-E | m2 | 130.4 |  | 0 | CS ÚRS 2024 01 |  | základní |  | 0 | 0 | 0 | 0 | 0 | 4 | K | 2 |  |  |  | ROZPOCET | 0 | 0 | 0 | 0 | 0 | 1 | 0 | 4 | -617060998
| VV |  | 2*65,2 |  | 130.4 | [12 empty] | VV | 2 | 2 | True | 1 | ROZPOCET
28 | K | 577134111 | Asfaltový beton vrstva obrusná ACO 11+ (ABS) tř. I tl 40 mm š do 3 m z nemodifikovaného asfaltu - pojivo PMB25/55-60 | m2 | 65.2 |  | 0 | CS ÚRS 2024 01 |  | základní |  | 0 | 0 | 0 | 0 | 0 | 4 | K | 2 |  |  |  | ROZPOCET | 0 | 0 | 0 | 0 | 0 | 1 | 0 | 4 | -1091614962
| VV |  | 65,2 |  | 65.2 | [12 empty] | VV | 2 | 2 | True | 1 | ROZPOCET
29 | K | 577155112 | Asfaltový beton vrstva ložní ACL 16+ (ABH) tl 60 mm š do 3 m z nemodifikovaného asfaltu | m2 | 65.2 |  | 0 | CS ÚRS 2024 01 |  | základní |  | 0 | 0 | 0 | 0 | 0 | 4 | K | 2 |  |  |  | ROZPOCET | 0 | 0 | 0 | 0 | 0 | 1 | 0 | 4 | -1796969561
| VV |  | 65,2 |  | 65.2 | [12 empty] | VV | 2 | 2 | True | 1 | ROZPOCET
30 | K | 596211120 | Kladení zámkové dlažby komunikací pro pěší ručně tl 60 mm skupiny B pl do 50 m2 | m2 | 42.1 |  | 0 | CS ÚRS 2024 01 |  | základní |  | 0 | 0.08922 | 3.7562 | 0 | 0 | 4 | K | 2 |  |  |  | ROZPOCET | 0 | 0 | 0 | 0 | 0 | 1 | 0 | 4 | 2093848244
| VV |  | přírodní - zkosené hrany 100/200/60 | [14 empty] | VV | 2 | 1 | True | 0 | ROZPOCET
| VV |  | 15,3 |  | 15.3 | [12 empty] | VV | 2 | 2 | True | 0 | ROZPOCET
| VV |  | reliéfní antracit 100/200/60 | [14 empty] | VV | 2 | 1 | True | 0 | ROZPOCET
| VV |  | 1,0+7,8 |  | 8.8 | [12 empty] | VV | 2 | 2 | True | 0 | ROZPOCET
| VV |  | přírodní - nezkosené hrany 200/200/60 | [14 empty] | VV | 2 | 1 | True | 0 | ROZPOCET
| VV |  | 7,8 |  | 7.8 | [12 empty] | VV | 2 | 2 | True | 0 | ROZPOCET
| VV |  | zkosené hrany 100/200/60 - BUS - antracit | [14 empty] | VV | 2 | 1 | True | 0 | ROZPOCET
| VV |  | 10,2 |  | 10.2 | [12 empty] | VV | 2 | 2 | True | 0 | ROZPOCET
| VV |  | Součet |  | 42.1 | [12 empty] | VV | 2 | 4 | True | 1 | ROZPOCET
31 | M | 59245006 | dlažba tvar obdélník betonová pro nevidomé 200x100x60mm barevná - antracit | m2 | 9.064 |  | 0 |  |  | základní |  | 0 | 0.131 | 1.1874 | 0 | 0 | 8 | M | 2 |  |  |  | ROZPOCET | 0 | 0 | 0 | 0 | 0 | 1 | 0 | 4 | -598939032
| VV |  | reliéfní antracit 100/200/60 | [14 empty] | VV | 2 | 1 | True | 0 | ROZPOCET
| VV |  | 1,0+7,8 |  | 8.8 | [12 empty] | VV | 2 | 2 | True | 1 | ROZPOCET
| VV |  | 8,8*1,03 'Přepočtené koeficientem množství |  | 9.064 | [12 empty] | VV | 2 | 2 | False | 1 | ROZPOCET
32 | M | 5924501R | dlažba betonová 200x200x60mm přírodní - bez zkosené hrany | m2 | 8.034 |  | 0 |  |  | základní |  | 0 | 0.131 | 1.0525 | 0 | 0 | 8 | M | 2 |  |  |  | ROZPOCET | 0 | 0 | 0 | 0 | 0 | 1 | 0 | 4 | 1731835012
| VV |  | přírodní - nezkosené hrany 200/200/60 | [14 empty] | VV | 2 | 1 | True | 0 | ROZPOCET
| VV |  | 7,8 |  | 7.8 | [12 empty] | VV | 2 | 2 | True | 1 | ROZPOCET
| VV |  | 7,8*1,03 'Přepočtené koeficientem množství |  | 8.034 | [12 empty] | VV | 2 | 2 | False | 1 | ROZPOCET
33 | M | 59245008 | dlažba skladebná betonová 200x100mm tl 60mm barevná - antracit - zkosené hrany | m2 | 10.2 |  | 0 | CS ÚRS 2024 01 |  | základní |  | 0 | 0.131 | 1.3362 | 0 | 0 | 8 | M | 2 |  |  |  | ROZPOCET | 0 | 0 | 0 | 0 | 0 | 1 | 0 | 4 | -545072170
| VV |  | zkosené hrany 100/200/60 - BUS - antracit | [14 empty] | VV | 2 | 1 | True | 0 | ROZPOCET
| VV |  | 10,2 |  | 10.2 | [12 empty] | VV | 2 | 2 | True | 1 | ROZPOCET
34 | M | 59245018 | dlažba tvar obdélník betonová 200x100x60mm přírodní - zkosené hrany | m2 | 15.759 |  | 0 | CS ÚRS 2024 01 |  | základní |  | 0 | 0.131 | 2.0644 | 0 | 0 | 8 | M | 2 |  |  |  | ROZPOCET | 0 | 0 | 0 | 0 | 0 | 1 | 0 | 4 | -1832318728
| VV |  | přírodní - zkosené hrany 100/200/60 | [14 empty] | VV | 2 | 1 | True | 0 | ROZPOCET
| VV |  | 15,3 |  | 15.3 | [12 empty] | VV | 2 | 2 | True | 1 | ROZPOCET
| VV |  | 15,3*1,03 'Přepočtené koeficientem množství |  | 15.759 | [12 empty] | VV | 2 | 2 | False | 1 | ROZPOCET
35 | K | 596211124 | Příplatek za kombinaci dvou barev u kladení betonových dlažeb komunikací pro pěší ručně tl 60 mm skupiny B | m2 | 42.1 |  | 0 | CS ÚRS 2024 01 |  | základní |  | 0 | 0 | 0 | 0 | 0 | 4 | K | 2 |  |  |  | ROZPOCET | 0 | 0 | 0 | 0 | 0 | 1 | 0 | 4 | -457798516
| VV |  | přírodní - zkosené hrany 100/200/60 | [14 empty] | VV | 2 | 1 | True | 0 | ROZPOCET
| VV |  | 15,3 |  | 15.3 | [12 empty] | VV | 2 | 2 | True | 0 | ROZPOCET
| VV |  | reliéfní antracit 100/200/60 | [14 empty] | VV | 2 | 1 | True | 0 | ROZPOCET
| VV |  | 1,0+7,8 |  | 8.8 | [12 empty] | VV | 2 | 2 | True | 0 | ROZPOCET
| VV |  | přírodní - nezkosené hrany 200/200/60 | [14 empty] | VV | 2 | 1 | True | 0 | ROZPOCET
| VV |  | 7,8 |  | 7.8 | [12 empty] | VV | 2 | 2 | True | 0 | ROZPOCET
| VV |  | zkosené hrany 100/200/60 - BUS - antracit | [14 empty] | VV | 2 | 1 | True | 0 | ROZPOCET
| VV |  | 10,2 |  | 10.2 | [12 empty] | VV | 2 | 2 | True | 0 | ROZPOCET
| VV |  | Součet |  | 42.1 | [12 empty] | VV | 2 | 4 | True | 1 | ROZPOCET
36 | K | 596211220 | Kladení zámkové dlažby komunikací pro pěší ručně tl 80 mm skupiny B pl do 50 m2 | m2 | 12.9 |  | 0 | CS ÚRS 2024 01 |  | základní |  | 0 | 0.09062 | 1.169 | 0 | 0 | 4 | K | 2 |  |  |  | ROZPOCET | 0 | 0 | 0 | 0 | 0 | 1 | 0 | 4 | 1340338891
| VV |  | přírodní 200/100/80 - sjezd | [14 empty] | VV | 2 | 1 | True | 0 | ROZPOCET
| VV |  | 6,7 |  | 6.7 | [12 empty] | VV | 2 | 2 | True | 0 | ROZPOCET
| VV |  | reliéfní - antracit 200/100/80 | [14 empty] | VV | 2 | 1 | True | 0 | ROZPOCET
| VV |  | 3,1 |  | 3.1 | [12 empty] | VV | 2 | 2 | True | 0 | ROZPOCET
| VV |  | bez zkosené hrany - přírodní 200/200/80 | [14 empty] | VV | 2 | 1 | True | 0 | ROZPOCET
| VV |  | 3,1 |  | 3.1 | [12 empty] | VV | 2 | 2 | True | 0 | ROZPOCET
| VV |  | Součet |  | 12.9 | [12 empty] | VV | 2 | 4 | True | 1 | ROZPOCET
37 | M | 59245020 | dlažba tvar obdélník betonová 200x100x80mm přírodní - zkosené hrany | m2 | 6.901 |  | 0 | CS ÚRS 2024 01 |  | základní |  | 0 | 0.176 | 1.2146 | 0 | 0 | 8 | M | 2 |  |  |  | ROZPOCET | 0 | 0 | 0 | 0 | 0 | 1 | 0 | 4 | 1275807713
| VV |  | přírodní 200/100/80 - sjezd | [14 empty] | VV | 2 | 1 | True | 0 | ROZPOCET
| VV |  | 6,7 |  | 6.7 | [12 empty] | VV | 2 | 2 | True | 1 | ROZPOCET
| VV |  | 6,7*1,03 'Přepočtené koeficientem množství |  | 6.901 | [12 empty] | VV | 2 | 2 | False | 1 | ROZPOCET
38 | M | 59245226 | dlažba tvar obdélník betonová pro nevidomé 200x100x80mm barevná - antracit | m2 | 3.193 |  | 0 | CS ÚRS 2024 01 |  | základní |  | 0 | 0.175 | 0.55878 | 0 | 0 | 8 | M | 2 |  |  |  | ROZPOCET | 0 | 0 | 0 | 0 | 0 | 1 | 0 | 4 | 1532301480
| VV |  | reliéfní - antracit 200/100/80 | [14 empty] | VV | 2 | 1 | True | 0 | ROZPOCET
| VV |  | 3,1 |  | 3.1 | [12 empty] | VV | 2 | 2 | True | 1 | ROZPOCET
| VV |  | 3,1*1,03 'Přepočtené koeficientem množství |  | 3.193 | [12 empty] | VV | 2 | 2 | False | 1 | ROZPOCET
39 | M | 5924500R | dlažba betonová 200x200x80mm přírodní - bez zkosené hrany | m2 | 3.193 |  | 0 |  |  | základní |  | 0 | 0.176 | 0.56197 | 0 | 0 | 8 | M | 2 |  |  |  | ROZPOCET | 0 | 0 | 0 | 0 | 0 | 1 | 0 | 4 | -704776300
| VV |  | bez zkosené hrany - přírodní 200/200/80 | [14 empty] | VV | 2 | 1 | True | 0 | ROZPOCET
| VV |  | 3,1 |  | 3.1 | [12 empty] | VV | 2 | 2 | True | 1 | ROZPOCET
| VV |  | 3,1*1,03 'Přepočtené koeficientem množství |  | 3.193 | [12 empty] | VV | 2 | 2 | False | 1 | ROZPOCET
40 | K | 596211224 | Příplatek za kombinaci dvou barev u kladení betonových dlažeb komunikací pro pěší ručně tl 80 mm skupiny B | m2 | 12.9 |  | 0 | CS ÚRS 2024 01 |  | základní |  | 0 | 0 | 0 | 0 | 0 | 4 | K | 2 |  |  |  | ROZPOCET | 0 | 0 | 0 | 0 | 0 | 1 | 0 | 4 | 491470654
| VV |  | přírodní 200/100/80 - sjezd | [14 empty] | VV | 2 | 1 | True | 0 | ROZPOCET
| VV |  | 6,7 |  | 6.7 | [12 empty] | VV | 2 | 2 | True | 0 | ROZPOCET
| VV |  | reliéfní - antracit 200/100/80 | [14 empty] | VV | 2 | 1 | True | 0 | ROZPOCET
| VV |  | 3,1 |  | 3.1 | [12 empty] | VV | 2 | 2 | True | 0 | ROZPOCET
| VV |  | bez zkosené hrany - přírodní 200/200/80 | [14 empty] | VV | 2 | 1 | True | 0 | ROZPOCET
| VV |  | 3,1 |  | 3.1 | [12 empty] | VV | 2 | 2 | True | 0 | ROZPOCET
| VV |  | Součet |  | 12.9 | [12 empty] | VV | 2 | 4 | True | 1 | ROZPOCET
41 | K | 59766111R | Přídlažba kamenná kostka 120/120/120 mm, do lože z betonu prostého C 20/25 XF3 tl. 100 mm, vyspárování M25-XF4 | m2 | 2 |  | 0 |  |  | základní |  | 0 | 0.71255 | 1.4251 | 0 | 0 | 4 | K | 2 |  |  |  | ROZPOCET | 0 | 0 | 0 | 0 | 0 | 1 | 0 | 4 | -2120418148
| VV |  | přídlažba kamenná kostka 120x120x120 mm | [14 empty] | VV | 2 | 1 | True | 0 | ROZPOCET
| VV |  | 2,0 |  | 2 | [12 empty] | VV | 2 | 2 | True | 1 | ROZPOCET
| D | 9 | Ostatní konstrukce a práce, bourání |  |  |  | 0 |  |  |  |  | 0 |  | 7.0174 |  | 2.946 | 1 | D | 1 |  |  |  | ROZPOCET | [6 empty] | 0
42 | K | 916231213 | Osazení chodníkového obrubníku betonového stojatého s boční opěrou do lože z betonu prostého C20/25 XF3 | m | 7.5 |  | 0 | CS ÚRS 2024 01 |  | základní |  | 0 | 0.1295 | 0.97125 | 0 | 0 | 4 | K | 2 |  |  |  | ROZPOCET | 0 | 0 | 0 | 0 | 0 | 1 | 0 | 4 | 194305483
| VV |  | chodníková obruba | [14 empty] | VV | 2 | 1 | True | 0 | ROZPOCET
| VV |  | 7,5 |  | 7.5 | [12 empty] | VV | 2 | 2 | True | 1 | ROZPOCET
43 | M | 59217017 | obrubník betonový chodníkový 1000x100x250mm | m | 7.65 |  | 0 | CS ÚRS 2024 01 |  | základní |  | 0 | 0.05612 | 0.42932 | 0 | 0 | 8 | M | 2 |  |  |  | ROZPOCET | 0 | 0 | 0 | 0 | 0 | 1 | 0 | 4 | -1663706349
| VV |  | 7,5*1,02 'Přepočtené koeficientem množství |  | 7.65 | [12 empty] | VV | 2 | 2 | False | 1 | ROZPOCET
44 | K | 916241213 | Osazení obrubníku kamenného stojatého s boční opěrou do lože z betonu prostého C20/25-XF3 | m | 7.8 |  | 0 | CS ÚRS 2024 01 |  | základní |  | 0 | 0.14067 | 1.0972 | 0 | 0 | 4 | K | 2 |  |  |  | ROZPOCET | 0 | 0 | 0 | 0 | 0 | 1 | 0 | 4 | 1529377216
| VV |  | kamenná obruba řezaná (neleštěná) | [14 empty] | VV | 2 | 1 | True | 0 | ROZPOCET
| VV |  | 7,8 |  | 7.8 | [12 empty] | VV | 2 | 2 | True | 1 | ROZPOCET
45 | M | 5838000R | kamenná obruba žula řezaná (hrubá) 200/250/1000 (500) | m | 7.956 |  | 0 |  |  | základní |  | 0 | 0.125 | 0.9945 | 0 | 0 | 8 | M | 2 |  |  |  | ROZPOCET | 0 | 0 | 0 | 0 | 0 | 1 | 0 | 4 | 2012756429
| VV |  | 7,8*1,02 'Přepočtené koeficientem množství |  | 7.956 | [12 empty] | VV | 2 | 2 | False | 1 | ROZPOCET
46 | K | 91633111R | Osazení zahradního obrubníku betonového do lože z betonu s boční opěrou - lože C20/25 XF3 | m | 25.5 |  | 0 |  |  | základní |  | 0 | 0.10933 | 2.7879 | 0 | 0 | 4 | K | 2 |  |  |  | ROZPOCET | 0 | 0 | 0 | 0 | 0 | 1 | 0 | 4 | 981052059
| VV |  | betonová sadová obruba | [14 empty] | VV | 2 | 1 | True | 0 | ROZPOCET
| VV |  | 25,5 |  | 25.5 | [12 empty] | VV | 2 | 2 | True | 1 | ROZPOCET
47 | M | 59217001 | obrubník zahradní betonový 1000(500)x50x250mm | m | 26.265 |  | 0 | CS ÚRS 2024 01 |  | základní |  | 0 | 0.028 | 0.73542 | 0 | 0 | 8 | M | 2 |  |  |  | ROZPOCET | 0 | 0 | 0 | 0 | 0 | 1 | 0 | 4 | 1571883611
| VV |  | 25,5*1,03 'Přepočtené koeficientem množství |  | 26.265 | [12 empty] | VV | 2 | 2 | False | 1 | ROZPOCET
48 | K | 919112212 | Řezání spár pro vytvoření komůrky š 10 mm hl 20 mm pro těsnící zálivku v živičném krytu | m | 7.8 |  | 0 | CS ÚRS 2024 01 |  | základní |  | 0 | 1.495e-06 | 1.1661e-05 | 0 | 0 | 4 | K | 2 |  |  |  | ROZPOCET | 0 | 0 | 0 | 0 | 0 | 1 | 0 | 4 | 202831752
| VV |  | AB zálivka | [14 empty] | VV | 2 | 1 | True | 0 | ROZPOCET
| VV |  | 7,8 |  | 7.8 | [12 empty] | VV | 2 | 2 | True | 1 | ROZPOCET
49 | K | 919121212 | Těsnění spár zálivkou za studena pro komůrky š 10 mm hl 20 mm bez těsnicího profilu | m | 7.8 |  | 0 | CS ÚRS 2024 01 |  | základní |  | 0 | 0.0002205 | 0.0017199 | 0 | 0 | 4 | K | 2 |  |  |  | ROZPOCET | 0 | 0 | 0 | 0 | 0 | 1 | 0 | 4 | -96489449
| VV |  | AB zálivka | [14 empty] | VV | 2 | 1 | True | 0 | ROZPOCET
| VV |  | 7,8 |  | 7.8 | [12 empty] | VV | 2 | 2 | True | 1 | ROZPOCET
50 | K | 919735112 | Řezání stávajícího živičného krytu hl přes 50 do 100 mm | m | 7.8 |  | 0 | CS ÚRS 2024 01 |  | základní |  | 0 | 1.645e-06 | 1.2831e-05 | 0 | 0 | 4 | K | 2 |  |  |  | ROZPOCET | 0 | 0 | 0 | 0 | 0 | 1 | 0 | 4 | -74371780
| VV |  | řezání AB krytu | [14 empty] | VV | 2 | 1 | True | 0 | ROZPOCET
| VV |  | 7,8 |  | 7.8 | [12 empty] | VV | 2 | 2 | True | 1 | ROZPOCET
51 | K | 966001211 | Odstranění lavičky stabilní zabetonované | kus | 3 |  | 0 | CS ÚRS 2024 01 |  | základní |  | 0 | 0 | 0 | 0.482 | 1.446 | 4 | K | 2 |  |  |  | ROZPOCET | 0 | 0 | 0 | 0 | 0 | 1 | 0 | 4 | 152258549
| VV |  | odstranění lavičky - beton, dřevo | [14 empty] | VV | 2 | 1 | True | 0 | ROZPOCET
| VV |  | 3 |  | 3 | [12 empty] | VV | 2 | 2 | True | 1 | ROZPOCET
52 | K | 966001212 | Odstranění BUS přístřešku (6,1 x 1,6 m) | kpl | 1 |  | 0 |  |  | základní |  | 0 | 0 | 0 | 1.5 | 1.5 | 16 | K | 2 |  |  |  | ROZPOCET | 0 | 0 | 0 | 0 | 0 | 1 | 0 | 16 | -1241361786
| D | 997 | Přesun sutě |  |  |  | 0 |  |  |  |  | 0 |  | 0 |  | 0 | 1 | D | 1 |  |  |  | ROZPOCET | [6 empty] | 0
53 | K | 997221551.1 | Vodorovná doprava suti - skládka dle dodavatele stavby | t | 63.709 |  | 0 | CS ÚRS 2024 01 |  | základní |  | 0 | 0 | 0 | 0 | 0 | 4 | K | 2 |  |  |  | ROZPOCET | 0 | 0 | 0 | 0 | 0 | 1 | 0 | 4 | -790252326
54 | K | 997221611 | Nakládání suti na dopravní prostředky pro vodorovnou dopravu | t | 63.709 |  | 0 |  |  | základní |  | 0 | 0 | 0 | 0 | 0 | 4 | K | 2 |  |  |  | ROZPOCET | 0 | 0 | 0 | 0 | 0 | 1 | 0 | 4 | -706682211
55 | K | 997221873 | Poplatek za uložení stavebního odpadu na recyklační skládce (skládkovné) zeminy a kamení zatříděného do Katalogu odpadů pod kódem 17 05 04 | t | 50.463 |  | 0 | CS ÚRS 2024 01 |  | základní |  | 0 | 0 | 0 | 0 | 0 | 4 | K | 2 |  |  |  | ROZPOCET | 0 | 0 | 0 | 0 | 0 | 1 | 0 | 4 | 256025911
56 | K | 997221875 | Poplatek za uložení stavebního odpadu na recyklační skládce (skládkovné) asfaltového bez obsahu dehtu zatříděného do Katalogu odpadů pod kódem 17 03 02 | t | 4.008 |  | 0 | CS ÚRS 2024 01 |  | základní |  | 0 | 0 | 0 | 0 | 0 | 4 | K | 2 |  |  |  | ROZPOCET | 0 | 0 | 0 | 0 | 0 | 1 | 0 | 4 | -1852842288
57 | K | 997013861 | Poplatek za uložení stavebního odpadu na recyklační skládce (skládkovné) z prostého betonu kód odpadu 17 01 01 | t | 6.292 |  | 0 | CS ÚRS 2024 01 |  | základní |  | 0 | 0 | 0 | 0 | 0 | 4 | K | 2 |  |  |  | ROZPOCET | 0 | 0 | 0 | 0 | 0 | 1 | 0 | 4 | -985878274
58 | K | 997013871 | Poplatek za uložení stavebního odpadu na recyklační skládce (skládkovné) směsného stavebního a demoličního kód odpadu 17 09 04 | t | 2.946 |  | 0 | CS ÚRS 2024 01 |  | základní |  | 0 | 0 | 0 | 0 | 0 | 4 | K | 2 |  |  |  | ROZPOCET | 0 | 0 | 0 | 0 | 0 | 1 | 0 | 4 | 1186024782
| D | 998 | Přesun hmot |  |  |  | 0 |  |  |  |  | 0 |  | 0 |  | 0 | 1 | D | 1 |  |  |  | ROZPOCET | [6 empty] | 0
59 | K | 998223011 | Přesun hmot pro pozemní komunikace s krytem dlážděným | t | 126.294 |  | 0 | CS ÚRS 2024 01 |  | základní |  | 0 | 0 | 0 | 0 | 0 | 4 | K | 2 |  |  |  | ROZPOCET | 0 | 0 | 0 | 0 | 0 | 1 | 0 | 4 | -823315878

## SO 102 A - Vyhrazené park...
{7fd61f32-e18f-45dd-8512-c559575492cb}
2
| KRYCÍ LIST SOUPISU PRACÍ | [7 empty] | v --- níže se nacházejí doplnkové a pomocné údaje k sestavám --- v | [8 empty] | False
Stavba:
Nový Bor - BUS zastávky, parkování - ulice Liberecká
Objekt:
SO 102 - Parkoviště
Soupis:
SO 102 A - Vyhrazené parkovací stání
| KSO: |  |  |  |  | CC-CZ:
| Místo: |  | Nový Bor |  |  | Datum: | 16. 4. 2024
| Zadavatel: |  |  |  |  | IČ:
DIČ:
| Uchazeč: |  |  |  |  | IČ: | Vyplň údaj
|  | Vyplň údaj |  |  |  | DIČ: | Vyplň údaj
| Projektant: |  |  |  |  | IČ:
|  | Ing. Martina Hřebřinová |  |  |  | DIČ:
| Zpracovatel: |  |  |  |  | IČ:
DIČ:
Poznámka:
| Cena bez DPH | [5 empty] | 0
|  |  | Základ daně |  |  | Sazba daně | Výše daně
| DPH | základní | 0 |  |  | 21% | 0
|  | snížená | 0 |  |  | 12% | 0
|  | zákl. přenesená | 0 |  |  | 21% | 0
|  | sníž. přenesená | 0 |  |  | 12% | 0
|  | nulová | 0 |  |  | 0% | 0
| Cena s DPH |  |  | v | CZK |  | 0
| Projektant |  |  | Zpracovatel
| Datum a podpis: |  | Razítko | Datum a podpis: |  |  | Razítko
| Objednavatel |  |  | Uchazeč
| Datum a podpis: |  | Razítko | Datum a podpis: |  |  | Razítko
REKAPITULACE ČLENĚNÍ SOUPISU PRACÍ
Stavba:
Nový Bor - BUS zastávky, parkování - ulice Liberecká
Objekt:
SO 102 - Parkoviště
Soupis:
SO 102 A - Vyhrazené parkovací stání
Místo: |  |  | Nový Bor |  |  | Datum: | 16. 4. 2024
Zadavatel: | [5 empty] | Projektant: | Ing. Martina Hřebřinová
Uchazeč: |  |  | Vyplň údaj |  |  | Zpracovatel:
Kód dílu - Popis | [6 empty] | Cena celkem [CZK]
Náklady ze soupisu prací | [6 empty] | 0 | [11 empty] | -1
| HSV - Práce a dodávky HSV | [5 empty] | 0
| 1 - Zemní práce | [5 empty] | 0
| 5 - Komunikace pozemní | [5 empty] | 0
| 9 - Ostatní konstrukce a práce, bourání | [5 empty] | 0
| 997 - Přesun sutě | [5 empty] | 0
| 998 - Přesun hmot | [5 empty] | 0
SOUPIS PRACÍ
Stavba:
Nový Bor - BUS zastávky, parkování - ulice Liberecká
Objekt:
SO 102 - Parkoviště
Soupis:
SO 102 A - Vyhrazené parkovací stání
Místo: |  |  | Nový Bor |  |  | Datum: | 16. 4. 2024
Zadavatel: | [5 empty] | Projektant: | Ing. Martina Hřebřinová
Uchazeč: |  |  | Vyplň údaj |  |  | Zpracovatel:
PČ | Typ | Kód | Popis | MJ | Množství | J.cena [CZK] | Cena celkem [CZK] | Cenová soustava |  | DPH | J. Nh [h] | Nh celkem [h] | J. hmotnost [t] | Hmotnost celkem [t] | J. suť [t] | Suť Celkem [t]
Náklady soupisu celkem | [6 empty] | 0 |  |  |  |  | 0 |  | 58.9597 |  | 16.112 |  | D | -1 | [10 empty] | 0
| D | HSV | Práce a dodávky HSV |  |  |  | 0 |  |  |  |  | 0 |  | 58.9597 |  | 16.112 | 1 | D | 0 |  |  |  | ROZPOCET | [6 empty] | 0
| D | 1 | Zemní práce |  |  |  | 0 |  |  |  |  | 0 |  | 0 |  | 16.112 | 1 | D | 1 |  |  |  | ROZPOCET | [6 empty] | 0
1 | K | 113107325 | Odstranění podkladu z kameniva drceného tl přes 400 do 500 mm strojně pl do 50 m2 | m2 | 19 |  | 0 | CS ÚRS 2024 01 |  | základní |  | 0 | 0 | 0 | 0.75 | 14.25 | 4 | K | 2 |  |  |  | ROZPOCET | 0 | 0 | 0 | 0 | 0 | 1 | 0 | 4 | 1191285315
| VV |  | asfaltový povrch silnice- podklad tl. 0,44 m | [14 empty] | VV | 2 | 1 | True | 0 | ROZPOCET
| VV |  | 19,0 |  | 19 | [12 empty] | VV | 2 | 2 | True | 1 | ROZPOCET
2 | K | 113107341 | Odstranění podkladu živičného tl 50 mm strojně pl do 50 m2 | m2 | 19 |  | 0 | CS ÚRS 2024 01 |  | základní |  | 0 | 0 | 0 | 0.098 | 1.862 | 4 | K | 2 |  |  |  | ROZPOCET | 0 | 0 | 0 | 0 | 0 | 1 | 0 | 4 | 327556586
| VV |  | odstranění asfaltového povrchu tl. 0,05 m (silnice) | [14 empty] | VV | 2 | 1 | True | 0 | ROZPOCET
| VV |  | 19,0 |  | 19 | [12 empty] | VV | 2 | 2 | True | 1 | ROZPOCET
3 | K | 122452203 | Odkopávky a prokopávky nezapažené pro silnice a dálnice v hornině třídy těžitelnosti II objem do 100 m3 strojně | m3 | 75.25 |  | 0 | CS ÚRS 2024 01 |  | základní |  | 0 | 0 | 0 | 0 | 0 | 4 | K | 2 |  |  |  | ROZPOCET | 0 | 0 | 0 | 0 | 0 | 1 | 0 | 4 | -1644760420
| VV |  | sejmutí drnové vrstvy, podkladu | [14 empty] | VV | 2 | 1 | True | 0 | ROZPOCET
| VV |  | 175,0*(0,33+0,1) |  | 75.25 | [12 empty] | VV | 2 | 2 | True | 1 | ROZPOCET
4 | K | 162751117R | Vodorovné přemístění výkopku/sypaniny z horniny třídy těžitelnosti I skupiny 1 až 3 - na skládku dle dodavatele | m3 | 75.25 |  | 0 |  |  | základní |  | 0 | 0 | 0 | 0 | 0 | 4 | K | 2 |  |  |  | ROZPOCET | 0 | 0 | 0 | 0 | 0 | 1 | 0 | 4 | 950021234
| VV |  | odkopávky | [14 empty] | VV | 2 | 1 | True | 0 | ROZPOCET
| VV |  | 75,25 |  | 75.25 | [12 empty] | VV | 2 | 2 | True | 1 | ROZPOCET
5 | K | 167151101 | Nakládání výkopku z hornin třídy těžitelnosti I skupiny 1 až 3 do 100 m3 | m3 | 75.25 |  | 0 | CS ÚRS 2024 01 |  | základní |  | 0 | 0 | 0 | 0 | 0 | 4 | K | 2 |  |  |  | ROZPOCET | 0 | 0 | 0 | 0 | 0 | 1 | 0 | 4 | 1353008994
6 | K | 171251201 | Uložení sypaniny na skládky nebo meziskládky | m3 | 75.25 |  | 0 | CS ÚRS 2024 01 |  | základní |  | 0 | 0 | 0 | 0 | 0 | 4 | K | 2 |  |  |  | ROZPOCET | 0 | 0 | 0 | 0 | 0 | 1 | 0 | 4 | -56410962
| VV |  | odkopávky | [14 empty] | VV | 2 | 1 | True | 0 | ROZPOCET
| VV |  | 75,25 |  | 75.25 | [12 empty] | VV | 2 | 2 | True | 1 | ROZPOCET
7 | K | 171201231 | Poplatek za uložení zeminy a kamení na recyklační skládce (skládkovné) kód odpadu 17 05 04 | t | 135.45 |  | 0 | CS ÚRS 2024 01 |  | základní |  | 0 | 0 | 0 | 0 | 0 | 4 | K | 2 |  |  |  | ROZPOCET | 0 | 0 | 0 | 0 | 0 | 1 | 0 | 4 | 657763493
| VV |  | 75,25*1,8 |  | 135.45 | [12 empty] | VV | 2 | 2 | True | 1 | ROZPOCET
8 | K | 181951112 | Úprava pláně v hornině třídy těžitelnosti I, skupiny 1 až 3 se zhutněním strojně | m2 | 184.2 |  | 0 | CS ÚRS 2024 01 |  | základní |  | 0 | 0 | 0 | 0 | 0 | 4 | K | 2 |  |  |  | ROZPOCET | 0 | 0 | 0 | 0 | 0 | 1 | 0 | 4 | 236083773
| VV |  | 157,5+19,0+(34*0,15)+(26*0,1) |  | 184.2 | [12 empty] | VV | 2 | 2 | True | 1 | ROZPOCET
| D | 5 | Komunikace pozemní |  |  |  | 0 |  |  |  |  | 0 |  | 45.8546 |  | 0 | 1 | D | 1 |  |  |  | ROZPOCET | [6 empty] | 0
9 | K | 564851111 | Podklad ze štěrkodrtě ŠD plochy přes 100 m2 tl 150 mm - 0/63 | m2 | 176.5 |  | 0 |  |  | základní |  | 0 | 0 | 0 | 0 | 0 | 4 | K | 2 |  |  |  | ROZPOCET | 0 | 0 | 0 | 0 | 0 | 1 | 0 | 4 | 864241384
| VV |  | podkladní vrstvy ŠD tl. 150 | [14 empty] | VV | 2 | 1 | True | 0 | ROZPOCET
| VV |  | 176,5 |  | 176.5 | [12 empty] | VV | 2 | 2 | True | 1 | ROZPOCET
10 | K | 565165112 | Asfaltový beton vrstva podkladní ACP 16 (obalované kamenivo OKS) tl 90 mm š do 3 m | m2 | 19 |  | 0 | CS ÚRS 2024 01 |  | základní |  | 0 | 0 | 0 | 0 | 0 | 4 | K | 2 |  |  |  | ROZPOCET | 0 | 0 | 0 | 0 | 0 | 1 | 0 | 4 | 992186190
| VV |  | asfaltový beton pro podkladní vrstvy ACP 16+ | [14 empty] | VV | 2 | 1 | True | 0 | ROZPOCET
| VV |  | 19,0 |  | 19 | [12 empty] | VV | 2 | 2 | True | 1 | ROZPOCET
11 | K | 567122114 | Podklad ze směsi stmelené cementem SC C 8/10 (KSC I) tl 150 mm | m2 | 176.5 |  | 0 | CS ÚRS 2024 01 |  | základní |  | 0 | 0 | 0 | 0 | 0 | 4 | K | 2 |  |  |  | ROZPOCET | 0 | 0 | 0 | 0 | 0 | 1 | 0 | 4 | -1161074529
| VV |  | vjezdy, silnice | [14 empty] | VV | 2 | 1 | True | 0 | ROZPOCET
| VV |  | 19,0+157,5 |  | 176.5 | [12 empty] | VV | 2 | 2 | True | 1 | ROZPOCET
12 | K | 573191111 | Postřik infiltrační kationaktivní emulzí v množství 1 kg/m2 - PI-E | m2 | 19 |  | 0 | CS ÚRS 2024 01 |  | základní |  | 0 | 0 | 0 | 0 | 0 | 4 | K | 2 |  |  |  | ROZPOCET | 0 | 0 | 0 | 0 | 0 | 1 | 0 | 4 | 22276462
| VV |  | 19,0 |  | 19 | [12 empty] | VV | 2 | 2 | True | 1 | ROZPOCET
13 | K | 573231106 | Postřik živičný spojovací ze silniční emulze v množství 0,30 kg/m2 - PS-E | m2 | 38 |  | 0 | CS ÚRS 2024 01 |  | základní |  | 0 | 0 | 0 | 0 | 0 | 4 | K | 2 |  |  |  | ROZPOCET | 0 | 0 | 0 | 0 | 0 | 1 | 0 | 4 | 761172604
| VV |  | 2*19,0 |  | 38 | [12 empty] | VV | 2 | 2 | True | 1 | ROZPOCET
14 | K | 577134111 | Asfaltový beton vrstva obrusná ACO 11+ (ABS) tř. I tl 40 mm š do 3 m z nemodifikovaného asfaltu - pojivo PMB25/55-60 | m2 | 19 |  | 0 | CS ÚRS 2024 01 |  | základní |  | 0 | 0 | 0 | 0 | 0 | 4 | K | 2 |  |  |  | ROZPOCET | 0 | 0 | 0 | 0 | 0 | 1 | 0 | 4 | 1080130742
| VV |  | 19,0 |  | 19 | [12 empty] | VV | 2 | 2 | True | 1 | ROZPOCET
15 | K | 577155112 | Asfaltový beton vrstva ložní ACL 16+ (ABH) tl 60 mm š do 3 m z nemodifikovaného asfaltu | m2 | 19 |  | 0 | CS ÚRS 2024 01 |  | základní |  | 0 | 0 | 0 | 0 | 0 | 4 | K | 2 |  |  |  | ROZPOCET | 0 | 0 | 0 | 0 | 0 | 1 | 0 | 4 | -1645563803
| VV |  | 19,0 |  | 19 | [12 empty] | VV | 2 | 2 | True | 1 | ROZPOCET
16 | K | 596212212 | Kladení zámkové dlažby pozemních komunikací ručně tl 80 mm skupiny A pl přes 100 do 300 m2 | m2 | 157.5 |  | 0 | CS ÚRS 2024 01 |  | základní |  | 0 | 0.11162 | 17.5801 | 0 | 0 | 4 | K | 2 |  |  |  | ROZPOCET | 0 | 0 | 0 | 0 | 0 | 1 | 0 | 4 | 664065814
| VV |  | betonová zámková dlažba - zkosené hrany - šedá | [14 empty] | VV | 2 | 1 | True | 0 | ROZPOCET
| VV |  | 157,5 |  | 157.5 | [12 empty] | VV | 2 | 2 | True | 1 | ROZPOCET
17 | M | 59245020 | dlažba tvar obdélník betonová 200x100x80mm přírodní - zkosené hrany | m2 | 160.65 |  | 0 | CS ÚRS 2024 01 |  | základní |  | 0 | 0.176 | 28.2744 | 0 | 0 | 8 | M | 2 |  |  |  | ROZPOCET | 0 | 0 | 0 | 0 | 0 | 1 | 0 | 4 | -1155557061
| VV |  | 157,5*1,02 'Přepočtené koeficientem množství |  | 160.65 | [12 empty] | VV | 2 | 2 | False | 1 | ROZPOCET
| D | 9 | Ostatní konstrukce a práce, bourání |  |  |  | 0 |  |  |  |  | 0 |  | 13.1052 |  | 0 | 1 | D | 1 |  |  |  | ROZPOCET | [6 empty] | 0
18 | K | 914111111 | Montáž svislé dopravní značky do velikosti 1 m2 objímkami na sloupek nebo konzolu | kus | 2 |  | 0 | CS ÚRS 2024 01 |  | základní |  | 0 | 0.0007 | 0.0014 | 0 | 0 | 4 | K | 2 |  |  |  | ROZPOCET | 0 | 0 | 0 | 0 | 0 | 1 | 0 | 4 | -1432875520
| VV |  | 1 "IP12 |  | 1 | [12 empty] | VV | 2 | 2 | True | 0 | ROZPOCET
| VV |  | 1 "E1 |  | 1 | [12 empty] | VV | 2 | 2 | True | 0 | ROZPOCET
| VV |  | Součet |  | 2 | [12 empty] | VV | 2 | 4 | True | 1 | ROZPOCET
19 | M | 40445625 | informativní značky provozní IP8, IP9, IP11-IP13 500x700mm - IP12 | kus | 1 |  | 0 | CS ÚRS 2024 01 |  | základní |  | 0 | 0.0035 | 0.0035 | 0 | 0 | 128 | M | 2 |  |  |  | ROZPOCET | 0 | 0 | 0 | 0 | 0 | 1 | 0 | 128 | 1311026483
20 | M | 40445647 | dodatkové tabulky E1, E2a,b , E6, E9, E10 E12c, E17 500x500mm - E1 | kus | 1 |  | 0 | CS ÚRS 2024 01 |  | základní |  | 0 | 0.0025 | 0.0025 | 0 | 0 | 128 | M | 2 |  |  |  | ROZPOCET | 0 | 0 | 0 | 0 | 0 | 1 | 0 | 128 | 1143612576
21 | K | 914511111 | Montáž sloupku dopravních značek délky do 3,5 m s betonovým základem | kus | 1 |  | 0 | CS ÚRS 2024 01 |  | základní |  | 0 | 0.10941 | 0.10941 | 0 | 0 | 4 | K | 2 |  |  |  | ROZPOCET | 0 | 0 | 0 | 0 | 0 | 1 | 0 | 4 | 1710796930
| VV |  | nové svislé dopravní značení | [14 empty] | VV | 2 | 1 | True | 0 | ROZPOCET
| VV |  | 1 |  | 1 | [12 empty] | VV | 2 | 2 | True | 1 | ROZPOCET
22 | M | 40445225 | sloupek Zn pro dopravní značku D 60mm v 3,5m | kus | 1 |  | 0 | CS ÚRS 2024 01 |  | základní |  | 0 | 0.0061 | 0.0061 | 0 | 0 | 8 | M | 2 |  |  |  | ROZPOCET | 0 | 0 | 0 | 0 | 0 | 1 | 0 | 4 | 811688735
23 | K | 915131111 | Vodorovné dopravní značení přechody pro chodce, šipky, symboly základní bílá barva | m2 | 3.7 |  | 0 | CS ÚRS 2024 01 |  | základní |  | 0 | 0.0012 | 0.00444 | 0 | 0 | 4 | K | 2 |  |  |  | ROZPOCET | 0 | 0 | 0 | 0 | 0 | 1 | 0 | 4 | -560342795
| VV |  | vodorovné dopravní značení | [14 empty] | VV | 2 | 1 | True | 0 | ROZPOCET
| VV |  | 3,7 |  | 3.7 | [12 empty] | VV | 2 | 2 | True | 1 | ROZPOCET
24 | K | 915621111 | Předznačení vodorovného plošného značení | m2 | 3.7 |  | 0 | CS ÚRS 2024 01 |  | základní |  | 0 | 1e-05 | 3.7e-05 | 0 | 0 | 4 | K | 2 |  |  |  | ROZPOCET | 0 | 0 | 0 | 0 | 0 | 1 | 0 | 4 | 1780880663
| VV |  | vodorovné dopravní značení | [14 empty] | VV | 2 | 1 | True | 0 | ROZPOCET
| VV |  | 3,7 "bílá |  | 3.7 | [12 empty] | VV | 2 | 2 | True | 1 | ROZPOCET
25 | K | 916131213 | Osazení silničního obrubníku betonového stojatého s boční opěrou do lože z betonu prostého - do beton.lože C20/25 XF3 | m | 34 |  | 0 | CS ÚRS 2024 01 |  | základní |  | 0 | 0.1554 | 5.2836 | 0 | 0 | 4 | K | 2 |  |  |  | ROZPOCET | 0 | 0 | 0 | 0 | 0 | 1 | 0 | 4 | -1720661133
| VV |  | silniční obruba | [14 empty] | VV | 2 | 1 | True | 0 | ROZPOCET
| VV |  | 34,0 |  | 34 | [12 empty] | VV | 2 | 2 | True | 1 | ROZPOCET
26 | M | 59217031 | obrubník silniční betonový 1000x150x250mm | m | 34.68 |  | 0 | CS ÚRS 2024 01 |  | základní |  | 0 | 0.08 | 2.7744 | 0 | 0 | 8 | M | 2 |  |  |  | ROZPOCET | 0 | 0 | 0 | 0 | 0 | 1 | 0 | 4 | 1495744026
| VV |  | 34*1,02 'Přepočtené koeficientem množství |  | 34.68 | [12 empty] | VV | 2 | 2 | False | 1 | ROZPOCET
27 | K | 916231213 | Osazení chodníkového obrubníku betonového stojatého s boční opěrou do lože z betonu prostého C20/25 XF3 | m | 26 |  | 0 | CS ÚRS 2024 01 |  | základní |  | 0 | 0.1295 | 3.367 | 0 | 0 | 4 | K | 2 |  |  |  | ROZPOCET | 0 | 0 | 0 | 0 | 0 | 1 | 0 | 4 | 2089553464
| VV |  | chodníková obruba | [14 empty] | VV | 2 | 1 | True | 0 | ROZPOCET
| VV |  | 26,0 |  | 26 | [12 empty] | VV | 2 | 2 | True | 1 | ROZPOCET
28 | M | 59217017 | obrubník betonový chodníkový 1000x100x250mm | m | 27.642 |  | 0 | CS ÚRS 2024 01 |  | základní |  | 0 | 0.05612 | 1.5513 | 0 | 0 | 8 | M | 2 |  |  |  | ROZPOCET | 0 | 0 | 0 | 0 | 0 | 1 | 0 | 4 | 858522430
| VV |  | 27,1*1,02 'Přepočtené koeficientem množství |  | 27.642 | [12 empty] | VV | 2 | 2 | False | 1 | ROZPOCET
29 | K | 919112212 | Řezání spár pro vytvoření komůrky š 10 mm hl 20 mm pro těsnící zálivku v živičném krytu | m | 6.8 |  | 0 | CS ÚRS 2024 01 |  | základní |  | 0 | 1.495e-06 | 1.0166e-05 | 0 | 0 | 4 | K | 2 |  |  |  | ROZPOCET | 0 | 0 | 0 | 0 | 0 | 1 | 0 | 4 | -149360750
| VV |  | AB zálivka | [14 empty] | VV | 2 | 1 | True | 0 | ROZPOCET
| VV |  | 6,8 |  | 6.8 | [12 empty] | VV | 2 | 2 | True | 1 | ROZPOCET
30 | K | 919121212 | Těsnění spár zálivkou za studena pro komůrky š 10 mm hl 20 mm bez těsnicího profilu | m | 6.8 |  | 0 | CS ÚRS 2024 01 |  | základní |  | 0 | 0.0002205 | 0.0014994 | 0 | 0 | 4 | K | 2 |  |  |  | ROZPOCET | 0 | 0 | 0 | 0 | 0 | 1 | 0 | 4 | -511089322
| VV |  | AB zálivka | [14 empty] | VV | 2 | 1 | True | 0 | ROZPOCET
| VV |  | 6,8 |  | 6.8 | [12 empty] | VV | 2 | 2 | True | 1 | ROZPOCET
31 | K | 919735112 | Řezání stávajícího živičného krytu hl přes 50 do 100 mm | m | 6.8 |  | 0 | CS ÚRS 2024 01 |  | základní |  | 0 | 1.645e-06 | 1.1186e-05 | 0 | 0 | 4 | K | 2 |  |  |  | ROZPOCET | 0 | 0 | 0 | 0 | 0 | 1 | 0 | 4 | 1052916127
| VV |  | řezání AB krytu | [14 empty] | VV | 2 | 1 | True | 0 | ROZPOCET
| VV |  | 6,8 |  | 6.8 | [12 empty] | VV | 2 | 2 | True | 1 | ROZPOCET
| D | 997 | Přesun sutě |  |  |  | 0 |  |  |  |  | 0 |  | 0 |  | 0 | 1 | D | 1 |  |  |  | ROZPOCET | [6 empty] | 0
32 | K | 997221551.1 | Vodorovná doprava suti - skládka dle dodavatele stavby | t | 16.112 |  | 0 | CS ÚRS 2024 01 |  | základní |  | 0 | 0 | 0 | 0 | 0 | 4 | K | 2 |  |  |  | ROZPOCET | 0 | 0 | 0 | 0 | 0 | 1 | 0 | 4 | -2119455013
33 | K | 997221611 | Nakládání suti na dopravní prostředky pro vodorovnou dopravu | t | 16.112 |  | 0 |  |  | základní |  | 0 | 0 | 0 | 0 | 0 | 4 | K | 2 |  |  |  | ROZPOCET | 0 | 0 | 0 | 0 | 0 | 1 | 0 | 4 | 1047089094
34 | K | 997221873 | Poplatek za uložení stavebního odpadu na recyklační skládce (skládkovné) zeminy a kamení zatříděného do Katalogu odpadů pod kódem 17 05 04 | t | 14.25 |  | 0 | CS ÚRS 2024 01 |  | základní |  | 0 | 0 | 0 | 0 | 0 | 4 | K | 2 |  |  |  | ROZPOCET | 0 | 0 | 0 | 0 | 0 | 1 | 0 | 4 | 236130649
35 | K | 997221875 | Poplatek za uložení stavebního odpadu na recyklační skládce (skládkovné) asfaltového bez obsahu dehtu zatříděného do Katalogu odpadů pod kódem 17 03 02 | t | 1.862 |  | 0 | CS ÚRS 2024 01 |  | základní |  | 0 | 0 | 0 | 0 | 0 | 4 | K | 2 |  |  |  | ROZPOCET | 0 | 0 | 0 | 0 | 0 | 1 | 0 | 4 | -1516621823
| D | 998 | Přesun hmot |  |  |  | 0 |  |  |  |  | 0 |  | 0 |  | 0 | 1 | D | 1 |  |  |  | ROZPOCET | [6 empty] | 0
36 | K | 998223011 | Přesun hmot pro pozemní komunikace s krytem dlážděným | t | 58.954 |  | 0 | CS ÚRS 2024 01 |  | základní |  | 0 | 0 | 0 | 0 | 0 | 4 | K | 2 |  |  |  | ROZPOCET | 0 | 0 | 0 | 0 | 0 | 1 | 0 | 4 | -1250948341

## SO 102 B - Parkoviště
{3a29ef33-b4f0-4c52-bd6a-72b7d398b83c}
2
| KRYCÍ LIST SOUPISU PRACÍ | [7 empty] | v --- níže se nacházejí doplnkové a pomocné údaje k sestavám --- v | [8 empty] | False
Stavba:
Nový Bor - BUS zastávky, parkování - ulice Liberecká
Objekt:
SO 102 - Parkoviště
Soupis:
SO 102 B - Parkoviště
| KSO: |  |  |  |  | CC-CZ:
| Místo: |  | Nový Bor |  |  | Datum: | 16. 4. 2024
| Zadavatel: |  |  |  |  | IČ:
DIČ:
| Uchazeč: |  |  |  |  | IČ: | Vyplň údaj
|  | Vyplň údaj |  |  |  | DIČ: | Vyplň údaj
| Projektant: |  |  |  |  | IČ:
|  | Ing. Martina Hřebřinová |  |  |  | DIČ:
| Zpracovatel: |  |  |  |  | IČ:
DIČ:
Poznámka:
| Cena bez DPH | [5 empty] | 0
|  |  | Základ daně |  |  | Sazba daně | Výše daně
| DPH | základní | 0 |  |  | 21% | 0
|  | snížená | 0 |  |  | 12% | 0
|  | zákl. přenesená | 0 |  |  | 21% | 0
|  | sníž. přenesená | 0 |  |  | 12% | 0
|  | nulová | 0 |  |  | 0% | 0
| Cena s DPH |  |  | v | CZK |  | 0
| Projektant |  |  | Zpracovatel
| Datum a podpis: |  | Razítko | Datum a podpis: |  |  | Razítko
| Objednavatel |  |  | Uchazeč
| Datum a podpis: |  | Razítko | Datum a podpis: |  |  | Razítko
REKAPITULACE ČLENĚNÍ SOUPISU PRACÍ
Stavba:
Nový Bor - BUS zastávky, parkování - ulice Liberecká
Objekt:
SO 102 - Parkoviště
Soupis:
SO 102 B - Parkoviště
Místo: |  |  | Nový Bor |  |  | Datum: | 16. 4. 2024
Zadavatel: | [5 empty] | Projektant: | Ing. Martina Hřebřinová
Uchazeč: |  |  | Vyplň údaj |  |  | Zpracovatel:
Kód dílu - Popis | [6 empty] | Cena celkem [CZK]
Náklady ze soupisu prací | [6 empty] | 0 | [11 empty] | -1
| HSV - Práce a dodávky HSV | [5 empty] | 0
| 1 - Zemní práce | [5 empty] | 0
| 4 - Vodorovné konstrukce | [5 empty] | 0
| 5 - Komunikace pozemní | [5 empty] | 0
| 9 - Ostatní konstrukce a práce, bourání | [5 empty] | 0
| 997 - Přesun sutě | [5 empty] | 0
| 998 - Přesun hmot | [5 empty] | 0
SOUPIS PRACÍ
Stavba:
Nový Bor - BUS zastávky, parkování - ulice Liberecká
Objekt:
SO 102 - Parkoviště
Soupis:
SO 102 B - Parkoviště
Místo: |  |  | Nový Bor |  |  | Datum: | 16. 4. 2024
Zadavatel: | [5 empty] | Projektant: | Ing. Martina Hřebřinová
Uchazeč: |  |  | Vyplň údaj |  |  | Zpracovatel:
PČ | Typ | Kód | Popis | MJ | Množství | J.cena [CZK] | Cena celkem [CZK] | Cenová soustava |  | DPH | J. Nh [h] | Nh celkem [h] | J. hmotnost [t] | Hmotnost celkem [t] | J. suť [t] | Suť Celkem [t]
Náklady soupisu celkem | [6 empty] | 0 |  |  |  |  | 0 |  | 344.169 |  | 49.494 |  | D | -1 | [10 empty] | 0
| D | HSV | Práce a dodávky HSV |  |  |  | 0 |  |  |  |  | 0 |  | 344.169 |  | 49.494 | 1 | D | 0 |  |  |  | ROZPOCET | [6 empty] | 0
| D | 1 | Zemní práce |  |  |  | 0 |  |  |  |  | 0 |  | 0.66816 |  | 49.494 | 1 | D | 1 |  |  |  | ROZPOCET | [6 empty] | 0
1 | K | 113107324 | Odstranění podkladu z kameniva drceného tl přes 300 do 400 mm strojně pl do 50 m2 | m2 | 73 |  | 0 | CS ÚRS 2024 01 |  | základní |  | 0 | 0 | 0 | 0.58 | 42.34 | 4 | K | 2 |  |  |  | ROZPOCET | 0 | 0 | 0 | 0 | 0 | 1 | 0 | 4 | 79678367
| VV |  | asfaltový povrch silnice- podklad tl. 0,38 m | [14 empty] | VV | 2 | 1 | True | 0 | ROZPOCET
| VV |  | 73,0 |  | 73 | [12 empty] | VV | 2 | 2 | True | 1 | ROZPOCET
2 | K | 113107341 | Odstranění podkladu živičného tl 50 mm strojně pl do 50 m2 | m2 | 73 |  | 0 | CS ÚRS 2024 01 |  | základní |  | 0 | 0 | 0 | 0.098 | 7.154 | 4 | K | 2 |  |  |  | ROZPOCET | 0 | 0 | 0 | 0 | 0 | 1 | 0 | 4 | -1104838365
| VV |  | odstranění asfaltového povrchu tl. 0,05 m (silnice) | [14 empty] | VV | 2 | 1 | True | 0 | ROZPOCET
| VV |  | 73,0 |  | 73 | [12 empty] | VV | 2 | 2 | True | 1 | ROZPOCET
3 | K | 122452204 | Odkopávky a prokopávky nezapažené pro silnice a dálnice v hornině třídy těžitelnosti II objem do 500 m3 strojně | m3 | 379.69 |  | 0 | CS ÚRS 2024 01 |  | základní |  | 0 | 0 | 0 | 0 | 0 | 4 | K | 2 |  |  |  | ROZPOCET | 0 | 0 | 0 | 0 | 0 | 1 | 0 | 4 | -1332939287
| VV |  | sejmutí drnové vrstvy, podkladu | [14 empty] | VV | 2 | 1 | True | 0 | ROZPOCET
| VV |  | 883,0*(0,33+0,1) |  | 379.69 | [12 empty] | VV | 2 | 2 | True | 1 | ROZPOCET
4 | K | 162751117R | Vodorovné přemístění výkopku/sypaniny z horniny třídy těžitelnosti I skupiny 1 až 3 - na skládku dle dodavatele | m3 | 382.69 |  | 0 |  |  | základní |  | 0 | 0 | 0 | 0 | 0 | 4 | K | 2 |  |  |  | ROZPOCET | 0 | 0 | 0 | 0 | 0 | 1 | 0 | 4 | -1686614258
| VV |  | jamky pro výsadbu stromů | [14 empty] | VV | 2 | 1 | True | 0 | ROZPOCET
| VV |  | 3,0 |  | 3 | [12 empty] | VV | 2 | 2 | True | 0 | ROZPOCET
| VV |  | odkopávky | [14 empty] | VV | 2 | 1 | True | 0 | ROZPOCET
| VV |  | 379,69 |  | 379.69 | [12 empty] | VV | 2 | 2 | True | 0 | ROZPOCET
| VV |  | Součet |  | 382.69 | [12 empty] | VV | 2 | 4 | True | 1 | ROZPOCET
5 | K | 167151101 | Nakládání výkopku z hornin třídy těžitelnosti I skupiny 1 až 3 do 100 m3 | m3 | 382.69 |  | 0 | CS ÚRS 2024 01 |  | základní |  | 0 | 0 | 0 | 0 | 0 | 4 | K | 2 |  |  |  | ROZPOCET | 0 | 0 | 0 | 0 | 0 | 1 | 0 | 4 | 1862046430
6 | K | 171251201 | Uložení sypaniny na skládky nebo meziskládky | m3 | 382.69 |  | 0 | CS ÚRS 2024 01 |  | základní |  | 0 | 0 | 0 | 0 | 0 | 4 | K | 2 |  |  |  | ROZPOCET | 0 | 0 | 0 | 0 | 0 | 1 | 0 | 4 | 2008009698
| VV |  | jamky pro výsadbu stromů | [14 empty] | VV | 2 | 1 | True | 0 | ROZPOCET
| VV |  | 3,0 |  | 3 | [12 empty] | VV | 2 | 2 | True | 0 | ROZPOCET
| VV |  | odkopávky | [14 empty] | VV | 2 | 1 | True | 0 | ROZPOCET
| VV |  | 379,69 |  | 379.69 | [12 empty] | VV | 2 | 2 | True | 0 | ROZPOCET
| VV |  | Součet |  | 382.69 | [12 empty] | VV | 2 | 4 | True | 1 | ROZPOCET
7 | K | 171201231 | Poplatek za uložení zeminy a kamení na recyklační skládce (skládkovné) kód odpadu 17 05 04 | t | 688.842 |  | 0 | CS ÚRS 2024 01 |  | základní |  | 0 | 0 | 0 | 0 | 0 | 4 | K | 2 |  |  |  | ROZPOCET | 0 | 0 | 0 | 0 | 0 | 1 | 0 | 4 | 753982862
| VV |  | 382,69*1,8 |  | 688.842 | [12 empty] | VV | 2 | 2 | True | 1 | ROZPOCET
8 | K | 181351003 | Rozprostření ornice tl vrstvy do 200 mm pl do 100 m2 v rovině nebo ve svahu do 1:5 strojně | m2 | 84 |  | 0 | CS ÚRS 2024 01 |  | základní |  | 0 | 0 | 0 | 0 | 0 | 4 | K | 2 |  |  |  | ROZPOCET | 0 | 0 | 0 | 0 | 0 | 1 | 0 | 4 | 1916202912
| VV |  | ohumusování a zatravnění | [14 empty] | VV | 2 | 1 | True | 0 | ROZPOCET
| VV |  | 84,0 |  | 84 | [12 empty] | VV | 2 | 2 | True | 1 | ROZPOCET
9 | M | 10364101 | zemina pro terénní úpravy - ornice, vč. dopravy | t | 14.28 |  | 0 | CS ÚRS 2024 01 |  | základní |  | 0 | 0 | 0 | 0 | 0 | 8 | M | 2 |  |  |  | ROZPOCET | 0 | 0 | 0 | 0 | 0 | 1 | 0 | 4 | -831606918
| VV |  | 84,0*0,1*1,7 |  | 14.28 | [12 empty] | VV | 2 | 2 | True | 1 | ROZPOCET
10 | K | 181411131.1 | Založení parkových trávníků výsevem v rovině, jemná modelace terénu, výsev travního semene, utužení povrchu, zálivka | m2 | 84 |  | 0 |  |  | základní |  | 0 | 0 | 0 | 0 | 0 | 4 | K | 2 |  |  |  | ROZPOCET | 0 | 0 | 0 | 0 | 0 | 1 | 0 | 4 | 800769492
| VV |  | plocha k zatravnění | [14 empty] | VV | 2 | 1 | True | 0 | ROZPOCET
| VV |  | 84,0 |  | 84 | [12 empty] | VV | 2 | 2 | True | 1 | ROZPOCET
11 | M | 00572470 | osivo směs travní univerzál | kg | 1.26 |  | 0 | CS ÚRS 2024 01 |  | základní |  | 0 | 0.001 | 0.00126 | 0 | 0 | 8 | M | 2 |  |  |  | ROZPOCET | 0 | 0 | 0 | 0 | 0 | 1 | 0 | 4 | -1466928255
| VV |  | 84*0,015 'Přepočtené koeficientem množství |  | 1.26 | [12 empty] | VV | 2 | 2 | False | 1 | ROZPOCET
12 | K | 181951111 | Úprava pláně v hornině třídy těžitelnosti I skupiny 1 až 3 bez zhutnění strojně | m2 | 84 |  | 0 | CS ÚRS 2024 01 |  | základní |  | 0 | 0 | 0 | 0 | 0 | 4 | K | 2 |  |  |  | ROZPOCET | 0 | 0 | 0 | 0 | 0 | 1 | 0 | 4 | 650776474
| VV |  | plocha k zatravnění | [14 empty] | VV | 2 | 1 | True | 0 | ROZPOCET
| VV |  | 84,0 |  | 84 | [12 empty] | VV | 2 | 2 | True | 1 | ROZPOCET
13 | K | 181951112 | Úprava pláně v hornině třídy těžitelnosti I, skupiny 1 až 3 se zhutněním strojně | m2 | 1000.61 |  | 0 | CS ÚRS 2024 01 |  | základní |  | 0 | 0 | 0 | 0 | 0 | 4 | K | 2 |  |  |  | ROZPOCET | 0 | 0 | 0 | 0 | 0 | 1 | 0 | 4 | -1387878946
| VV |  | 53,8+(198*0,12)+921,5+15,5*0,1 |  | 1000.61 | [12 empty] | VV | 2 | 2 | True | 1 | ROZPOCET
14 | K | 183101321 | Jamky pro výsadbu s výměnou 100 % půdy zeminy skupiny 1 až 4 obj přes 0,4 do 1 m3 v rovině a svahu do 1:5 | kus | 3 |  | 0 | CS ÚRS 2024 01 |  | základní |  | 0 | 0 | 0 | 0 | 0 | 4 | K | 2 |  |  |  | ROZPOCET | 0 | 0 | 0 | 0 | 0 | 1 | 0 | 4 | 337818691
15 | M | 10321100 | zahradní substrát pro výsadbu VL | m3 | 3 |  | 0 | CS ÚRS 2024 01 |  | základní |  | 0 | 0.22 | 0.66 | 0 | 0 | 8 | M | 2 |  |  |  | ROZPOCET | 0 | 0 | 0 | 0 | 0 | 1 | 0 | 4 | -420782156
16 | K | 184102117 | Výsadba dřeviny s balem D přes 0,8 do 1 m do jamky se zalitím v rovině a svahu do 1:5 | kus | 3 |  | 0 | CS ÚRS 2024 01 |  | základní |  | 0 | 0 | 0 | 0 | 0 | 4 | K | 2 |  |  |  | ROZPOCET | 0 | 0 | 0 | 0 | 0 | 1 | 0 | 4 | 911318021
17 | M | 02650450 | trnovník akát Robinia pseudoaccacia | kus | 3 |  | 0 |  |  | základní |  | 0 | 0.0023 | 0.0069 | 0 | 0 | 8 | M | 2 |  |  |  | ROZPOCET | 0 | 0 | 0 | 0 | 0 | 1 | 0 | 4 | 1482418577
| D | 4 | Vodorovné konstrukce |  |  |  | 0 |  |  |  |  | 0 |  | 2.6195 |  | 0 | 1 | D | 1 |  |  |  | ROZPOCET | [6 empty] | 0
18 | K | 457971111.1 | Zřízení vrstvy z geotextilie o sklonu do 10° š do 3 m | m2 | 924.2 |  | 0 |  |  | základní |  | 0 | 0.00021 | 0.19408 | 0 | 0 | 4 | K | 2 |  |  |  | ROZPOCET | 0 | 0 | 0 | 0 | 0 | 1 | 0 | 4 | -1307530248
| VV |  | ochrana izolační fólie proti úniku ropných látek - geotextilie 2x | [14 empty] | VV | 2 | 1 | True | 0 | ROZPOCET
| VV |  | 462,1*2 |  | 924.2 | [12 empty] | VV | 2 | 2 | True | 1 | ROZPOCET
19 | M | 6931120R | geotextilie netkaná separační, ochranná, filtrační, drenážní 500g/m2 | m2 | 970.41 |  | 0 |  |  | základní |  | 0 | 0.0005 | 0.4852 | 0 | 0 | 128 | M | 2 |  |  |  | ROZPOCET | 0 | 0 | 0 | 0 | 0 | 1 | 0 | 128 | -133008869
| VV |  | 924,2*1,05 'Přepočtené koeficientem množství |  | 970.41 | [12 empty] | VV | 2 | 2 | False | 1 | ROZPOCET
20 | K | 457971111.2 | Zřízení vrstvy z geotextilie o sklonu do 10° š do 3 m | m2 | 921.5 |  | 0 |  |  | základní |  | 0 | 0.00021 | 0.19352 | 0 | 0 | 4 | K | 2 |  |  |  | ROZPOCET | 0 | 0 | 0 | 0 | 0 | 1 | 0 | 4 | 387352418
| VV |  | geotextilie 400 g/m2 | [14 empty] | VV | 2 | 1 | True | 0 | ROZPOCET
| VV |  | 921,5 |  | 921.5 | [12 empty] | VV | 2 | 2 | True | 1 | ROZPOCET
21 | M | 69311270 | geotextilie netkaná separační, ochranná, filtrační, drenážní PES 400g/m2 | m2 | 1091.5168 |  | 0 | CS ÚRS 2024 01 |  | základní |  | 0 | 0.0004 | 0.43661 | 0 | 0 | 8 | M | 2 |  |  |  | ROZPOCET | 0 | 0 | 0 | 0 | 0 | 1 | 0 | 4 | -5009268
| VV |  | 921,5*1,1845 'Přepočtené koeficientem množství |  | 1091.5168 | [12 empty] | VV | 2 | 2 | False | 1 | ROZPOCET
22 | K | 45797111R | Zřízení vrstvy z fólie o sklonu do 10° | m2 | 462.1 |  | 0 |  |  | základní |  | 0 | 0.00021 | 0.097041 | 0 | 0 | 4 | K | 2 |  |  |  | ROZPOCET | 0 | 0 | 0 | 0 | 0 | 1 | 0 | 4 | -1777177302
| VV |  | izolační fólie proti úniku ropných látek | [14 empty] | VV | 2 | 1 | True | 0 | ROZPOCET
| VV |  | 153,6+88,7+219,80 |  | 462.1 | [12 empty] | VV | 2 | 2 | True | 1 | ROZPOCET
23 | M | 28322035 | fólie k izolaci objektů určených pro manipulaci a dočasné skladování vybraných ropných látek z mPVC (typ T) tl 1,5mm | m2 | 485.205 |  | 0 | CS ÚRS 2024 01 |  | základní |  | 0 | 0.0025 | 1.213 | 0 | 0 | 128 | M | 2 |  |  |  | ROZPOCET | 0 | 0 | 0 | 0 | 0 | 1 | 0 | 128 | 2111844617
| VV |  | 462,1*1,05 'Přepočtené koeficientem množství |  | 485.205 | [12 empty] | VV | 2 | 2 | False | 1 | ROZPOCET
| D | 5 | Komunikace pozemní |  |  |  | 0 |  |  |  |  | 0 |  | 302.7603 |  | 0 | 1 | D | 1 |  |  |  | ROZPOCET | [6 empty] | 0
24 | K | 56425111R | Podklad nebo podsyp přes 100 m2 tl 150 mm - štěrk hlinitý 0/32 | m2 | 921.5 |  | 0 |  |  | základní |  | 0 | 0 | 0 | 0 | 0 | 4 | K | 2 |  |  |  | ROZPOCET | 0 | 0 | 0 | 0 | 0 | 1 | 0 | 4 | 739548658
| VV |  | 921,5 |  | 921.5 | [12 empty] | VV | 2 | 2 | True | 1 | ROZPOCET
25 | K | 564851111 | Podklad ze štěrkodrtě ŠD plochy přes 100 m2 tl 150 mm - 32/63 | m2 | 921.5 |  | 0 | CS ÚRS 2024 01 |  | základní |  | 0 | 0 | 0 | 0 | 0 | 4 | K | 2 |  |  |  | ROZPOCET | 0 | 0 | 0 | 0 | 0 | 1 | 0 | 4 | -1459961057
| VV |  | 921,5 |  | 921.5 | [12 empty] | VV | 2 | 2 | True | 1 | ROZPOCET
26 | K | 596211222 | Kladení zámkové dlažby komunikací pro pěší ručně tl 80 mm skupiny B pl přes 100 do 300 m2 | m2 | 53.8 |  | 0 | CS ÚRS 2024 01 |  | základní |  | 0 | 0.09062 | 4.8754 | 0 | 0 | 4 | K | 2 |  |  |  | ROZPOCET | 0 | 0 | 0 | 0 | 0 | 1 | 0 | 4 | 394556572
| VV |  | betonová zámková dlažba - zkosené hrany - šedá | [14 empty] | VV | 2 | 1 | True | 0 | ROZPOCET
| VV |  | 53,80 |  | 53.8 | [12 empty] | VV | 2 | 2 | True | 1 | ROZPOCET
27 | M | 59245020 | dlažba tvar obdélník betonová 200x100x80mm přírodní - zkosené hrany | m2 | 54.876 |  | 0 | CS ÚRS 2024 01 |  | základní |  | 0 | 0.176 | 9.6582 | 0 | 0 | 8 | M | 2 |  |  |  | ROZPOCET | 0 | 0 | 0 | 0 | 0 | 1 | 0 | 4 | -205628514
| VV |  | 53,8*1,02 'Přepočtené koeficientem množství |  | 54.876 | [12 empty] | VV | 2 | 2 | False | 1 | ROZPOCET
28 | K | 59641221R | Kladení dlažby z vegetačních tvárnic pozemních komunikací tl 80 mm přes 300 m2 | m2 | 921.5 |  | 0 |  |  | základní |  | 0 | 0.098 | 90.307 | 0 | 0 | 4 | K | 2 |  |  |  | ROZPOCET | 0 | 0 | 0 | 0 | 0 | 1 | 0 | 4 | -961747402
| VV |  | vegetační tvárnice do lože z písčité hlíny tl. 0,05 m | [14 empty] | VV | 2 | 1 | True | 0 | ROZPOCET
| VV |  | 921,5 |  | 921.5 | [12 empty] | VV | 2 | 2 | True | 1 | ROZPOCET
29 | M | 5924601R | dlažba plošná betonová vegetační 200x200x80 | m2 | 949.145 |  | 0 |  |  | základní |  | 0 | 0.108 | 102.5077 | 0 | 0 | 8 | M | 2 |  |  |  | ROZPOCET | 0 | 0 | 0 | 0 | 0 | 1 | 0 | 4 | -59132442
| VV |  | 921,5*1,03 'Přepočtené koeficientem množství |  | 949.145 | [12 empty] | VV | 2 | 2 | False | 1 | ROZPOCET
30 | K | 59943211R | Vyplnění zatravňovací dlažby drobným kamenivem - říční kámen 4/8 | m2 | 921.5 |  | 0 | CS ÚRS 2024 01 |  | základní |  | 0 | 0.10354 | 95.4121 | 0 | 0 | 4 | K | 2 |  |  |  | ROZPOCET | 0 | 0 | 0 | 0 | 0 | 1 | 0 | 4 | -569179522
| D | 9 | Ostatní konstrukce a práce, bourání |  |  |  | 0 |  |  |  |  | 0 |  | 38.121 |  | 0 | 1 | D | 1 |  |  |  | ROZPOCET | [6 empty] | 0
31 | K | 912211111 | Montáž směrového sloupku silničního plastového prosté uložení bez betonového základu | kus | 2 |  | 0 | CS ÚRS 2024 01 |  | základní |  | 0 | 0 | 0 | 0 | 0 | 4 | K | 2 |  |  |  | ROZPOCET | 0 | 0 | 0 | 0 | 0 | 1 | 0 | 4 | 1799366122
32 | M | 40445163.1 | sloupek směrový silniční plastový červený - ozn. Z11g | kus | 2 |  | 0 | CS ÚRS 2024 01 |  | základní |  | 0 | 0.0021 | 0.0042 | 0 | 0 | 8 | M | 2 |  |  |  | ROZPOCET | 0 | 0 | 0 | 0 | 0 | 1 | 0 | 4 | -1519532857
33 | K | 914111111 | Montáž svislé dopravní značky základní velikosti do 1 m2 objímkami na sloupky nebo konzoly | kus | 1 |  | 0 | CS ÚRS 2024 01 |  | základní |  | 0 | 0.0007 | 0.0007 | 0 | 0 | 4 | K | 2 |  |  |  | ROZPOCET | 0 | 0 | 0 | 0 | 0 | 1 | 0 | 4 | 429982708
| P |  | Poznámka k položce: bude osazeno na sloup | [14 empty] | P | 2
| VV |  | "dopravní značka IP11a" 1 |  | 1 | [12 empty] | VV | 2 | 2 | True | 0 | ROZPOCET
34 | M | 40445625 | informativní značky provozní IP8, IP9, IP11-IP13 500x700mm - IP11a | kus | 1 |  | 0 | CS ÚRS 2024 01 |  | základní |  | 0 | 0.0035 | 0.0035 | 0 | 0 | 128 | M | 2 |  |  |  | ROZPOCET | 0 | 0 | 0 | 0 | 0 | 1 | 0 | 128 | -11849157
35 | K | 914511111 | Montáž sloupku dopravních značek délky do 3,5 m s betonovým základem | kus | 1 |  | 0 | CS ÚRS 2024 01 |  | základní |  | 0 | 0.10941 | 0.10941 | 0 | 0 | 4 | K | 2 |  |  |  | ROZPOCET | 0 | 0 | 0 | 0 | 0 | 1 | 0 | 4 | 1021144317
| VV |  | "dopravní značka IP11a" 1 |  | 1 | [12 empty] | VV | 2 | 2 | True | 1 | ROZPOCET
36 | M | 40445225 | sloupek Zn pro dopravní značku D 60mm v 3,5m | kus | 1 |  | 0 | CS ÚRS 2024 01 |  | základní |  | 0 | 0.0061 | 0.0061 | 0 | 0 | 8 | M | 2 |  |  |  | ROZPOCET | 0 | 0 | 0 | 0 | 0 | 1 | 0 | 4 | 575951118
37 | K | 915131111 | Vodorovné dopravní značení přechody pro chodce, šipky, symboly základní bílá barva | m2 | 22 |  | 0 | CS ÚRS 2024 01 |  | základní |  | 0 | 0.0012 | 0.0264 | 0 | 0 | 4 | K | 2 |  |  |  | ROZPOCET | 0 | 0 | 0 | 0 | 0 | 1 | 0 | 4 | 613128406
| VV |  | vodorovné dopravní značení | [14 empty] | VV | 2 | 1 | True | 0 | ROZPOCET
| VV |  | 22,0 |  | 22 | [12 empty] | VV | 2 | 2 | True | 1 | ROZPOCET
38 | K | 915621111 | Předznačení vodorovného plošného značení | m2 | 22 |  | 0 | CS ÚRS 2024 01 |  | základní |  | 0 | 1e-05 | 0.00022 | 0 | 0 | 4 | K | 2 |  |  |  | ROZPOCET | 0 | 0 | 0 | 0 | 0 | 1 | 0 | 4 | 2070988072
| VV |  | vodorovné dopravní značení | [14 empty] | VV | 2 | 1 | True | 0 | ROZPOCET
| VV |  | 22,0 "bílá |  | 22 | [12 empty] | VV | 2 | 2 | True | 1 | ROZPOCET
39 | K | 916131213 | Osazení silničního obrubníku betonového stojatého s boční opěrou do lože z betonu prostého - do beton.lože C20/25 XF3 | m | 148 |  | 0 | CS ÚRS 2024 01 |  | základní |  | 0 | 0.1554 | 22.9992 | 0 | 0 | 4 | K | 2 |  |  |  | ROZPOCET | 0 | 0 | 0 | 0 | 0 | 1 | 0 | 4 | -619969305
| VV |  | silniční obruba | [14 empty] | VV | 2 | 1 | True | 0 | ROZPOCET
| VV |  | 148,0 |  | 148 | [12 empty] | VV | 2 | 2 | True | 1 | ROZPOCET
40 | M | 59217031 | obrubník silniční betonový 1000x150x250mm | m | 150.96 |  | 0 | CS ÚRS 2024 01 |  | základní |  | 0 | 0.08 | 12.0768 | 0 | 0 | 8 | M | 2 |  |  |  | ROZPOCET | 0 | 0 | 0 | 0 | 0 | 1 | 0 | 4 | 2016148937
| VV |  | 148*1,02 'Přepočtené koeficientem množství |  | 150.96 | [12 empty] | VV | 2 | 2 | False | 1 | ROZPOCET
41 | K | 916231213 | Osazení chodníkového obrubníku betonového stojatého s boční opěrou do lože z betonu prostého C20/25 XF3 | m | 15.5 |  | 0 | CS ÚRS 2024 01 |  | základní |  | 0 | 0.1295 | 2.0072 | 0 | 0 | 4 | K | 2 |  |  |  | ROZPOCET | 0 | 0 | 0 | 0 | 0 | 1 | 0 | 4 | -155234004
| VV |  | chodníková obruba | [14 empty] | VV | 2 | 1 | True | 0 | ROZPOCET
| VV |  | 15,5 |  | 15.5 | [12 empty] | VV | 2 | 2 | True | 1 | ROZPOCET
42 | M | 59217017 | obrubník betonový chodníkový 1000x100x250mm | m | 15.81 |  | 0 | CS ÚRS 2024 01 |  | základní |  | 0 | 0.05612 | 0.88726 | 0 | 0 | 8 | M | 2 |  |  |  | ROZPOCET | 0 | 0 | 0 | 0 | 0 | 1 | 0 | 4 | 690601941
| VV |  | 15,5*1,02 'Přepočtené koeficientem množství |  | 15.81 | [12 empty] | VV | 2 | 2 | False | 1 | ROZPOCET
| D | 997 | Přesun sutě |  |  |  | 0 |  |  |  |  | 0 |  | 0 |  | 0 | 1 | D | 1 |  |  |  | ROZPOCET | [6 empty] | 0
43 | K | 997221551.1 | Vodorovná doprava suti - skládka dle dodavatele stavby | t | 49.494 |  | 0 | CS ÚRS 2024 01 |  | základní |  | 0 | 0 | 0 | 0 | 0 | 4 | K | 2 |  |  |  | ROZPOCET | 0 | 0 | 0 | 0 | 0 | 1 | 0 | 4 | 1053317692
44 | K | 997221611 | Nakládání suti na dopravní prostředky pro vodorovnou dopravu | t | 49.494 |  | 0 |  |  | základní |  | 0 | 0 | 0 | 0 | 0 | 4 | K | 2 |  |  |  | ROZPOCET | 0 | 0 | 0 | 0 | 0 | 1 | 0 | 4 | 1791355383
45 | K | 997221873 | Poplatek za uložení stavebního odpadu na recyklační skládce (skládkovné) zeminy a kamení zatříděného do Katalogu odpadů pod kódem 17 05 04 | t | 42.34 |  | 0 | CS ÚRS 2024 01 |  | základní |  | 0 | 0 | 0 | 0 | 0 | 4 | K | 2 |  |  |  | ROZPOCET | 0 | 0 | 0 | 0 | 0 | 1 | 0 | 4 | -1434380709
46 | K | 997221875 | Poplatek za uložení stavebního odpadu na recyklační skládce (skládkovné) asfaltového bez obsahu dehtu zatříděného do Katalogu odpadů pod kódem 17 03 02 | t | 7.154 |  | 0 | CS ÚRS 2024 01 |  | základní |  | 0 | 0 | 0 | 0 | 0 | 4 | K | 2 |  |  |  | ROZPOCET | 0 | 0 | 0 | 0 | 0 | 1 | 0 | 4 | -557468892
| D | 998 | Přesun hmot |  |  |  | 0 |  |  |  |  | 0 |  | 0 |  | 0 | 1 | D | 1 |  |  |  | ROZPOCET | [6 empty] | 0
47 | K | 998223011 | Přesun hmot pro pozemní komunikace s krytem dlážděným | t | 342.089 |  | 0 | CS ÚRS 2024 01 |  | základní |  | 0 | 0 | 0 | 0 | 0 | 4 | K | 2 |  |  |  | ROZPOCET | 0 | 0 | 0 | 0 | 0 | 1 | 0 | 4 | -1942087611

## SO 401A - Nasvětlení přec...
{f60c8cf7-bd3f-490f-9152-fdff39d2bbb8}
2
| KRYCÍ LIST SOUPISU PRACÍ | [7 empty] | v --- níže se nacházejí doplnkové a pomocné údaje k sestavám --- v | [8 empty] | False
Stavba:
Nový Bor - BUS zastávky, parkování - ulice Liberecká
Objekt:
SO 401 - Veřejné osvětlení
Soupis:
SO 401A - Nasvětlení přechodu pro chodce vč. adaptační zóny
| KSO: |  |  |  |  | CC-CZ:
| Místo: |  | Nový Bor |  |  | Datum: | 16. 4. 2024
| Zadavatel: |  |  |  |  | IČ:
DIČ:
| Uchazeč: |  |  |  |  | IČ: | Vyplň údaj
|  | Vyplň údaj |  |  |  | DIČ: | Vyplň údaj
| Projektant: |  |  |  |  | IČ:
|  | Ing. Martina Hřebřinová |  |  |  | DIČ:
| Zpracovatel: |  |  |  |  | IČ:
DIČ:
Poznámka:
| Cena bez DPH | [5 empty] | 0
|  |  | Základ daně |  |  | Sazba daně | Výše daně
| DPH | základní | 0 |  |  | 21% | 0
|  | snížená | 0 |  |  | 12% | 0
|  | zákl. přenesená | 0 |  |  | 21% | 0
|  | sníž. přenesená | 0 |  |  | 12% | 0
|  | nulová | 0 |  |  | 0% | 0
| Cena s DPH |  |  | v | CZK |  | 0
| Projektant |  |  | Zpracovatel
| Datum a podpis: |  | Razítko | Datum a podpis: |  |  | Razítko
| Objednavatel |  |  | Uchazeč
| Datum a podpis: |  | Razítko | Datum a podpis: |  |  | Razítko
REKAPITULACE ČLENĚNÍ SOUPISU PRACÍ
Stavba:
Nový Bor - BUS zastávky, parkování - ulice Liberecká
Objekt:
SO 401 - Veřejné osvětlení
Soupis:
SO 401A - Nasvětlení přechodu pro chodce vč. adaptační zóny
Místo: |  |  | Nový Bor |  |  | Datum: | 16. 4. 2024
Zadavatel: | [5 empty] | Projektant: | Ing. Martina Hřebřinová
Uchazeč: |  |  | Vyplň údaj |  |  | Zpracovatel:
Kód dílu - Popis | [6 empty] | Cena celkem [CZK]
Náklady ze soupisu prací | [6 empty] | 0 | [11 empty] | -1
| D1 - ELEKTROINSTALACE | [5 empty] | 0
| D2 - ZEMNÍ PRÁCE | [5 empty] | 0
| D3 - PŘIDRUŽENÉ NÁKLADY | [5 empty] | 0
SOUPIS PRACÍ
Stavba:
Nový Bor - BUS zastávky, parkování - ulice Liberecká
Objekt:
SO 401 - Veřejné osvětlení
Soupis:
SO 401A - Nasvětlení přechodu pro chodce vč. adaptační zóny
Místo: |  |  | Nový Bor |  |  | Datum: | 16. 4. 2024
Zadavatel: | [5 empty] | Projektant: | Ing. Martina Hřebřinová
Uchazeč: |  |  | Vyplň údaj |  |  | Zpracovatel:
PČ | Typ | Kód | Popis | MJ | Množství | J.cena [CZK] | Cena celkem [CZK] | Cenová soustava |  | DPH | J. Nh [h] | Nh celkem [h] | J. hmotnost [t] | Hmotnost celkem [t] | J. suť [t] | Suť Celkem [t]
Náklady soupisu celkem | [6 empty] | 0 |  |  |  |  | 0 |  | 0 |  | 0 |  | D | -1 | [7 empty] | 0
| D | D1 | ELEKTROINSTALACE |  |  |  | 0 |  |  |  |  | 0 |  | 0 |  | 0 | 1 | D | 0 | ROZPOCET | [6 empty] | 0
1 | K | 1 | trubka oheb.el.inst.(pod) typ 23- 16mm | m | 75 |  | 0 |  |  | základní |  | 0 | 0 | 0 | 0 | 0 | 4 | K | 1 | ROZPOCET | 0 | 0 | 0 | 0 | 0 | 1 | 0 | 4 | 2
2 | K | 2 | chránička kabelová zemní DN50 | m | 300 |  | 0 |  |  | základní |  | 0 | 0 | 0 | 0 | 0 | 4 | K | 1 | ROZPOCET | 0 | 0 | 0 | 0 | 0 | 1 | 0 | 4 | 4
3 | K | 3 | ukonč.vod.v rozv.vč.zap.a konc.do 2.5mm2 | ks | 21 |  | 0 |  |  | základní |  | 0 | 0 | 0 | 0 | 0 | 4 | K | 1 | ROZPOCET | 0 | 0 | 0 | 0 | 0 | 1 | 0 | 4 | 6
4 | K | 4 | ukonč.vod.v rozv.vc.zap.a konc.do 16mm2 | ks | 60 |  | 0 |  |  | základní |  | 0 | 0 | 0 | 0 | 0 | 4 | K | 1 | ROZPOCET | 0 | 0 | 0 | 0 | 0 | 1 | 0 | 4 | 8
5 | K | 5 | svítidlo uliční LED/70,2W/9150Lm/2700K/IP66 s fukncí CLO, DIMM, dle Výpočtu osvětlení, ozn.SA | ks | 6 |  | 0 |  |  | základní |  | 0 | 0 | 0 | 0 | 0 | 4 | K | 1 | ROZPOCET | 0 | 0 | 0 | 0 | 0 | 1 | 0 | 4 | 10
6 | K | 6 | svítidlo uliční LED/32,4W/4173Lm/2700K/IP66 s fukncí CLO, DIMM, dle Výpočtu osvětlení, ozn.SB | ks | 1 |  | 0 |  |  | základní |  | 0 | 0 | 0 | 0 | 0 | 4 | K | 1 | ROZPOCET | 0 | 0 | 0 | 0 | 0 | 1 | 0 | 4 | 12
7 | K | 7 | stožár bezpaticový ocelový žár.pozink. 6,2 m, JB8T-159/133/114mm, vč.manžety | ks | 7 |  | 0 |  |  | základní |  | 0 | 0 | 0 | 0 | 0 | 4 | K | 1 | ROZPOCET | 0 | 0 | 0 | 0 | 0 | 1 | 0 | 4 | 14
8 | K | 8 | výložník obloukový ocel.pozink 1,8m/1,5m, 0°, V-1/114-1500mm/0° | ks | 3 |  | 0 |  |  | základní |  | 0 | 0 | 0 | 0 | 0 | 4 | K | 1 | ROZPOCET | 0 | 0 | 0 | 0 | 0 | 1 | 0 | 4 | 16
9 | K | 9 | výložník obloukový ocel.pozink 1,8m/2,5m, 0°, V-1/114-2500mm/0° | ks | 4 |  | 0 |  |  | základní |  | 0 | 0 | 0 | 0 | 0 | 4 | K | 1 | ROZPOCET | 0 | 0 | 0 | 0 | 0 | 1 | 0 | 4 | 18
10 | K | 10 | stožárová svorkovnice SV 6.16.4 | ks | 4 |  | 0 |  |  | základní |  | 0 | 0 | 0 | 0 | 0 | 4 | K | 1 | ROZPOCET | 0 | 0 | 0 | 0 | 0 | 1 | 0 | 4 | 20
11 | K | 11 | stožárová svorkovnice SV 9.16.4 | ks | 4 |  | 0 |  |  | základní |  | 0 | 0 | 0 | 0 | 0 | 4 | K | 1 | ROZPOCET | 0 | 0 | 0 | 0 | 0 | 1 | 0 | 4 | 22
12 | K | 12 | Pojistka trubičkova 5x20, 6A | ks | 7 |  | 0 |  |  | základní |  | 0 | 0 | 0 | 0 | 0 | 4 | K | 1 | ROZPOCET | 0 | 0 | 0 | 0 | 0 | 1 | 0 | 4 | 24
13 | K | 13 | uzemn. v zemi FeZn 10 mm vč.svorek | m | 230 |  | 0 |  |  | základní |  | 0 | 0 | 0 | 0 | 0 | 4 | K | 1 | ROZPOCET | 0 | 0 | 0 | 0 | 0 | 1 | 0 | 4 | 26
14 | K | 14 | uzemn. v zemi FeZn/PVC 10 mm vč.svorek;propoj.aj. | m | 24 |  | 0 |  |  | základní |  | 0 | 0 | 0 | 0 | 0 | 4 | K | 1 | ROZPOCET | 0 | 0 | 0 | 0 | 0 | 1 | 0 | 4 | 28
15 | K | 15 | položení výstražné folie PVC s=330mm | m | 170 |  | 0 |  |  | základní |  | 0 | 0 | 0 | 0 | 0 | 4 | K | 1 | ROZPOCET | 0 | 0 | 0 | 0 | 0 | 1 | 0 | 4 | 30
16 | K | 16 | vodič CY 6 mm2 z/z | m | 7 |  | 0 |  |  | základní |  | 0 | 0 | 0 | 0 | 0 | 4 | K | 1 | ROZPOCET | 0 | 0 | 0 | 0 | 0 | 1 | 0 | 4 | 32
17 | K | 17 | kabel CYKY 3-Jx1.5 mm2 750V (TR) | m | 85 |  | 0 |  |  | základní |  | 0 | 0 | 0 | 0 | 0 | 4 | K | 1 | ROZPOCET | 0 | 0 | 0 | 0 | 0 | 1 | 0 | 4 | 34
18 | K | 18 | kabel CYKY 4-Jx16 mm2 750V (TR) | m | 330 |  | 0 |  |  | základní |  | 0 | 0 | 0 | 0 | 0 | 4 | K | 1 | ROZPOCET | 0 | 0 | 0 | 0 | 0 | 1 | 0 | 4 | 36
19 | K | 19 | kabelová spojka 4x16-Cu | ks | 2 |  | 0 |  |  | základní |  | 0 | 0 | 0 | 0 | 0 | 4 | K | 1 | ROZPOCET | 0 | 0 | 0 | 0 | 0 | 1 | 0 | 4 | 38
20 | K | 20 | betonová směs C25/30 | m3 | 9.6 |  | 0 |  |  | základní |  | 0 | 0 | 0 | 0 | 0 | 4 | K | 1 | ROZPOCET | 0 | 0 | 0 | 0 | 0 | 1 | 0 | 4 | 40
21 | K | 21 | stožárové pouzdro SP-300/1000 | ks | 7 |  | 0 |  |  | základní |  | 0 | 0 | 0 | 0 | 0 | 4 | K | 1 | ROZPOCET | 0 | 0 | 0 | 0 | 0 | 1 | 0 | 4 | 42
22 | K | 22 | beton deska D=60cm | ks | 7 |  | 0 |  |  | základní |  | 0 | 0 | 0 | 0 | 0 | 4 | K | 1 | ROZPOCET | 0 | 0 | 0 | 0 | 0 | 1 | 0 | 4 | 44
23 | K | 23 | písek pro kabelové lože | m3 | 10.6 |  | 0 |  |  | základní |  | 0 | 0 | 0 | 0 | 0 | 4 | K | 1 | ROZPOCET | 0 | 0 | 0 | 0 | 0 | 1 | 0 | 4 | 46
24 | K | 24 | demontáž osvětlovacího bodu do 10m výšky | ks | 7 |  | 0 |  |  | základní |  | 0 | 0 | 0 | 0 | 0 | 4 | K | 1 | ROZPOCET | 0 | 0 | 0 | 0 | 0 | 1 | 0 | 4 | 48
| D | D2 | ZEMNÍ PRÁCE |  |  |  | 0 |  |  |  |  | 0 |  | 0 |  | 0 | 1 | D | 0 | ROZPOCET | [6 empty] | 0
25 | K | 25 | vytyč.trati kab.vedeni v zastavěném prostoru | km | 0.2 |  | 0 |  |  | základní |  | 0 | 0 | 0 | 0 | 0 | 4 | K | 1 | ROZPOCET | 0 | 0 | 0 | 0 | 0 | 1 | 0 | 4 | 50
26 | K | 26 | kabel.rýha 30cm/šíř., do80cm/hl. zem.tr.4 | m | 177 |  | 0 |  |  | základní |  | 0 | 0 | 0 | 0 | 0 | 4 | K | 1 | ROZPOCET | 0 | 0 | 0 | 0 | 0 | 1 | 0 | 4 | 52
27 | K | 27 | ruč.zához.kab.rýhy 30cm šiř., do80cm hl.zem.tr.4 | m | 177 |  | 0 |  |  | základní |  | 0 | 0 | 0 | 0 | 0 | 4 | K | 1 | ROZPOCET | 0 | 0 | 0 | 0 | 0 | 1 | 0 | 4 | 54
28 | K | 28 | bourání živičných povrchů | m2 | 1.5 |  | 0 |  |  | základní |  | 0 | 0 | 0 | 0 | 0 | 4 | K | 1 | ROZPOCET | 0 | 0 | 0 | 0 | 0 | 1 | 0 | 4 | 56
29 | K | 29 | výkop jámy ručně, zem.tr.3-4 | m3 | 10.7 |  | 0 |  |  | základní |  | 0 | 0 | 0 | 0 | 0 | 4 | K | 1 | ROZPOCET | 0 | 0 | 0 | 0 | 0 | 1 | 0 | 4 | 58
30 | K | 30 | zához jámy, zem.tr.3-4 | m3 | 10.7 |  | 0 |  |  | základní |  | 0 | 0 | 0 | 0 | 0 | 4 | K | 1 | ROZPOCET | 0 | 0 | 0 | 0 | 0 | 1 | 0 | 4 | 60
31 | K | 31 | hutnění zeminy strojem, tl.20cm | m3 | 42.5 |  | 0 |  |  | základní |  | 0 | 0 | 0 | 0 | 0 | 4 | K | 1 | ROZPOCET | 0 | 0 | 0 | 0 | 0 | 1 | 0 | 4 | 62
32 | K | 32 | lože z kop.písku | m | 177 |  | 0 |  |  | základní |  | 0 | 0 | 0 | 0 | 0 | 4 | K | 1 | ROZPOCET | 0 | 0 | 0 | 0 | 0 | 1 | 0 | 4 | 64
33 | K | 33 | beton.základ do bednění | m3 | 9.6 |  | 0 |  |  | základní |  | 0 | 0 | 0 | 0 | 0 | 4 | K | 1 | ROZPOCET | 0 | 0 | 0 | 0 | 0 | 1 | 0 | 4 | 66
34 | K | 34 | odvoz zeminy vč.naložení,úpravy povrchů | m3 | 20.2 |  | 0 |  |  | základní |  | 0 | 0 | 0 | 0 | 0 | 4 | K | 1 | ROZPOCET | 0 | 0 | 0 | 0 | 0 | 1 | 0 | 4 | 68
| D | D3 | PŘIDRUŽENÉ NÁKLADY |  |  |  | 0 |  |  |  |  | 0 |  | 0 |  | 0 | 1 | D | 0 | ROZPOCET | [6 empty] | 0
35 | K | 35 | Doprava a přesun | ks | 1 |  | 0 |  |  | základní |  | 0 | 0 | 0 | 0 | 0 | 4 | K | 1 | ROZPOCET | 0 | 0 | 0 | 0 | 0 | 1 | 0 | 4 | 70
36 | K | 36 | Podružný materiál | ks | 1 |  | 0 |  |  | základní |  | 0 | 0 | 0 | 0 | 0 | 4 | K | 1 | ROZPOCET | 0 | 0 | 0 | 0 | 0 | 1 | 0 | 4 | 72
37 | K | 38 | Práce plošiny, jeřábu apod. | hod | 70 |  | 0 |  |  | základní |  | 0 | 0 | 0 | 0 | 0 | 4 | K | 1 | ROZPOCET | 0 | 0 | 0 | 0 | 0 | 1 | 0 | 4 | 76
38 | K | 39 | Dopravní značení a zajištění dopravy na komunikaci | ks | 1 |  | 0 |  |  | základní |  | 0 | 0 | 0 | 0 | 0 | 4 | K | 1 | ROZPOCET | 0 | 0 | 0 | 0 | 0 | 1 | 0 | 4 | 78
39 | K | 40 | Zařízení staveniště | ks | 1 |  | 0 |  |  | základní |  | 0 | 0 | 0 | 0 | 0 | 4 | K | 1 | ROZPOCET | 0 | 0 | 0 | 0 | 0 | 1 | 0 | 4 | 80
40 | K | 41 | Vytyčení zemních sítí | ks | 4 |  | 0 |  |  | základní |  | 0 | 0 | 0 | 0 | 0 | 4 | K | 1 | ROZPOCET | 0 | 0 | 0 | 0 | 0 | 1 | 0 | 4 | 82
41 | K | 42 | Likvidace odpadu (obaly, demontovaný materiál,…) | kg | 900 |  | 0 |  |  | základní |  | 0 | 0 | 0 | 0 | 0 | 4 | K | 1 | ROZPOCET | 0 | 0 | 0 | 0 | 0 | 1 | 0 | 4 | 84
42 | K | 43 | Dokumentace skutečného provedení | ks | 1 |  | 0 |  |  | základní |  | 0 | 0 | 0 | 0 | 0 | 4 | K | 1 | ROZPOCET | 0 | 0 | 0 | 0 | 0 | 1 | 0 | 4 | 86
43 | K | 44 | Revizní zpráva | ks | 1 |  | 0 |  |  | základní |  | 0 | 0 | 0 | 0 | 0 | 4 | K | 1 | ROZPOCET | 0 | 0 | 0 | 0 | 0 | 1 | 0 | 4 | 88

## SO 401B - Nasvětlení park...
{afb681e5-6b4c-42df-bb68-ec075a39c4a9}
2
| KRYCÍ LIST SOUPISU PRACÍ | [7 empty] | v --- níže se nacházejí doplnkové a pomocné údaje k sestavám --- v | [8 empty] | False
Stavba:
Nový Bor - BUS zastávky, parkování - ulice Liberecká
Objekt:
SO 401 - Veřejné osvětlení
Soupis:
SO 401B - Nasvětlení parkoviště, nabíjecí stanice
| KSO: |  |  |  |  | CC-CZ:
| Místo: |  | Nový Bor |  |  | Datum: | 16. 4. 2024
| Zadavatel: |  |  |  |  | IČ:
DIČ:
| Uchazeč: |  |  |  |  | IČ: | Vyplň údaj
|  | Vyplň údaj |  |  |  | DIČ: | Vyplň údaj
| Projektant: |  |  |  |  | IČ:
|  | Ing. Martina Hřebřinová |  |  |  | DIČ:
| Zpracovatel: |  |  |  |  | IČ:
DIČ:
Poznámka:
| Cena bez DPH | [5 empty] | 0
|  |  | Základ daně |  |  | Sazba daně | Výše daně
| DPH | základní | 0 |  |  | 21% | 0
|  | snížená | 0 |  |  | 12% | 0
|  | zákl. přenesená | 0 |  |  | 21% | 0
|  | sníž. přenesená | 0 |  |  | 12% | 0
|  | nulová | 0 |  |  | 0% | 0
| Cena s DPH |  |  | v | CZK |  | 0
| Projektant |  |  | Zpracovatel
| Datum a podpis: |  | Razítko | Datum a podpis: |  |  | Razítko
| Objednavatel |  |  | Uchazeč
| Datum a podpis: |  | Razítko | Datum a podpis: |  |  | Razítko
REKAPITULACE ČLENĚNÍ SOUPISU PRACÍ
Stavba:
Nový Bor - BUS zastávky, parkování - ulice Liberecká
Objekt:
SO 401 - Veřejné osvětlení
Soupis:
SO 401B - Nasvětlení parkoviště, nabíjecí stanice
Místo: |  |  | Nový Bor |  |  | Datum: | 16. 4. 2024
Zadavatel: | [5 empty] | Projektant: | Ing. Martina Hřebřinová
Uchazeč: |  |  | Vyplň údaj |  |  | Zpracovatel:
Kód dílu - Popis | [6 empty] | Cena celkem [CZK]
Náklady ze soupisu prací | [6 empty] | 0 | [11 empty] | -1
| D1 - ELEKTROINSTALACE | [5 empty] | 0
| D2 - ZEMNÍ PRÁCE | [5 empty] | 0
| D3 - PŘIDRUŽENÉ NÁKLADY | [5 empty] | 0
SOUPIS PRACÍ
Stavba:
Nový Bor - BUS zastávky, parkování - ulice Liberecká
Objekt:
SO 401 - Veřejné osvětlení
Soupis:
SO 401B - Nasvětlení parkoviště, nabíjecí stanice
Místo: |  |  | Nový Bor |  |  | Datum: | 16. 4. 2024
Zadavatel: | [5 empty] | Projektant: | Ing. Martina Hřebřinová
Uchazeč: |  |  | Vyplň údaj |  |  | Zpracovatel:
PČ | Typ | Kód | Popis | MJ | Množství | J.cena [CZK] | Cena celkem [CZK] | Cenová soustava |  | DPH | J. Nh [h] | Nh celkem [h] | J. hmotnost [t] | Hmotnost celkem [t] | J. suť [t] | Suť Celkem [t]
Náklady soupisu celkem | [6 empty] | 0 |  |  |  |  | 0 |  | 0 |  | 0 |  | D | -1 | [7 empty] | 0
| D | D1 | ELEKTROINSTALACE |  |  |  | 0 |  |  |  |  | 0 |  | 0 |  | 0 | 1 | D | 0 | ROZPOCET | [6 empty] | 0
1 | K | 1 | trubka oheb.el.inst.(pod) typ 23- 16mm | m | 45 |  | 0 |  |  | základní |  | 0 | 0 | 0 | 0 | 0 | 4 | K | 1 | ROZPOCET | 0 | 0 | 0 | 0 | 0 | 1 | 0 | 4 | 2
2 | K | 2 | chránička kabelová zemní DN50 | m | 240 |  | 0 |  |  | základní |  | 0 | 0 | 0 | 0 | 0 | 4 | K | 1 | ROZPOCET | 0 | 0 | 0 | 0 | 0 | 1 | 0 | 4 | 4
3 | K | 3 | ukonč.vod.v rozv.vč.zap.a konc.do 2.5mm2 | ks | 15 |  | 0 |  |  | základní |  | 0 | 0 | 0 | 0 | 0 | 4 | K | 1 | ROZPOCET | 0 | 0 | 0 | 0 | 0 | 1 | 0 | 4 | 6
4 | K | 4 | ukonč.vod.v rozv.vc.zap.a konc.do 16mm2 | ks | 44 |  | 0 |  |  | základní |  | 0 | 0 | 0 | 0 | 0 | 4 | K | 1 | ROZPOCET | 0 | 0 | 0 | 0 | 0 | 1 | 0 | 4 | 8
5 | K | 5 | svítidlo uliční LED/17,2W/2212Lm/2700K/IP66 s fukncí CLO, dle Výpočtu osvětlení, ozn.SC | ks | 5 |  | 0 |  |  | základní |  | 0 | 0 | 0 | 0 | 0 | 4 | K | 1 | ROZPOCET | 0 | 0 | 0 | 0 | 0 | 1 | 0 | 4 | 10
6 | K | 6 | stožár bezpaticový ocelový žár.pozink. 7,0 m, K-7/133/89/60mm, vč.manžety | ks | 5 |  | 0 |  |  | základní |  | 0 | 0 | 0 | 0 | 0 | 4 | K | 1 | ROZPOCET | 0 | 0 | 0 | 0 | 0 | 1 | 0 | 4 | 12
7 | K | 7 | výložník lomený ocel.pozink 1,0m/8°, SK-1/60/8° | ks | 5 |  | 0 |  |  | základní |  | 0 | 0 | 0 | 0 | 0 | 4 | K | 1 | ROZPOCET | 0 | 0 | 0 | 0 | 0 | 1 | 0 | 4 | 14
8 | K | 8 | stožárová svorkovnice SV 6.16.4 | ks | 5 |  | 0 |  |  | základní |  | 0 | 0 | 0 | 0 | 0 | 4 | K | 1 | ROZPOCET | 0 | 0 | 0 | 0 | 0 | 1 | 0 | 4 | 16
9 | K | 9 | Pojistka trubičkova 5x20, 2A | ks | 5 |  | 0 |  |  | základní |  | 0 | 0 | 0 | 0 | 0 | 4 | K | 1 | ROZPOCET | 0 | 0 | 0 | 0 | 0 | 1 | 0 | 4 | 18
10 | K | 10 | uzemn. v zemi FeZn 10 mm vč.svorek | m | 240 |  | 0 |  |  | základní |  | 0 | 0 | 0 | 0 | 0 | 4 | K | 1 | ROZPOCET | 0 | 0 | 0 | 0 | 0 | 1 | 0 | 4 | 20
11 | K | 11 | uzemn. v zemi FeZn/PVC 10 mm vč.svorek;propoj.aj. | m | 12 |  | 0 |  |  | základní |  | 0 | 0 | 0 | 0 | 0 | 4 | K | 1 | ROZPOCET | 0 | 0 | 0 | 0 | 0 | 1 | 0 | 4 | 22
12 | K | 12 | položení výstražné folie PVC s=330mm | m | 240 |  | 0 |  |  | základní |  | 0 | 0 | 0 | 0 | 0 | 4 | K | 1 | ROZPOCET | 0 | 0 | 0 | 0 | 0 | 1 | 0 | 4 | 24
13 | K | 13 | vodič CY 6 mm2 z/z | m | 5 |  | 0 |  |  | základní |  | 0 | 0 | 0 | 0 | 0 | 4 | K | 1 | ROZPOCET | 0 | 0 | 0 | 0 | 0 | 1 | 0 | 4 | 26
14 | K | 14 | kabel CYKY 3-Jx1.5 mm2 750V (TR) | m | 45 |  | 0 |  |  | základní |  | 0 | 0 | 0 | 0 | 0 | 4 | K | 1 | ROZPOCET | 0 | 0 | 0 | 0 | 0 | 1 | 0 | 4 | 28
15 | K | 15 | kabel CYKY 3-Jx4 mm2 750V (TR) | m | 101 |  | 0 |  |  | základní |  | 0 | 0 | 0 | 0 | 0 | 4 | K | 1 | ROZPOCET | 0 | 0 | 0 | 0 | 0 | 1 | 0 | 4 | 30
16 | K | 16 | kabel CYKY 4-Jx16 mm2 750V (TR) | m | 240 |  | 0 |  |  | základní |  | 0 | 0 | 0 | 0 | 0 | 4 | K | 1 | ROZPOCET | 0 | 0 | 0 | 0 | 0 | 1 | 0 | 4 | 32
17 | K | 17 | betonová směs C25/30 | m3 | 0.6 |  | 0 |  |  | základní |  | 0 | 0 | 0 | 0 | 0 | 4 | K | 1 | ROZPOCET | 0 | 0 | 0 | 0 | 0 | 1 | 0 | 4 | 34
18 | K | 18 | stožárové pouzdro SP-250/1000 | ks | 5 |  | 0 |  |  | základní |  | 0 | 0 | 0 | 0 | 0 | 4 | K | 1 | ROZPOCET | 0 | 0 | 0 | 0 | 0 | 1 | 0 | 4 | 36
19 | K | 19 | beton deska D=60cm | ks | 5 |  | 0 |  |  | základní |  | 0 | 0 | 0 | 0 | 0 | 4 | K | 1 | ROZPOCET | 0 | 0 | 0 | 0 | 0 | 1 | 0 | 4 | 38
20 | K | 20 | písek pro kabelové lože | m3 | 7.5 |  | 0 |  |  | základní |  | 0 | 0 | 0 | 0 | 0 | 4 | K | 1 | ROZPOCET | 0 | 0 | 0 | 0 | 0 | 1 | 0 | 4 | 40
21 | K | 21 | rozvaděč RE-NAB (podle D.-2.2.06) | ks | 1 |  | 0 |  |  | základní |  | 0 | 0 | 0 | 0 | 0 | 4 | K | 1 | ROZPOCET | 0 | 0 | 0 | 0 | 0 | 1 | 0 | 4 | 42
22 | K | 22 | nabíjecí stanice pro elektromobily, 3x400V/2x11kW/DC, IP54 | ks | 1 |  | 0 |  |  | základní |  | 0 | 0 | 0 | 0 | 0 | 4 | K | 1 | ROZPOCET | 0 | 0 | 0 | 0 | 0 | 1 | 0 | 4 | 44
| D | D2 | ZEMNÍ PRÁCE |  |  |  | 0 |  |  |  |  | 0 |  | 0 |  | 0 | 1 | D | 0 | ROZPOCET | [6 empty] | 0
23 | K | 23 | vytyč.trati kab.vedeni v zastavěném prostoru | km | 0.1 |  | 0 |  |  | základní |  | 0 | 0 | 0 | 0 | 0 | 4 | K | 1 | ROZPOCET | 0 | 0 | 0 | 0 | 0 | 1 | 0 | 4 | 46
24 | K | 24 | kabel.rýha 30cm/šíř., do80cm/hl. zem.tr.4 | m | 124 |  | 0 |  |  | základní |  | 0 | 0 | 0 | 0 | 0 | 4 | K | 1 | ROZPOCET | 0 | 0 | 0 | 0 | 0 | 1 | 0 | 4 | 48
25 | K | 25 | ruč.zához.kab.rýhy 30cm šiř., do80cm hl.zem.tr.4 | m | 124 |  | 0 |  |  | základní |  | 0 | 0 | 0 | 0 | 0 | 4 | K | 1 | ROZPOCET | 0 | 0 | 0 | 0 | 0 | 1 | 0 | 4 | 50
26 | K | 27 | výkop jámy ručně, zem.tr.3-4 | m3 | 0.7 |  | 0 |  |  | základní |  | 0 | 0 | 0 | 0 | 0 | 4 | K | 1 | ROZPOCET | 0 | 0 | 0 | 0 | 0 | 1 | 0 | 4 | 54
27 | K | 28 | zához jámy, zem.tr.3-4 | m3 | 0.7 |  | 0 |  |  | základní |  | 0 | 0 | 0 | 0 | 0 | 4 | K | 1 | ROZPOCET | 0 | 0 | 0 | 0 | 0 | 1 | 0 | 4 | 56
28 | K | 29 | hutnění zeminy strojem, tl.20cm | m3 | 29.8 |  | 0 |  |  | základní |  | 0 | 0 | 0 | 0 | 0 | 4 | K | 1 | ROZPOCET | 0 | 0 | 0 | 0 | 0 | 1 | 0 | 4 | 58
29 | K | 30 | lože z kop.písku | m | 124 |  | 0 |  |  | základní |  | 0 | 0 | 0 | 0 | 0 | 4 | K | 1 | ROZPOCET | 0 | 0 | 0 | 0 | 0 | 1 | 0 | 4 | 60
30 | K | 31 | beton.základ do bednění | m3 | 0.6 |  | 0 |  |  | základní |  | 0 | 0 | 0 | 0 | 0 | 4 | K | 1 | ROZPOCET | 0 | 0 | 0 | 0 | 0 | 1 | 0 | 4 | 62
31 | K | 32 | odvoz zeminy vč.naložení,úpravy povrchů | m3 | 8.1 |  | 0 |  |  | základní |  | 0 | 0 | 0 | 0 | 0 | 4 | K | 1 | ROZPOCET | 0 | 0 | 0 | 0 | 0 | 1 | 0 | 4 | 64
| D | D3 | PŘIDRUŽENÉ NÁKLADY |  |  |  | 0 |  |  |  |  | 0 |  | 0 |  | 0 | 1 | D | 0 | ROZPOCET | [6 empty] | 0
32 | K | 33 | Doprava a přesun | ks | 1 |  | 0 |  |  | základní |  | 0 | 0 | 0 | 0 | 0 | 4 | K | 1 | ROZPOCET | 0 | 0 | 0 | 0 | 0 | 1 | 0 | 4 | 66
33 | K | 34 | Podružný materiál | ks | 1 |  | 0 |  |  | základní |  | 0 | 0 | 0 | 0 | 0 | 4 | K | 1 | ROZPOCET | 0 | 0 | 0 | 0 | 0 | 1 | 0 | 4 | 68
34 | K | 36 | Práce plošiny, jeřábu apod. | hod | 10 |  | 0 |  |  | základní |  | 0 | 0 | 0 | 0 | 0 | 4 | K | 1 | ROZPOCET | 0 | 0 | 0 | 0 | 0 | 1 | 0 | 4 | 72
35 | K | 38 | Zařízení staveniště | ks | 1 |  | 0 |  |  | základní |  | 0 | 0 | 0 | 0 | 0 | 4 | K | 1 | ROZPOCET | 0 | 0 | 0 | 0 | 0 | 1 | 0 | 4 | 76
36 | K | 40 | Likvidace odpadu (obaly, demontovaný materiál,…) | kg | 400 |  | 0 |  |  | základní |  | 0 | 0 | 0 | 0 | 0 | 4 | K | 1 | ROZPOCET | 0 | 0 | 0 | 0 | 0 | 1 | 0 | 4 | 80
37 | K | 41 | Dokumentace skutečného provedení | ks | 1 |  | 0 |  |  | základní |  | 0 | 0 | 0 | 0 | 0 | 4 | K | 1 | ROZPOCET | 0 | 0 | 0 | 0 | 0 | 1 | 0 | 4 | 82
38 | K | 42 | Revizní zpráva | ks | 1 |  | 0 |  |  | základní |  | 0 | 0 | 0 | 0 | 0 | 4 | K | 1 | ROZPOCET | 0 | 0 | 0 | 0 | 0 | 1 | 0 | 4 | 84

## VRN - Vedlejší rozpočtové...
{74876a9b-1f1d-4e87-9cf2-548b0cdc2085}
2
| KRYCÍ LIST SOUPISU PRACÍ | [7 empty] | v --- níže se nacházejí doplnkové a pomocné údaje k sestavám --- v | [8 empty] | False
Stavba:
Nový Bor - BUS zastávky, parkování - ulice Liberecká
Objekt:
VRN - Vedlejší rozpočtové náklady
| KSO: |  |  |  |  | CC-CZ:
| Místo: |  | Nový Bor |  |  | Datum: | 16. 4. 2024
| Zadavatel: |  |  |  |  | IČ:
DIČ:
| Uchazeč: |  |  |  |  | IČ: | Vyplň údaj
|  | Vyplň údaj |  |  |  | DIČ: | Vyplň údaj
| Projektant: |  |  |  |  | IČ:
|  | Ing. Martina Hřebřinová |  |  |  | DIČ:
| Zpracovatel: |  |  |  |  | IČ:
DIČ:
Poznámka:
| Cena bez DPH | [5 empty] | 0
|  |  | Základ daně |  |  | Sazba daně | Výše daně
| DPH | základní | 0 |  |  | 21% | 0
|  | snížená | 0 |  |  | 12% | 0
|  | zákl. přenesená | 0 |  |  | 21% | 0
|  | sníž. přenesená | 0 |  |  | 12% | 0
|  | nulová | 0 |  |  | 0% | 0
| Cena s DPH |  |  | v | CZK |  | 0
| Projektant |  |  | Zpracovatel
| Datum a podpis: |  | Razítko | Datum a podpis: |  |  | Razítko
| Objednavatel |  |  | Uchazeč
| Datum a podpis: |  | Razítko | Datum a podpis: |  |  | Razítko
REKAPITULACE ČLENĚNÍ SOUPISU PRACÍ
Stavba:
Nový Bor - BUS zastávky, parkování - ulice Liberecká
Objekt:
VRN - Vedlejší rozpočtové náklady
Místo: |  |  | Nový Bor |  |  | Datum: | 16. 4. 2024
Zadavatel: | [5 empty] | Projektant: | Ing. Martina Hřebřinová
Uchazeč: |  |  | Vyplň údaj |  |  | Zpracovatel:
Kód dílu - Popis | [6 empty] | Cena celkem [CZK]
Náklady ze soupisu prací | [6 empty] | 0 | [11 empty] | -1
| VRN - Vedlejší rozpočtové náklady | [5 empty] | 0
SOUPIS PRACÍ
Stavba:
Nový Bor - BUS zastávky, parkování - ulice Liberecká
Objekt:
VRN - Vedlejší rozpočtové náklady
Místo: |  |  | Nový Bor |  |  | Datum: | 16. 4. 2024
Zadavatel: | [5 empty] | Projektant: | Ing. Martina Hřebřinová
Uchazeč: |  |  | Vyplň údaj |  |  | Zpracovatel:
PČ | Typ | Kód | Popis | MJ | Množství | J.cena [CZK] | Cena celkem [CZK] | Cenová soustava |  | DPH | J. Nh [h] | Nh celkem [h] | J. hmotnost [t] | Hmotnost celkem [t] | J. suť [t] | Suť Celkem [t]
Náklady soupisu celkem | [6 empty] | 0 |  |  |  |  | 0 |  | 0 |  | 0 |  | D | -1 | [7 empty] | 0
| D | VRN | Vedlejší rozpočtové náklady |  |  |  | 0 |  |  |  |  | 0 |  | 0 |  | 0 | 5 | D | 0 | ROZPOCET | [6 empty] | 0
1 | K | 011103000 | Pomocné práce zajišť nebo zříz ochranu inženýrských sítí - příprava území stavby - vytyčení | kpl | 1 |  | 0 |  |  | základní |  | 0 | 0 | 0 | 0 | 0 | 4 | K | 1 | ROZPOCET | 0 | 0 | 0 | 0 | 0 | 1 | 0 | 4 | 2
2 | K | 012303000 | Geodetické zaměření skutečného provedení | kpl | 1 |  | 0 |  |  | základní |  | 0 | 0 | 0 | 0 | 0 | 4 | K | 1 | ROZPOCET | 0 | 0 | 0 | 0 | 0 | 1 | 0 | 4 | 4
| P |  | Poznámka k položce: Poznámka k položce: | [14 empty] | P | 1
3 | K | 012403000 | Geometrický plán | kpl | 1 |  | 0 |  |  | základní |  | 0 | 0 | 0 | 0 | 0 | 4 | K | 1 | ROZPOCET | 0 | 0 | 0 | 0 | 0 | 1 | 0 | 4 | 6
4 | K | 013254000 | Dokumentace skutečného provedení stavby | kpl | 1 |  | 0 |  |  | základní |  | 0 | 0 | 0 | 0 | 0 | 4 | K | 1 | ROZPOCET | 0 | 0 | 0 | 0 | 0 | 1 | 0 | 4 | 10
5 | K | 030001000 | Zařízení staveniště | kpl | 1 |  | 0 |  |  | základní |  | 0 | 0 | 0 | 0 | 0 | 4 | K | 1 | ROZPOCET | 0 | 0 | 0 | 0 | 0 | 1 | 0 | 4 | 12
6 | K | 031203000 | Příprava území stavby, vč. vytyčení stavby | kpl | 1 |  | 0 |  |  | základní |  | 0 | 0 | 0 | 0 | 0 | 4 | K | 1 | ROZPOCET | 0 | 0 | 0 | 0 | 0 | 1 | 0 | 4 | 14
7 | K | 034303000 | DIO - pomocné práce zříz nebo zajišť regulaci a ochranu dopravy | kpl | 1 |  | 0 |  |  | základní |  | 0 | 0 | 0 | 0 | 0 | 4 | K | 1 | ROZPOCET | 0 | 0 | 0 | 0 | 0 | 1 | 0 | 4 | 16
8 | K | 034503000 | Informační tabule (plast A3) na sloupku a mobilním podstavci | kpl | 1 |  | 0 |  |  | základní |  | 0 | 0 | 0 | 0 | 0 | 4 | K | 1 | ROZPOCET | 0 | 0 | 0 | 0 | 0 | 1 | 0 | 4 | 18
9 | K | 045203000 | Kompletační činnost | kpl | 1 |  | 0 |  |  | základní |  | 0 | 0 | 0 | 0 | 0 | 4 | K | 1 | ROZPOCET | 0 | 0 | 0 | 0 | 0 | 1 | 0 | 4 | 20