## parametry
Označení parametru | Parametr nebo vlastnost svítidla dle požadavků zadavatele (silníční svítidlo) | Parametr | Požadavek | Parametr Svítidla
(doplní účastník)
1 | funkce konstantního světelného toku - CLO | ANO / NE | ANO
2 | náhradní teplota chromatičnosti 2 700 K | CCT (K) | 2700
3 | index podání barev | CRI ( Ra) | ≥ 70
4 | podíl světelného toku do horního poloprostoru | ULOR ( %) | max 0 %
5 | různé optické charakteristiky pro typy komunikace | ANO/ NE | ANO
6 | ochrana proti přepětí | U ov ( Kv) | 10
7 | krytí svítidla v prostoru optické části i v prostoru elektrovýzbroje (oddělené části) | IP | 66
8 | třída izolace - třída ochrany el. zařízení | - | II
9 | těleso svítidla z hliníkové slitiny, samočistící / zamezení usazování nečistot/ bez žebrování na povrchu | ANO/ NE | ANO
10 | mechanická odolnost | IK | ≥ 06
11 | hmotnost | kg | max. 8
12 | LED moduly s kvalitním pasivním chlazením bez vnějšího žebrování a vlastní tepelnou ochranou při přehřátí modulu (pro zaručení garantované životnosti) | ANO/ NE | ANO
13 | použití COB čipů | ANO/ NE | NE
14 | optický systém musí být tvořen čočkami | ANO/ NE | ANO
15 | svítidlo vyrobeno v EU | ANO/ NE | ANO
16 | samostatně vyměnitelný elektronický předřadník i LED světelný zdroj včetně optické části na svítidle provozovatelem soustavy | ANO/ NE | ANO
17 | el. účiník | % | ≥ 95
18 | svítidla musí umožňovat vyjmutí / výměny / opravy bloku elektrické části svítidla - napájecího bloku . | ANO/ NE | ANO
19 | minimální doba životnosti svítidla vč. LED zdrojů a předřadníku musí být min. 100 000 provozních hodin | hod. | ANO
20 | funkce AstroDIM pro možnost nastavení autonomního řízení stmívání | ANO/ NE | ANO
21 | možnost nastavení několika úrovní stmívání | ANO/ NE | ANO
22 | montáž závěsná na výložník | ANO/ NE | ANO
23 | prohlášení o shodě (CE) | ANO/ NE | ANO
Označení parametru | Certifikační osvědčení výstup z akreditované zkušební laboratoře, certifikát, či jiný dokument vydaný certifikační autoritou v rozsahu | Parametr | Požadavek | Parametr Svítidla
(doplní účastník)
24 | ČSN EN 60598-1 ed.7:2021 - Svítidla - Část 1: Obecné požadavky a zkoušky | ANO/ NE | ANO
25 | ČSN EN 55015 ed.4:2014 - Meze a metody měření charakteristik vysokofrekvenčního rušení způsobeného elektrickými svítidly a podobným zařízením | ANO/ NE | ANO
26 | ČSN EN 61000-3-2 ed.5:2019 - Elektromagnetická kompatibilita (EMC) - Část 3-2: Meze - Meze pro emise proudu harmonických (zařízení se vstupním fázovým proudem ≤ 16 A) | ANO/ NE | ANO
27 | ČSN EN 61000-3-3 ed.3:2014 - Elektromagnetická kompatibilita (EMC) - Část 3-3: Meze - Omezování změn napětí, kolísání napětí a flikru v rozvodných sítích nízkého napětí pro zařízení se jmenovitým fázovým proudem ≤ 16 A, které není předmětem podmíněného připojení | ANO/ NE | ANO
28 | ČSN EN 60598-2-3 ed.2:2003 - Zařízení pro všeobecné osvětlovací účely - EMC požadavky odolnosti | ANO/ NE | ANO
29 | ČSN EN 62262 - Stupně ochrany poskytované kryty elektrických zařízení proti vnějším mechanickým nárazům (IK kód) | ANO/ NE | ANO
30 | záruka na svítidlo / rozšířená záruka | měsíc | min. 60 /84 měsíců
SVÍTIDLO VYHOVUJE POŽADAVKŮM ZADÁNÍ ZŘ :
Svítidlo nevyhovuje v těchto parametrech (doplnit čísla označení)