## Rekapitulace stavby
Export Komplet | [24 empty] | VZ | 2.0 | ZAMOK |  |  |  |  | False | False | {87cbbbf4-5d71-4029-baf1-0961d45c00b4}
[31 empty] | 0,01 | 21
[31 empty] | 0,01 | 12
|  | REKAPITULACE STAVBY | [15 empty] | v --- níže se nacházejí doplnkové a pomocné údaje k sestavám --- v | [11 empty] | Návod na vyplnění | 0,001
|  | Kód: |  |  |  |  | NB_NSKJ | [22 empty] | Měnit lze pouze buňky se žlutým podbarvením! 1) v Rekapitulaci stavby vyplňte údaje o Uchazeči (přenesou se do ostatních sestav i v jiných listech) 2) na vybraných listech vyplňte v sestavě Soupis prací ceny u položek | 0,01
|  | Stavba: |  |  |  |  | VO - Na Slovance, Komenského, Jungmannova_SO403 | [23 empty] | 0,01
|  | KSO: |  |  |  |  | 828751 | [6 empty] | CC-CZ: | [16 empty] | 0,01
|  | Místo: |  |  |  |  | Nový Bor | [6 empty] | Datum: |  | 31. 10. 2024 | [14 empty] | 0,01
0,01
|  | Zadavatel: | [11 empty] | IČ: |  | 00260771 | [14 empty] | 0,01
|  |  | Město Nový Bor | [10 empty] | DIČ: |  | CZ00260771 | [14 empty] | 0,01
0,01
|  | Uchazeč: | [11 empty] | IČ: |  | Vyplň údaj | [14 empty] | 0,01
|  |  | Vyplň údaj | [10 empty] | DIČ: |  | Vyplň údaj | [14 empty] | 0,01
False
|  | Projektant: | [11 empty] | IČ: |  | 27267806 | [14 empty] | False
|  |  | EFektivní OSvětlování s.r.o. | [10 empty] | DIČ: |  | CZ27267806 | [14 empty] | True
0,01
|  | Zpracovatel: | [11 empty] | IČ: |  | 27267806 | [14 empty] | 0,01
|  |  | EFektivní OSvětlování s.r.o. | [10 empty] | DIČ: |  | CZ27267806 | [14 empty] | False
Poznámka:
Soupis prací je sestaven s využitím Cenové soustavy ÚRS. Položky, které pochází z této cenové soustavy, jsou ve sloupci 'Cenová soustava' označeny popisem 'CS ÚRS' a úrovní příslušného kalendářního pololetí. Veškeré další informace vymezující popis a podmínky použití těchto položek z Cenové soustavy, které nejsou uvedeny přímo v soupisu prací, jsou neomezeně dálkově k dispozici na webu podminky.urs.cz.
|  | Cena bez DPH | [11 empty] | 0
[8 empty] | Sazba daně |  | Základ daně |  |  |  | Výše daně
|  | DPH |  | základní |  |  |  | 21% |  | 0 |  |  |  | 0
|  |  |  | snížená |  |  |  | 12% |  | 0 |  |  |  | 0
|  |  |  | zákl. přenesená |  |  |  | 21% |  | 0 |  |  |  | 0
|  |  |  | sníž. přenesená |  |  |  | 12% |  | 0 |  |  |  | 0
|  |  |  | nulová |  |  |  | 0% |  | 0 |  |  |  | 0
|  | Cena s DPH | [6 empty] | v |  | CZK |  |  | 0
REKAPITULACE OBJEKTŮ STAVBY A SOUPISŮ PRACÍ
| Kód: | [6 empty] | NB_NSKJ
| Stavba: | [6 empty] | VO - Na Slovance, Komenského, Jungmannova_SO403
| Místo: | [6 empty] | Nový Bor |  |  |  |  | Datum: |  | 31. 10. 2024
| Zadavatel: | [6 empty] | Město Nový Bor |  |  |  |  | Projektant: |  | EFektivní OSvětlování s.r.o. |  |  | Informatívní údaje z listů zakázek
| Uchazeč: | [11 empty] | Zpracovatel: |  | EFektivní OSvětlování s.r.o.
| Kód |  |  |  | Popis | [6 empty] | Cena bez DPH [CZK] |  |  |  | Cena s DPH [CZK] | Typ | z toho Ostat. náklady [CZK] | DPH [CZK] | Normohodiny [h] | DPH základní [CZK] | DPH snížená [CZK] | DPH základní přenesená [CZK] | DPH snížená přenesená [CZK] | Základna DPH základní | Základna DPH snížená | Základna DPH zákl. přenesená | Základna DPH sníž. přenesená | Základna DPH nulová
| Náklady stavby celkem | [10 empty] | 0 |  |  |  | 0 |  | 0 | 0 | 0 | 0 | 0 | 0 | 0 | 0 | 0 | 0 | 0 | 0 |  | D | 0 | ###NOIMPORT### | IMPORT | {87cbbbf4-5d71-4029-baf1-0961d45c00b4} | {00000000-0000-0000-0000-000000000000} | 828751
/ |  | NB_NSKJ_SO403 |  |  |  | VO - Na Slovance, Komenského, Jungmannova | [5 empty] | 0 |  |  |  | 0 | STA | 0 | 0 | 0 | 0 | 0 | 0 | 0 | 0 | 0 | 0 | 0 | 0 |  |  | 1 |  | IMPORT | {76636da9-cc87-41e7-addd-c9d2fb140067} | {87cbbbf4-5d71-4029-baf1-0961d45c00b4} | 828751 | 2

## NB_NSKJ_SO403 - VO - Na S...
{76636da9-cc87-41e7-addd-c9d2fb140067}
2
| KRYCÍ LIST SOUPISU PRACÍ | [7 empty] | v --- níže se nacházejí doplnkové a pomocné údaje k sestavám --- v | [8 empty] | False
Stavba:
VO - Na Slovance, Komenského, Jungmannova_SO403
Objekt:
NB_NSKJ_SO403 - VO - Na Slovance, Komenského, Jungmannova
| KSO: |  | 828751 |  |  | CC-CZ:
| Místo: |  | Nový Bor |  |  | Datum: | 31. 10. 2024
| Zadavatel: |  |  |  |  | IČ: | 00260771
|  | Město Nový Bor |  |  |  | DIČ: | CZ00260771
| Uchazeč: |  |  |  |  | IČ: | Vyplň údaj
|  | Vyplň údaj |  |  |  | DIČ: | Vyplň údaj
| Projektant: |  |  |  |  | IČ: | 27267806
|  | EFektivní OSvětlování s.r.o. |  |  |  | DIČ: | CZ27267806
| Zpracovatel: |  |  |  |  | IČ: | 27267806
|  | EFektivní OSvětlování s.r.o. |  |  |  | DIČ: | CZ27267806
Poznámka:
| Cena bez DPH | [5 empty] | 0
|  |  | Základ daně |  |  | Sazba daně | Výše daně
| DPH | základní | 0 |  |  | 21% | 0
|  | snížená | 0 |  |  | 12% | 0
|  | zákl. přenesená | 0 |  |  | 21% | 0
|  | sníž. přenesená | 0 |  |  | 12% | 0
|  | nulová | 0 |  |  | 0% | 0
| Cena s DPH |  |  | v | CZK |  | 0
REKAPITULACE ČLENĚNÍ SOUPISU PRACÍ
Stavba:
VO - Na Slovance, Komenského, Jungmannova_SO403
Objekt:
NB_NSKJ_SO403 - VO - Na Slovance, Komenského, Jungmannova
Místo: |  |  | Nový Bor |  |  | Datum: | 31. 10. 2024
Zadavatel: |  |  | Město Nový Bor |  |  | Projektant: | EFektivní OSvětlování s.r.o.
Uchazeč: |  |  | Vyplň údaj |  |  | Zpracovatel: | EFektivní OSvětlování s.r.o.
Kód dílu - Popis | [6 empty] | Cena celkem [CZK]
Náklady stavby celkem | [6 empty] | 0 | [11 empty] | -1
| HSV - Práce a dodávky HSV | [5 empty] | 0
| 9 - Ostatní konstrukce a práce, bourání | [5 empty] | 0
| PSV - Práce a dodávky PSV | [5 empty] | 0
| 741 - Elektroinstalace - silnoproud | [5 empty] | 0
| M - Práce a dodávky M | [5 empty] | 0
| 21-M - Elektromontáže | [5 empty] | 0
| 46-M - Zemní práce při extr.mont.pracích | [5 empty] | 0
| 58-M - Revize vyhrazených technických zařízení | [5 empty] | 0
| HZS - Hodinové zúčtovací sazby | [5 empty] | 0
| VRN - Vedlejší rozpočtové náklady | [5 empty] | 0
| VRN1 - Průzkumné, geodetické a projektové práce | [5 empty] | 0
| VRN3 - Zařízení staveniště | [5 empty] | 0
| VRN4 - Inženýrská činnost | [5 empty] | 0
| VRN6 - Územní vlivy | [5 empty] | 0
| VRN7 - Provozní vlivy | [5 empty] | 0
SOUPIS PRACÍ
Stavba:
VO - Na Slovance, Komenského, Jungmannova_SO403
Objekt:
NB_NSKJ_SO403 - VO - Na Slovance, Komenského, Jungmannova
Místo: |  |  | Nový Bor |  |  | Datum: | 31. 10. 2024
Zadavatel: |  |  | Město Nový Bor |  |  | Projektant: | EFektivní OSvětlování s.r.o.
Uchazeč: |  |  | Vyplň údaj |  |  | Zpracovatel: | EFektivní OSvětlování s.r.o.
PČ | Typ | Kód | Popis | MJ | Množství | J.cena [CZK] | Cena celkem [CZK] | Cenová soustava |  | DPH | J. Nh [h] | Nh celkem [h] | J. hmotnost [t] | Hmotnost celkem [t] | J. suť [t] | Suť Celkem [t]
Náklady soupisu celkem | [6 empty] | 0 |  |  |  |  | 0 |  | 82.817 |  | 18.9366 |  | D | -1 | [10 empty] | 0
| D | HSV | Práce a dodávky HSV |  |  |  | 0 |  |  |  |  | 0 |  | 0.082904 |  | 0 | 1 | D | 0 |  |  |  | ROZPOCET | [6 empty] | 0
| D | 9 | Ostatní konstrukce a práce, bourání |  |  |  | 0 |  |  |  |  | 0 |  | 0.082904 |  | 0 | 1 | D | 1 |  |  |  | ROZPOCET | [6 empty] | 0
1 | K | 919535556 | Obetonování trubního propustku betonem prostým se zvýšenými nároky na prostředí tř. C 25/30 | m3 | 0.033 |  | 0 | CS ÚRS 2024 02 |  | základní |  | 0 | 2.5122 | 0.082904 | 0 | 0 | 4 | K | 2 |  |  |  | ROZPOCET | 0 | 0 | 0 | 0 | 0 | 1 | 0 | 4 | -1671600643
| Online PSC |  | https://podminky.urs.cz/item/CS_URS_2024_02/919535556 | [14 empty] | Online PSC | 2
| P |  | Poznámka k položce: Vytvoření ochranného límce v místě vetknutí sloupu VO do zemního pouzdra. | [14 empty] | P | 2
| VV |  | 9*(pi*0,125*0,125)*0,075 |  | 0.033 | [12 empty] | VV | 2 | 2 | True | 1 | ROZPOCET
2 | K | 945421110 | Hydraulická zvedací plošina včetně obsluhy instalovaná na automobilovém podvozku, výšky zdvihu do 18 m | hod | 2 |  | 0 | CS ÚRS 2024 02 |  | základní |  | 0 | 0 | 0 | 0 | 0 | 4 | K | 2 |  |  |  | ROZPOCET | 0 | 0 | 0 | 0 | 0 | 1 | 0 | 4 | -2003236431
| Online PSC |  | https://podminky.urs.cz/item/CS_URS_2024_02/945421110 | [14 empty] | Online PSC | 2
| D | PSV | Práce a dodávky PSV |  |  |  | 0 |  |  |  |  | 0 |  | 0.01056 |  | 0 | 2 | D | 0 |  |  |  | ROZPOCET | [6 empty] | 0
| D | 741 | Elektroinstalace - silnoproud |  |  |  | 0 |  |  |  |  | 0 |  | 0.01056 |  | 0 | 2 | D | 1 |  |  |  | ROZPOCET | [6 empty] | 0
3 | K | 741110361 | Montáž trubek ochranných s nasunutím nebo našroubováním do krabic ocelových bez závitu, uložených pevně, Ø do 70 mm | m | 3 |  | 0 | CS ÚRS 2024 02 |  | základní |  | 0 | 0 | 0 | 0 | 0 | 16 | K | 2 |  |  |  | ROZPOCET | 0 | 0 | 0 | 0 | 0 | 1 | 0 | 16 | -539521519
| Online PSC |  | https://podminky.urs.cz/item/CS_URS_2024_02/741110361 | [14 empty] | Online PSC | 2
| P |  | Poznámka k položce: Montáž ocelové chráničky na betonové sloupy | [14 empty] | P | 2
4 | M | 34571333 | trubka elektroinstalační ocelová žárově zinkovaná bezzávitová D 37/40mm | m | 3 |  | 0 | CS ÚRS 2024 02 |  | základní |  | 0 | 0.0011 | 0.0033 | 0 | 0 | 32 | M | 2 |  |  |  | ROZPOCET | 0 | 0 | 0 | 0 | 0 | 1 | 0 | 16 | -1274701583
5 | K | 741420011 | Montáž hromosvodného vedení svodových drátů nebo lan bez podpěr, Ø do 10 mm | m | 8 |  | 0 | CS ÚRS 2024 02 |  | základní |  | 0 | 0 | 0 | 0 | 0 | 4 | K | 2 |  |  |  | ROZPOCET | 0 | 0 | 0 | 0 | 0 | 1 | 0 | 4 | -487323468
| Online PSC |  | https://podminky.urs.cz/item/CS_URS_2024_02/741420011 | [14 empty] | Online PSC | 2
6 | M | 1145324 | ZEMNICI LANO FEZN 70 | kg | 5.43 |  | 0 |  |  | základní |  | 0 | 0.001 | 0.00543 | 0 | 0 | 8 | M | 2 |  |  |  | ROZPOCET | 0 | 0 | 0 | 0 | 0 | 1 | 0 | 4 | -760126066
| VV |  | 4,936*1,1 'Přepočtené koeficientem množství |  | 5.43 | [12 empty] | VV | 2 | 2 | False | 1 | ROZPOCET
7 | M | 35431164 | svorka univerzální pro lano 25-95mm2 | kus | 1 |  | 0 | CS ÚRS 2024 02 |  | základní |  | 0 | 0.00063 | 0.00063 | 0 | 0 | 256 | M | 2 |  |  |  | ROZPOCET | 0 | 0 | 0 | 0 | 0 | 1 | 0 | 64 | 506622694
| P |  | Poznámka k položce: Připojení zemnícího lana na AlFe vodič | [14 empty] | P | 2
8 | M | 1731706 | Omezovač přepětí Uc=440V, Imax=40kA, In=10kA, Up=1,8kV (případně s obdobnými parametry), pro AlFe 16-70 | kus | 1 |  | 0 |  |  | základní |  | 0 | 0.0012 | 0.0012 | 0 | 0 | 512 | M | 2 |  |  |  | ROZPOCET | 0 | 0 | 0 | 0 | 0 | 1 | 0 | 512 | 395796529
| D | M | Práce a dodávky M |  |  |  | 0 |  |  |  |  | 0 |  | 82.7235 |  | 18.9366 | 3 | D | 0 |  |  |  | ROZPOCET | [6 empty] | 0
| D | 21-M | Elektromontáže |  |  |  | 0 |  |  |  |  | 0 |  | 1.275 |  | 0 | 3 | D | 1 |  |  |  | ROZPOCET | [6 empty] | 0
9 | K | 210191551 | Montáž skříní bez zapojení vodičů oceloplechových, typ na stožár | kus | 1 |  | 0 | CS ÚRS 2024 02 |  | základní |  | 0 | 0 | 0 | 0 | 0 | 64 | K | 2 |  |  |  | ROZPOCET | 0 | 0 | 0 | 0 | 0 | 1 | 0 | 64 | -1277071681
| Online PSC |  | https://podminky.urs.cz/item/CS_URS_2024_02/210191551 | [14 empty] | Online PSC | 2
| P |  | Poznámka k položce: Položka je použita pro montáž celoplastové jistící skříně obdobného charakteru pomocí nerezové pásky. | [14 empty] | P | 2
10 | M | 357118R12 | skříň přípojková na sloup celoplastové provedení (SP100/NSP1P), výzbroj - pojistkový odpojovač OPV14 2P, válcová vložka 10A gG 2x, svorka propojovací 4x, PEN lišta | kus | 1 |  | 0 |  |  | základní |  | 0 | 0.0025 | 0.0025 | 0 | 0 | 256 | M | 2 |  |  |  | ROZPOCET | 0 | 0 | 0 | 0 | 0 | 1 | 0 | 64 | 336061805
11 | K | 210100014 | Ukončení vodičů izolovaných s označením a zapojením v rozváděči nebo na přístroji průřezu žíly do 10 mm2 | kus | 4 |  | 0 | CS ÚRS 2024 02 |  | základní |  | 0 | 0 | 0 | 0 | 0 | 4 | K | 2 |  |  |  | ROZPOCET | 0 | 0 | 0 | 0 | 0 | 1 | 0 | 4 | 1890661507
| Online PSC |  | https://podminky.urs.cz/item/CS_URS_2024_02/210100014 | [14 empty] | Online PSC | 2
12 | M | 1290540 | STOZAROVE POUZDRO SP 250/1000 | kus | 9 |  | 0 |  |  | základní |  | 0 | 0.002 | 0.018 | 0 | 0 | 256 | M | 2 |  |  |  | ROZPOCET | 0 | 0 | 0 | 0 | 0 | 1 | 0 | 64 | 1871217574
13 | K | 210204002 | Montáž stožárů osvětlení parkových ocelových | kus | 9 |  | 0 | CS ÚRS 2024 02 |  | základní |  | 0 | 0 | 0 | 0 | 0 | 64 | K | 2 |  |  |  | ROZPOCET | 0 | 0 | 0 | 0 | 0 | 1 | 0 | 64 | 884884964
| Online PSC |  | https://podminky.urs.cz/item/CS_URS_2024_02/210204002 | [14 empty] | Online PSC | 2
14 | M | 316740R1 | stožár osvětlovací sadový dvoustupňový žár. Zn vetknutý 133/60mm, výška 5,0m, celková délka 5,6m | kus | 9 |  | 0 |  |  | základní |  | 0 | 0.052 | 0.468 | 0 | 0 | 256 | M | 2 |  |  |  | ROZPOCET | 0 | 0 | 0 | 0 | 0 | 1 | 0 | 64 | 1924852854
15 | K | 210204103 | Montáž výložníků osvětlení jednoramenných sloupových, hmotnosti do 35 kg | kus | 1 |  | 0 | CS ÚRS 2024 02 |  | základní |  | 0 | 0 | 0 | 0 | 0 | 64 | K | 2 |  |  |  | ROZPOCET | 0 | 0 | 0 | 0 | 0 | 1 | 0 | 64 | 455599427
| Online PSC |  | https://podminky.urs.cz/item/CS_URS_2024_02/210204103 | [14 empty] | Online PSC | 2
16 | M | 316720R4 | výložník rovný jednoduchý na betonový sloup vyložení 300mm | kus | 1 |  | 0 |  |  | základní |  | 0 | 0.0021 | 0.0021 | 0 | 0 | 256 | M | 2 |  |  |  | ROZPOCET | 0 | 0 | 0 | 0 | 0 | 1 | 0 | 64 | -366850276
17 | K | 210203901 | Montáž svítidel LED se zapojením vodičů průmyslových nebo venkovních na výložník nebo dřík | kus | 10 |  | 0 | CS ÚRS 2024 02 |  | základní |  | 0 | 0 | 0 | 0 | 0 | 64 | K | 2 |  |  |  | ROZPOCET | 0 | 0 | 0 | 0 | 0 | 1 | 0 | 64 | -686549055
| Online PSC |  | https://podminky.urs.cz/item/CS_URS_2024_02/210203901 | [14 empty] | Online PSC | 2
18 | M | 347740R8 | Svítidlo veřejného osvětlení na dřík/výložník zdroj LED 22W, 2.400lm, Tc 2700K, funkce CLO/CF, funkce AstroDim, hliníkové, difuzor-ploché sklo, IP66, přepěť. odolnost 6kV, IK9, polohovatelné, optický systém dle ověření výpočtem vhodný pro P třídu, životnost 100.000h. | kus | 10 |  | 0 |  |  | základní |  | 0 | 0.0022 | 0.022 | 0 | 0 | 128 | M | 2 |  |  |  | ROZPOCET | 0 | 0 | 0 | 0 | 0 | 1 | 0 | 128 | 1010108289
19 | M | 40445260 | páska upínací 12,7x0,75mm | m | 8.5 |  | 0 | CS ÚRS 2024 02 |  | základní |  | 0 | 8e-05 | 0.00068 | 0 | 0 | 256 | M | 2 |  |  |  | ROZPOCET | 0 | 0 | 0 | 0 | 0 | 1 | 0 | 64 | 2085433417
| P |  | Poznámka k položce: Pro montáž výložníků na betonový sloup | [14 empty] | P | 2
| VV |  | 7,08333333333333*1,2 'Přepočtené koeficientem množství |  | 8.5 | [12 empty] | VV | 2 | 2 | False | 1 | ROZPOCET
20 | M | 40445261 | spona upínací 12,7mm | 100 kus | 0.06 |  | 0 | CS ÚRS 2024 02 |  | základní |  | 0 | 0.0005 | 3e-05 | 0 | 0 | 256 | M | 2 |  |  |  | ROZPOCET | 0 | 0 | 0 | 0 | 0 | 1 | 0 | 64 | 677588216
21 | K | 210204202 | Montáž elektrovýzbroje stožárů osvětlení 2 okruhy | kus | 9 |  | 0 | CS ÚRS 2024 02 |  | základní |  | 0 | 0 | 0 | 0 | 0 | 64 | K | 2 |  |  |  | ROZPOCET | 0 | 0 | 0 | 0 | 0 | 1 | 0 | 64 | 1041527621
| Online PSC |  | https://podminky.urs.cz/item/CS_URS_2024_02/210204202 | [14 empty] | Online PSC | 2
22 | M | 316741R10 | Stožárová rozvodnice IP54, 1-3 vývody, 1x pojistkový spodek, pojistková vložka 6A | kus | 9 |  | 0 |  |  | základní |  | 0 | 0.0002 | 0.0018 | 0 | 0 | 128 | M | 2 |  |  |  | ROZPOCET | 0 | 0 | 0 | 0 | 0 | 1 | 0 | 128 | -151731308
| VV |  | 1*9 'Přepočtené koeficientem množství |  | 9 | [12 empty] | VV | 2 | 2 | False | 1 | ROZPOCET
23 | K | 210100001 | Ukončení vodičů izolovaných s označením a zapojením v rozváděči nebo na přístroji průřezu žíly do 2,5 mm2 | kus | 30 |  | 0 | CS ÚRS 2024 02 |  | základní |  | 0 | 0 | 0 | 0 | 0 | 64 | K | 2 |  |  |  | ROZPOCET | 0 | 0 | 0 | 0 | 0 | 1 | 0 | 64 | 429315955
| Online PSC |  | https://podminky.urs.cz/item/CS_URS_2024_02/210100001 | [14 empty] | Online PSC | 2
| VV |  | 10*3 |  | 30 | [12 empty] | VV | 2 | 2 | True | 1 | ROZPOCET
24 | K | 210812011 | Montáž izolovaných kabelů měděných do 1 kV bez ukončení plných nebo laněných kulatých (např. CYKY, CHKE-R) uložených volně nebo v liště počtu a průřezu žil 3x1,5 až 6 mm2 | m | 51 |  | 0 | CS ÚRS 2024 02 |  | základní |  | 0 | 0 | 0 | 0 | 0 | 64 | K | 2 |  |  |  | ROZPOCET | 0 | 0 | 0 | 0 | 0 | 1 | 0 | 64 | -48428747
| Online PSC |  | https://podminky.urs.cz/item/CS_URS_2024_02/210812011 | [14 empty] | Online PSC | 2
| VV |  | 5,5*9+1,5 |  | 51 | [12 empty] | VV | 2 | 2 | True | 1 | ROZPOCET
25 | M | 34111030 | kabel instalační jádro Cu plné izolace PVC plášť PVC 450/750V (CYKY) 3x1,5mm2 | m | 58.65 |  | 0 | CS ÚRS 2024 02 |  | základní |  | 0 | 0.00012 | 0.007038 | 0 | 0 | 128 | M | 2 |  |  |  | ROZPOCET | 0 | 0 | 0 | 0 | 0 | 1 | 0 | 128 | -599558483
| VV |  | 51 |  | 51 | [12 empty] | VV | 2 | 2 | True | 1 | ROZPOCET
| VV |  | 51*1,15 'Přepočtené koeficientem množství |  | 58.65 | [12 empty] | VV | 2 | 2 | False | 1 | ROZPOCET
26 | K | 210812033 | Montáž izolovaných kabelů měděných do 1 kV bez ukončení plných nebo laněných kulatých (např. CYKY, CHKE-R) uložených volně nebo v liště počtu a průřezu žil 4x6 až 10 mm2 | m | 325 |  | 0 | CS ÚRS 2024 02 |  | základní |  | 0 | 0 | 0 | 0 | 0 | 64 | K | 2 |  |  |  | ROZPOCET | 0 | 0 | 0 | 0 | 0 | 1 | 0 | 64 | 662675458
| Online PSC |  | https://podminky.urs.cz/item/CS_URS_2024_02/210812033 | [14 empty] | Online PSC | 2
| VV |  | 41+40+55+45+57+41+54-8 |  | 325 | [12 empty] | VV | 2 | 2 | True | 1 | ROZPOCET
27 | K | 210813033 | Montáž izolovaných kabelů měděných do 1 kV bez ukončení plných nebo laněných kulatých (např. CYKY, CHKE-R) uložených pevně počtu a průřezu žil 4x6 až 10 mm2 | m | 8 |  | 0 | CS ÚRS 2024 02 |  | základní |  | 0 | 0 | 0 | 0 | 0 | 64 | K | 2 |  |  |  | ROZPOCET | 0 | 0 | 0 | 0 | 0 | 1 | 0 | 64 | -183715545
| Online PSC |  | https://podminky.urs.cz/item/CS_URS_2024_02/210813033 | [14 empty] | Online PSC | 2
28 | M | 34111076 | kabel instalační jádro Cu plné izolace PVC plášť PVC 450/750V (CYKY) 4x10mm2 | m | 386.88 |  | 0 | CS ÚRS 2024 02 |  | základní |  | 0 | 0.00064 | 0.2476 | 0 | 0 | 128 | M | 2 |  |  |  | ROZPOCET | 0 | 0 | 0 | 0 | 0 | 1 | 0 | 128 | 1396377019
| VV |  | 336,417*1,15 'Přepočtené koeficientem množství |  | 386.88 | [12 empty] | VV | 2 | 2 | False | 1 | ROZPOCET
29 | M | 1000298321 | Distanční spona, montáž na ocel. a beton. sloupy, pro vodiče o d = max. 45 mm, nerezová páska včetně spony | kus | 4 |  | 0 |  |  | základní |  | 0 | 0 | 0 | 0 | 0 | 256 | M | 2 |  |  |  | ROZPOCET | 0 | 0 | 0 | 0 | 0 | 1 | 0 | 64 | 2134160552
30 | M | 1000298482 | Proudová propichovací svorka, izol. 10-95 Al, 1,5-70mm2 Cu / izol. 10-95 Al, 1,5-70mm2 Cu | kus | 2 |  | 0 |  |  | základní |  | 0 | 0 | 0 | 0 | 0 | 256 | M | 2 |  |  |  | ROZPOCET | 0 | 0 | 0 | 0 | 0 | 1 | 0 | 64 | -494930686
| P |  | Poznámka k položce: Připojení svodu ze závěsného vedení. | [14 empty] | P | 2
31 | K | 210812035 | Montáž izolovaných kabelů měděných do 1 kV bez ukončení plných nebo laněných kulatých (např. CYKY, CHKE-R) uložených volně nebo v liště počtu a průřezu žil 4x16 mm2 | m | 112.5 |  | 0 | CS ÚRS 2024 02 |  | základní |  | 0 | 0 | 0 | 0 | 0 | 64 | K | 2 |  |  |  | ROZPOCET | 0 | 0 | 0 | 0 | 0 | 1 | 0 | 64 | 194791279
| Online PSC |  | https://podminky.urs.cz/item/CS_URS_2024_02/210812035 | [14 empty] | Online PSC | 2
| VV |  | 31+39,5+42 |  | 112.5 | [12 empty] | VV | 2 | 2 | True | 1 | ROZPOCET
32 | M | 34111080 | kabel instalační jádro Cu plné izolace PVC plášť PVC 450/750V (CYKY) 4x16mm2 | m | 129.375 |  | 0 | CS ÚRS 2024 02 |  | základní |  | 0 | 0.0009 | 0.11644 | 0 | 0 | 128 | M | 2 |  |  |  | ROZPOCET | 0 | 0 | 0 | 0 | 0 | 1 | 0 | 128 | 1275842126
| VV |  | 112,5 |  | 112.5 | [12 empty] | VV | 2 | 2 | True | 1 | ROZPOCET
| VV |  | 112,5*1,15 'Přepočtené koeficientem množství |  | 129.375 | [12 empty] | VV | 2 | 2 | False | 1 | ROZPOCET
33 | K | 210950202 | Ostatní práce při montáži vodičů, šňůr a kabelů Příplatek k cenám za zatahování kabelů do tvárnicových tras s komorami nebo do kolektorů hmotnosti kabelů do 2 kg | m | 445.5 |  | 0 | CS ÚRS 2024 02 |  | základní |  | 0 | 0 | 0 | 0 | 0 | 64 | K | 2 |  |  |  | ROZPOCET | 0 | 0 | 0 | 0 | 0 | 1 | 0 | 64 | 1178188087
| Online PSC |  | https://podminky.urs.cz/item/CS_URS_2024_02/210950202 | [14 empty] | Online PSC | 2
| VV |  | 328+5+112,5 |  | 445.5 | [12 empty] | VV | 2 | 2 | True | 1 | ROZPOCET
34 | K | 210220022 | Montáž uzemňovacího vedení s upevněním, propojením a připojením pomocí svorek v zemi s izolací spojů vodičů FeZn drátem nebo lanem průměru do 10 mm v městské zástavbě | m | 395.9 |  | 0 | CS ÚRS 2024 02 |  | základní |  | 0 | 0 | 0 | 0 | 0 | 64 | K | 2 |  |  |  | ROZPOCET | 0 | 0 | 0 | 0 | 0 | 1 | 0 | 64 | -1692872111
| Online PSC |  | https://podminky.urs.cz/item/CS_URS_2024_02/210220022 | [14 empty] | Online PSC | 2
| VV |  | (16+35,5+38+37+36+51+41+53+37+41,5)+9*1,1 |  | 395.9 | [12 empty] | VV | 2 | 2 | True | 1 | ROZPOCET
35 | M | 35441073 | drát D 10mm FeZn | kg | 284.554 |  | 0 | CS ÚRS 2024 02 |  | základní |  | 0 | 0.001 | 0.28455 | 0 | 0 | 128 | M | 2 |  |  |  | ROZPOCET | 0 | 0 | 0 | 0 | 0 | 1 | 0 | 128 | 2096634347
| VV |  | 395,9/1,6 |  | 247.438 | [12 empty] | VV | 2 | 2 | True | 1 | ROZPOCET
| VV |  | 247,438*1,15 'Přepočtené koeficientem množství |  | 284.554 | [12 empty] | VV | 2 | 2 | False | 1 | ROZPOCET
36 | M | 35441080 | drát D 8mm nerez | kg | 5.185 |  | 0 | CS ÚRS 2024 02 |  | základní |  | 0 | 0.001 | 0.005185 | 0 | 0 | 128 | M | 2 |  |  |  | ROZPOCET | 0 | 0 | 0 | 0 | 0 | 1 | 0 | 128 | -1895724391
| VV |  | 9*1,1/2,1 |  | 4.714 | [12 empty] | VV | 2 | 2 | True | 1 | ROZPOCET
| VV |  | 4,714*1,1 'Přepočtené koeficientem množství |  | 5.185 | [12 empty] | VV | 2 | 2 | False | 1 | ROZPOCET
37 | M | 35441895 | svorka připojovací k připojení kovových částí | kus | 9 |  | 0 | CS ÚRS 2024 02 |  | základní |  | 0 | 0.00016 | 0.00144 | 0 | 0 | 128 | M | 2 |  |  |  | ROZPOCET | 0 | 0 | 0 | 0 | 0 | 1 | 0 | 128 | -1209480788
| VV |  | 9 |  | 9 | [12 empty] | VV | 2 | 2 | True | 1 | ROZPOCET
38 | M | 35431012 | svorka uzemnění FeZn spojovací s příložkou | kus | 6 |  | 0 | CS ÚRS 2024 02 |  | základní |  | 0 | 0.00014 | 0.00084 | 0 | 0 | 128 | M | 2 |  |  |  | ROZPOCET | 0 | 0 | 0 | 0 | 0 | 1 | 0 | 128 | -213768980
39 | M | 24617150 | nátěr hydroizolační na bázi asfaltu a plastu do spodní stavby | kg | 1 |  | 0 | CS ÚRS 2024 02 |  | základní |  | 0 | 0.001 | 0.001 | 0 | 0 | 128 | M | 2 |  |  |  | ROZPOCET | 0 | 0 | 0 | 0 | 0 | 1 | 0 | 128 | -905550089
40 | K | 210220361 | Montáž hromosvodného vedení zemnicích desek a tyčí s připojením na svodové nebo uzemňovací vedení bez příslušenství tyčí, délky do 2 m | kus | 10 |  | 0 | CS ÚRS 2024 02 |  | základní |  | 0 | 0 | 0 | 0 | 0 | 64 | K | 2 |  |  |  | ROZPOCET | 0 | 0 | 0 | 0 | 0 | 1 | 0 | 64 | 193841992
| Online PSC |  | https://podminky.urs.cz/item/CS_URS_2024_02/210220361 | [14 empty] | Online PSC | 2
41 | M | 35442090 | tyč zemnící 2m FeZn | kus | 10 |  | 0 | CS ÚRS 2024 02 |  | základní |  | 0 | 0.00958 | 0.0958 | 0 | 0 | 128 | M | 2 |  |  |  | ROZPOCET | 0 | 0 | 0 | 0 | 0 | 1 | 0 | 128 | 987384667
42 | K | 218202013 | Demontáž svítidel výbojkových s odpojením vodičů průmyslových nebo venkovních z výložníku | kus | 1 |  | 0 | CS ÚRS 2024 02 |  | základní |  | 0 | 0 | 0 | 0 | 0 | 64 | K | 2 |  |  |  | ROZPOCET | 0 | 0 | 0 | 0 | 0 | 1 | 0 | 64 | -168192359
| Online PSC |  | https://podminky.urs.cz/item/CS_URS_2024_02/218202013 | [14 empty] | Online PSC | 2
43 | K | 218204103 | Demontáž výložníků osvětlení jednoramenných sloupových, hmotnosti do 35 kg | kus | 1 |  | 0 | CS ÚRS 2024 02 |  | základní |  | 0 | 0 | 0 | 0 | 0 | 64 | K | 2 |  |  |  | ROZPOCET | 0 | 0 | 0 | 0 | 0 | 1 | 0 | 64 | -1078398606
| Online PSC |  | https://podminky.urs.cz/item/CS_URS_2024_02/218204103 | [14 empty] | Online PSC | 2
44 | K | 210280003 | Zkoušky a prohlídky elektrických rozvodů a zařízení celková prohlídka, zkoušení, měření a vyhotovení revizní zprávy pro objem montážních prací přes 500 do 1000 tisíc Kč | kus | 1 |  | 0 | CS ÚRS 2024 02 |  | základní |  | 0 | 0 | 0 | 0 | 0 | 64 | K | 2 |  |  |  | ROZPOCET | 0 | 0 | 0 | 0 | 0 | 1 | 0 | 64 | 393669371
| Online PSC |  | https://podminky.urs.cz/item/CS_URS_2024_02/210280003 | [14 empty] | Online PSC | 2
| D | 46-M | Zemní práce při extr.mont.pracích |  |  |  | 0 |  |  |  |  | 0 |  | 81.4485 |  | 18.9366 | 3 | D | 1 |  |  |  | ROZPOCET | [6 empty] | 0
45 | K | 460061111 | Zabezpečení výkopu a objektů přechod z dřevěných desek zřízení | m2 | 5 |  | 0 | CS ÚRS 2024 02 |  | základní |  | 0 | 0.01713 | 0.08565 | 0 | 0 | 64 | K | 2 |  |  |  | ROZPOCET | 0 | 0 | 0 | 0 | 0 | 1 | 0 | 64 | -1566021523
| Online PSC |  | https://podminky.urs.cz/item/CS_URS_2024_02/460061111 | [14 empty] | Online PSC | 2
46 | K | 460061112 | Zabezpečení výkopu a objektů přechod z dřevěných desek odstranění | m2 | 5 |  | 0 | CS ÚRS 2024 02 |  | základní |  | 0 | 0 | 0 | 0 | 0 | 64 | K | 2 |  |  |  | ROZPOCET | 0 | 0 | 0 | 0 | 0 | 1 | 0 | 64 | -765288854
| Online PSC |  | https://podminky.urs.cz/item/CS_URS_2024_02/460061112 | [14 empty] | Online PSC | 2
47 | K | 460061131 | Zabezpečení výkopu a objektů pojízdný tlustý ocelový plech šířky výkopu do 1 m zřízení | m2 | 9 |  | 0 | CS ÚRS 2024 02 |  | základní |  | 0 | 0.00064 | 0.00576 | 0 | 0 | 64 | K | 2 |  |  |  | ROZPOCET | 0 | 0 | 0 | 0 | 0 | 1 | 0 | 64 | 1681748123
| Online PSC |  | https://podminky.urs.cz/item/CS_URS_2024_02/460061131 | [14 empty] | Online PSC | 2
48 | K | 460061132 | Zabezpečení výkopu a objektů pojízdný tlustý ocelový plech šířky výkopu do 1 m odstranění | m2 | 9 |  | 0 | CS ÚRS 2024 02 |  | základní |  | 0 | 0 | 0 | 0 | 0 | 64 | K | 2 |  |  |  | ROZPOCET | 0 | 0 | 0 | 0 | 0 | 1 | 0 | 64 | 1694036628
| Online PSC |  | https://podminky.urs.cz/item/CS_URS_2024_02/460061132 | [14 empty] | Online PSC | 2
49 | K | 460061171 | Zabezpečení výkopu a objektů výstražná páska včetně dodávky materiálu zřízení a odstranění | m | 50 |  | 0 | CS ÚRS 2024 02 |  | základní |  | 0 | 0.00056 | 0.028 | 0 | 0 | 64 | K | 2 |  |  |  | ROZPOCET | 0 | 0 | 0 | 0 | 0 | 1 | 0 | 64 | 1771121291
| Online PSC |  | https://podminky.urs.cz/item/CS_URS_2024_02/460061171 | [14 empty] | Online PSC | 2
50 | K | 460161141 | Hloubení kabelových rýh ručně včetně urovnání dna s přemístěním výkopku do vzdálenosti 3 m od okraje jámy nebo s naložením na dopravní prostředek šířky 35 cm hloubky 50 cm v hornině třídy těžitelnosti I skupiny 1 a 2 | m | 1.5 |  | 0 | CS ÚRS 2024 02 |  | základní |  | 0 | 0 | 0 | 0 | 0 | 64 | K | 2 |  |  |  | ROZPOCET | 0 | 0 | 0 | 0 | 0 | 1 | 0 | 64 | -58313793
| Online PSC |  | https://podminky.urs.cz/item/CS_URS_2024_02/460161141 | [14 empty] | Online PSC | 2
51 | K | 460161271 | Hloubení kabelových rýh ručně včetně urovnání dna s přemístěním výkopku do vzdálenosti 3 m od okraje jámy nebo s naložením na dopravní prostředek šířky 50 cm hloubky 80 cm v hornině třídy těžitelnosti I skupiny 1 a 2 | m | 163.35 |  | 0 | CS ÚRS 2024 02 |  | základní |  | 0 | 0 | 0 | 0 | 0 | 64 | K | 2 |  |  |  | ROZPOCET | 0 | 0 | 0 | 0 | 0 | 1 | 0 | 64 | -1586693751
| Online PSC |  | https://podminky.urs.cz/item/CS_URS_2024_02/460161271 | [14 empty] | Online PSC | 2
| VV |  | 6+17,125+19+14,875+17,5+18,275+17,675+18,65+18,25+16 |  | 163.35 | [12 empty] | VV | 2 | 2 | True | 1 | ROZPOCET
52 | K | 460161312 | Hloubení kabelových rýh ručně včetně urovnání dna s přemístěním výkopku do vzdálenosti 3 m od okraje jámy nebo s naložením na dopravní prostředek šířky 50 cm hloubky 120 cm v hornině třídy těžitelnosti I skupiny 3 | m | 53.625 |  | 0 | CS ÚRS 2024 02 |  | základní |  | 0 | 0 | 0 | 0 | 0 | 64 | K | 2 |  |  |  | ROZPOCET | 0 | 0 | 0 | 0 | 0 | 1 | 0 | 64 | 9808738
| Online PSC |  | https://podminky.urs.cz/item/CS_URS_2024_02/460161312 | [14 empty] | Online PSC | 2
| VV |  | 2,75+3,75+5,5+2,875+5,5+9+24,25 |  | 53.625 | [12 empty] | VV | 2 | 2 | True | 1 | ROZPOCET
53 | K | 460431141 | Zásyp kabelových rýh ručně s přemístění sypaniny ze vzdálenosti do 10 m, s uložením výkopku ve vrstvách včetně zhutnění a úpravy povrchu šířky 35 cm hloubky 40 cm z horniny třídy těžitelnosti I skupiny 1 a 2 | m | 1.5 |  | 0 | CS ÚRS 2024 02 |  | základní |  | 0 | 0 | 0 | 0 | 0 | 64 | K | 2 |  |  |  | ROZPOCET | 0 | 0 | 0 | 0 | 0 | 1 | 0 | 64 | 1108369112
| Online PSC |  | https://podminky.urs.cz/item/CS_URS_2024_02/460431141 | [14 empty] | Online PSC | 2
54 | K | 460431171 | Zásyp kabelových rýh ručně s přemístění sypaniny ze vzdálenosti do 10 m, s uložením výkopku ve vrstvách včetně zhutnění a úpravy povrchu šířky 35 cm hloubky 70 cm z horniny třídy těžitelnosti I skupiny 1 a 2 | m | 163.5 |  | 0 | CS ÚRS 2024 02 |  | základní |  | 0 | 0 | 0 | 0 | 0 | 64 | K | 2 |  |  |  | ROZPOCET | 0 | 0 | 0 | 0 | 0 | 1 | 0 | 64 | 604150551
| Online PSC |  | https://podminky.urs.cz/item/CS_URS_2024_02/460431171 | [14 empty] | Online PSC | 2
55 | K | 460431272 | Zásyp kabelových rýh ručně s přemístění sypaniny ze vzdálenosti do 10 m, s uložením výkopku ve vrstvách včetně zhutnění a úpravy povrchu šířky 50 cm hloubky 70 cm z horniny třídy těžitelnosti I skupiny 3 | m | 53.625 |  | 0 | CS ÚRS 2024 02 |  | základní |  | 0 | 0 | 0 | 0 | 0 | 64 | K | 2 |  |  |  | ROZPOCET | 0 | 0 | 0 | 0 | 0 | 1 | 0 | 64 | -292515861
| Online PSC |  | https://podminky.urs.cz/item/CS_URS_2024_02/460431272 | [14 empty] | Online PSC | 2
56 | K | 468021111 | Vytrhání dlažby včetně ručního rozebrání, vytřídění, odhozu na hromady nebo naložení na dopravní prostředek a očistění kostek nebo dlaždic z pískového podkladu z kostek velkých, spáry nezalité | m2 | 6 |  | 0 | CS ÚRS 2024 02 |  | základní |  | 0 | 0 | 0 | 0.417 | 2.502 | 64 | K | 2 |  |  |  | ROZPOCET | 0 | 0 | 0 | 0 | 0 | 1 | 0 | 64 | 1912795140
| Online PSC |  | https://podminky.urs.cz/item/CS_URS_2024_02/468021111 | [14 empty] | Online PSC | 2
| VV |  | 1,25+4,75 |  | 6 | [12 empty] | VV | 2 | 2 | True | 1 | ROZPOCET
57 | K | 468021221 | Vytrhání dlažby včetně ručního rozebrání, vytřídění, odhozu na hromady nebo naložení na dopravní prostředek a očistění kostek nebo dlaždic z pískového podkladu z dlaždic zámkových, spáry nezalité | m2 | 13.455 |  | 0 | CS ÚRS 2024 02 |  | základní |  | 0 | 0 | 0 | 0.295 | 3.9692 | 64 | K | 2 |  |  |  | ROZPOCET | 0 | 0 | 0 | 0 | 0 | 1 | 0 | 64 | -7697990
| Online PSC |  | https://podminky.urs.cz/item/CS_URS_2024_02/468021221 | [14 empty] | Online PSC | 2
| VV |  | 2,5+2,63+1,44+1,88+3,38+1,625 |  | 13.455 | [12 empty] | VV | 2 | 2 | True | 1 | ROZPOCET
58 | K | 468031221 | Vytrhání obrub s odkopáním horniny a lože, s odhozením nebo naložením na dopravní prostředek stojatých silničních | m | 8 |  | 0 | CS ÚRS 2024 02 |  | základní |  | 0 | 0 | 0 | 0.25 | 2 | 64 | K | 2 |  |  |  | ROZPOCET | 0 | 0 | 0 | 0 | 0 | 1 | 0 | 64 | -487452409
| Online PSC |  | https://podminky.urs.cz/item/CS_URS_2024_02/468031221 | [14 empty] | Online PSC | 2
59 | K | 468041122 | Řezání spár v podkladu nebo krytu živičném, tloušťky přes 5 do 10 cm | m | 48.5 |  | 0 | CS ÚRS 2024 02 |  | základní |  | 0 | 0 | 0 | 0 | 0 | 64 | K | 2 |  |  |  | ROZPOCET | 0 | 0 | 0 | 0 | 0 | 1 | 0 | 64 | 995129060
| Online PSC |  | https://podminky.urs.cz/item/CS_URS_2024_02/468041122 | [14 empty] | Online PSC | 2
| VV |  | (5+12+3,25+4)*2 |  | 48.5 | [12 empty] | VV | 2 | 2 | True | 1 | ROZPOCET
60 | K | 468011142 | Odstranění podkladů nebo krytů komunikací včetně rozpojení na kusy a zarovnání styčné spáry ze živice, tloušťky přes 5 do 10 cm | m2 | 43.44 |  | 0 | CS ÚRS 2024 02 |  | základní |  | 0 | 0 | 0 | 0.22 | 9.5568 | 64 | K | 2 |  |  |  | ROZPOCET | 0 | 0 | 0 | 0 | 0 | 1 | 0 | 64 | -1413167730
| Online PSC |  | https://podminky.urs.cz/item/CS_URS_2024_02/468011142 | [14 empty] | Online PSC | 2
| VV |  | 1,375+1,875+2,75+1,44+2,75+4,5+28,75 |  | 43.44 | [12 empty] | VV | 2 | 2 | True | 1 | ROZPOCET
61 | K | 468051121 | Bourání základu betonového | m3 | 0.413 |  | 0 | CS ÚRS 2024 02 |  | základní |  | 0 | 2.2 | 0.9086 | 2.2 | 0.9086 | 64 | K | 2 |  |  |  | ROZPOCET | 0 | 0 | 0 | 0 | 0 | 1 | 0 | 64 | 1696628924
| Online PSC |  | https://podminky.urs.cz/item/CS_URS_2024_02/468051121 | [14 empty] | Online PSC | 2
| VV |  | (1+0,38+1,25+0,5+0,5+0,5)*0,1 |  | 0.413 | [12 empty] | VV | 2 | 2 | True | 1 | ROZPOCET
62 | K | 460131112 | Hloubení jam ručně včetně urovnání dna s přemístěním výkopku do vzdálenosti 3 m od okraje jámy nebo s naložením na dopravní prostředek v hornině třídy těžitelnosti I skupiny 2 | m3 | 0.975 |  | 0 | CS ÚRS 2024 02 |  | základní |  | 0 | 0 | 0 | 0 | 0 | 64 | K | 2 |  |  |  | ROZPOCET | 0 | 0 | 0 | 0 | 0 | 1 | 0 | 64 | -76639590
| Online PSC |  | https://podminky.urs.cz/item/CS_URS_2024_02/460131112 | [14 empty] | Online PSC | 2
| VV |  | ((0,5*0,5*0,65)*9)*2/3 |  | 0.975 | [12 empty] | VV | 2 | 2 | True | 1 | ROZPOCET
63 | K | 460131113 | Hloubení jam ručně včetně urovnání dna s přemístěním výkopku do vzdálenosti 3 m od okraje jámy nebo s naložením na dopravní prostředek v hornině třídy těžitelnosti I skupiny 3 | m3 | 0.488 |  | 0 | CS ÚRS 2024 02 |  | základní |  | 0 | 0 | 0 | 0 | 0 | 64 | K | 2 |  |  |  | ROZPOCET | 0 | 0 | 0 | 0 | 0 | 1 | 0 | 64 | 1220715012
| Online PSC |  | https://podminky.urs.cz/item/CS_URS_2024_02/460131113 | [14 empty] | Online PSC | 2
| VV |  | ((0,5*0,5*0,65)*9)*1/3 |  | 0.488 | [12 empty] | VV | 2 | 2 | True | 1 | ROZPOCET
64 | K | 460641113 | Základové konstrukce základ bez bednění do rostlé zeminy z monolitického betonu tř. C 16/20 | m3 | 1.463 |  | 0 | CS ÚRS 2024 02 |  | základní |  | 0 | 2.301 | 3.3664 | 0 | 0 | 64 | K | 2 |  |  |  | ROZPOCET | 0 | 0 | 0 | 0 | 0 | 1 | 0 | 64 | 279544402
| Online PSC |  | https://podminky.urs.cz/item/CS_URS_2024_02/460641113 | [14 empty] | Online PSC | 2
| P |  | Poznámka k položce: Betonování sloupového pouzdra, patek chrániček na mostech. Index ceny zohledňuje větší počet dílčích základůa tím větší pracnost. | [14 empty] | P | 2
| VV |  | (0,5*0,5*0,65)*9 |  | 1.463 | [12 empty] | VV | 2 | 2 | True | 0 | ROZPOCET
| VV |  | Součet |  | 1.463 | [12 empty] | VV | 2 | 4 | True | 1 | ROZPOCET
65 | K | 460912111 | Očištění vybouraných prvků z vozovek a chodníků obrubníků od spojovacího materiálu z jakéhokoliv lože, s odklizením a uložením na vzdálenost 10 m silničních | m | 8 |  | 0 | CS ÚRS 2024 02 |  | základní |  | 0 | 0 | 0 | 0 | 0 | 64 | K | 2 |  |  |  | ROZPOCET | 0 | 0 | 0 | 0 | 0 | 1 | 0 | 64 | 180005707
| Online PSC |  | https://podminky.urs.cz/item/CS_URS_2024_02/460912111 | [14 empty] | Online PSC | 2
66 | K | 460661512 | Kabelové lože z písku včetně podsypu, zhutnění a urovnání povrchu pro kabely nn zakryté plastovou fólií, šířky přes 25 do 50 cm | m | 153.5 |  | 0 | CS ÚRS 2024 02 |  | základní |  | 0 | 0.20015 | 30.723 | 0 | 0 | 64 | K | 2 |  |  |  | ROZPOCET | 0 | 0 | 0 | 0 | 0 | 1 | 0 | 64 | -2091950849
| Online PSC |  | https://podminky.urs.cz/item/CS_URS_2024_02/460661512 | [14 empty] | Online PSC | 2
| VV |  | ((16+35,5+38+37+36+51+41+53+37+41,5)-96-17)/2+17 |  | 153.5 | [12 empty] | VV | 2 | 2 | True | 1 | ROZPOCET
67 | K | 460661311 | Kabelové lože z písku včetně podsypu, zhutnění a urovnání povrchu pro kabely nn zakryté betonovými deskami (materiál ve specifikaci), šířky do 30 cm | m | 56.5 |  | 0 | CS ÚRS 2024 02 |  | základní |  | 0 | 0.12 | 6.78 | 0 | 0 | 64 | K | 2 |  |  |  | ROZPOCET | 0 | 0 | 0 | 0 | 0 | 1 | 0 | 64 | 1268335154
| Online PSC |  | https://podminky.urs.cz/item/CS_URS_2024_02/460661311 | [14 empty] | Online PSC | 2
| VV |  | ((5,5+7,5+11+5,5+12+18+36,5)-17)/2+17 |  | 56.5 | [12 empty] | VV | 2 | 2 | True | 1 | ROZPOCET
68 | M | 69311309 | pás varovný plný do výkopu š 220mm s potiskem | m | 56.5 |  | 0 | CS ÚRS 2024 02 |  | základní |  | 0 | 1e-05 | 0.000565 | 0 | 0 | 256 | M | 2 |  |  |  | ROZPOCET | 0 | 0 | 0 | 0 | 0 | 1 | 0 | 64 | 1139899641
69 | M | 59213008 | deska krycí betonová 500x200x35mm | m | 113 |  | 0 | CS ÚRS 2024 02 |  | základní |  | 0 | 0.014 | 1.582 | 0 | 0 | 128 | M | 2 |  |  |  | ROZPOCET | 0 | 0 | 0 | 0 | 0 | 1 | 0 | 128 | -1298545552
| P |  | Poznámka k položce: Uvažovány jsou dvě zákrytové desky na 1m délky | [14 empty] | P | 2
| VV |  | 56,5 |  | 56.5 | [12 empty] | VV | 2 | 2 | True | 1 | ROZPOCET
| VV |  | 56,5*2 'Přepočtené koeficientem množství |  | 113 | [12 empty] | VV | 2 | 2 | False | 1 | ROZPOCET
70 | K | 460791112 | Montáž trubek ochranných uložených volně do rýhy plastových tuhých, vnitřního průměru přes 32 do 50 mm | m | 426.5 |  | 0 | CS ÚRS 2024 02 |  | základní |  | 0 | 0 | 0 | 0 | 0 | 64 | K | 2 |  |  |  | ROZPOCET | 0 | 0 | 0 | 0 | 0 | 1 | 0 | 64 | 1818817323
| Online PSC |  | https://podminky.urs.cz/item/CS_URS_2024_02/460791112 | [14 empty] | Online PSC | 2
| VV |  | 30+38,5+41+40+39+54+44+56+40+44 |  | 426.5 | [12 empty] | VV | 2 | 2 | True | 1 | ROZPOCET
71 | M | 34571361 | trubka elektroinstalační HDPE tuhá dvouplášťová korugovaná D 41/50mm | m | 447.825 |  | 0 | CS ÚRS 2024 02 |  | základní |  | 0 | 0.00027 | 0.12091 | 0 | 0 | 128 | M | 2 |  |  |  | ROZPOCET | 0 | 0 | 0 | 0 | 0 | 1 | 0 | 128 | 1091775699
| VV |  | 426,5*1,05 'Přepočtené koeficientem množství |  | 447.825 | [12 empty] | VV | 2 | 2 | False | 1 | ROZPOCET
72 | K | 460791114 | Montáž trubek ochranných uložených volně do rýhy plastových tuhých, vnitřního průměru přes 90 do 110 mm | m | 51.5 |  | 0 | CS ÚRS 2024 02 |  | základní |  | 0 | 0 | 0 | 0 | 0 | 64 | K | 2 |  |  |  | ROZPOCET | 0 | 0 | 0 | 0 | 0 | 1 | 0 | 64 | 1191964725
| Online PSC |  | https://podminky.urs.cz/item/CS_URS_2024_02/460791114 | [14 empty] | Online PSC | 2
| VV |  | 5,5+7,5+11+5,5+11,75+10,25 |  | 51.5 | [12 empty] | VV | 2 | 2 | True | 1 | ROZPOCET
73 | M | 34571365 | trubka elektroinstalační HDPE tuhá dvouplášťová korugovaná D 94/110mm | m | 54.075 |  | 0 | CS ÚRS 2024 02 |  | základní |  | 0 | 0.00069 | 0.037312 | 0 | 0 | 128 | M | 2 |  |  |  | ROZPOCET | 0 | 0 | 0 | 0 | 0 | 1 | 0 | 128 | -278771054
| VV |  | 51,5 |  | 51.5 | [12 empty] | VV | 2 | 2 | True | 1 | ROZPOCET
| VV |  | 51,5*1,05 'Přepočtené koeficientem množství |  | 54.075 | [12 empty] | VV | 2 | 2 | False | 1 | ROZPOCET
74 | K | 460762111 | Křižovatka betonového kabelového žlabu s inženýrskými sítěmi včetně úpravy dna rýhy a zakrytím žlabu bez zásypu | kus | 15 |  | 0 | CS ÚRS 2024 02 |  | základní |  | 0 | 0.194 | 2.91 | 0 | 0 | 64 | K | 2 |  |  |  | ROZPOCET | 0 | 0 | 0 | 0 | 0 | 1 | 0 | 64 | 417610063
| Online PSC |  | https://podminky.urs.cz/item/CS_URS_2024_02/460762111 | [14 empty] | Online PSC | 2
75 | K | 460891221 | Osazení obrubníku se zřízením lože, s vyplněním a zatřením spár betonového silničního stojatého, do lože z betonu prostého | m | 8 |  | 0 | CS ÚRS 2024 02 |  | základní |  | 0 | 0.11519 | 0.92152 | 0 | 0 | 64 | K | 2 |  |  |  | ROZPOCET | 0 | 0 | 0 | 0 | 0 | 1 | 0 | 64 | -839292962
| Online PSC |  | https://podminky.urs.cz/item/CS_URS_2024_02/460891221 | [14 empty] | Online PSC | 2
76 | M | 59217026 | obrubník silniční betonový 500x150x250mm | m | 1 |  | 0 | CS ÚRS 2024 02 |  | základní |  | 0 | 0.04 | 0.04 | 0 | 0 | 128 | M | 2 |  |  |  | ROZPOCET | 0 | 0 | 0 | 0 | 0 | 1 | 0 | 128 | 1335244962
| P |  | Poznámka k položce: Dopolnění případně zničených obrubníků při jejich předešlém vytrhání z lože. | [14 empty] | P | 2
| VV |  | 0,980392156862745*1,02 'Přepočtené koeficientem množství |  | 1 | [12 empty] | VV | 2 | 2 | False | 1 | ROZPOCET
77 | K | 469981111 | Přesun hmot pro pomocné stavební práce při elektromontážích dopravní vzdálenost do 1 000 m | t | 43 |  | 0 | CS ÚRS 2024 02 |  | základní |  | 0 | 0 | 0 | 0 | 0 | 64 | K | 2 |  |  |  | ROZPOCET | 0 | 0 | 0 | 0 | 0 | 1 | 0 | 64 | -915185085
| Online PSC |  | https://podminky.urs.cz/item/CS_URS_2024_02/469981111 | [14 empty] | Online PSC | 2
| P |  | Poznámka k položce: Index ceny zohledňuje odvoz na mezideponii a zpět s odečnením odvozu materiálu na recyklační skládku | [14 empty] | P | 2
78 | K | 469981211 | Přesun hmot pro pomocné stavební práce při elektromontážích Příplatek k ceně za zvětšený přesun přes vymezenou největší dopravní vzdálenost za každých dalších i započatých 1000 m | t | 43 |  | 0 | CS ÚRS 2024 02 |  | základní |  | 0 | 0 | 0 | 0 | 0 | 64 | K | 2 |  |  |  | ROZPOCET | 0 | 0 | 0 | 0 | 0 | 1 | 0 | 64 | -504614987
| Online PSC |  | https://podminky.urs.cz/item/CS_URS_2024_02/469981211 | [14 empty] | Online PSC | 2
| P |  | Poznámka k položce: Index ceny zohledňuje odvoz na mezideponii a zpět s odečnením odvozu materiálu na recyklační skládku | [14 empty] | P | 2
79 | K | 460371121 | Naložení výkopku strojně z hornin třídy těžitelnosti I skupiny 1 až 3 | m3 | 23.889 |  | 0 | CS ÚRS 2024 02 |  | základní |  | 0 | 0 | 0 | 0 | 0 | 16 | K | 2 |  |  |  | ROZPOCET | 0 | 0 | 0 | 0 | 0 | 1 | 0 | 16 | 2073412914
| Online PSC |  | https://podminky.urs.cz/item/CS_URS_2024_02/460371121 | [14 empty] | Online PSC | 2
| VV |  | 43/1,8 |  | 23.889 | [12 empty] | VV | 2 | 2 | True | 1 | ROZPOCET
80 | K | 460921211 | Vyspravení krytu po překopech kladení dlažby pro pokládání kabelů, včetně rozprostření, urovnání a zhutnění podkladu a provedení lože z kameniva těženého z kostek kamenných velkých | m2 | 6 |  | 0 | CS ÚRS 2024 02 |  | základní |  | 0 | 0.20207 | 1.2124 | 0 | 0 | 64 | K | 2 |  |  |  | ROZPOCET | 0 | 0 | 0 | 0 | 0 | 1 | 0 | 64 | 666037276
| Online PSC |  | https://podminky.urs.cz/item/CS_URS_2024_02/460921211 | [14 empty] | Online PSC | 2
| VV |  | 1,25+4,75 |  | 6 | [12 empty] | VV | 2 | 2 | True | 1 | ROZPOCET
81 | K | 460921222 | Vyspravení krytu po překopech kladení dlažby pro pokládání kabelů, včetně rozprostření, urovnání a zhutnění podkladu a provedení lože z kameniva těženého z dlaždic betonových tvarovaných nebo zámkových | m2 | 13.455 |  | 0 | CS ÚRS 2024 02 |  | základní |  | 0 | 0.08425 | 1.1336 | 0 | 0 | 64 | K | 2 |  |  |  | ROZPOCET | 0 | 0 | 0 | 0 | 0 | 1 | 0 | 64 | -1486139160
| Online PSC |  | https://podminky.urs.cz/item/CS_URS_2024_02/460921222 | [14 empty] | Online PSC | 2
| VV |  | 2,5+2,63+1,44+1,88+3,38+1,625 |  | 13.455 | [12 empty] | VV | 2 | 2 | True | 1 | ROZPOCET
82 | K | 460881112 | Kryt vozovek a chodníků z betonu prostého, tloušťky přes 5 do 10 cm | m2 | 4.13 |  | 0 | CS ÚRS 2024 02 |  | základní |  | 0 | 0.2429 | 1.0032 | 0 | 0 | 64 | K | 2 |  |  |  | ROZPOCET | 0 | 0 | 0 | 0 | 0 | 1 | 0 | 64 | 223564578
| Online PSC |  | https://podminky.urs.cz/item/CS_URS_2024_02/460881112 | [14 empty] | Online PSC | 2
| VV |  | (1+0,38+1,25+0,5+0,5+0,5) |  | 4.13 | [12 empty] | VV | 2 | 2 | True | 1 | ROZPOCET
83 | K | 460871143 | Podklad vozovek a chodníků včetně rozprostření a úpravy ze štěrkodrti, včetně zhutnění, tloušťky přes 10 do 15 cm (15cm) | m2 | 26.815 |  | 0 | CS ÚRS 2024 02 |  | základní |  | 0 | 0.30361 | 8.1413 | 0 | 0 | 64 | K | 2 |  |  |  | ROZPOCET | 0 | 0 | 0 | 0 | 0 | 1 | 0 | 64 | 2018999952
| Online PSC |  | https://podminky.urs.cz/item/CS_URS_2024_02/460871143 | [14 empty] | Online PSC | 2
| VV |  | (2,75+3,75+5,5+2,88+5,5+9+5+12+3,25+4)*0,5 |  | 26.815 | [12 empty] | VV | 2 | 2 | True | 1 | ROZPOCET
84 | K | 460871143 | Podklad vozovek a chodníků včetně rozprostření a úpravy ze štěrkodrti, včetně zhutnění, tloušťky přes 10 do 15 cm (15cm) | m2 | 29.968 |  | 0 | CS ÚRS 2024 02 |  | základní |  | 0 | 0.30361 | 9.0986 | 0 | 0 | 64 | K | 2 |  |  |  | ROZPOCET | 0 | 0 | 0 | 0 | 0 | 1 | 0 | 64 | 1950005064
| Online PSC |  | https://podminky.urs.cz/item/CS_URS_2024_02/460871143 | [14 empty] | Online PSC | 2
| VV |  | (2,75+3,75+5,5+2,88+5,5+9)*0,5+(5+12+3,25+4)*0,63 |  | 29.968 | [12 empty] | VV | 2 | 2 | True | 1 | ROZPOCET
85 | K | 460871162 | Podklad vozovek a chodníků včetně rozprostření a úpravy z asfaltového betonu včetně zhutnění, tloušťky přes 5 do 10 cm (7cm) | m2 | 34.818 |  | 0 | CS ÚRS 2024 02 |  | základní |  | 0 | 0.2532 | 8.8159 | 0 | 0 | 64 | K | 2 |  |  |  | ROZPOCET | 0 | 0 | 0 | 0 | 0 | 1 | 0 | 64 | 958409689
| Online PSC |  | https://podminky.urs.cz/item/CS_URS_2024_02/460871162 | [14 empty] | Online PSC | 2
| VV |  | (2,75+3,75+5,5+2,88+5,5+9)*0,5+(5+12+3,25+4)*0,83 |  | 34.818 | [12 empty] | VV | 2 | 2 | True | 1 | ROZPOCET
86 | K | 573191111 | Postřik infiltrační kationaktivní emulzí v množství 1,00 kg/m2 | m2 | 34.818 |  | 0 | CS ÚRS 2024 02 |  | základní |  | 0 | 0.00034 | 0.011838 | 0 | 0 | 4 | K | 2 |  |  |  | ROZPOCET | 0 | 0 | 0 | 0 | 0 | 1 | 0 | 4 | -1149248002
| Online PSC |  | https://podminky.urs.cz/item/CS_URS_2024_02/573191111 | [14 empty] | Online PSC | 2
| VV |  | (2,75+3,75+5,5+2,88+5,5+9)*0,5+(5+12+3,25+4)*0,83 |  | 34.818 | [12 empty] | VV | 2 | 2 | True | 1 | ROZPOCET
87 | K | 460881222 | Kryt vozovek a chodníků z asfaltového betonu vrstva obrusná, tloušťky 4 cm | m2 | 43.44 |  | 0 | CS ÚRS 2024 02 |  | základní |  | 0 | 0.10373 | 4.506 | 0 | 0 | 64 | K | 2 |  |  |  | ROZPOCET | 0 | 0 | 0 | 0 | 0 | 1 | 0 | 64 | -301314143
| Online PSC |  | https://podminky.urs.cz/item/CS_URS_2024_02/460881222 | [14 empty] | Online PSC | 2
| VV |  | (2,75+3,75+5,5+2,88+5,5+9)*0,5+(5*1,5+12+3,25+4*1,5) |  | 43.44 | [12 empty] | VV | 2 | 2 | True | 1 | ROZPOCET
88 | K | 573231106 | Postřik spojovací PS bez posypu kamenivem ze silniční emulze, v množství 0,30 kg/m2 | m2 | 43.44 |  | 0 | CS ÚRS 2024 02 |  | základní |  | 0 | 0.00031 | 0.013466 | 0 | 0 | 4 | K | 2 |  |  |  | ROZPOCET | 0 | 0 | 0 | 0 | 0 | 1 | 0 | 4 | 79609952
| Online PSC |  | https://podminky.urs.cz/item/CS_URS_2024_02/573231106 | [14 empty] | Online PSC | 2
89 | K | 460371121 | Naložení výkopku strojně z hornin třídy těžitelnosti I skupiny 1 až 3 | m3 | 22.889 |  | 0 | CS ÚRS 2024 02 |  | základní |  | 0 | 0 | 0 | 0 | 0 | 16 | K | 2 |  |  |  | ROZPOCET | 0 | 0 | 0 | 0 | 0 | 1 | 0 | 16 | -1651855489
| Online PSC |  | https://podminky.urs.cz/item/CS_URS_2024_02/460371121 | [14 empty] | Online PSC | 2
| VV |  | 41,2/1,8 |  | 22.889 | [12 empty] | VV | 2 | 2 | True | 1 | ROZPOCET
90 | K | 460371125 | Naložení výkopku strojně z hornin třídy těžitelnosti III skupiny 6 | m3 | 4.757 |  | 0 | CS ÚRS 2024 02 |  | základní |  | 0 | 0 | 0 | 0 | 0 | 64 | K | 2 |  |  |  | ROZPOCET | 0 | 0 | 0 | 0 | 0 | 1 | 0 | 64 | -648044659
| Online PSC |  | https://podminky.urs.cz/item/CS_URS_2024_02/460371125 | [14 empty] | Online PSC | 2
| P |  | Poznámka k položce: Položka je použita pro naložení vybouraných betonových a živičných povrchů. | [14 empty] | P | 2
| VV |  | (0,909+9,557)/2,2 |  | 4.757 | [12 empty] | VV | 2 | 2 | True | 1 | ROZPOCET
91 | K | 469972111 | Odvoz suti a vybouraných hmot odvoz suti a vybouraných hmot do 1 km | t | 51.666 |  | 0 | CS ÚRS 2024 02 |  | základní |  | 0 | 0 | 0 | 0 | 0 | 64 | K | 2 |  |  |  | ROZPOCET | 0 | 0 | 0 | 0 | 0 | 1 | 0 | 64 | -1488024617
| Online PSC |  | https://podminky.urs.cz/item/CS_URS_2024_02/469972111 | [14 empty] | Online PSC | 2
| VV |  | 0,909+9,557+41,2 |  | 51.666 | [12 empty] | VV | 2 | 2 | True | 1 | ROZPOCET
92 | K | 469972121 | Odvoz suti a vybouraných hmot odvoz suti a vybouraných hmot Příplatek k ceně za každý další i započatý 1 km | t | 51.666 |  | 0 | CS ÚRS 2024 02 |  | základní |  | 0 | 0 | 0 | 0 | 0 | 64 | K | 2 |  |  |  | ROZPOCET | 0 | 0 | 0 | 0 | 0 | 1 | 0 | 64 | -1758709721
| Online PSC |  | https://podminky.urs.cz/item/CS_URS_2024_02/469972121 | [14 empty] | Online PSC | 2
| P |  | Poznámka k položce: Odvoz na vzdálenost celkem do 4km. | [14 empty] | P | 2
93 | K | 469973120 | Poplatek za uložení stavebního odpadu (skládkovné) na recyklační skládce z prostého betonu zatříděného do Katalogu odpadů pod kódem 17 01 01 | t | 0.909 |  | 0 | CS ÚRS 2024 02 |  | základní |  | 0 | 0 | 0 | 0 | 0 | 4 | K | 2 |  |  |  | ROZPOCET | 0 | 0 | 0 | 0 | 0 | 1 | 0 | 4 | -1289421141
| Online PSC |  | https://podminky.urs.cz/item/CS_URS_2024_02/469973120 | [14 empty] | Online PSC | 2
94 | K | 469973125 | Poplatek za uložení stavebního odpadu (skládkovné) na recyklační skládce asfaltového bez obsahu dehtu zatříděného do Katalogu odpadů pod kódem 17 03 02 | t | 9.557 |  | 0 | CS ÚRS 2024 02 |  | základní |  | 0 | 0 | 0 | 0 | 0 | 64 | K | 2 |  |  |  | ROZPOCET | 0 | 0 | 0 | 0 | 0 | 1 | 0 | 64 | 1834212237
| Online PSC |  | https://podminky.urs.cz/item/CS_URS_2024_02/469973125 | [14 empty] | Online PSC | 2
| VV |  | 43,44*0,1*2,2 |  | 9.557 | [12 empty] | VV | 2 | 2 | True | 1 | ROZPOCET
95 | K | 460361121 | Poplatek (skládkovné) za uložení zeminy na recyklační skládce zatříděné do Katalogu odpadů pod kódem 17 05 04 | t | 41.2 |  | 0 | CS ÚRS 2024 02 |  | základní |  | 0 | 0 | 0 | 0 | 0 | 64 | K | 2 |  |  |  | ROZPOCET | 0 | 0 | 0 | 0 | 0 | 1 | 0 | 64 | -1032210862
| Online PSC |  | https://podminky.urs.cz/item/CS_URS_2024_02/460361121 | [14 empty] | Online PSC | 2
| VV |  | 0,2+25+16 |  | 41.2 | [12 empty] | VV | 2 | 2 | True | 1 | ROZPOCET
96 | K | 460481111 | Úprava pláně ručně v hornině třídy těžitelnosti I skupiny 1 a 2 bez zhutnění | m2 | 163.35 |  | 0 | CS ÚRS 2024 02 |  | základní |  | 0 | 0 | 0 | 0 | 0 | 64 | K | 2 |  |  |  | ROZPOCET | 0 | 0 | 0 | 0 | 0 | 1 | 0 | 64 | 1880016517
| Online PSC |  | https://podminky.urs.cz/item/CS_URS_2024_02/460481111 | [14 empty] | Online PSC | 2
97 | K | 460581121 | Úprava terénu zatravnění, včetně dodání osiva a zalití vodou na rovině | m2 | 81.675 |  | 0 | CS ÚRS 2024 02 |  | základní |  | 0 | 3e-05 | 0.0024503 | 0 | 0 | 64 | K | 2 |  |  |  | ROZPOCET | 0 | 0 | 0 | 0 | 0 | 1 | 0 | 64 | -483574229
| Online PSC |  | https://podminky.urs.cz/item/CS_URS_2024_02/460581121 | [14 empty] | Online PSC | 2
| VV |  | 163,350/2 |  | 81.675 | [12 empty] | VV | 2 | 2 | True | 1 | ROZPOCET
| D | 58-M | Revize vyhrazených technických zařízení |  |  |  | 0 |  |  |  |  | 0 |  | 0 |  | 0 | 3 | D | 1 |  |  |  | ROZPOCET | [6 empty] | 0
98 | K | 580106009 | Měření při revizích impedance ochranné smyčky na rozvodném zařízení, spotřebičích nebo přístrojích | měření | 2 |  | 0 | CS ÚRS 2024 02 |  | základní |  | 0 | 0 | 0 | 0 | 0 | 64 | K | 2 |  |  |  | ROZPOCET | 0 | 0 | 0 | 0 | 0 | 1 | 0 | 64 | 1860839100
| Online PSC |  | https://podminky.urs.cz/item/CS_URS_2024_02/580106009 | [14 empty] | Online PSC | 2
99 | K | 580106016 | Měření při revizích měření základních elektrických veličin (U, I, P, A, cos) | měření | 2 |  | 0 | CS ÚRS 2024 02 |  | základní |  | 0 | 0 | 0 | 0 | 0 | 64 | K | 2 |  |  |  | ROZPOCET | 0 | 0 | 0 | 0 | 0 | 1 | 0 | 64 | 1218137279
| Online PSC |  | https://podminky.urs.cz/item/CS_URS_2024_02/580106016 | [14 empty] | Online PSC | 2
100 | K | 580107004 | Pomocné práce při revizích demontáž a opětná montáž krytu rozvaděče nebo rozvodnice | kus | 3 |  | 0 | CS ÚRS 2024 02 |  | základní |  | 0 | 0 | 0 | 0 | 0 | 64 | K | 2 |  |  |  | ROZPOCET | 0 | 0 | 0 | 0 | 0 | 1 | 0 | 64 | -867401569
| Online PSC |  | https://podminky.urs.cz/item/CS_URS_2024_02/580107004 | [14 empty] | Online PSC | 2
101 | K | 580107015 | Pomocné práce při revizích demontáž a zpětná montáž zkušební svorky uzemnění | kus | 2 |  | 0 | CS ÚRS 2024 02 |  | základní |  | 0 | 0 | 0 | 0 | 0 | 64 | K | 2 |  |  |  | ROZPOCET | 0 | 0 | 0 | 0 | 0 | 1 | 0 | 64 | -256285959
| Online PSC |  | https://podminky.urs.cz/item/CS_URS_2024_02/580107015 | [14 empty] | Online PSC | 2
| D | HZS | Hodinové zúčtovací sazby |  |  |  | 0 |  |  |  |  | 0 |  | 0 |  | 0 | 4 | D | 0 |  |  |  | ROZPOCET | [6 empty] | 0
102 | K | HZS1212 | Hodinové zúčtovací sazby profesí HSV zemní a pomocné práce kopáč | hod | 8 |  | 0 | CS ÚRS 2024 02 |  | základní |  | 0 | 0 | 0 | 0 | 0 | 512 | K | 1 |  |  |  | ROZPOCET | 0 | 0 | 0 | 0 | 0 | 1 | 0 | 512 | -1648884602
| Online PSC |  | https://podminky.urs.cz/item/CS_URS_2024_02/HZS1212 | [14 empty] | Online PSC | 1
103 | K | HZS2231 | Hodinové zúčtovací sazby profesí PSV provádění stavebních instalací elektrikář | hod | 4 |  | 0 | CS ÚRS 2024 02 |  | základní |  | 0 | 0 | 0 | 0 | 0 | 512 | K | 1 |  |  |  | ROZPOCET | 0 | 0 | 0 | 0 | 0 | 1 | 0 | 512 | 312276287
| Online PSC |  | https://podminky.urs.cz/item/CS_URS_2024_02/HZS2231 | [14 empty] | Online PSC | 1
| D | VRN | Vedlejší rozpočtové náklady |  |  |  | 0 |  |  |  |  | 0 |  | 0 |  | 0 | 5 | D | 0 |  |  |  | ROZPOCET | [6 empty] | 0
| D | VRN1 | Průzkumné, geodetické a projektové práce |  |  |  | 0 |  |  |  |  | 0 |  | 0 |  | 0 | 5 | D | 1 |  |  |  | ROZPOCET | [6 empty] | 0
104 | K | 011464000 | Měření (monitoring) úrovně osvětlení | komplet | 2 |  | 0 | CS ÚRS 2024 02 |  | základní |  | 0 | 0 | 0 | 0 | 0 | 1024 | K | 2 |  |  |  | ROZPOCET | 0 | 0 | 0 | 0 | 0 | 1 | 0 | 1024 | -828076558
| Online PSC |  | https://podminky.urs.cz/item/CS_URS_2024_02/011464000 | [14 empty] | Online PSC | 2
105 | K | 012103000 | Přípravné zeměměřičské práce - geodetické zaměření před výstavbou | komplet | 1 |  | 0 | CS ÚRS 2024 02 |  | základní |  | 0 | 0 | 0 | 0 | 0 | 1024 | K | 2 |  |  |  | ROZPOCET | 0 | 0 | 0 | 0 | 0 | 1 | 0 | 1024 | 152300009
| Online PSC |  | https://podminky.urs.cz/item/CS_URS_2024_02/012103000 | [14 empty] | Online PSC | 2
106 | K | 012444000 | Geodetické měření skutečného provedení stavby | komplet | 1 |  | 0 | CS ÚRS 2024 02 |  | základní |  | 0 | 0 | 0 | 0 | 0 | 1024 | K | 2 |  |  |  | ROZPOCET | 0 | 0 | 0 | 0 | 0 | 1 | 0 | 1024 | -1514809650
| Online PSC |  | https://podminky.urs.cz/item/CS_URS_2024_02/012444000 | [14 empty] | Online PSC | 2
107 | K | 013254000 | Dokumentace skutečného provedení stavby | komplet | 1 |  | 0 | CS ÚRS 2024 02 |  | základní |  | 0 | 0 | 0 | 0 | 0 | 1024 | K | 2 |  |  |  | ROZPOCET | 0 | 0 | 0 | 0 | 0 | 1 | 0 | 1024 | 971757061
| Online PSC |  | https://podminky.urs.cz/item/CS_URS_2024_02/013254000 | [14 empty] | Online PSC | 2
| D | VRN3 | Zařízení staveniště |  |  |  | 0 |  |  |  |  | 0 |  | 0 |  | 0 | 5 | D | 1 |  |  |  | ROZPOCET | [6 empty] | 0
108 | K | 034303000 | Dopravní značení na staveništi | komplet | 1 |  | 0 | CS ÚRS 2024 02 |  | základní |  | 0 | 0 | 0 | 0 | 0 | 1024 | K | 2 |  |  |  | ROZPOCET | 0 | 0 | 0 | 0 | 0 | 1 | 0 | 1024 | -1710188564
| Online PSC |  | https://podminky.urs.cz/item/CS_URS_2024_02/034303000 | [14 empty] | Online PSC | 2
| D | VRN4 | Inženýrská činnost |  |  |  | 0 |  |  |  |  | 0 |  | 0 |  | 0 | 5 | D | 1 |  |  |  | ROZPOCET | [6 empty] | 0
109 | K | 043002000 | Zkoušky a ostatní měření - dílší a celkové zkoušky funkčnosti zařízení | komplet | 1 |  | 0 | CS ÚRS 2024 02 |  | základní |  | 0 | 0 | 0 | 0 | 0 | 1024 | K | 2 |  |  |  | ROZPOCET | 0 | 0 | 0 | 0 | 0 | 1 | 0 | 1024 | -440158288
| Online PSC |  | https://podminky.urs.cz/item/CS_URS_2024_02/043002000 | [14 empty] | Online PSC | 2
110 | K | 045303000 | Koordinační činnost - náklady související s koordinací prací na přípolož kabelu VO do společného rozšířeného výkopu v trase kabelu distribučního vedení NN v celkové délce cca 400m. | komplet | 1 |  | 0 | CS ÚRS 2024 02 |  | základní |  | 0 | 0 | 0 | 0 | 0 | 1024 | K | 2 |  |  |  | ROZPOCET | 0 | 0 | 0 | 0 | 0 | 1 | 0 | 1024 | -569182131
| Online PSC |  | https://podminky.urs.cz/item/CS_URS_2024_02/045303000 | [14 empty] | Online PSC | 2
| D | VRN6 | Územní vlivy |  |  |  | 0 |  |  |  |  | 0 |  | 0 |  | 0 | 5 | D | 1 |  |  |  | ROZPOCET | [6 empty] | 0
111 | K | 065103000 | Mimostaveništní doprava materiálů a výrobků | komplet | 1 |  | 0 | CS ÚRS 2024 02 |  | základní |  | 0 | 0 | 0 | 0 | 0 | 1024 | K | 2 |  |  |  | ROZPOCET | 0 | 0 | 0 | 0 | 0 | 1 | 0 | 1024 | -450870374
| Online PSC |  | https://podminky.urs.cz/item/CS_URS_2024_02/065103000 | [14 empty] | Online PSC | 2
| D | VRN7 | Provozní vlivy |  |  |  | 0 |  |  |  |  | 0 |  | 0 |  | 0 | 5 | D | 1 |  |  |  | ROZPOCET | [6 empty] | 0
112 | K | 070001000 | Provozní vlivy | komplet | 1 |  | 0 | CS ÚRS 2024 02 |  | základní |  | 0 | 0 | 0 | 0 | 0 | 1024 | K | 2 |  |  |  | ROZPOCET | 0 | 0 | 0 | 0 | 0 | 1 | 0 | 1024 | -2096528896
| Online PSC |  | https://podminky.urs.cz/item/CS_URS_2024_02/070001000 | [14 empty] | Online PSC | 2