## Kryci list
Krycí list rozpočtu
0 | Číslo zakázky | Zakázka
21 |  | Město Nový Bor - Rekonstrukce domovní kotelny č.p. 45 , T.G.M. Nový Bor
_ | Komentář
| Popis verze | Rozpočet pro výběz zhotovitele
Komentář verze
Datum zahájení
| Rok |  | Datum dokončení
| Typ Firmy | Název | Kontaktní osoba | Telefon
| Význam (funkce) | Jméno
REKAPITULACE
| Kód stavebního objektu | Popis objektu | Kód zatřídění | Zatřídění
| SO_05 | T.G. Masaryka 45, Nový Bor
| SO_09 | T.G. Masaryka 45, Nový Bor - Měření a regulace, Elektroinstalace
|  |  | Celkem (bez DPH) | 0
|  |  | DPH | 0
|  |  | Celkem (včetně DPH) | 0
| Za zhotovitele |  | Za objednatele
| Jméno : |  | Jméno :
| Datum : |  | Datum :
| Podpis: |  | Podpis :
0
0 | Poznámka :

## Rekapitulace
Zakázka:
Město Nový Bor - Rekonstrukce domovní kotelny č.p. 45 , T.G.M. Nový Bor
Popis | Cena | DPH | Cena s DPH | Počet položek
SO_05: T.G. Masaryka 45, Nový Bor |  |  |  | 98
713: Izolace tepelné |  |  |  | 10
723.3: Vnitřní plynovod - potrubní rozvody |  |  |  | 8
723.2: Vnitřní plynovod - armatury |  |  |  | 7
730.1: Ústřední vytápění - spojovací materiál |  |  |  | 1
730.2: Ústřední vytápění - kotevní materiál |  |  |  | 8
732: Ústřední vytápění - strojovny |  |  |  | 10
733: Ústřední vytápění - rozvodné potrubí |  |  |  | 21
734: Ústřední vytápění - armatury |  |  |  | 13
VRN: Vedlejší rozpočtové náklady |  |  |  | 7
723.2: Demontáž stávajícího vybavení kotelny |  |  |  | 5
732.2: Odtahy spalin kotlového zdroje |  |  |  | 8
SO_09: T.G. Masaryka 45, Nový Bor - Měření a regulace, Elektroinstalace |  |  |  | 67
341: Kabely |  |  |  | 11
357.1: Rozváděče MaR |  |  |  | 42
388: Periferie |  |  |  | 4
VRN: Vedlejší rozpočtové náklady |  |  |  | 8
723.2: Demontáž stávajícího vybavení kotelny |  |  |  | 2
Celkem (bez DPH) | 0
DPH | 0
Celkem (včetně DPH) | 0

## Zakazka
Zakázka:
Město Nový Bor - Rekonstrukce domovní kotelny č.p. 45 , T.G.M. Nový Bor
Poř. | Typ | Kód | Popis | MJ | Výměra | Jedn. cena | Cena | Sazba DPH | DPH | Cena s DPH | Cen. soustava | Počet
|  |  | SO_05: T.G. Masaryka 45, Nový Bor |  |  |  | 0 |  | 0 | 0
|  |  | 713: Izolace tepelné |  |  |  | 0 |  | 0 | 0 |  | 10
1 | H | 63143082 | pouzdro izolační potrubní s jednostrannou Al fólií max. 600/100 °C 35/40 mm | m | 6 |  | 0 | 21 | 0 | 0 | CS ÚRS 2023 02 | 1
|  | Plný popis: | pouzdro izolační potrubní s jednostrannou Al fólií max. 600/100 °C 35/40 mm
2. | H | 63143114 | pouzdro izolační potrubní s jednostrannou Al fólií max. 600/100 °C 43/40 mm | m | 12 |  | 0 | 21 | 0 | 0 | CS ÚRS 2023 02 | 1
|  | Plný popis: | pouzdro izolační potrubní s jednostrannou Al fólií max. 600/100 °C 43/50 mm
3. | H | 63143155 | pouzdro izolační potrubní s jednostrannou Al fólií max. 600/100 °C 61/40 mm | m | 30 |  | 0 | 21 | 0 | 0 | CS ÚRS 2023 02 | 1
|  | Plný popis: | pouzdro izolační potrubní s jednostrannou Al fólií max. 600/100 °C 61/50 mm
4. | H | 28377110 | izolace tepelná potrubí z pěnového polyetylenu 25 x 13 mm | m | 12 |  | 0 | 21 | 0 | 0 | CS ÚRS 2023 02 | 1
|  | Plný popis: | izolace tepelná potrubí z pěnového polyetylenu 25 x 13 mm
5. | H | 28377113 | izolace tepelná potrubí z pěnového polyetylenu 32 x 13 mm | m | 30 |  | 0 | 21 | 0 | 0 | CS ÚRS 2023 02 | 1
|  | Plný popis: | izolace tepelná potrubí z pěnového polyetylenu 32 x 13 mm
6. | H | 28318818 | Páska Al samolepící plná, role 50 m, š 38 mm | kus | 2 |  | 0 | 21 | 0 | 0 | CS ÚRS 2023 02 | 1
Plný popis:
7. | H | 28377000.1 | Spojovací sponky na pěnovou polyetylenovou izolací | ks | 100 |  | 0 | 21 | 0 | 0 | CS ÚRS 2023 02 | 1
Plný popis:
8. | H | 24750001 | lepidlo chloroprenové kaučukové pro nesavé materiály | litr | 0.2 |  | 0 | 21 | 0 | 0 | CS ÚRS 2023 02 | 1
|  | Plný popis: | lepidlo chloroprenové kaučukové pro nesavé materiály
9. | SP | 713463311 | Montáž izolace tepelné potrubí potrubními pouzdry s Al fólií s přesahem Al páskou 1x D do 50 mm | m | 48 |  | 0 | 21 | 0 | 0 | CS ÚRS 2023 02 | 1
|  | Plný popis: | Montáž izolace tepelné potrubí a ohybů tvarovkami nebo deskami potrubními pouzdry s povrchovou úpravou hliníkovou fólií se samolepícím přesahem (izolační materiál ve specifikaci) přelepenými samolepící hliníkovou páskou potrubí jednovrstvá D do 50 mm
10. | SP | 713463411 | Montáž izolace tepelné potrubí a ohybů návlekovými izolačními pouzdry | m | 42 |  | 0 | 21 | 0 | 0 | CS ÚRS 2023 02 | 1
|  | Plný popis: | Montáž izolace tepelné potrubí a ohybů tvarovkami nebo deskami potrubními pouzdry návlekovými izolačními hadicemi potrubí a ohybů
|  |  | 723.3: Vnitřní plynovod - potrubní rozvody |  |  |  | 0 |  | 0 | 0 |  | 8
1 | SP | 733111323 | Potrubí ocel závitové svařované běžné nízkotlaké nebo středotlaké DN 15 | m | 6 |  | 0 | 21 | 0 | 0 | CS ÚRS 2023 02 | 1
|  | Plný popis: | Potrubí z trubek ocelových závitových svařovaných běžných nízkotlakých a středotlakých DN 15
2 | SP | 733111324 | Potrubí ocel závitové svařované běžné nízkotlaké nebo středotlaké DN 20 | m | 6 |  | 0 | 21 | 0 | 0 | CS ÚRS 2023 02 | 1
|  | Plný popis: | Potrubí z trubek ocelových závitových svařovaných běžných nízkotlakých a středotlakých DN 20
3 | SP | 733121155 | Potrubí ocel závitové svařované běžné nízkotlaké nebo středotlaké DN 25 | m | 12 |  | 0 | 21 | 0 | 0 | CS ÚRS 2023 02 | 1
|  | Plný popis: | Potrubí z trubek ocelových závitových svařovaných běžných nízkotlakých a středotlakých DN 25
4. | H | 31630458 | oblouk trubkový typ 3D tvar 90° - K3 D 21,4 mm tl 2,3 mm | kus | 4 |  | 0 | 21 | 0 | 0 | CS ÚRS 2023 02 | 1
|  | Plný popis: | oblouk trubkový typ 3D tvar 90° - K3 D 21,4 mm tl 2,3 mm
5. | H | 31630460 | oblouk trubkový typ 3D tvar 90° - K3 D 26,9 mm tl 2,3 mm | kus | 4 |  | 0 | 21 | 0 | 0 | CS ÚRS 2023 02 | 1
|  | Plný popis: | oblouk trubkový typ 3D tvar 90° - K3 D 26,9 mm tl 2,3 mm
6. | H | 31630465 | oblouk trubkový typ 3D tvar 90° - K3 D 33,7 mm tl 2,6 mm | kus | 8 |  | 0 | 21 | 0 | 0 | CS ÚRS 2023 02 | 1
|  | Plný popis: | oblouk trubkový typ 3D tvar 90° - K3 D 33,7 mm tl 2,6 mm
7. | SP | 723190914 | Navaření odbočky na potrubí ocelové hladké D 33,7mm | kus | 1 |  | 0 | 21 | 0 | 0 | CS ÚRS 2023 02 | 1
Plný popis:
8. | SP | 733124116 | Příplatek k potrubí ocelovému hladkému za zhotovení přechodů z trubek hladkých kováním DN 25/20 | kus | 2 |  | 0 | 21 | 0 | 0 | CS ÚRS 2023 02 | 1
Plný popis:
_
|  |  | 723.2: Vnitřní plynovod - armatury |  |  |  | 0 |  | 0 | 0 |  | 7
1. | SP | 723221304 | Ventil vzorkovací rohový G 1/2 PN 5 s vnitřním závitem | kus | 1 |  | 0 | 21 | 0 | 0 | CS ÚRS 2023 02 | 1
|  | Plný popis: | Armatury s jedním závitem ventily vzorkovací rohové PN 5 vnitřní závit G 1/2
2. | SP | 723231162 | Kohout kulový přímý G 1/2 PN 42 do 185°C plnoprůtokový vnitřní závit těžká řada | kus | 2 |  | 0 | 21 | 0 | 0 | CS ÚRS 2023 02 | 1
|  | Plný popis: | Armatury se dvěma závity kohouty kulové PN 42 do 185 st.C plnoprůtokové vnitřní závit těžká řada G 1/2
3. | SP | 723231163 | Kohout kulový přímý G 3/4 PN 42 do 185°C plnoprůtokový vnitřní závit těžká řada | kus | 2 |  | 0 | 21 | 0 | 0 | CS ÚRS 2023 02 | 1
|  | Plný popis: | Armatury se dvěma závity kohouty kulové PN 42 do 185 st.C plnoprůtokové vnitřní závit těžká řada G 3/4
4. | SP | 723214133 | Filtr plynový DN 20 do 300°C těleso uhlíková ocel s vypouštěcí přírubou | kus | 2 |  | 0 | 21 | 0 | 0 | CS ÚRS 2023 02 | 1
|  | Plný popis: | Armatury se dvěma závity plynové filtry těleso uhlíková ocel s vypouštěcí přírubou PN 16 do 300 st.C G 3/4
5. | SP | 734421102.1 | Manometr 0-4kPa, D80mm, spodní připojení M20x1,5 | kus | 1 |  | 0 | 21 | 0 | 0 | CS ÚRS 2023 02 | 1
Plný popis:
6. | H | 42272610 | smyčka kondenzační zahnutá přivařovací z uhlíkové oceli PN 250 M20x1,5 | kus | 1 |  | 0 | 21 | 0 | 0 | CS ÚRS 2023 02 | 1
|  | Plný popis: | smyčka kondenzační zahnutá přivařovací z uhlíkové oceli PN 250 M20x1,5
7. | H | 42233580 | Kohout tlakoměrový s čepem a nátrubkový pro PN16/25 s připojením M20x1,5 mm | kus | 1 |  | 0 | 21 | 0 | 0 | CS ÚRS 2023 02 | 1
Plný popis:
_
|  |  | 730.1: Ústřední vytápění - spojovací materiál |  |  |  | 0 |  | 0 | 0 |  | 1
1 | H | 28329010 | páska těsnící teflonová 0,2 x 19 mm - 15 m | kus | 1 |  | 0 | 21 | 0 | 0 | CS ÚRS 2023 02 | 1
|  | Plný popis: | páska těsnící teflonová 0,2 x 19 mm - 15 m
_
|  |  | 730.2: Ústřední vytápění - kotevní materiál |  |  |  | 0 |  | 0 | 0 |  | 8
1 | H | 42390143 | objímka potrubí dvoušroubová M8 25–30 3/4“ | kus | 8 |  | 0 | 21 | 0 | 0 | CS ÚRS 2023 02 | 1
|  | Plný popis: | objímka potrubí dvoušroubová M8 25–30 3/4“
2 | H | 42390144 | objímka potrubí dvoušroubová M8 31–38 1“ | kus | 24 |  | 0 | 21 | 0 | 0 | CS ÚRS 2023 02 | 1
|  | Plný popis: | objímka potrubí dvoušroubová M8 31–38 1“
3 | H | 42390145 | objímka potrubí dvoušroubová M8 40–46 5/4“ | kus | 8 |  | 0 | 21 | 0 | 0 | CS ÚRS 2023 02 | 1
|  | Plný popis: | objímka potrubí dvoušroubová M8 40–46 5/4“
4. | H | 42390148 | objímka potrubí dvoušroubová M8/M10 60–64 2“ | kus | 18 |  | 0 | 21 | 0 | 0 | CS ÚRS 2023 02 | 1
|  | Plný popis: | objímka potrubí dvoušroubová M8/M10 60–64 2“
5. | H | 31111004 | matice přesná šestihranná Pz DIN 934-8 M8 | 100 kus | 0.6 |  | 0 | 21 | 0 | 0 | CS ÚRS 2023 02 | 1
|  | Plný popis: | matice přesná šestihranná Pz DIN 934-8 M8
6. | H | 30900000.1 | Vrut kombinovaný se šroubem M8 x 100mm | ks | 60 |  | 0 | 21 | 0 | 0 | CS ÚRS 2023 02 | 1
Plný popis:
7 | H | 56281003 | hmoždinka univerzální 10x50mm PE | 100 kus | 0.6 |  | 0 | 21 | 0 | 0 | CS ÚRS 2023 02 | 1
|  | Plný popis: | hmoždinka univerzální 10x50mm PE
8 | H | 31100000.1 | Další drobný kotevní materiál | kpl | 1 |  | 0 | 21 | 0 | 0 | CS ÚRS 2023 02 | 1
Plný popis:
_
|  |  | 732: Ústřední vytápění - strojovny |  |  |  | 0 |  | 0 | 0 |  | 10
1 | SP | 731200000.1 | Plynový závěsný teplovodní kondenzační kotel, jmenovitý výkon min. 49,0kW (při provozu 50/30°C), jmenovitý výkon min. 45,0kW (při provozu 80/60°C), provozní tlak ZP 2,0 kPa, maximální tlak ÚT 6bar, maximální teplota ÚT 85°C (provoz) | ks | 2 |  | 0 | 21 | 0 | 0 | CS ÚRS 2023 02 | 1
Plný popis:
2 | SP | 731200000.2 | Kaskádové řízení 2 kotlů, podle ekvitermní regulace. Připraveno pro řízení 1x oběhového čerpadla ÚT s třícestnou směšovací armaturou, podle ekvitermní křivky a nastavené teploty v prostoru + řízení 1x oběhového čerpadla větve ohřevu TUV | kpl | 1 |  | 0 | 21 | 0 | 0 | CS ÚRS 2023 02 | 1
Plný popis:
3 | SP | 731200000.3 | Volitelné příslušenství kotlů - interní rozšíření pro souhrnou signalizaci poruch | kpl | 2 |  | 0 | 21 | 0 | 0 | CS ÚRS 2023 02 | 1
Plný popis:
4 | SP | 731200000.4 | Sestava oběhových čerpadel plynového kotle, pokud není součástí kotle | kpl | 2 |  | 0 | 21 | 0 | 0 | CS ÚRS 2023 02 | 1
Plný popis:
5 | SP | 731000000.1 | Neutralizační box včetně 4 kg neutralizačního granulátu, postačuje k neutralizaci do 100kW instalovaného výkonu kotlů. | ks | 1 |  | 0 | 21 | 0 | 0 | CS ÚRS 2023 02 | 1
Plný popis:
6. | SP | 731000000.2 | Přečerpávací čerpadlo kondenzátu s plovákem - 230V | ks | 1 |  | 0 | 21 | 0 | 0 | CS ÚRS 2023 02 | 1
Plný popis:
7 | SP | 732331715.1 | Nádoba tlaková expanzní s membránou závitové připojení PN 6 o objemu 80 l + připojovací armatura | soub | 1 |  | 0 | 21 | 0 | 0 | CS ÚRS 2023 02 | 1
|  | Plný popis: | Nádoby expanzní tlakové s membránou bez pojistného ventilu se závitovým připojením PN 6 o objemu 80 l
8 | SP | 732113108 | Hydraulický vyrovnavač dynamických tlaků, DN150, maximální průtok 5 m3/h, připojovací vývody 4x G2", vypouštění G1/2", odvzdušnění G1/2" | ks | 1 |  | 0 | 21 | 0 | 0 | CS ÚRS 2023 02 | 1
Plný popis:
9 | SP | 732113108.1 | Izolace hydraulického vyrovnavače dynamickcýh tlaků, tloušťka izolace min. 40mm s hliníkovým polepem | ks | 1 |  | 0 | 21 | 0 | 0 | CS ÚRS 2023 02 | 1
Plný popis:
10 | SP | 732113108.2 | Konstrukce pro zavěšení hydraulického vyrovnavače dynamických tlaků na stěnu | kg | 8 |  | 0 | 21 | 0 | 0 | CS ÚRS 2023 02 | 1
Plný popis:
_
|  |  | 733: Ústřední vytápění - rozvodné potrubí |  |  |  | 0 |  | 0 | 0 |  | 21
1 | SP | 733111415 | Potrubí ocel závitové svařované běžné nízkotlaké nebo středotlaké DN 25 | m | 6 |  | 0 | 21 |  | 0 | CS ÚRS 2023 02 | 1
|  | Plný popis: | Potrubí z trubek ocelových závitových svařovaných běžných nízkotlakých a středotlakých DN 25
2 | SP | 733111327 | Potrubí ocel závitové svařované běžné nízkotlaké nebo středotlaké DN 32 | m | 12 |  | 0 | 21 |  | 0 | CS ÚRS 2023 02 | 1
|  | Plný popis: | Potrubí z trubek ocelových závitových svařovaných běžných nízkotlakých a středotlakých DN 32
3 | SP | 723150312 | Potrubí ocel závitové svařované běžné nízkotlaké nebo středotlaké DN 50 | m | 30 |  | 0 | 21 |  | 0 | CS ÚRS 2023 02 | 1
|  | Plný popis: | Potrubí z trubek ocelových závitových svařovaných běžných nízkotlakých a středotlakých DN 50
4 | H | 31630465 | oblouk trubkový typ 3D tvar 90° - K3 D 33,7 mm tl 3,26 mm | kus | 4 |  | 0 | 21 |  | 0 | CS ÚRS 2023 02 | 1
|  | Plný popis: | oblouk trubkový typ 3D tvar 90° - K3 D 33,7 mm tl 3,25 mm
5 | H | 31630513 | oblouk trubkový typ 3D tvar 90° - K3 D 44,5 mm tl 2,6 mm | kus | 8 |  | 0 | 21 |  | 0 | CS ÚRS 2023 02 | 1
|  | Plný popis: | oblouk trubkový typ 3D tvar 90° - K3 D 44,5 mm tl 2,6 mm
6 | H | 31630519 | oblouk trubkový typ 3D tvar 90° - K3 D 60,3 mm tl 3,6 mm | kus | 12 |  | 0 | 21 |  | 0 | CS ÚRS 2023 02 | 1
|  | Plný popis: | oblouk trubkový typ 3D tvar 90° - K3 D 44,5 mm tl 2,6 mm
7 | SP | 733194916 | Navaření odbočky na potrubí ocelové hladké D 60,3x3,6 mm | kus | 2 |  | 0 | 21 |  | 0 | CS ÚRS 2023 02 | 1
|  | Plný popis: | Opravy rozvodů potrubí z trubek ocelových hladkých navaření odbočky na stávající potrubí odbočka D 60,3/3,6
8 | SP | 733124119 | Příplatek k potrubí ocelovému hladkému za zhotovení přechodů z trubek hladkých kováním DN 50/32 | kus | 4 |  | 0 | 21 |  | 0 | CS ÚRS 2023 02 | 1
|  | Plný popis: | Potrubí z trubek ocelových hladkých zhotovení trubkových přechodů jednostranných přímých z trubek ocelových hladkých kováním DN/DN 1 50/ 32
9 | H | 31942884 | nátrubek ocelový s průběžným válcovým závitem DN 5/4" černá litina | kus | 6 |  | 0 | 21 |  | 0 | CS ÚRS 2023 02 | 1
|  | Plný popis: | nátrubek ocelový s průběžným válcovým závitem DN 5/4" černá litina
10 | H | 31942483 | vsuvka jednoduchá z temperované litiny černé DN 5/4" | kus | 6 |  | 0 | 21 |  | 0 | CS ÚRS 2023 02 | 1
|  | Plný popis: | vsuvka jednoduchá z temperované litiny černé DN 5/4"
11 | SP | 734261235 | Šroubení topenářské přímé G 1 PN 16 do 120°C | kus | 0 |  | 0 | 21 |  | 0 | CS ÚRS 2023 02 | 1
|  | Plný popis: | Šroubení topenářské PN 16 do 120 st.C přímé G 1
12 | SP | 734261235 | Šroubení topenářské přímé G 5/4 PN 16 do 120°C | kus | 4 |  | 0 | 21 |  | 0 | CS ÚRS 2023 02 | 1
|  | Plný popis: | Šroubení topenářské PN 16 do 120 st.C přímé G 5,/4
13 | H | 31942483 | dvojvsuvka mosaz s vnějším závitem 5/4" | kus | 4 |  | 0 | 21 |  | 0 | CS ÚRS 2023 02 | 1
|  | Plný popis: | dvojvsuvka mosaz s vnějším závitem 5/4"
14 | SP | 733321213 | Potrubí plastové z PP-RCT spojované svařováním D 25x2,8 | m | 12 |  | 0 | 21 |  | 0 | CS ÚRS 2023 02 | 1
|  | Plný popis: | Potrubí z trubek plastových z polypropylenu (PP-RCT) spojovaných svařováním D 25/2,8
15 | SP | 733321214 | Potrubí plastové z PP-RCT spojované svařováním D 32x4,4 | m | 30 |  | 0 | 21 |  | 0 | CS ÚRS 2023 02 | 1
|  | Plný popis: | Potrubí z trubek plastových z polypropylenu (PP-RCT) spojovaných svařováním D 32/4,4
16 | H | 28654004 | koleno 90° PPR pro rozvod pitné a teplé užitkové vody D 25mm | kus | 6 |  | 0 | 21 |  | 0 | CS ÚRS 2023 02 | 1
|  | Plný popis: | koleno 90° PPR pro rozvod pitné a teplé užitkové vody D 40mm
17 | H | 28654006 | koleno 90° PPR pro rozvod pitné a teplé užitkové vody D 32mm | kus | 14 |  | 0 | 21 |  | 0 | CS ÚRS 2023 02 | 1
|  | Plný popis: | koleno 90° PPR pro rozvod pitné a teplé užitkové vody D 40mm
18 | H | 28654144 | nátrubek PPR D 25mm | kus | 4 |  | 0 | 21 |  | 0 | CS ÚRS 2023 02 | 1
|  | Plný popis: | nátrubek PPR D 25mm
19 | H | 28654146 | nátrubek PPR D 32mm | kus | 8 |  | 0 | 21 |  | 0 | CS ÚRS 2023 02 | 1
|  | Plný popis: | nátrubek PPR D 32mm
20 | H | 28654298 | přechodka PPR s vnějším kovovým závitem D 25x3/4" | kus | 2 |  | 0 | 21 |  | 0 | CS ÚRS 2023 02 | 1
|  | Plný popis: | přechodka PPR s vnějším kovovým závitem D 25x3/4"
21 | H | 28654299 | přechodka PPR s vnějším kovovým závitem D 32x1" | kus | 2 |  | 0 | 21 |  | 0 | CS ÚRS 2023 02 | 1
|  | Plný popis: | přechodka PPR s vnějším kovovým závitem D 32x1"
_
|  |  | 734: Ústřední vytápění - armatury |  |  |  | 0 |  | 0 | 0 |  | 13
1. | SP | 734292724 | Kohout kulový přímý G 3/4 PN 42 do 185°C vnitřní závit s vypouštěním | kus | 4 |  | 0 | 21 | 0 | 0 | CS ÚRS 2023 02 | 1
|  | Plný popis: | Ostatní armatury kulové kohouty PN 42 do 185 st.C přímé vnitřní závit s vypouštěním G 3/4
2. | SP | 734242415 | Kohout kulový přímý G 5/4 PN 42 do 185°C vnitřní závit | kus | 2 |  | 0 | 21 | 0 | 0 | CS ÚRS 2023 02 | 1
|  | Plný popis: | Armatury se dvěma závity kulové kohouty PN 42 do 185 st.C přímé vnitřní závit G 5/4
3 | SP | 734242417 | Kohout kulový přímý G 2 PN 42 do 185°C vnitřní závit | kus | 2 |  | 0 | 21 | 0 | 0 | CS ÚRS 2023 02 | 1
|  | Plný popis: | Armatury se dvěma závity kulové kohouty PN 42 do 185 st.C přímé vnitřní závit G 2
4 | SP | 734242413 | Ventil závitový zpětný přímý G 3/4 PN 16 do 110°C | kus | 1 |  | 0 | 21 | 0 | 0 | CS ÚRS 2023 02 | 1
|  | Plný popis: | Ventily zpětné závitové PN 16 do 110 st.C přímé G 3/4
5 | SP | 734291243 | Filtr závitový přímý G 3/4 PN 16 do 130°C s vnitřními závity | kus | 1 |  | 0 | 21 | 0 | 0 | CS ÚRS 2023 02 | 1
|  | Plný popis: | Ostatní armatury filtry závitové PN 16 do 130 st.C přímé s vnitřními závity G 3/4
6 | SP | 734292816.1 | Kulový kohout s filtrem závitový, uzavírací s páčkou, pro rozvod topné vody, DN32, vnitřní závit 5/4" | ks | 2 |  | 0 | 21 | 0 | 0 | CS ÚRS 2023 02 | 1
Plný popis:
7 | SP | 734411123 | Teploměr technický s pevným stonkem a jímkou zadní připojení průměr 100 mm délky 50 mm | kus | 2 |  | 0 | 21 | 0 | 0 | CS ÚRS 2023 02 | 1
|  | Plný popis: | Teploměry technické s pevným stonkem a jímkou zadní připojení (axiální) průměr 100 mm délka stonku 50 mm
8 | SP | 734421102.2 | Manometr 0-6bar, D100mm, spodní připojení M20x1,5 | kus | 3 |  | 0 | 21 | 0 | 0 | CS ÚRS 2023 02 | 1
Plný popis:
9 | H | 42272610 | smyčka kondenzační zahnutá přivařovací z uhlíkové oceli PN 250 M20x1,5 | kus | 3 |  | 0 | 21 | 0 | 0 | CS ÚRS 2023 02 | 1
|  | Plný popis: | smyčka kondenzační zahnutá přivařovací z uhlíkové oceli PN 250 M20x1,5
10 | H | 42233580 | Kohout tlakoměrový s čepem a nátrubkový pro PN16/25 s připojením M20x1,5 mm | kus | 3 |  | 0 | 21 | 0 | 0 | CS ÚRS 2023 02 | 1
11 | SP | 734211127 | Ventil závitový odvzdušňovací G 1/2 PN 14 do 120°C automatický se zpětnou klapkou otopných těles | kus | 2 |  | 0 | 21 | 0 | 0 | CS ÚRS 2023 02 | 1
|  | Plný popis: | Ventily odvzdušňovací závitové automatické se zpětnou klapkou PN 14 do 120 st.C G 1/2
12 | SP | 734291123 | Kohout plnící a vypouštěcí G 1/2 PN 10 do 90°C závitový | kus | 4 |  | 0 | 21 | 0 | 0 | CS ÚRS 2023 02 | 1
|  | Plný popis: | Ostatní armatury kohouty plnicí a vypouštěcí PN 10 do 90 st.C G 1/2
13 | SP | 734292000.1 | Elektromagnetický solenoidový ventil pro automatické dopouštění vody do topení, DN20, vnitřní závit 3/4", s funkcí bez proudu uzavřen | kus | 1 |  | 0 | 21 | 0 | 0 | CS ÚRS 2023 02 | 1
Plný popis:
_
|  |  | VRN: Vedlejší rozpočtové náklady |  |  |  | 0 |  | 0 | 0 |  | 7
1. | SP | 733391101 | Zkouška těsnosti potrubí plastové do D 32x3,0 | m | 18 |  | 0 | 21 | 0 | 0 | CS ÚRS 2023 02 | 1
|  | Plný popis: | Zkoušky těsnosti potrubí z trubek plastových D do 32/3,0
2. | ON | 013254000 | Dokumentace skutečného provedení stavby | kpl | 1 |  | 0 | 21 | 0 | 0 | CS ÚRS 2023 02 | 1
|  | Plný popis: | Průzkumné, geodetické a projektové práce projektové práce dokumentace stavby (výkresová a textová) skutečného provedení stavby
3. | MP | 730000000.1 | Montáž | kpl | 1 |  | 0 | 21 | 0 | 0 | CS ÚRS 2023 02 | 1
Plný popis:
4. | ON | 081002000 | Doprava zaměstnanců | kpl | 1 |  | 0 | 21 | 0 | 0 | CS ÚRS 2023 02 | 1
|  | Plný popis: | Hlavní tituly průvodních činností a nákladů další náklady na pracovníky denní doprava zaměstnanců na staveniště
5. | ON | 090001000 | Ostatní náklady | kpl | 1 |  | 0 | 21 | 0 | 0 | CS ÚRS 2023 02 | 1
|  | Plný popis: | Základní rozdělení průvodních činností a nákladů ostatní náklady
6. | ON | 065002000 | Mimostaveništní doprava materiálů | kpl | 1 |  | 0 | 21 | 0 | 0 | CS ÚRS 2023 02 | 1
|  | Plný popis: | Hlavní tituly průvodních činností a nákladů územní vlivy mimostaveništní doprava materiálů a výrobků
7. | ON | 082002000 | Stravné, nocležné | kpl | 1 |  | 0 | 21 | 0 | 0 | CS ÚRS 2023 02 | 1
|  | Plný popis: | Hlavní tituly průvodních činností a nákladů další náklady na pracovníky stravné, nocležné
_
|  |  | 723.2: Demontáž stávajícího vybavení kotelny |  |  |  | 0 |  | 0 | 0 |  | 5
1 | SP | 723120809 | Demontáž části teplovodních rozvodů, dvoutrubkových | kpl | 1 |  | 0 | 21 | 0 | 0 | CS ÚRS 2023 02 | 1
|  | Plný popis: | Demontáž potrubí svařovaného z ocelových trubek závitových přes 50 do DN 80
2. | SP | 723120809.1 | Demontáž stávajícího odtahu spalin | kpl | 1 |  | 0 | 21 | 0 | 0 | CS ÚRS 2023 02 | 1
Plný popis:
3. | SP | 723120809.2 | Demontáž stávajícího teplovodního kotle | kpl | 2 |  | 0 | 21 | 0 | 0 | CS ÚRS 2023 02 | 1
Plný popis:
4. | SP | 723120809.3 | Demontáž stávající expanzní nádoby | kpl | 1 |  | 0 | 21 | 0 | 0 | CS ÚRS 2023 02 | 1
Plný popis:
5. | SP | 723120809.4 | Úklid po demontážích | kpl | 1 |  | 0 | 21 | 0 | 0 | CS ÚRS 2023 02 | 1
Plný popis:
_
10
1
1
1
1
1
1
1
1
1
1
42
1
1
1
1
1
1
1
1
1
1
1
1
1
1
1
1
1
1
1
1
1
1
1
1
1
1
1
1
1
1
1
1
1
1
1
1
1
1
1
1
1
1
6
1
1
1
1
1
1
8
1
1
1
1
1
1
1
1
2
1
1
8
|  |  | 732.2: Odtahy spalin kotlového zdroje |  |  |  | 0 |  | 0 | 0 |  | 8
|  |  | Sestava spalinové kaskády D160mm pro 2 kotle s odvodem kondenzátu, napojení kotlů D80mm | kpl | 1 |  | 0 | 21 | 0 | 0 | CS ÚRS 2023 02 | 1
Plný popis:
|  |  | Trubka třísložkového odtahu spalin, vnitřní průměr D160mm, kouřovod | m | 3 |  | 0 | 21 | 0 | 0 | CS ÚRS 2023 02 | 1
Plný popis:
|  |  | Komínová vložka odtahu spalin, vnitřní průměr D160mm | m | 6 |  | 0 | 21 | 0 | 0 | CS ÚRS 2023 02 | 1
Plný popis:
|  |  | Hlavice a ukončení komínové vložky odtahu spalin, vnitřní průměr D160mm | ks | 1 |  | 0 | 21 | 0 | 0 | CS ÚRS 2023 02 | 1
Plný popis:
|  |  | Kotvení odtahu spalin, do zdiva + kotvení komínové vložky | kpl | 1 |  | 0 | 21 | 0 | 0 | CS ÚRS 2023 02 | 1
Plný popis:
|  |  | Sáni spalovacího vzduchu je uvažováno z prostoru stávajícího zařízení | kpl | 1 |  | 0 | 21 | 0 | 0 | CS ÚRS 2023 02 | 1
Plný popis:
|  |  | Revize spalinové cesty | kpl | 1 |  | 0 | 21 | 0 | 0 | CS ÚRS 2023 02 | 1
Plný popis:
|  |  | Montáž spalinové cesty | kpl | 1 |  | 0 | 21 | 0 | 0 | CS ÚRS 2023 02 | 1
Plný popis:
42
1
1
1
1
1
1
1
1
1
1
1
1
1
1
1
1
1
1
1
1
1
1
1
1
1
1
1
1
1
1
1
1
1
1
1
1
1
1
1
1
1
1
10
1
1
1
1
1
1
1
1
1
1
8
1
1
1
1
1
1
1
1
2
1
1
|  |  | SO_09: T.G. Masaryka 45, Nový Bor - Měření a regulace, Elektroinstalace |  |  |  | 0 |  | 0 | 0 |  | 67
|  |  | 341: Kabely |  |  |  | 0 |  | 0 | 0 |  | 11
1 | H | 34121550 | Kabel sdělovací JYTY Al laminovanou fólií 2x1 mm | m | 168 |  | 0 | 21 | 0 | 0 | CS ÚRS 2023 02 | 1
Plný popis:
2 | H | 34121554 | Kabel sdělovací JYTY Al laminovanou fólií 4x1 mm | m | 26 |  | 0 | 21 | 0 | 0 | CS ÚRS 2023 02 | 1
Plný popis:
3 | H | 34111030 | kabel silový s Cu jádrem 1 kV 3x1,5mm2 | m | 53 |  | 0 | 21 | 0 | 0 | CS ÚRS 2023 02 | 1
|  | Plný popis: | kabel silový s Cu jádrem 1 kV 3x1,5mm2
4 | H | 34111036 | kabel silový s Cu jádrem 1 kV 3x2,5mm2 | m | 5 |  | 0 | 21 | 0 | 0 | CS ÚRS 2023 02 | 1
|  | Plný popis: | kabel silový s Cu jádrem 1 kV 3x2,5mm2
5 | H | 34111076 | kabel silový s Cu jádrem 1 kV 7x1,5mm2 | m | 40 |  | 0 | 21 | 0 | 0 | CS ÚRS 2023 02 | 1
|  | Plný popis: | kabel silový s Cu jádrem 1 kV 3x2,5mm2
6 | H | 34111060 | flexibilní ovládací kabel YY-JZ 2x1mm | m | 1 |  | 0 | 21 | 0 | 0 | CS ÚRS 2023 02 | 1
|  | Plný popis: | flexibilní ovládací kabel YY-JZ 2x1mm
7 | H | 34111098 | kabel silový s Cu jádrem 1 kV 5x4mm2 | m | 16 |  | 0 | 21 | 0 | 0 | CS ÚRS 2023 02 | 1
|  | Plný popis: | kabel silový s Cu jádrem 1 kV 5x4mm2
8 | H | 34142157 | vodič silový s Cu jádrem CYA 6mm2 | m | 40 |  | 0 | 21 | 0 | 0 | CS ÚRS 2023 02 | 1
|  | Plný popis: | vodič silový s Cu jádrem 16mm2
9 | H | 34575492 | Žlab drátěný 50x50 - kompletní kabelová trasa, včetně výložníků, závěsů, spojovacího materiálu | m | 14 |  | 0 | 21 | 0 | 0 | CS ÚRS 2023 02 | 1
|  | Plný popis: | žlab kabelový pozinkovaný 2m/ks 50x50
10 | H | 34500000.7 | Upevňovací a montážní materiál, pospojení | kpl | 1 |  | 0 | 21 | 0 | 0 | CS ÚRS 2023 02 | 1
Plný popis:
11 | MP | 341100000.1 | Montáž tras, natažení a zapojení kabelů, označení kabelů | kpl | 1 |  | 0 | 21 | 0 | 0 | CS ÚRS 2023 02 | 1
Plný popis:
_
|  |  | 357.1: Rozváděče MaR |  |  |  | 0 |  | 0 | 0 |  | 42
1 | H | 35718100.1 | DCC regulátor - předpoklad I/O | kus | 1 |  | 0 | 21 | 0 | 0 | CS ÚRS 2023 02 | 1
|  | Plný popis: | Rozváděč v kotelně - AIR - 32, AI - 6, DI - 61, DO - 18, AO 0-10 V - - Rozváděč "Velín VZT" - AIR - 30, AI - 17, DI - 17, DO - 17, AO 0-10 V - 13 Rozváděč "Myčka" - AIR - 7, AI - -, DI - 4, DO - 4, AO 0-10 V - 5
2 | H | 35718100.2 | Rozváděč velikost dle potřeby | kpl | 1 |  | 0 | 21 | 0 | 0 | CS ÚRS 2023 02 | 1
|  | Plný popis: | Rozváděč velikost dle potřeby, hlavní vypínač, přepěťová ochrana stupeň II., napájecí zdroj 24 V DC, elektronické jištění 24 V DC, 2x servisní zásuvka, stykače, relátka, jističe, kontrolky pod napětím, porucha, drobný a spojovací materiál, svorky, kabelové žlaby, vývodky, apod...
3 | H | 35718100.3 | Ocelová příchytka pro nástěnnou montáž skříně, 4 ks | kus | 1 |  | 0 | 21 | 0 | 0 | CS ÚRS 2023 02 | 1
Plný popis:
4 | H | 35718100.4 | Adaptér pro příruby | kus | 1 |  | 0 | 21 | 0 | 0 | CS ÚRS 2023 02 | 1
Plný popis:
5 | H | 35718100.5 | Propojovací kanál perforovaný | kus | 8 |  | 0 | 21 | 0 | 0 | CS ÚRS 2023 02 | 1
Plný popis:
6 | H | 35718100.6 | Bleskojistka na DIN lištu, 1Gbit, podpora PoE | kus | 1 |  | 0 | 21 | 0 | 0 | CS ÚRS 2023 02 | 1
Plný popis:
7 | H | 35718100.7 | Vývodka kabelová V-TEC IP68 M16x1,5 | kus | 10 |  | 0 | 21 | 0 | 0 | CS ÚRS 2023 02 | 1
Plný popis:
8 | H | 35718100.8 | Vývodka kabelová V-TEC IP68 M20x1,5 | kus | 8 |  | 0 | 21 | 0 | 0 | CS ÚRS 2023 02 | 1
Plný popis:
9 | H | 35718100.9 | Vývodka kabelová V-TEC IP68 M32x1,5 | kus | 1 |  | 0 | 21 | 0 | 0 | CS ÚRS 2023 02 | 1
Plný popis:
10 | H | 35718100.10 | Napájecí zdroj 24VDC, 5 A | kus | 1 |  | 0 | 21 | 0 | 0 | CS ÚRS 2023 02 | 1
Plný popis:
11 | H | 35718100.11 | Lišta DIN,7,5mm - děrovaná , 2 m | kus | 1 |  | 0 | 21 | 0 | 0 | CS ÚRS 2023 02 | 1
Plný popis:
12 | H | 35718100.12 | Jistič C2/1 | kus | 3 |  | 0 | 21 | 0 | 0 | CS ÚRS 2023 02 | 1
Plný popis:
13 | H | 35718100.13 | Jistič C4/1 | kus | 2 |  | 0 | 21 | 0 | 0 | CS ÚRS 2023 02 | 1
Plný popis:
14 | H | 35718100.14 | Jistič C10/1 | kus | 2 |  | 0 | 21 | 0 | 0 | CS ÚRS 2023 02 | 1
Plný popis:
15 | H | 35718100.15 | Jistič B6/1 | kus | 1 |  | 0 | 21 | 0 | 0 | CS ÚRS 2023 02 | 1
Plný popis:
16 | H | 35718100.16 | Jistič B10/1 | kus | 1 |  | 0 | 21 | 0 | 0 | CS ÚRS 2023 02 | 1
Plný popis:
17 | H | 35718100.17 | Pomocný kontakt 5-250V/6A 1Z+1R,B-HSI | kus | 3 |  | 0 | 21 | 0 | 0 | CS ÚRS 2023 02 | 1
Plný popis:
18 | H | 35718100.18 | Jistič s proudovým chráničem B10-003/AC | kus | 1 |  | 0 | 21 | 0 | 0 | CS ÚRS 2023 02 | 1
Plný popis:
19 | H | 35718100.19 | Boční koncovky pro 3F lištu | kus | 2 |  | 0 | 21 | 0 | 0 | CS ÚRS 2023 02 | 1
Plný popis:
20 | H | 35718100.20 | Svorka vyrovnání potenciálu, Alu, montáž na panel a DIN | kus | 1 |  | 0 | 21 | 0 | 0 | CS ÚRS 2023 02 | 1
Plný popis:
21 | H | 35718100.21 | Lišta propojovací 3-pólová/10mm² | kus | 1 |  | 0 | 21 | 0 | 0 | CS ÚRS 2023 02 | 1
Plný popis:
22 | H | 35718100.22 | Instalační zásuvka ČSN, 16 A, 250V AC | kus | 1 |  | 0 | 21 | 0 | 0 | CS ÚRS 2023 02 | 1
Plný popis:
23 | H | 35718100.23 | Přírubová deska z plastu | kus | 2 |  | 0 | 21 | 0 | 0 | CS ÚRS 2023 02 | 1
Plný popis:
24 | H | 35718100.24 | Nástěnná zásuvka ČSN, bezšroubové svorky, IP54 | kus | 2 |  | 0 | 21 | 0 | 0 | CS ÚRS 2023 02 | 1
Plný popis:
25 | H | 35718100.25 | Vypínač, 3pólový, červený, 25A, panel | kus | 1 |  | 0 | 21 | 0 | 0 | CS ÚRS 2023 02 | 1
Plný popis:
26 | H | 35718100.26 | LED svítidlo 4 W | kus | 1 |  | 0 | 21 | 0 | 0 | CS ÚRS 2023 02 | 1
Plný popis:
27 | H | 35718100.27 | Vestavný bzučák 30mm 12-24V AC/DC, černý, 85dB | kus | 1 |  | 0 | 21 | 0 | 0 | CS ÚRS 2023 02 | 1
Plný popis:
28 | H | 35718100.28 | Kontakt 1Z, zadní, šroubová svorka | kus | 9 |  | 0 | 21 | 0 | 0 | CS ÚRS 2023 02 | 1
Plný popis:
29 | H | 35718100.29 | Propojovací díl | kus | 5 |  | 0 | 21 | 0 | 0 | CS ÚRS 2023 02 | 1
Plný popis:
30 | H | 35718100.30 | Nosič štítku,30x50mm,prázdný | kus | 5 |  | 0 | 21 | 0 | 0 | CS ÚRS 2023 02 | 1
Plný popis:
31 | H | 35718100.31 | Štítek 18 x 27 mm, AI | kus | 5 |  | 0 | 21 | 0 | 0 | CS ÚRS 2023 02 | 1
Plný popis:
32 | H | 35718100.32 | LED 18-30VACDC,červená,zadní,šroub | kus | 1 |  | 0 | 21 | 0 | 0 | CS ÚRS 2023 02 | 1
Plný popis:
33 | H | 35718100.33 | LED 18-30VACDC,zelená,zadní,šroub | kus | 4 |  | 0 | 21 | 0 | 0 | CS ÚRS 2023 02 | 1
Plný popis:
34 | H | 35718100.34 | Spínač prosvětlený, 3-pólový, aretace, zelená | kus | 4 |  | 0 | 21 | 0 | 0 | CS ÚRS 2023 02 | 1
Plný popis:
35 | H | 35718100.35 | Tlačítko,prosvětlené, červené, nízké | kus | 1 |  | 0 | 21 | 0 | 0 | CS ÚRS 2023 02 | 1
Plný popis:
36 | H | 35718100.36 | Relé 5 A, 2P (2 CO), 24 V DC | kus | 4 |  | 0 | 21 | 0 | 0 | CS ÚRS 2023 02 | 1
Plný popis:
37 | H | 35718100.37 | Patice pro relé 2P (2 CO) | kus | 4 |  | 0 | 21 | 0 | 0 | CS ÚRS 2023 02 | 1
Plný popis:
38 | H | 35718100.38 | Popisný štítek pro patice | kus | 4 |  | 0 | 21 | 0 | 0 | CS ÚRS 2023 02 | 1
Plný popis:
39 | H | 35718100.39 | Propojovací kabel, RJ45, 1m | kus | 1 |  | 0 | 21 | 0 | 0 | CS ÚRS 2023 02 | 1
Plný popis:
40 | H | 35718100.40 | Propojovací kabel, RJ45, 10 m | kus | 10 |  | 0 | 21 | 0 | 0 | CS ÚRS 2023 02 | 1
Plný popis:
41 | H | 35718100.41 | Svorky | kus | 50 |  | 0 | 21 | 0 | 0 | CS ÚRS 2023 02 | 1
Plný popis:
42 | H | 35718100.42 | Ostatní drobný elektroinstalační materiál | kpl | 1 |  | 0 | 21 | 0 | 0 | CS ÚRS 2023 02 | 1
Plný popis:
_
|  |  | 388: Periferie |  |  |  | 0 |  | 0 | 0 |  | 4
1 | H | 38800001.1 | Zásuvka DATACOM UTP Cat.6 2x RJ45 45° (2455) | kus | 1 |  | 0 | 21 | 0 | 0 | CS ÚRS 2023 02 | 1
Plný popis:
2 | H | 38800001.2 | Příložné teplotní čidlo Pt1000, IP65 | kus | 4 |  | 0 | 21 | 0 | 0 | CS ÚRS 2023 02 | 1
Plný popis:
3 | H | 38800001.3 | Odporový snímač teploty Pt1000 venkovní | kus | 2 |  | 0 | 21 | 0 | 0 | CS ÚRS 2023 02 | 1
Plný popis:
4 | H | 38800001.4 | Snímač relativního tlaku SHD | kus | 1 |  | 0 | 21 | 0 | 0 | CS ÚRS 2023 02 | 1
Plný popis:
_
|  |  | VRN: Vedlejší rozpočtové náklady |  |  |  | 0 |  | 0 | 0 |  | 8
1 | ON | 747000000.1 | Montáž rozvaděče MaR | kpl | 1 |  | 0 | 21 | 0 | 0 | CS ÚRS 2023 02 | 1
Plný popis:
2 | ON | 747000000.2 | Montáž periférií | kpl | 1 |  | 0 | 21 | 0 | 0 | CS ÚRS 2023 02 | 1
Plný popis:
3 | ON | 747000000.3 | Instalace kabeláží | kpl | 1 |  | 0 | 21 | 0 | 0 | CS ÚRS 2023 02 | 1
Plný popis:
4 | ON | 013254000 | Dokumentace skutečného provedení stavby | kpl | 1 |  | 0 | 21 | 0 | 0 | CS ÚRS 2023 02 | 1
|  | Plný popis: | Průzkumné, geodetické a projektové práce projektové práce dokumentace stavby (výkresová a textová) skutečného provedení stavby
5 | ON | 081002000 | Doprava zaměstnanců | kpl | 1 |  | 0 | 21 | 0 | 0 | CS ÚRS 2023 02 | 1
|  | Plný popis: | Hlavní tituly průvodních činností a nákladů další náklady na pracovníky denní doprava zaměstnanců na staveniště
6 | ON | 090001000 | Ostatní náklady | kpl | 1 |  | 0 | 21 | 0 | 0 | CS ÚRS 2023 02 | 1
|  | Plný popis: | Základní rozdělení průvodních činností a nákladů ostatní náklady
7 | ON | 065002000 | Mimostaveništní doprava materiálů | kpl | 1 |  | 0 | 21 | 0 | 0 | CS ÚRS 2023 02 | 1
|  | Plný popis: | Hlavní tituly průvodních činností a nákladů územní vlivy mimostaveništní doprava materiálů a výrobků
8 | ON | 082002000 | Stravné, nocležné | kpl | 1 |  | 0 | 21 | 0 | 0 | CS ÚRS 2023 02 | 1
|  | Plný popis: | Hlavní tituly průvodních činností a nákladů další náklady na pracovníky stravné, nocležné
_
|  |  | 723.2: Demontáž stávajícího vybavení kotelny |  |  |  | 0 |  | 0 | 0 |  | 2
1 | MP | 732110814.1 | Demontáž nepotřebné kabeláže včetně nosných prvků | kpl | 1 |  | 0 | 21 | 0 | 0 | CS ÚRS 2023 02 | 1
Plný popis:
2 | MP | 732110814.2 | Demontáž stávajících prvků MaR | kpl | 1 |  | 0 | 21 | 0 | 0 | CS ÚRS 2023 02 | 1
Plný popis:
_
_

## Figury
Figura | Výraz | Hodnota | Popis