## Položkový rozpočet
Stavba : |  | 9868 - MŠ Klíček,Svojsíkova 754 N.Bor
Objekt : |  | 98680008 - MŠ Klíček-neuznatelné náklady
Poř. | Číslo položky | Název položky | m.j. | Výměra | Cena/mj | Cena celkem | Celkem tun
1 | ZEMNI PRACE STAVEBNI
1 | C13220-1101 | Rýhy do 60cm hor-3 ručně | m3 | 19.38
do 100m3-okolo objektu
2 | C17410-1101 | Zásyp se zhutněním - ručně | m3 | 19.38
kolem objektu
Oddíl celkem | [6 empty] | 0
2 | ZAKLADANI
3 | C21690-4112 | Ocisteni sten a kleneb tlak.vodou | m2 | 31.85 |  |  | 0.01847
základ okolo objektu
4 | C21690-4391 | Pripl.za rucni docist ocel.kartacem | m2 | 31.85
Oddíl celkem | [6 empty] | 0.01847
3 | SVISLE KONSTRUKCE
5 | C31023-8211 | Zazdívka ot.pl.do 1m2 cih.tl.zd.45cm | m3 | 0.135 |  |  | 0.2438
na MVC výtah M125l
6 | C31023-9211 | Zazdivka ot.pl.do 4m2 tl.zdi 45cm | m3 | 0.945 |  |  | 1.7066
na mvc vytah m125l
7 | C31716-1112 | Keram.překlad 1250/71/115 | ks | 1 |  |  | 0.02417
8 | R34224-0001 | Příčky dl.přes 1m tl.11,5 | m2 | 6.78 |  |  | 0.74173
tvárnice 115/497/238mm v
9 | R31127-1211 | Zdivo z tvárnic such.zd. P3/580 | m2 | 15.12 |  |  | 1.2776
tl.zdi 12,5cm 60x25x12,5cm vč.kotvení
Oddíl celkem | [6 empty] | 3.9939
6 | UPRAVY POVRCHU
10 | C61242-1637 | Vnitř.omítka MVC stěn | m2 | 9.3 |  |  | 0.44324
štuková výt. mlt 0,021
11 | C62099-1121 | Zakr.vnej.otv.zabr.predm.oplech. | m2 | 215.203 |  |  | 0.01722
pred nastrikem les.
12 | C61247-1439 | Penetrace stropu | m2 | 38 |  |  | 0.18012
13 | C61148-1113 | Potaz.vn.str.a podhl.pp siti | m2 | 38 |  |  | 0.0323
do tmelu
14 | C61247-1439 | Penetrace stropu podklad S | m2 | 38 |  |  | 0.18012
omítek
15 | C62047-1312 | Omítka vnější silikonsilikátová | m2 | 38 |  |  | 0.095
zatřená tl. 1,5 mm
16 | C62242-2211 | Oprava fasád váp člen 1-2 hladké 20 | m2 | 404.86 |  |  | 10.7733
M125l výtah kol
17 | C62242-2211 | Oprava fasád váp člen 1-2 hladké 20 | m2 | 15.76 |  |  | 0.41937
M125l výtah kol-ostění
18 | C21690-4112 | Očistění stěn tlak.vodou | m2 | 336.5 |  |  | 0.19517
19 | C62242-1131 | Vněj.omít.stěn MVC hladká | m2 | 16.98 |  |  | 0.81776
sl.II obč.prům. mlt 0,021
20 | C61247-1439 | Penetrace sten pod mineralni omitku | m2 | 64.71 |  |  | 0.30673
stěny rampy
21 | C61248-1113 | Potazeni sten tmelem | m2 | 64.71 |  |  | 0.06471
dtto
22 | C62247-6013 | Sokl vyspravení tl.10 mm | m2 | 10 |  |  | 0.3978
sms.
23 | C61247-1439 | Penetrace sten pod zateplení | m2 | 559.48 |  |  | 2.6519
24 | C62240-5371 | Zateplení stěn z desek-extr.polyst. | m2 | 54.45 |  |  | 0.52762
70-80mm
25 | C62240-5277 | Zateplení stěn z desek-pěn.polyst. | m2 | 19.91 |  |  | 0.17182
EPS 70F tl. 80 mm
26 | C62247-1121 | Úprava vněj.stěn | m2 | 52.51 |  |  | 0.49885
mozaiková omítka vč.penetrace
27 | C62240-5297 | Zateplení stěn z desek-pěn.polyst. | m2 | 422.99 |  |  | 3.7942
EPS 70F tl.100 mm
28 | C62240-5237 | Zateplení stěn z desek-pěn.polyst. | m2 | 62.13 |  |  | 0.49269
EPS 70F tl. 40 mm-ostění
29 | C95394-1121 | Osazeni list do omitky | m | 694.69 |  |  | 4.9184
30 | 553 | Lista rohovnikova k zatepleni | m | 274.827 |  |  | 0.02748
31 | 55300135 | Lišta s okapnicí | m | 115.458 |  |  | 0.01155
32 | 55300134 | Lišta APU | m | 270.102 |  |  | 0.02701
33 | 55300103 | Lista soklova k zatepleni hsl 100 | m | 69.038 |  |  | 0.01381
34 | C61247-1439 | Penetrace sten podklad S | m2 | 485.12 |  |  | 2.2995
omítek
35 | C62047-1312 | Omítka vnější silikonsilikátová | m2 | 459.5 |  |  | 1.1487
zatřená tl. 1,5 mm
36 | C62047-1313 | Omítka vnější silikonsilikátová | m2 | 25.62 |  |  | 0.08455
zatřená tl. 2 mm
Oddíl celkem | [6 empty] | 30.591
94 | LESENI
37 | C94195-5002 | Lehke leseni kozove v.1,2-1,9m | m2 | 17.84 |  |  | 0.03318
montaz a demontaz
38 | C94195-5004 | Lehké lešení kozové v 2,5-3,5m | m2 | 20.16 |  |  | 0.12459
montáž a demontáž
Oddíl celkem | [6 empty] | 0.15777
95 | DOKONCUJICI KONSTRUKCE A PRACE
39 | C97104-2131 | Vyvrtání děr v bet. | ks | 66
hl.15cm příkl.vrt.
40 | C95394-3123 | Osazení ost.výrobků do betonu | ks | 33 |  |  | 0.00825
do15kg/ks,bez dod. I
41 | 42410008 | Ocelova konstrukce-kotevni prvky | kg | 363 |  |  | 0.363
HEB 200-160
42 | 42410017 | Pozinkovani ocelove konstrukce | kg | 363
43 | 35441015 | Závitová tyč M16 | ks | 66 |  |  | 0.16104
44 | 27323955 | Tmel tesnici | ks | 4 |  |  | 0.0012
45 | C95394-2526 | Osazeni hasících přístrojů | ks | 4 |  |  | 0.02292
s
46 | 999 | Hasici pristroje RHP W10 | ks | 4
Oddíl celkem | [6 empty] | 0.55641
96 | BOURANI
47 | C0931 | Sonda v podlaze 1.PP | KPL | 1
48 | C0931 | Dmtž žebříku 6,0 m | KPL | 1
49 | C96203-1132 | Bourani pricek tl.10cm z cih.plnych | m2 | 7.28 |  |  | 0.00495
rucne
50 | C96806-1112 | Vyveseni drev.kridel oken | ks | 23
do 1,5m2 rucne
51 | C96806-1125 | Vyveseni kridel dveri do 2m2 | ks | 6
rucne
52 | C96806-2354 | Vybourání dřev.rámů ok.dvoj. | m2 | 1.08 |  |  | 0.00243
do 1m2 ručně
53 | C96806-2356 | Vybourani drev.ramu ok.dvoj. | m2 | 43.2 |  |  | 0.04061
do 4m2 rucne
54 | C96806-2455 | Vybourani drev.dv.zarubni do 2m2 | m2 | 3.913 |  |  | 0.0047
tl.15cm rucne
55 | C96806-2456 | Vybourani drev.dv.zarubni pres 2m2 | m2 | 7.38 |  |  | 0.0076
tl.15cm rucne
56 | C96807-2355 | Vybourání kov.oken.rámů zdvojených | m2 | 15.37 |  |  | 0.02167
do 2m2 ručně-meziokenní vložky
57 | C96807-2455 | Vybourani kov.dver.zarubni do 2m2 | m2 | 1.6 |  |  | 0.00192
tl.15cm rucne
58 | C97303-1514 | Vysekání ve zdi cih. kapes pro kotv. | ks | 33 |  |  | 0.03069
hl.pr.15cm-cih.obyč.ruč.
59 | C97303-1813 | Vysek kapes pro zavaz pric.zdi cih. | m | 5.3
pricek tl.do 15cm ruc.
60 | C97803-6131 | Otlučení om.vněj.břizolitových | m2 | 404.86
do 20proc.ručně
61 | C97803-6131 | Otlučení om.vněj.břizolitových | m2 | 15.76
do 20proc.ručně-ostění
62 | C97802-1191 | Otlučení om.cem.vn.stěn soklu | m2 | 10
do 100proc.ručně
63 | C97805-9631 | Odsekání obkladu keram.vnějších | m2 | 20
přes 2m2 ručně
64 | C97908-1111 | Odvoz suti na skladku do 1km auty | t | 12.18
65 | C97908-1121 | Odvoz suti na skladku za dalsi 1km | t | 109.62
66 | C17120-1999 | Poplatek za skladku | t | 9.38
67 | C17120-1999 | Poplatek za skladku | t | 0.8
68 | C17120-1999 | Poplatek za skladku | t | 2
69 | C97908-2111 | Vnitrostav.doprava suti,hmot do 10m | t | 12.18
koleckem s naloz.a vyloz.
70 | C97908-2121 | Vnitrostav.dopr.suti,hmot za kd.5m | t | 12.18
koleckem
Oddíl celkem | [6 empty] | 0.11457
99 | PRESUN HMOT
71 | C99928-1111 | Presun hmot pro opravy a udrzbu | t | 35.432
s
Oddíl celkem | [6 empty] | 0
762 | KONSTRUKCE TESARSKE
72 | C76242-1026 | Obložení římsy deskami dřevoštěp. | m2 | 9.141 |  |  | 0.12861
tl.22mm šroub.na pero a drážku
73 | C76282-2110 | Mtz stropnic hran.phran rez.do144cm2 | m | 10.5 |  |  | 0.00179
74 | 60500000 | Rezivo-fosny | m3 | 0.109 |  |  | 0.05995
75 | C76200-0001 | Hoblování hraněného řeziva | m2 | 4.62
ručně el.hoblíkem
76 | C76289-5000 | Spojovaci a ochranne prostredky | m3 | 0.109 |  |  | 0.00033
pro pol.a01 76281,82,83
77 | C99876-2102 | Pres.kci.tesarskych-obj.do 12m | t | 0.191
Oddíl celkem | [6 empty] | 0.19068
764 | KONSTRUKCE KLEMPIRSKE
78 | C76441-0850 | Demontaz oplechovani parapetu | m | 25.8
rs 100-330mm /0.00135t/
79 | C76451-0350 | Klemp zn oplech parapet rs 330 | m | 115.4 |  |  | 0.41429
tzn
80 | C76442-1380 | Klemp Al8 oplech říms rš 660 | m | 13.85 |  |  | 0.03753
81 | C99876-4102 | Pres.kci.klempirskych-obj.do 12m | t | 0.452
nosenim
Oddíl celkem | [6 empty] | 0.45182
766 | KONSTRUKCE TRUHLARSKE
82 | C76641-1821 | Truhl dtž oblož stěn palub | m2 | 5.42
římsa
83 | C76641-1822 | Truhl dtž oblož stěn podkl rošt | m2 | 5.42
84 | C76666-2811 | Dmt prahu dveri jednokridlovych | ks | 3
85 | C76666-2812 | Dmt prahu dveri dvoukridlovych | ks | 1
86 | C76669-4111 | Dmtz parap.desek | m | 25.8 |  |  | 0.00052
s.do 30cm
87 | C0921 | C766 konstrukce truhlářské | ks | 1
D+M plastové okno 1200/500
88 | C0921 | C766 konstrukce truhlářské | ks | 19
D+M plastové okno 1200/1800
89 | C0921 | C766 konstrukce truhlářské | ks | 2
D+M plastové okno 600/850
90 | C0921 | C766 konstrukce truhlářské | ks | 1
D+M plastové dveře 1800/2700
91 | C0921 | C766 konstrukce truhlářské | ks | 1
D+M plastové dveře 1940/2040
92 | C0921 | C766 konstrukce truhlářské | ks | 2
D+M plastové dveře 960/2150
93 | C0921 | C766 konstrukce truhlářské | ks | 1
D+M plastové dveře 1000/2100
94 | C0921 | C766 konstrukce truhlářské | ks | 1
D+M sestava plastová 5400/2700
95 | C78662-2111 | Lamel.žaluzie mi vnitřní a pro okna | m2 | 15.12 |  |  | 0.0443
d
96 | C76669-4112 | Mtz parap.desek | ks | 12 |  |  | 0.00036
s.do 30cm,l.do 160cm
97 | C76669-4123 | Truhl parapet š 30- dl -260 | ks | 1 |  |  | 7e-05
98 | C76669-4124 | Mtž parap.desek | ks | 2 |  |  | 0.00014
š.nad 30cm,l.nad 260cm
99 | 611914 | Desky parapet. s.30cm | m | 14.4 |  |  | 0.1152
100 | 61191104 | Desky parapet. s.40cm | m | 13.4 |  |  | 0.1072
101 | C76681-2111 | Mtž kuch.linek na stěnu | ks | 1
do 120cm
102 | C76681-2211 | Kuch linka dr stojna -120 | ks | 1
103 | 61581520 | Kuchyne ku 120cm KL2 | sada | 1 |  |  | 0.095
104 | C99876-6102 | Pres.kci.truhlarskych-obj.do 12m | t | 0.363
Oddíl celkem | [6 empty] | 0.36279
771 | PODLAHY Z DLAZDIC
105 | C77127-1107 | Mtz.obkl.schod.st.do tmele 300x300 | m2 | 2.715 |  |  | 0.16475
venkovni
106 | C77199-9999 | Mtz.spar.plast.maltou | m2 | 2.715 |  |  | 0.00244
dlazba 300/300 mm
107 | 597631651.. | Dlazdice hladka 300x300x10mm protisk | m2 | 0.709 |  |  | 0.01418
108 | 597631651.. | Dlazdice 300x300x10mm schodovky | m2 | 2.142 |  |  | 0.04284
109 | C99877-1102 | Pres.podlah z dlazdic-obj.do 12m | t | 0.224
Oddíl celkem | [6 empty] | 0.22421
781 | OBKLADY KERAMICKE
110 | C78174-1017 | Obklad vně hutné 300x300 | m2 | 44.71 |  |  | 2.4908
111 | 59765825 | Obkl ker b jb hl 300x300 | m2 | 46.946 |  |  | 0.98587
112 | C78199-9999 | Mtz.spar.plast.maltou | m2 | 44.71 |  |  | 0.12072
obklad
113 | C78199-9999 | Mtz.rohove listy-profil | m | 27 |  |  | 0.0729
z bar.tvrdeho pvc-rohy ker.obkladu
114 | 55300118 | Lista rohová Al | m | 28.35 |  |  | 0.00284
115 | C99878-1102 | Přes.obklady keramické-obj.do 12m | t | 3.673
Oddíl celkem | [6 empty] | 3.6731
783 | NATERY
116 | C78320-1811 | Odstr.nat.z oc.dopln.kce | m2 | 82.8
oskrab.
117 | C78322-5100 | Nat.oc.dopl.kce.snt.2xkry 1xeml | m2 | 82.8 |  |  | 0.0265
zárubně a mříže
118 | C78378-2203 | Nater tesarskych vyrobku | m2 | 4.62 |  |  | 0.00194
fošna 6/16
Oddíl celkem | [6 empty] | 0.02844
900 | RUZNE
119 | C0923 | Dmtž elektr.pece na keramiku | ks | 1
120 | C0921 | D+M informační a orientační systém | KPL | 1
viz. specifikace v PD
121 | C0931 | Vytyčení stavby | KPL | 1
subdodavka c
122 | C0931 | Geodetické zaměření stavby | KPL | 1
subdodavka c
123 | C0943 | Dočasné dopravní značení | KPL | 1
124 | C0943 | Úklid přístupových komunikací | KPL | 1
Oddíl celkem | [6 empty] | 0
998 | DOPOCTY PRIRAZEK
125 | C0942 | Zařízení staveniště 2,3% | KPL | 1
/zadá se absol.částka základny/
126 | C0942 | Kompletační činnost 1,0% | KPL | 1
/zada se absol.castka zakladny/
Oddíl celkem | [6 empty] | 0

## Rekapitulace
2026-07-31
R E K A P I T U L A C E
S T A V E B N Í C H P R A C Í A D O D Á V E K
Stavba : | 9868 - MŠ Klíček,Svojsíkova 754 N.Bor
Objekt : | 98680008 - MŠ Klíček-neuznatelné náklady
Číslo | Název stavebního oddílu | Nabídková cena | Hmotnost
1 | ZEMNI PRACE STAVEBNI | 0 | 0
2 | ZAKLADANI | 0 | 0.01847
3 | SVISLE KONSTRUKCE | 0 | 3.9939
6 | UPRAVY POVRCHU | 0 | 30.591
94 | LESENI | 0 | 0.15777
95 | DOKONCUJICI KONSTRUKCE A PRACE | 0 | 0.55641
96 | BOURANI | 0 | 0.11457
99 | PRESUN HMOT | 0 | 0
762 | KONSTRUKCE TESARSKE | 0 | 0.19068
764 | KONSTRUKCE KLEMPIRSKE | 0 | 0.45182
766 | KONSTRUKCE TRUHLARSKE | 0 | 0.36279
771 | PODLAHY Z DLAZDIC | 0 | 0.22421
781 | OBKLADY KERAMICKE | 0 | 3.6731
783 | NATERY | 0 | 0.02844
900 | RUZNE | 0 | 0
998 | DOPOCTY PRIRAZEK | 0 | 0
REKAPITULACE: |  | Cena celkem | Hmotnost
| Cena bez DPH: | 0
| DPH 20%: | 0
| DPH 14%: | 0
| Cena včetně DPH: | 0 | 0