## PC
Pol. | Číslo | Popis | M.J. | Výměra | Cena bez DPH
| položky |  |  |  | Jedn. | Celkem
Oddíl 01 Smluvní požadavky
1 | 14101 | Poplatky za skládku - zemina a štěrk do průměru 100 mm | t | 126.51 | 0 | 0
| A | 9,1 x 2,30t/m3 + 9,7 x 1,90t/m3 + 102,0 x 0,15t/m´ + 39,25 x 1,80t/m3 + 4 x 0,30t/ks
2 | 14102 | Dtto, živice.: (4,10+51,10) x 2,1t/m3 | t | 115.92 | 0 | 0
A
|  | Oddíl 01 Smluvní požadavky celkem |  |  |  | 0
Oddíl 11 Přípravné práce
3 | 113133 | Odstranění krytu vozovek a chodníků s asfalt.pojivem, odvoz do 3 km | m3 | 4.1 | 0 | 0
| A | v místě příštětu - litý asfalt tl. 50 mm
82,00 x 0,05
4 | 113153 | Dtto, podkladu z betonu, odvoz do 3 km | m3 | 9.1 | 0 | 0
| A | 6,0 x 0,15 + 82,0 x 0,10
5 | 113323 | Odstranění podkladu vozovek a chodníků z kameniva nestmeleného, odvoz do 3 km | m3 | 9.7 | 0 | 0
| A | 6,0 x 0,25 + 82,0 x 0,10
6 | 113523 | Odstranění silničních betonových a kamenných obrubníků, odvoz do 3 km | m´ | 102 | 0 | 0
| A | 27,0 + 35,0 + 40
7 | 11372 | Frézování vozovek asfaltových pro další použití - recyklát | m3 | 7.5 | 0 | 0
| A | 75 x 0,10
8 | 113723 | Frézování vozovek asfaltových, odvoz do 3 km | m3 | 51.1 | 0 | 0
| A | (33 + 49) x 0,05+ 1090,0 x 0,05 - 7,5
|  | Oddíl 11 Přípravné práce celkem |  |  |  | 0
Pol. | Číslo | Popis | M.J. | Výměra | Cena bez DPH
| položky |  |  |  | Jedn. | Celkem
Oddíl 12 Odkopávky a prokopávky
9 | 123713 | Odkopávky a prokopávky pro stavbu tř.1 - 4, odvoz do 3 km | m3 | 39.25 | 0 | 0
| A | (75+33+49) x 0,25
|  | Oddíl 12 Odkopávky a prokopávky celkem |  |  |  | 0
Oddíl 18 Povrchové úpravy terénu
10 | 181 10 | Úprava pláně se zhutněním v hor. 1- 4 | m2 | 171.15 | 0 | 0
| A | (33,0 + 49 + 75 + 6) x 1,05
|  | Oddíl 18 Povrchové úpravy terénu celkem |  |  |  | 0
Oddíl 21 Úprava podloží
11 | 213 61 | Drenážní vrstvy z geotextilie, pláň vozovky | m2 | 171.15 | 0 | 0
| A | (33,0 + 49 + 75 + 6) x 1,05 |  | ,
|  | Oddíl 21 Úprava podloží celkem |  |  |  | 0
Oddíl 56 až 58 Vozovkové vrstvy
12 | 563 13 | Vozovkové vrstvy z mechanicky zpevněného kameniva tl. 150 mm | m2 | 163 | 0 | 0
| A | 33,0 + 49,0 + 75,0 + 6,0
13 | 563 34 | Vozovkové vrstvy ze štěrkodrti vel. 32/63 mm tl.200 po zhutnění | m2 | 6 | 0 | 0
| A | vjezd u ZUŠ
14 | 563 35 | Dtto,ze štěrku fce 32/63 mm tl. 250 mm (220 mm) | m2 | 157 | 0 | 0
| A | 33,0 + 49 + 75
15 | 572214 | Spojovací postřik z emulze do 0,50kg/m2 , plocha pod obrusnou vrstvou | m2 | 1172 | 0 | 0
| A | 1090,0 + 33,0 + 49
Pol. | Číslo | Popis | M.J. | Výměra | Cena bez DPH
| položky |  |  |  | Jedn. | Celkem
16 | 572223 | Spojovací postřik z emulze do 1,0 kg/m2 | m2 | 1247 | 0 | 0
| A | 1090,0 + 33,0+ 49 + 75
17 | 574141 | Asfaltobeton ACO 11 (ABS I) tl.50 mm | m2 | 1172 | 0 | 0
| A | 1090,0 + 33,0 + 49
18 | 574151 | Dtto, ložná vrstva ACP 16+(OKS II) tl.60 mm | m2 | 82 | 0 | 0
| A | 33 + 49
19 | 574 61 | Obalované kamenivo tl.do 50 mm ( 20 mm) | m2 | 1090 | 0 | 0
A
20 | 567524 | Vrstvy pro obnovu a opravu z asfaltového recyklátu za studena, asfalt. emulzí, tl. 100 mm | m2 | 75 | 0 | 0
A
21 | 582 21 | Dlážděné kryty z drobných kostek přírodních ( dodá investor) 100/100/80 mm, | m2 | 6 | 0 | 0
| A | lože z kameniva drceného vel. 0 - 4 tl. 40 mm
22 | 589 20 | Výplň spar modifikovaným asfaltem | m´ | 30 | 0 | 0
| A | 12,0+6,0+ 7,0+5,0
|  | Oddíl 56 až 58 Vozovkové vrstvy celkem |  |  |  | 0
Oddíl 89 Konstrukce na trubním vedení
23 | 897 12 | Vpust kanalizační uliční kompletní z bet.dílců včetně vyb.koše | ks | 4 | 0 | 0
A
24 | Předpok. | Napojení připojení ul.vpustí na stávající kanalizaci | ks | 4 | 0 | 0
cena
25 | 899 21 | Výšková úprava kanalizačních šachet | ks | 7 | 0 | 0
A
Pol. | Číslo | Popis | M.J. | Výměra | Cena bez DPH
| položky |  |  |  | Jedn. | Celkem
26 | 899 23 | Výšková úprava krycích hrnců - vodovod a plynovod | ks | 10 | 0 | 0
A
|  | Oddíl 89 Konstrukce na trubním vedení celkem |  |  |  | 0
Oddíl 91 Doplňkové konstrukce a práce na PK
27 | 917 22 | Silniční obruby 150/250/1000 mm z bet.obrubníků včetně lože a opěry z betonu C 12/15 | m´ | 87 | 0 | 0
| A | 60,0+27,0
28 | 917 82 | Výšková úprava kamenných obrubníků žulových - bourání a osazení | m | 130 | 0 | 0
A
29 | 919112 | Řezání asfal.krytu vozovek tl.do 100mm | m´ | 282 | 0 | 0
| A | 12,0+6,0+7,0+5,0+60,0+27,0+35,0+130,0
|  | Oddíl 91 Doplňkové konstrukce a práce na PK celkem |  |  |  | 0
Oddíl 96 Bourání, demontáž, odstranění
30 | 966 87 | Vybourání uličních vpustí kompletních | ks | 4 | 0 | 0
A
|  | Oddíl 96 Bourání, demontáž, odstranění celkem |  |  |  | 0
|  | Základní cena |  |  |  | 0
|  | DPH 20 % |  |  |  | 0
|  | Cena celkem |  |  |  | 0

## RUČNĚ
Pol. | Číslo | Popis | M.J. | Výměra | Cena bez DPH
| položky |  |  |  | Jedn. | Celkem
Oddíl 01 Smluvní požadavky
1 | 14101 | Poplatky za skládku - zemina a štěrk do průměru 100 mm | t | 126.51
| A | 9,1 x 2,30t/m3 + 9,7 x 1,90t/m3 + 102,0 x 0,15t/m´ + 39,25 x 1,80t/m3 + 4 x 0,30t/ks
2 | 14102 | Dtto, živice.: (4,10+51,10) x 2,1t/m3 | t | 115.92
A
Oddíl 01 Smluvní požadavky celkem
Oddíl 11 Přípravné práce
3 | 113133 | Odstranění krytu vozovek a chodníků s asfalt.pojivem, odvoz do 3 km | m3 | 4.1
| A | v místě příštětu - litý asfalt tl. 50 mm
82,00 x 0,05
4 | 113153 | Dtto, podkladu z betonu, odvoz do 3 km | m3 | 9.1
| A | 6,0 x 0,15 + 82,0 x 0,10
5 | 113323 | Odstranění podkladu vozovek a chodníků z kameniva nestmeleného, odvoz do 3 km | m3 | 9.7
| A | 6,0 x 0,25 + 82,0 x 0,10
6 | 113523 | Odstranění silničních betonových a kamenných obrubníků, odvoz do 3 km | m´ | 102
| A | 27,0 + 35,0 + 40
7 | 11372 | Frézování vozovek asfaltových pro další použití - recyklát | m3 | 7.5
| A | 75 x 0,10
8 | 113723 | Frézování vozovek asfaltových, odvoz do 3 km | m3 | 51.1
| A | (33 + 49) x 0,05+ 1090,0 x 0,05 - 7,5
Oddíl 11 Přípravné práce celkem
Pol. | Číslo | Popis | M.J. | Výměra | Cena bez DPH
| položky |  |  |  | Jedn. | Celkem
Oddíl 12 Odkopávky a prokopávky
9 | 123713 | Odkopávky a prokopávky pro stavbu tř.1 - 4, odvoz do 3 km | m3 | 39.25
| A | (75+33+49) x 0,25
Oddíl 12 Odkopávky a prokopávky celkem
Oddíl 18 Povrchové úpravy terénu
10 | 181 10 | Úprava pláně se zhutněním v hor. 1- 4 | m2 | 171.15
| A | (33,0 + 49 + 75 + 6) x 1,05
Oddíl 18 Povrchové úpravy terénu celkem
Oddíl 21 Úprava podloží
11 | 213 61 | Drenážní vrstvy z geotextilie, pláň vozovky | m2 | 171.15
| A | (33,0 + 49 + 75 + 6) x 1,05 |  | ,
Oddíl 21 Úprava podloží celkem
Oddíl 56 až 58 Vozovkové vrstvy
12 | 563 13 | Vozovkové vrstvy z mechanicky zpevněného kameniva tl. 150 mm | m2 | 163
| A | 33,0 + 49,0 + 75,0 + 6,0
13 | 563 34 | Vozovkové vrstvy ze štěrkodrti vel. 32/63 mm tl.200 po zhutnění | m2 | 6
| A | vjezd u ZUŠ
14 | 563 35 | Dtto,ze štěrku fce 32/63 mm tl. 250 mm (220 mm) | m2 | 157
| A | 33,0 + 49 + 75
15 | 572214 | Spojovací postřik z emulze do 0,50kg/m2 , plocha pod obrusnou vrstvou | m2 | 1172
| A | 1090,0 + 33,0 + 49
Pol. | Číslo | Popis | M.J. | Výměra | Cena bez DPH
| položky |  |  |  | Jedn. | Celkem
16 | 572223 | Spojovací postřik z emulze do 1,0 kg/m2 | m2 | 1247
| A | 1090,0 + 33,0+ 49 + 75
17 | 574141 | Asfaltobeton ACO 11 (ABS I) tl.50 mm | m2 | 1172
| A | 1090,0 + 33,0 + 49
18 | 574151 | Dtto, ložná vrstva ACP 16+(OKS II) tl.60 mm | m2 | 82
| A | 33 + 49
19 | 574 61 | Obalované kamenivo tl.do 50 mm ( 20 mm) | m2 | 1090
A
20 | 567524 | Vrstvy pro obnovu a opravu z asfaltového recyklátu za studena, asfalt. emulzí, tl. 100 mm | m2 | 75
A
21 | 582 21 | Dlážděné kryty z drobných kostek přírodních ( dodá investor) 100/100/80 mm, | m2 | 6
| A | lože z kameniva drceného vel. 0 - 4 tl. 40 mm
22 | 589 20 | Výplň spar modifikovaným asfaltem | m´ | 30
| A | 12,0+6,0+ 7,0+5,0
Oddíl 56 až 58 Vozovkové vrstvy celkem
Oddíl 89 Konstrukce na trubním vedení
23 | 897 12 | Vpust kanalizační uliční kompletní z bet.dílců včetně vyb.koše | ks | 4
A
24 | Předpok. | Napojení připojení ul.vpustí na stávající kanalizaci | ks | 4
cena
25 | 899 21 | Výšková úprava kanalizačních šachet | ks | 7
A
Pol. | Číslo | Popis | M.J. | Výměra | Cena bez DPH
| položky |  |  |  | Jedn. | Celkem
26 | 899 23 | Výšková úprava krycích hrnců - vodovod a plynovod | ks | 10
A
Oddíl 89 Konstrukce na trubním vedení celkem
Oddíl 91 Doplňkové konstrukce a práce na PK
27 | 917 22 | Silniční obruby 150/250/1000 mm z bet.obrubníků včetně lože a opěry z betonu C 12/15 | m´ | 87
| A | 60,0+27,0
28 | 917 82 | Výšková úprava kamenných obrubníků žulových - bourání a osazení | m | 130
A
29 | 919112 | Řezání asfal.krytu vozovek tl.do 100mm | m´ | 282
| A | 12,0+6,0+7,0+5,0+60,0+27,0+35,0+130,0
Oddíl 91 Doplňkové konstrukce a práce na PK celkem
Oddíl 96 Bourání, demontáž, odstranění
30 | 966 87 | Vybourání uličních vpustí kompletních | ks | 4
A
Oddíl 96 Bourání, demontáž, odstranění celkem
Základní cena
DPH 20 %
Cena celkem