## Rekapitulace stavby
2012 |  | List obsahuje: |  |  |  |  | 1) Souhrnný list stavby |  |  |  | 2) Rekapitulace objektů | [16 empty] | 2.0 |  |  |  |  | False | False
| optimalizováno pro tisk sestav ve formátu A4 - na výšku | [17 empty] | >> skryté sloupce << | [12 empty] | 0,01 | 21
[32 empty] | 0,01 | 15
| SOUHRNNÝ LIST STAVBY | [18 empty] | v --- níže se nacházejí doplnkové a pomocné údaje k sestavám --- v | [11 empty] | 0,001
|  | Kód: |  |  |  |  | 20160529 | [24 empty] | 0,01
|  | Stavba: |  |  |  |  | Oprava mostu Husova N. Bor | [24 empty] | 0,1
|  | JKSO: | [13 empty] | CC-CZ: | [15 empty] | 1
|  | Místo: |  |  |  |  | Nový Bor | [8 empty] | Datum: |  | 30.5.2016 | [13 empty] | 10
100
|  | Objednatel: | [13 empty] | IČ: | [15 empty] | 0,1
|  |  | Město N. Bor | [12 empty] | DIČ: | [15 empty] | 0,1
0,1
|  | Zhotovitel: | [13 empty] | IČ: | [15 empty] | 0,1
[16 empty] | DIČ: | [15 empty] | 0,1
False
|  | Projektant: | [13 empty] | IČ: | [15 empty] | False
|  |  | K H Mosty | [12 empty] | DIČ: | [15 empty] | True
0,01
|  | Zpracovatel: | [13 empty] | IČ: | [15 empty] | 0,01
|  |  | J. Nešněra | [12 empty] | DIČ:
Poznámka:
|  | Náklady z rozpočtů | [13 empty] | 0
|  | Ostatní náklady ze souhrnného listu | [13 empty] | 0
|  | Cena bez DPH | [13 empty] | 0
|  | DPH |  | základní |  |  |  | 21% |  | ze | 0 |  |  |  |  | 0
|  |  |  | snížená |  |  |  | 15% |  | ze | 0 |  |  |  |  | 0
|  |  |  | zákl. přenesená |  |  |  | 21% |  | ze | 0 |  |  |  |  | 0
|  |  |  | sníž. přenesená |  |  |  | 15% |  | ze | 0 |  |  |  |  | 0
|  |  |  | nulová |  |  |  | 0% |  | ze | 0 |  |  |  |  | 0
|  | Cena s DPH | [7 empty] | v |  | CZK |  |  |  | 0
|  | Projektant | [10 empty] | Zpracovatel
|  | Datum a podpis: | [6 empty] | Razítko |  |  |  | Datum a podpis: |  |  |  | Razítko
|  | Objednavatel | [10 empty] | Zhotovitel
|  | Datum a podpis: | [6 empty] | Razítko |  |  |  | Datum a podpis: |  |  |  | Razítko
REKAPITULACE OBJEKTŮ STAVBY
| Kód: | [6 empty] | 20160529
| Stavba: | [6 empty] | Oprava mostu Husova N. Bor
| Místo: | [6 empty] | Nový Bor | [6 empty] | Datum: |  | 30.5.2016
| Objednatel: | [6 empty] | Město N. Bor | [6 empty] | Projektant: |  | K H Mosty |  |  | Informatívní údaje z listů zakázek
| Zhotovitel: | [13 empty] | Zpracovatel: |  | J. Nešněra
| Kód |  |  |  | Objekt | [8 empty] | Cena bez DPH [CZK] |  |  |  | Cena s DPH [CZK] |  | z toho Ostat. náklady [CZK] | DPH [CZK] | Normohodiny [h] | DPH základní [CZK] | DPH snížená [CZK] | DPH základní přenesená [CZK] | DPH snížená přenesená [CZK] | Základna DPH základní | Základna DPH snížená | Základna DPH zákl. přenesená | Základna DPH sníž. přenesená | Základna DPH nulová
| 1) Náklady z rozpočtů | [12 empty] | 0 |  |  |  | 0 |  | 0 | 0 | 321.4513 | 0 | 0 | 0 | 0 | 0 | 0 | 0 | 0 | 0 | D | 0 |  | IMPORT | {dd4a32a2-757d-42c1-bd1c-4ef0d739c24a} | {00000000-0000-0000-0000-000000000000}
/ |  | 20160529 |  |  |  | Oprava mostu Husova N. Bor | [7 empty] | 0 |  |  |  | 0 |  | 0 | 0 | 321.4513 | 0 | 0 | 0 | 0 | 0 | 0 | 0 | 0 | 0 |  | 1 | ###NOINSERT### | IMPORT | {dd4a32a2-757d-42c1-bd1c-4ef0d739c24a} | {00000000-0000-0000-0000-000000000000}
| 2) Ostatní náklady ze souhrnného listu | [12 empty] | 0 |  |  |  | 0 |  | Procent. zadání [% nákladů rozpočtu] | Zařazení nákladů | DPH | DPH [CZK]
| Celkové náklady za stavbu 1) + 2) | [12 empty] | 0 |  |  |  | 0

## 20160529 - Oprava mostu H...
| List obsahuje: |  | 1) Krycí list rozpočtu |  | 2) Rekapitulace rozpočtu |  |  | 3) Rozpočet |  |  | Zpět na list: | Rekapitulace stavby
optimalizováno pro tisk sestav ve formátu A4 - na výšku | [11 empty] | >> skryté sloupce << | [9 empty] | {dd4a32a2-757d-42c1-bd1c-4ef0d739c24a}
2
KRYCÍ LIST ROZPOČTU | [12 empty] | v --- níže se nacházejí doplnkové a pomocné údaje k sestavám --- v | [8 empty] | False
| Stavba: |  | Oprava mostu Husova N. Bor
| JKSO: | [7 empty] | CC-CZ:
| Místo: |  | Nový Bor | [5 empty] | Datum: |  | 30.5.2016
| Objednatel: | [7 empty] | IČ:
|  | Město N. Bor | [6 empty] | DIČ:
| Zhotovitel: | [7 empty] | IČ:
DIČ:
| Projektant: | [7 empty] | IČ:
|  | K H Mosty | [6 empty] | DIČ:
| Zpracovatel: | [7 empty] | IČ:
|  | J. Nešněra | [6 empty] | DIČ:
Poznámka:
| Náklady z rozpočtu | [7 empty] | 0
| Ostatní náklady | [7 empty] | 0
| Cena bez DPH | [7 empty] | 0
| DPH | základní | 21% | ze | 0 |  |  |  | 0
|  | snížená | 15% | ze | 0 |  |  |  | 0
|  | zákl. přenesená | 21% | ze | 0 |  |  |  | 0
|  | sníž. přenesená | 15% | ze | 0 |  |  |  | 0
|  | nulová | 0% | ze | 0 |  |  |  | 0
| Cena s DPH |  |  | v | CZK |  |  | 0
| Projektant |  |  |  |  | Zpracovatel
| Datum a podpis: |  |  | Razítko |  | Datum a podpis: |  |  |  | Razítko
| Objednavatel |  |  |  |  | Zhotovitel
| Datum a podpis: |  |  | Razítko |  | Datum a podpis: |  |  |  | Razítko
REKAPITULACE ROZPOČTU
Stavba: |  |  | Oprava mostu Husova N. Bor
Místo: |  |  | Nový Bor |  |  |  | Datum: |  | 30.5.2016
Objednatel: |  |  | Město N. Bor |  |  |  | Projektant: |  | K H Mosty
Zhotovitel: | [6 empty] | Zpracovatel: |  | J. Nešněra
Kód - Popis | [9 empty] | Cena celkem [CZK]
1) Náklady z rozpočtu | [9 empty] | 0 | [12 empty] | -1
| HSV - Práce a dodávky HSV | [8 empty] | 0
| 1 - Zemní práce | [8 empty] | 0
| 3 - Svislé a kompletní konstrukce | [8 empty] | 0
| 5 - Komunikace pozemní | [8 empty] | 0
| 9 - Ostatní konstrukce a práce, bourání | [8 empty] | 0
| 997 - Přesun sutě | [8 empty] | 0
| 998 - Přesun hmot | [8 empty] | 0
| PSV - Práce a dodávky PSV | [8 empty] | 0
| 711 - Izolace proti vodě, vlhkosti a plynům | [8 empty] | 0
| VRN - Vedlejší rozpočtové náklady | [8 empty] | 0
| VRN1 - Průzkumné, geodetické a projektové práce | [8 empty] | 0
| VRN4 - Inženýrská činnost | [8 empty] | 0
2) Ostatní náklady | [9 empty] | 0 |  |  |  | DPH
Celkové náklady za stavbu 1) + 2) | [7 empty] | 0
ROZPOČET
Stavba: |  |  | Oprava mostu Husova N. Bor
Místo: |  |  | Nový Bor |  |  |  | Datum: |  | 30.5.2016
Objednatel: |  |  | Město N. Bor |  |  |  | Projektant: |  | K H Mosty
Zhotovitel: | [6 empty] | Zpracovatel: |  | J. Nešněra
PČ | Typ | Kód | Popis |  |  | MJ | Množství | J.cena [CZK] |  | Cena celkem [CZK] |  |  | Poznámka | DPH | J. Nh [h] | Nh celkem [h] | J. hmotnost [t] | Hmotnost celkem [t] | J. suť [t] | Suť Celkem [t]
Náklady z rozpočtu | [9 empty] | 0 | [5 empty] | 321.4513 |  | 7.124 |  | 26.2788 |  | D | -1 | [10 empty] | 0
| HSV - Práce a dodávky HSV | [8 empty] | 0 | [5 empty] | 303.9013 |  | 6.5686 |  | 26.2788 | 1 | D | 0 |  |  |  | ROZPOCET | [6 empty] | 0
| 1 - Zemní práce | [8 empty] | 0 | [5 empty] | 30.21 |  | 0 |  | 25.8 | 1 | D | 1 |  |  |  | ROZPOCET | [6 empty] | 0
1 | K | 113106123 | Rozebrání dlažeb komunikací pro pěší ze zámkových dlaždic |  |  | m2 | 45 | 0 |  | 0 |  |  |  | základní | 0.21 | 9.45 | 0 | 0 | 0.26 | 11.7 | 4 | K | 2 |  |  |  | ROZPOCET | 0 | 0 | 0 | 0 | 0 | 1 | 0 | 4 | 1200727546
2 | K | 113107111 | Odstranění podkladu pl do 50 m2 z kameniva těženého tl 100 mm |  |  | m2 | 45 | 0 |  | 0 |  |  |  | základní | 0.31 | 13.95 | 0 | 0 | 0.16 | 7.2 | 4 | K | 2 |  |  |  | ROZPOCET | 0 | 0 | 0 | 0 | 0 | 1 | 0 | 4 | -983722578
3 | K | 113201111 | Vytrhání obrub chodníkových ležatých |  |  | m | 30 | 0 |  | 0 |  |  |  | základní | 0.227 | 6.81 | 0 | 0 | 0.23 | 6.9 | 4 | K | 2 |  |  |  | ROZPOCET | 0 | 0 | 0 | 0 | 0 | 1 | 0 | 4 | 317531924
|  |  | 16+14 |  |  |  | 30 | [14 empty] | VV | 2 | 2 | True | 1 | ROZPOCET
| 3 - Svislé a kompletní konstrukce | [8 empty] | 0 | [5 empty] | 69.0794 |  | 0.8904 |  | 0 | 1 | D | 1 |  |  |  | ROZPOCET | [6 empty] | 0
4 | K | 317321118 | Mostní římsy ze ŽB C 30/37 |  |  | m3 | 3.4 | 0 |  | 0 |  |  |  | základní | 2.979 | 10.1286 | 0 | 0 | 0 | 0 | 4 | K | 2 |  |  |  | ROZPOCET | 0 | 0 | 0 | 0 | 0 | 1 | 0 | 4 | -749358116
5 | K | 317353121 | Bednění mostních říms všech tvarů - zřízení |  |  | m2 | 11 | 0 |  | 0 |  |  |  | základní | 3.14 | 34.54 | 0.04174 | 0.45914 | 0 | 0 | 4 | K | 2 |  |  |  | ROZPOCET | 0 | 0 | 0 | 0 | 0 | 1 | 0 | 4 | -1100198467
6 | K | 317353221 | Bednění mostních říms všech tvarů - odstranění |  |  | m2 | 11 | 0 |  | 0 |  |  |  | základní | 0.45 | 4.95 | 2e-05 | 0.00022 | 0 | 0 | 4 | K | 2 |  |  |  | ROZPOCET | 0 | 0 | 0 | 0 | 0 | 1 | 0 | 4 | 667311490
7 | K | 317361116 | Výztuž mostních říms z betonářské oceli 10 505 |  |  | t | 0.411 | 0 |  | 0 |  |  |  | základní | 47.35 | 19.4609 | 1.0488 | 0.43104 | 0 | 0 | 4 | K | 2 |  |  |  | ROZPOCET | 0 | 0 | 0 | 0 | 0 | 1 | 0 | 4 | 1548669363
| 5 - Komunikace pozemní | [8 empty] | 0 | [5 empty] | 33.795 |  | 3.7912 |  | 0 | 1 | D | 1 |  |  |  | ROZPOCET | [6 empty] | 0
8 | K | 564231111 | Podklad nebo podsyp ze štěrkopísku ŠP tl 100 mm |  |  | m2 | 45 | 0 |  | 0 |  |  |  | základní | 0.031 | 1.395 | 0 | 0 | 0 | 0 | 4 | K | 2 |  |  |  | ROZPOCET | 0 | 0 | 0 | 0 | 0 | 1 | 0 | 4 | 1562153460
9 | K | 596211110 | Kladení zámkové dlažby komunikací pro pěší tl 60 mm skupiny A pl do 50 m2 |  |  | m2 | 45 | 0 |  | 0 |  |  |  | základní | 0.72 | 32.4 | 0.08425 | 3.7912 | 0 | 0 | 4 | K | 2 |  |  |  | ROZPOCET | 0 | 0 | 0 | 0 | 0 | 1 | 0 | 4 | -507122810
| 9 - Ostatní konstrukce a práce, bourání | [8 empty] | 0 | [5 empty] | 167.1052 |  | 1.887 |  | 0.4788 | 1 | D | 1 |  |  |  | ROZPOCET | [6 empty] | 0
10 | K | 911122212 | Montáž dílů ocelového zábradlí přes 50 kg při opravách mostů |  |  | kg | 1596 | 0 |  | 0 |  |  |  | základní | 0.045 | 71.82 | 2e-05 | 0.03192 | 0 | 0 | 4 | K | 2 |  |  |  | ROZPOCET | 0 | 0 | 0 | 0 | 0 | 1 | 0 | 4 | 143737807
11 | M | 13021016R | Zábradlí ocelové zinkované vč. nátěru |  |  | t | 1.596 | 0 |  | 0 |  |  |  | základní | 0 | 0 | 1 | 1.596 | 0 | 0 | 8 | M | 2 |  |  |  | ROZPOCET | 0 | 0 | 0 | 0 | 0 | 1 | 0 | 4 | 2136844923
12 | K | 913211111 | Montáž a demontáž dočasné dopravní zábrany Z2 reflexní šířky 1,5 m |  |  | kus | 4 | 0 |  | 0 |  |  |  | základní | 0.249 | 0.996 | 0 | 0 | 0 | 0 | 4 | K | 2 |  |  |  | ROZPOCET | 0 | 0 | 0 | 0 | 0 | 1 | 0 | 4 | -1762656881
13 | K | 913211211 | Příplatek k dočasné dopravní zábraně Z2 reflexní 1,5 m za první a ZKD den použití |  |  | kus | 160 | 0 |  | 0 |  |  |  | základní | 0 | 0 | 0 | 0 | 0 | 0 | 4 | K | 2 |  |  |  | ROZPOCET | 0 | 0 | 0 | 0 | 0 | 1 | 0 | 4 | 1938368727
|  |  | 4,000*40 |  |  |  | 160 | [14 empty] | VV | 2 | 2 | True | 1 | ROZPOCET
14 | K | 919726123 | Geotextilie pro ochranu, separaci a filtraci netkaná měrná hmotnost do 500 g/m2 |  |  | m2 | 45 | 0 |  | 0 |  |  |  | základní | 0.08 | 3.6 | 0.00069 | 0.03105 | 0 | 0 | 4 | K | 2 |  |  |  | ROZPOCET | 0 | 0 | 0 | 0 | 0 | 1 | 0 | 4 | -518741194
15 | K | 931994141 | Těsnění pracovní spáry betonové konstrukce polyuretanovým tmelem do pl 1,5 cm2 |  |  | m | 27 | 0 |  | 0 |  |  |  | základní | 0.096 | 2.592 | 3e-05 | 0.00081 | 0 | 0 | 4 | K | 2 |  |  |  | ROZPOCET | 0 | 0 | 0 | 0 | 0 | 1 | 0 | 4 | -400726960
16 | K | 953961113 | Kotvy chemickým tmelem M 12 hl 110 mm do betonu, ŽB nebo kamene s vyvrtáním otvoru |  |  | kus | 48 | 0 |  | 0 |  |  |  | základní | 0.104 | 4.992 | 1e-05 | 0.00048 | 0 | 0 | 4 | K | 2 |  |  |  | ROZPOCET | 0 | 0 | 0 | 0 | 0 | 1 | 0 | 4 | -1234498935
17 | K | 953965121 | Kotevní šroub pro chemické kotvy M 12 dl 160 mm |  |  | kus | 48 | 0 |  | 0 |  |  |  | základní | 0.056 | 2.688 | 0.0002 | 0.0096 | 0 | 0 | 4 | K | 2 |  |  |  | ROZPOCET | 0 | 0 | 0 | 0 | 0 | 1 | 0 | 4 | -810752283
18 | K | 966075141 | Odstranění kovového zábradlí vcelku |  |  | m | 26.6 | 0 |  | 0 |  |  |  | základní | 0.607 | 16.1462 | 8e-05 | 0.002128 | 0.018 | 0.4788 | 4 | K | 2 |  |  |  | ROZPOCET | 0 | 0 | 0 | 0 | 0 | 1 | 0 | 4 | 1808994630
|  |  | 26,6 |  |  |  | 26.6 | [14 empty] | VV | 2 | 2 | True | 1 | ROZPOCET
19 | K | 977141118 | Vrty pro kotvy do betonu průměru 18 mm hloubky 120 mm s vyplněním epoxidovým tmelem |  |  | kus | 92 | 0 |  | 0 |  |  |  | základní | 0.265 | 24.38 | 2e-05 | 0.00184 | 0 | 0 | 4 | K | 2 |  |  |  | ROZPOCET | 0 | 0 | 0 | 0 | 0 | 1 | 0 | 4 | 1538303014
20 | K | 979054451 | Očištění vybouraných zámkových dlaždic s původním spárováním z kameniva těženého |  |  | m2 | 45 | 0 |  | 0 |  |  |  | základní | 0.22 | 9.9 | 0 | 0 | 0 | 0 | 4 | K | 2 |  |  |  | ROZPOCET | 0 | 0 | 0 | 0 | 0 | 1 | 0 | 4 | 548663371
21 | K | 985131111 | Očištění ploch stěn, rubu kleneb a podlah tlakovou vodou |  |  | m2 | 9 | 0 |  | 0 |  |  |  | základní | 0.273 | 2.457 | 0 | 0 | 0 | 0 | 4 | K | 2 |  |  |  | ROZPOCET | 0 | 0 | 0 | 0 | 0 | 1 | 0 | 4 | 105361357
22 | K | 985311111 | Reprofilace stěn cementovými sanačními maltami tl 10 mm |  |  | m2 | 9 | 0 |  | 0 |  |  |  | základní | 1.05 | 9.45 | 0.01943 | 0.17487 | 0 | 0 | 4 | K | 2 |  |  |  | ROZPOCET | 0 | 0 | 0 | 0 | 0 | 1 | 0 | 4 | 1478629761
23 | K | 985324211 | Ochranný hydrofobní nátěr betonu dvojnásobný |  |  | m2 | 33 | 0 |  | 0 |  |  |  | základní | 0.548 | 18.084 | 0.00116 | 0.03828 | 0 | 0 | 4 | K | 2 |  |  |  | ROZPOCET | 0 | 0 | 0 | 0 | 0 | 1 | 0 | 4 | -89652419
| 997 - Přesun sutě | [8 empty] | 0 | [5 empty] | 1.1037 |  | 0 |  | 0 | 1 | D | 1 |  |  |  | ROZPOCET | [6 empty] | 0
24 | K | 997221551 | Vodorovná doprava suti ze sypkých materiálů do 1 km |  |  | t | 26.279 | 0 |  | 0 |  |  |  | základní | 0.03 | 0.78837 | 0 | 0 | 0 | 0 | 4 | K | 2 |  |  |  | ROZPOCET | 0 | 0 | 0 | 0 | 0 | 1 | 0 | 4 | 1480187300
25 | K | 997221559 | Příplatek ZKD 1 km u vodorovné dopravy suti ze sypkých materiálů |  |  | t | 157.674 | 0 |  | 0 |  |  |  | základní | 0.002 | 0.31535 | 0 | 0 | 0 | 0 | 4 | K | 2 |  |  |  | ROZPOCET | 0 | 0 | 0 | 0 | 0 | 1 | 0 | 4 | 43556959
26 | K | 997221855 | Poplatek za uložení odpadu z kameniva na skládce (skládkovné) |  |  | t | 26.279 | 0 |  | 0 |  |  |  | základní | 0 | 0 | 0 | 0 | 0 | 0 | 4 | K | 2 |  |  |  | ROZPOCET | 0 | 0 | 0 | 0 | 0 | 1 | 0 | 4 | -1357550075
| 998 - Přesun hmot | [8 empty] | 0 | [5 empty] | 2.6079 |  | 0 |  | 0 | 1 | D | 1 |  |  |  | ROZPOCET | [6 empty] | 0
27 | K | 998223011 | Přesun hmot pro pozemní komunikace s krytem dlážděným |  |  | t | 6.569 | 0 |  | 0 |  |  |  | základní | 0.397 | 2.6079 | 0 | 0 | 0 | 0 | 4 | K | 2 |  |  |  | ROZPOCET | 0 | 0 | 0 | 0 | 0 | 1 | 0 | 4 | 281735140
| PSV - Práce a dodávky PSV | [8 empty] | 0 | [5 empty] | 17.55 |  | 0.55535 |  | 0 | 2 | D | 0 |  |  |  | ROZPOCET | [6 empty] | 0
| 711 - Izolace proti vodě, vlhkosti a plynům | [8 empty] | 0 | [5 empty] | 17.55 |  | 0.55535 |  | 0 | 2 | D | 1 |  |  |  | ROZPOCET | [6 empty] | 0
28 | K | 711311001 | Provedení hydroizolace mostovek za studena lakem asfaltovým penetračním |  |  | m2 | 45 | 0 |  | 0 |  |  |  | základní | 0.024 | 1.08 | 0 | 0 | 0 | 0 | 16 | K | 2 |  |  |  | ROZPOCET | 0 | 0 | 0 | 0 | 0 | 1 | 0 | 16 | 202672579
29 | M | 111631500 | lak asfaltový ALP/9 (t) bal 9 kg |  |  | t | 0.014 | 0 |  | 0 |  |  |  | základní | 0 | 0 | 1 | 0.014 | 0 | 0 | 32 | M | 2 |  |  |  | ROZPOCET | 0 | 0 | 0 | 0 | 0 | 1 | 0 | 16 | -309861688
30 | K | 711341564 | Provedení hydroizolace mostovek pásy přitavením NAIP |  |  | m2 | 90 | 0 |  | 0 |  |  |  | základní | 0.183 | 16.47 | 0.00038 | 0.0342 | 0 | 0 | 16 | K | 2 |  |  |  | ROZPOCET | 0 | 0 | 0 | 0 | 0 | 1 | 0 | 16 | 184921578
|  |  | 45,000*2 |  |  |  | 90 | [14 empty] | VV | 2 | 2 | True | 1 | ROZPOCET
31 | M | 628522540 | pás asfaltovaný modifikovaný SBS Elastodek 40 Special mineral |  |  | m2 | 103.5 | 0 |  | 0 |  |  |  | základní | 0 | 0 | 0.0049 | 0.50715 | 0 | 0 | 32 | M | 2 |  |  |  | ROZPOCET | 0 | 0 | 0 | 0 | 0 | 1 | 0 | 16 | -1377837755
| VRN - Vedlejší rozpočtové náklady | [8 empty] | 0 | [5 empty] | 0 |  | 0 |  | 0 | 5 | D | 0 |  |  |  | ROZPOCET | [6 empty] | 0
| VRN1 - Průzkumné, geodetické a projektové práce | [8 empty] | 0 | [5 empty] | 0 |  | 0 |  | 0 | 5 | D | 1 |  |  |  | ROZPOCET | [6 empty] | 0
32 | K | 013203000 | Dokumentace stavby dílenská |  |  | soubor | 1 | 0 |  | 0 |  |  |  | základní | 0 | 0 | 0 | 0 | 0 | 0 | 1024 | K | 2 |  |  |  | ROZPOCET | 0 | 0 | 0 | 0 | 0 | 1 | 0 | 1024 | 886210323
| VRN4 - Inženýrská činnost | [8 empty] | 0 | [5 empty] | 0 |  | 0 |  | 0 | 5 | D | 1 |  |  |  | ROZPOCET | [6 empty] | 0
33 | K | 041103000 | Autorský dozor projektanta, DIO, zábrany, zařízení staveniště |  |  | soubor | 1 | 0 |  | 0 |  |  |  | základní | 0 | 0 | 0 | 0 | 0 | 0 | 1024 | K | 2 |  |  |  | ROZPOCET | 0 | 0 | 0 | 0 | 0 | 1 | 0 | 1024 | 155761084