## list1
Izolace a odvodnění objektu kina Nový Bor - výkaz výměr
Položka | Výměra | Jedn. | Cena/j | Celkem M+P
Demontáž betonové dlažby 600x400 mm, uložení na deponii | 36 | bm |  | 0
Výkopy dvou stran objektu do hloubky 1-1,3 m | 71 | m3 |  | 0
Očištění zdiva mechanické + tlak.vodou | 71 | m2 |  | 0
Vyrovnání zdiva cementovou omítkou | 71 | m2 |  | 0
Betonáž spádového klínu | 60 | bm |  | 0
Izolace zdiva a klínu do úrovně terénu bitumenovou stěrkou | 92.2 | m2 |  | 0
Izolace svislá nopovou folií, nopy směrem od zdiva | 101.4 | m2 |  | 0
Drenáž DN125 vč. štěrku, frakce 16-45, praný kačírek | 60 | bm |  | 0
Ochranná geotextilie 300 g/m2 | 101.4 | m2 |  | 0
Zásyp výkopů s hutněním stávajícím výkopkem | 66.1 | m3 |  | 0
Ukotvení nopové folie systémovou lištou | 60 | bm |  | 0
Napojení drenáží na kanalizaci | 2 | ks |  | 0
Dodávka + montáž potrubí KG SN4 pro dešťovou kanal., DN 125 | 55 | bm |  | 0
Dodávka + montáž napojení na kanalizaci - čistící kusy | 5 | ks |  | 0
Dodávka + montáž revizní šachty na drenáž | 1 | ks |  | 0
Dodávka + montáž čistící šachty na dešťovou kanalizaci | 1 | ks |  | 0
Demontáž a zpětná montáž obrubníků | 7 | ks |  | 0
Obnova přístupů k bočním vstupům do kina (vč. asfaltového povrchu) | 4 | ks |  | 0
Zpětná montáž betonové dlažby do štěrkového lože včetně doplnění | 23 | bm |  | 0
Zpětná montáž betonové dlažby do betonu | 13 | bm |  | 0
Odvoz a likvidace přebytečného výkopku a dalších odpadů | 13 | t |  | 0
Zabezpeční staveniště - oplocení | 65 | bm |  | 0
Doprava, Režie, VRN |  | % |  | 0
Celkem bez DPH | 0
DPH 21% | 0
Celkem cena včetně DPH | 0