## Stavba
#RTSROZP# | Položkový rozpočet stavby
| Stavba: |  | 2022134 | DPS ul. Špálova 944, Nový Bor
| Objednatel: | [5 empty] | IČO:
DIČ:
| Projektant: | [5 empty] | IČO:
DIČ:
| Zhotovitel: | [5 empty] | IČO:
DIČ:
Vypracoval:
| Rozpis ceny | [6 empty] | Celkem
HSV | HSV | [6 empty] | 0
PSV | PSV | [6 empty] | 0
MON | MON | [6 empty] | 0
VN | Vedlejší náklady | [6 empty] | 0
ON | Ostatní náklady | [6 empty] | 0
| Celkem | [6 empty] | 0
Rekapitulace daní
0 | Základ pro sníženou DPH |  |  | 15 | % | 0 |  |  | CZK
0 | Snížená DPH |  |  | 15 | % | 0 |  |  | CZK
0 | Základ pro základní DPH |  |  | 21 | % | 0 |  |  | CZK
0 | Základní DPH |  |  | 21 | % | 0 |  |  | CZK
0 | Zaokrouhlení |  |  |  |  | 0 |  |  | CZK
| Cena celkem bez DPH |  |  |  |  | 0 |  |  | CZK
0 | Cena celkem s DPH |  |  |  |  | 0 |  |  | CZK
|  | v |  |  | dne
|  |  | Za zhotovitele |  |  |  | Za objednatele
Rekapitulace dílčích částí
#CASTI>> | Číslo | Název |  |  | Základ pro sníženou DPH | Základ pro základní DPH | DPH celkem | Cena celkem | %
1 | Stavba |  |  |  | 0 | 0 | 0 | 0
2 | 01 | Oprava střechy "D" |  |  | 0 | 0 | 0 | 0
3 | 2022134 | Nový Bor |  |  | 0 | 0 | 0 | 0
2 | 02 | Zateplení půdy |  |  | 0 | 0 | 0 | 0
3 | 2022134 | Nový Bor |  |  | 0 | 0 | 0 | 0
| Celkem za stavbu |  |  |  | 0 | 0 | 0 | 0 | 0
Rekapitulace dílů
| Číslo | Název |  |  | Typ dílu |  |  | Celkem | %
| 3 | Svislé a kompletní konstrukce |  |  | HSV |  |  | 0
| 62 | Úpravy povrchů vnější |  |  | HSV |  |  | 0
| 94 | Lešení a stavební výtahy |  |  | HSV |  |  | 0
| 95 | Dokončovací konstrukce na pozemních stavbách |  |  | HSV |  |  | 0
| 96 | Bourání konstrukcí |  |  | HSV |  |  | 0
| 99 | Staveništní přesun hmot |  |  | HSV |  |  | 0
| 712 | Povlakové krytiny |  |  | PSV |  |  | 0
| 713 | Izolace tepelné |  |  | PSV |  |  | 0
| 721 | Vnitřní kanalizace |  |  | PSV |  |  | 0
| 762 | Konstrukce tesařské |  |  | PSV |  |  | 0
| 763 | Dřevostavby |  |  | PSV |  |  | 0
| 764 | Konstrukce klempířské |  |  | PSV |  |  | 0
| 765 | Krytiny tvrdé |  |  | PSV |  |  | 0
| 766 | Konstrukce truhlářské |  |  | PSV |  |  | 0
| 767 | Konstrukce zámečnické |  |  | PSV |  |  | 0
| 783 | Nátěry |  |  | PSV |  |  | 0
| M21 | Elektromontáže |  |  | MON |  |  | 0
| M22 | Montáž sdělovací a zabezp. techniky |  |  | MON |  |  | 0
| D96 | Přesuny suti a vybouraných hmot |  |  | PSU |  |  | 0
| VN | Vedlejší náklady |  |  | VN |  |  | 0
| ON | Ostatní náklady |  |  | ON |  |  | 0
| Cena celkem | [6 empty] | 0 | 0
Note on D11: Název
Note on I11: IČO
Note on D12: Ulice
Note on I12: DIČ
Note on D13: PSČ
Note on E13: Místo

## VzorPolozky (hidden)
Položkový rozpočet
S:
O:
R:

## 01 2022134 Pol
Položkový rozpočet | [27 empty] | #TypZaznamu#
S: | 2022134 | DPS ul. Špálova 944, Nový Bor | [25 empty] | STA
O: | 01 | Oprava střechy "D" | [22 empty] | STA |  |  | OBJ
R: | 2022134 | Nový Bor | [25 empty] | ROZ
P.č. | Číslo položky | Název položky | MJ | Množství | Cena / MJ | Celkem | Dodávka | Dodávka celk. | Montáž | Montáž celk. | DPH | Cena s DPH | Hmotnost / MJ | Hmotnost celk.(t) | Dem. hmotnost / MJ | Dem. hmotnost celk.(t) | Ceník | Cen. soustava / platnost | Cenová úroveň | Nhod / MJ | Nhod celk. | Dodavatel | Typ položky | Stav položky
Díl: | 3 | Svislé a kompletní konstrukce |  |  |  | 0 |  | 0 |  | 0 |  | 0 |  | 0.12 |  | 0 |  |  |  |  | 0.65 | [6 empty] | DIL
1 | 340271515R00 | Dozdívka pl. do 1 m2, pórobet.tvár.,tl.15 cm | m3 | 0.153 |  | 0 |  | 0 |  | 0 | 21 | 0 | 0.76605 | 0.12 | 0 | 0 |  | RTS 25/ I | RTS 25/ I | 4.2802 | 0.65 |  | Práce | Běžná |  |  |  | POL1_
|  | nadezdění žeber : | [25 empty] | VV | 0
|  | plocha 3 : (5,7-,6)*0,2*0,15 |  | 0.153 | [23 empty] | VV | 0
Díl: | 62 | Úpravy povrchů vnější |  |  |  | 0 |  | 0 |  | 0 |  | 0 |  | 0.14 |  | 0 |  |  |  |  | 12.4 | [6 empty] | DIL
2 | 602011188RT1 | Stěrka na stěnách silikonová barevná rýhovaná, zrnitost 1,5 mm | m2 | 9.45 |  | 0 |  | 0 |  | 0 | 21 | 0 | 0.00231 | 0.02 | 0 | 0 |  | RTS 25/ I | RTS 25/ I | 0.24234 | 2.29 |  | Práce | Běžná |  |  |  | POL1_
|  | det. 3 : | [25 empty] | VV | 0
|  | (2+1,95+2,35)*1,5 |  | 9.45 | [23 empty] | VV | 0
3 | 602011193R00 | Kontaktní nátěr pod omítky | m2 | 9.45 |  | 0 |  | 0 |  | 0 | 21 | 0 | 0.00032 | 0 | 0 | 0 |  | RTS 25/ I | RTS 25/ I | 0.07 | 0.66 |  | Práce | Běžná |  |  |  | POL1_
|  | det. 3 : | [25 empty] | VV | 0
|  | (2+1,95+2,35)*1,5 |  | 9.45 | [23 empty] | VV | 0
4 | 622311523RV1 | Zateplovací systém, sokl, XPS tl. 120 mm zakončený stěrkou s výztužnou tkaninou | m2 | 3.15 |  | 0 |  | 0 |  | 0 | 21 | 0 | 0.01182 | 0.04 | 0 | 0 |  | RTS 25/ I | RTS 25/ I | 0.857 | 2.7 |  | Práce | Běžná |  |  |  | POL1_
|  | Položka obsahuje: nanesení lepicího tmelu na izolační desky, nalepení desek, zajištění talířovými hmoždinkami (6 ks/m2), natažení stěrky, vtlačení výztužné tkaniny (1,15 m2/m2) a přehlazení stěrky | [25 empty] | POP |  | Položka obsahuje: nanesení lepicího tmelu na izolační desky, nalepení desek, zajištění talířovými hmoždinkami (6 ks/m2), natažení stěrky, vtlačení výztužné tkaniny (1,15 m2/m2) a přehlazení stěrky
|  | Součinitel tepelné vodivosti izolantu 0,032 W/mK. | [25 empty] | POP
|  | det. 3 : | [25 empty] | VV | 0
|  | (2+1,95+2,35)*0,5 |  | 3.15 | [23 empty] | VV | 0
5 | 622311524RV1 | Zateplovací systém, sokl, XPS tl. 140 mm zakončený stěrkou s výztužnou tkaninou | m2 | 6.3 |  | 0 |  | 0 |  | 0 | 21 | 0 | 0.01253 | 0.08 | 0 | 0 |  | RTS 25/ I | RTS 25/ I | 0.857 | 5.4 |  | Práce | Běžná |  |  |  | POL1_
|  | Položka obsahuje: nanesení lepicího tmelu na izolační desky, nalepení desek, zajištění talířovými hmoždinkami (6 ks/m2), natažení stěrky, vtlačení výztužné tkaniny (1,15 m2/m2) a přehlazení stěrky | [25 empty] | POP |  | Položka obsahuje: nanesení lepicího tmelu na izolační desky, nalepení desek, zajištění talířovými hmoždinkami (6 ks/m2), natažení stěrky, vtlačení výztužné tkaniny (1,15 m2/m2) a přehlazení stěrky
|  | Součinitel tepelné vodivosti izolantu 0,032 W/mK. | [25 empty] | POP
|  | det. 3 : | [25 empty] | VV | 0
|  | (2+1,95+2,35)*1 |  | 6.3 | [23 empty] | VV | 0
6 | 622300151R00 | Montáž soklové lišty | m | 6.3 |  | 0 |  | 0 |  | 0 | 21 | 0 | 3e-05 | 0 | 0 | 0 |  | RTS 25/ I | RTS 25/ I | 0.2136 | 1.35 |  | Práce | Běžná |  |  |  | POL1_
|  | det. 3 : | [25 empty] | VV | 0
|  | (2+1,95+2,35) |  | 6.3 | [23 empty] | VV | 0
7 | 55392893R | Lišta zakládací hliníková s okapnicí, š. 143 mm | m | 7 |  | 0 |  | 0 |  | 0 | 21 | 0 | 0.00033 | 0 | 0 | 0 | SPCM | RTS 25/ I | RTS 25/ I | 0 | 0 |  | Specifikace | Běžná |  |  |  | POL3_
|  | det. 3 : 7 |  | 7 | [23 empty] | VV | 0
Díl: | 94 | Lešení a stavební výtahy |  |  |  | 0 |  | 0 |  | 0 |  | 0 |  | 30.8 |  | 0 |  |  |  |  | 367.88 | [6 empty] | DIL
8 | 941941031R00 | Montáž lešení leh.řad.s podlahami,š.do 1 m, H 10 m | m2 | 1471.5 |  | 0 |  | 0 |  | 0 | 21 | 0 | 0.01838 | 27.05 | 0 | 0 |  | RTS 25/ I | RTS 25/ I | 0.13 | 191.3 |  | Práce | Běžná |  |  |  | POL1_
|  | Včetně kotvení lešení. | [25 empty] | POP
|  | kolem objektu : | [25 empty] | VV | 0
|  | (21+27+28+12)*9 |  | 792 | [23 empty] | VV | 0
|  | (15+2+23+16)*9 |  | 504 | [23 empty] | VV | 0
|  | (10+9,5)*9 |  | 175.5 | [23 empty] | VV | 0
9 | 941941191R00 | Příplatek za každý měsíc použití lešení k pol.1031 | m2 | 4414.5 |  | 0 |  | 0 |  | 0 | 21 | 0 | 0.00085 | 3.75 | 0 | 0 |  | RTS 25/ I | RTS 25/ I | 0.006 | 26.49 |  | Práce | Běžná |  |  |  | POL1_
|  | předpoklad 3 měsíce : 1471,5*3 |  | 4414.5 | [23 empty] | VV | 0
10 | 941941831R00 | Demontáž lešení leh.řad.s podlahami,š.1 m, H 10 m | m2 | 1471.5 |  | 0 |  | 0 |  | 0 | 21 | 0 | 0 | 0 | 0 | 0 |  | RTS 25/ I | RTS 25/ I | 0.102 | 150.09 |  | Práce | Běžná |  |  |  | POL1_
11 | 94.01 | Ochrana stávající střech proti poškození a znečištění | soubor | 1 |  | 0 |  | 0 |  | 0 | 21 | 0 | 0 | 0 | 0 | 0 |  | Vlastní | Indiv | 0 | 0 |  | Práce | Běžná |  |  |  | POL1_
Díl: | 95 | Dokončovací konstrukce na pozemních stavbách |  |  |  | 0 |  | 0 |  | 0 |  | 0 |  | 0 |  | 0 |  |  |  |  | 1.38 | [6 empty] | DIL
12 | 953981303R00 | Chemické kotvy, cihly, hl. 110 mm, M12, malta dvousložková | kus | 12 |  | 0 |  | 0 |  | 0 | 21 | 0 | 0 | 0 | 0 | 0 |  | RTS 25/ I | RTS 25/ I | 0.115 | 1.38 |  | Práce | Běžná |  |  |  | POL1_
|  | kotvení krokví do zdiva : 6*2 |  | 12 | [23 empty] | VV | 0
13 | 95.01 | Demontáž, uskladnění a zpětná montáž - anténní stožár | ks | 1 |  | 0 |  | 0 |  | 0 | 21 | 0 | 0 | 0 | 0 | 0 |  | Vlastní | Indiv | 0 | 0 |  | Práce | Běžná |  |  |  | POL1_
|  | STÁVAJÍCÍ ANTÉNNÍ STOŽÁR, ZJISTIT DETAILNÍ STAV, | [25 empty] | POP
|  | PROJEKT PŘEDPOKLÁDÁ VYHOVUJÍCÍ, | [25 empty] | POP
|  | ZHOTOVITEL NACENÍ DEMONTÁŽ CELÉHO STOŽÁRU S | [25 empty] | POP
|  | ANTÉNAMI, PO PROVEDENÍ ZPĚTNOU | [25 empty] | POP
|  | MONTÁŽ CELÉH PRVKU, UMÍSTIT NA BETONOVÉ PODKLADCE | [25 empty] | POP
|  | DOSTATEČNÉ VÝŠKY, | [25 empty] | POP
|  | MEZI PODKLADCE A HYDROIZOLACI DÁT UV STABILNÍ | [25 empty] | POP
|  | DILATAČNÍ OCHRANNOU PODLOŽKU | [25 empty] | POP
|  | poz. B1 : 1 |  | 1 | [23 empty] | VV | 0
14 | 95.02 | Dodávka a montáž - zvýšení stoupací plošiny | soubor | 4 |  | 0 |  | 0 |  | 0 | 21 | 0 | 0 | 0 | 0 | 0 |  | Vlastní | Indiv | 0 | 0 |  | Práce | Běžná |  |  |  | POL1_
|  | V PŮDNÍM PROSTORU U VÝLEZU PROVÉST ZVÝŠENÍ STOUPACÍ PLOŠINY V ÚROVNI PODLADY PŮDY (RESP. ÚPRAVU STÁVAJÍCÍ PLOŠINY), | [25 empty] | POP |  | V PŮDNÍM PROSTORU U VÝLEZU PROVÉST ZVÝŠENÍ STOUPACÍ PLOŠINY V ÚROVNI PODLADY PŮDY (RESP. ÚPRAVU STÁVAJÍCÍ PLOŠINY),
|  | DÁLE PROVÉST Z LATÍ 60/40mm STACIONÁRNÍ ŽEBŘÍK PŘIKOTVENÝ K PŮDNÍMU VÝLEZU, | [25 empty] | POP
|  | TENTO BUDE SLOUŽIT KE VSTUPU DO PŮDY | [25 empty] | POP
|  | pozn. K : 4 |  | 4 | [23 empty] | VV | 0
15 | 95.03 | Ostatní stavební a přípomocné práce, vč. materiálu | hod | 280 |  | 0 |  | 0 |  | 0 | 21 | 0 | 0 | 0 | 0 | 0 |  | Vlastní | Indiv | 0 | 0 |  | Práce | Běžná |  |  |  | POL1_
|  | čerpání na základě odsouhlasení TDS | [25 empty] | POP
16 | 31171314.AR | Kotva pro chem.kotvení-šroub M 12x220 | kus | 12 |  | 0 |  | 0 |  | 0 | 21 | 0 | 0 | 0 | 0 | 0 | SPCM | RTS 25/ I | RTS 25/ I | 0 | 0 |  | Specifikace | Běžná |  |  |  | POL3_
|  | kotvení krokví do zdiva : 6*2 |  | 12 | [23 empty] | VV | 0
Díl: | 96 | Bourání konstrukcí |  |  |  | 0 |  | 0 |  | 0 |  | 0 |  | 0 |  | 2.4 |  |  |  |  | 3.49 | [6 empty] | DIL
17 | 962032231R00 | Bourání zdiva z cihel pálených na MVC | m3 | 0.9945 |  | 0 |  | 0 |  | 0 | 21 | 0 | 0.00128 | 0 | 1.8 | 1.79 |  | RTS 25/ I | RTS 25/ I | 1.52 | 1.51 |  | Práce | Běžná |  |  |  | POL1_
|  | atika : | [25 empty] | VV | 0
|  | plocha 3 : (5,7-,6)*0,65*0,3 |  | 0.9945 | [23 empty] | VV | 0
18 | 965042141R00 | Bourání mazanin betonových tl. 10 cm, nad 4 m2 | m3 | 0.275 |  | 0 |  | 0 |  | 0 | 21 | 0 | 0 | 0 | 2.2 | 0.61 |  | RTS 25/ I | RTS 25/ I | 7.195 | 1.98 |  | Práce | Běžná |  |  |  | POL1_
|  | plocha 7 skladba SS9 : 5*0,055 |  | 0.275 | [23 empty] | VV | 0
Díl: | 99 | Staveništní přesun hmot |  |  |  | 0 |  | 0 |  | 0 |  | 0 |  | 0 |  | 0 |  |  |  |  | 58.77 | [6 empty] | DIL
19 | 999281108R00 | Přesun hmot pro opravy a údržbu do výšky 12 m | t | 31.0605 |  | 0 |  | 0 |  | 0 | 21 | 0 | 0 | 0 | 0 | 0 |  | RTS 25/ I | RTS 25/ I | 1.892 | 58.77 |  | Přesun hmot | Běžná |  |  |  | POL7_
20 | 180256400100R | Výtah stavební osobonákladní 500 kg montáž, provoz, demontáž | měsíc | 3 |  | 0 |  | 0 |  | 0 | 21 | 0 | 0 | 0 | 0 | 0 | STROJ | RTS 25/ I | Indiv | 0 | 0 |  | Stroj | Běžná |  |  |  | POL6_
Díl: | 712 | Povlakové krytiny |  |  |  | 0 |  | 0 |  | 0 |  | 0 |  | 2.72 |  | 11.66 |  |  |  |  | 183.58 | [6 empty] | DIL
21 | 712300832R00 | Odstranění povlakové krytiny střech do 10° , 2 vrstvy | m2 | 318.41 |  | 0 |  | 0 |  | 0 | 21 | 0 | 0 | 0 | 0.01 | 3.18 |  | RTS 25/ I | RTS 25/ I | 0.06 | 19.1 |  | Práce | Běžná |  |  |  | POL1_
|  | výměry CAD : | [25 empty] | VV | 0
|  | plocha 3 skladba SS1 : 30*1,1 |  | 33 | [23 empty] | VV | 0
|  | plocha 4 skladba SS4 : 95*1,1 |  | 104.5 | [23 empty] | VV | 0
|  | plocha 6 skladba SS5 : 125*1,1 |  | 137.5 | [23 empty] | VV | 0
|  | plocha 7 skladba SS9 : 5*1,1 |  | 5.5 | [23 empty] | VV | 0
|  | Mezisoučet |  | 280.5 | [23 empty] | VV | 1
|  | vytažení : | [25 empty] | VV | 0
|  | plocha 3 skladba SS1 : (1,6+2,85+5,1+2,85+1,6)*0,5 |  | 7 | [23 empty] | VV | 0
|  | plocha 4 skladba SS4 : (1,9+9,67+11,25+8,345+2,35+1,95+5,155+9,35)*0,5 |  | 24.985 | [23 empty] | VV | 0
|  | plocha 7 skladba SS9 : (2+1,95)*1,5 |  | 5.925 | [23 empty] | VV | 0
|  | Mezisoučet |  | 37.91 | [23 empty] | VV | 1
22 | 712300833R00 | Odstranění povlakové krytiny střech do 10°, 3 vrstvy | m2 | 292.91 |  | 0 |  | 0 |  | 0 | 21 | 0 | 0 | 0 | 0.014 | 4.1 |  | RTS 25/ I | RTS 25/ I | 0.065 | 19.04 |  | Práce | Běžná |  |  |  | POL1_
|  | výměry CAD : | [25 empty] | VV | 0
|  | plocha 3 skladba SS1 : 30 |  | 30 | [23 empty] | VV | 0
|  | plocha 4 skladba SS4 : 95 |  | 95 | [23 empty] | VV | 0
|  | plocha 6 skladba SS5 : 125 |  | 125 | [23 empty] | VV | 0
|  | plocha 7 skladba SS9 : 5 |  | 5 | [23 empty] | VV | 0
|  | Mezisoučet |  | 255 | [23 empty] | VV | 1
|  | vytažení : | [25 empty] | VV | 0
|  | plocha 3 skladba SS1 : (1,6+2,85+5,1+2,85+1,6)*0,5 |  | 7 | [23 empty] | VV | 0
|  | plocha 4 skladba SS4 : (1,9+9,67+11,25+8,345+2,35+1,95+5,155+9,35)*0,5 |  | 24.985 | [23 empty] | VV | 0
|  | plocha 7 skladba SS9 : (2+1,95)*1,5 |  | 5.925 | [23 empty] | VV | 0
|  | Mezisoučet |  | 37.91 | [23 empty] | VV | 1
23 | 712311101RZ1 | Provedení povlakové krytiny střech do 10°, asfaltovým penetračním nátěrem 1x nátěr - včetně dodávky asfaltového penetračního nátěru | m2 | 147.97 |  | 0 |  | 0 |  | 0 | 21 | 0 | 0.00033 | 0.05 | 0 | 0 |  | RTS 25/ I | RTS 25/ I | 0.0275 | 4.07 |  | Práce | Běžná |  |  |  | POL1_
|  | plocha výměry CAD : | [25 empty] | VV | 0
|  | plocha 4 skladba SN3 : 95 |  | 95 | [23 empty] | VV | 0
|  | plocha 7 skladba SN3 : 5 |  | 5 | [23 empty] | VV | 0
|  | vytažení + atika : | [25 empty] | VV | 0
|  | D1 : (2,99+2,35+8,345+8,87)*(0,5+0,3) |  | 18.044 | [23 empty] | VV | 0
|  | D2 : (2,35+2,99)*(0,5+0,3) |  | 4.272 | [23 empty] | VV | 0
|  | D3 : (2,35+2,99+2,35)*0,6 |  | 4.614 | [23 empty] | VV | 0
|  | D5 : (5,2+9,35+11,75)*(0,5+0,3) |  | 21.04 | [23 empty] | VV | 0
24 | 712341559RT1 | Provedení povlakové krytiny střech do 10°, asfaltovými pásy, přitavení celoplošně 1 vrstva - asfaltový pás ve specifikaci | m2 | 313.7365 |  | 0 |  | 0 |  | 0 | 21 | 0 | 0.00035 | 0.11 | 0 | 0 |  | RTS 25/ I | RTS 25/ I | 0.2 | 62.75 |  | Práce | Běžná |  |  |  | POL1_
|  | plocha výměry CAD : | [25 empty] | VV | 0
|  | parozábrana : | [25 empty] | VV | 0
|  | plocha 4 skladba SN3 : 95 |  | 95 | [23 empty] | VV | 0
|  | plocha 7 skladba SN3 : 5 |  | 5 | [23 empty] | VV | 0
|  | vytažení + atika : | [25 empty] | VV | 0
|  | D1 : (2,99+2,35+8,345+8,87)*(0,5+0,3) |  | 18.044 | [23 empty] | VV | 0
|  | D2 : (2,35+2,99)*(0,5+0,3) |  | 4.272 | [23 empty] | VV | 0
|  | D3 : (2,35+2,99+2,35)*0,6 |  | 4.614 | [23 empty] | VV | 0
|  | D5 : (5,2+9,35+11,75)*(0,5+0,3) |  | 21.04 | [23 empty] | VV | 0
|  | Mezisoučet |  | 147.97 | [23 empty] | VV | 1
|  | vrchní vrstva : | [25 empty] | VV | 0
|  | plocha 4 skladba SN3 : 95 |  | 95 | [23 empty] | VV | 0
|  | plocha 7 skladba SN3 : 5 |  | 5 | [23 empty] | VV | 0
|  | vytažení + atika : | [25 empty] | VV | 0
|  | D1 : (2,99+2,35+8,345+8,87)*(0,3+0,5+0,3) |  | 24.8105 | [23 empty] | VV | 0
|  | D2 : (2,35+2,99)*(0,3+0,5+0,3) |  | 5.874 | [23 empty] | VV | 0
|  | D3 : (2,35+2,99+2,35)*(0,3+0,5) |  | 6.152 | [23 empty] | VV | 0
|  | D5 : (5,2+9,35+11,75)*(0,3+0,5+0,3) |  | 28.93 | [23 empty] | VV | 0
|  | Mezisoučet |  | 165.7665 | [23 empty] | VV | 1
25 | 712348102RT4 | Povlaková krytina střech do 10°, komínek odvětrání střechy s manžetou z asfaltového pásu DN 100 -150 mm | kus | 2 |  | 0 |  | 0 |  | 0 | 21 | 0 | 0.00336 | 0.01 | 0 | 0 |  | RTS 25/ I | RTS 25/ I | 0.6 | 1.2 |  | Práce | Běžná |  |  |  | POL1_
|  | Osazení a ukotvení komínku, přitavení těsnicí manžety. | [25 empty] | POP
|  | pozn. E : 2 |  | 2 | [23 empty] | VV | 0
26 | 712351111RT1 | Provedení povlakové krytiny střech do 10°, samolepicími asfaltovými pásy 1 vrstva - pás ve specifikaci | m2 | 170.417 |  | 0 |  | 0 |  | 0 | 21 | 0 | 0 | 0 | 0 | 0 |  | RTS 25/ I | RTS 25/ I | 0.207 | 35.28 |  | Práce | Běžná |  |  |  | POL1_
|  | plocha výměry CAD : | [25 empty] | VV | 0
|  | spodní vrstva : | [25 empty] | VV | 0
|  | plocha 4 skladba SN3 : 95 |  | 95 | [23 empty] | VV | 0
|  | plocha 7 skladba SN3 : 5 |  | 5 | [23 empty] | VV | 0
|  | vytažení + atika : | [25 empty] | VV | 0
|  | D1 : (2,99+2,35+8,345+8,87)*(0,1+0,3+0,5+0,3) |  | 27.066 | [23 empty] | VV | 0
|  | D2 : (2,35+2,99)*(0,1+0,3+0,5+0,3) |  | 6.408 | [23 empty] | VV | 0
|  | D3 : (2,35+2,99+2,35)*(0,1+0,6) |  | 5.383 | [23 empty] | VV | 0
|  | D5 : (5,2+9,35+11,75)*(0,1+0,3+0,5+0,3) |  | 31.56 | [23 empty] | VV | 0
|  | Mezisoučet |  | 170.417 | [23 empty] | VV | 1
27 | 712378103RT2 | Povlaková krytina střech do 10°, signalizační přepad mřížkou a manžetou | kus | 1 |  | 0 |  | 0 |  | 0 | 21 | 0 | 0.00145 | 0 | 0 | 0 |  | RTS 25/ I | RTS 25/ I | 0.65 | 0.65 |  | Práce | Běžná |  |  |  | POL1_
|  | Dodávka a montáž propustě, utěsnění PU pěnou, přitavení límce a doplnění zálivkovou hmotou. | [25 empty] | POP
|  | OSADIT SIGNALIZAČNÍ PŘEPAD DLE SYSTÉMU KRYTINY | [25 empty] | POP
|  | pozn. L : 1 |  | 1 | [23 empty] | VV | 0
28 | 712378103RT3 | Povlaková krytina střech do 10°, atiková propust s mřížkou a manžetou DN 110 mm | kus | 1 |  | 0 |  | 0 |  | 0 | 21 | 0 | 0.00155 | 0 | 0 | 0 |  | RTS 25/ I | RTS 25/ I | 0.65 | 0.65 |  | Práce | Běžná |  |  |  | POL1_
|  | Dodávka a montáž propustě, utěsnění PU pěnou, přitavení límce a doplnění zálivkovou hmotou. | [25 empty] | POP
|  | D+M POJISTNÉHO PŘEPADU S INTEGROVANOU MANŽETOU, MÍSTO | [25 empty] | POP
|  | VYÚSTĚNÍ UPŘESNĚNO NA STAVBĚ, SOUČÁSTÍ PRÁCÍ ZAPRAVENÍ | [25 empty] | POP
|  | VNĚJŠÍHO LÍCE ATIKY A DALŠÍ SOUVISEJÍCÍ PRÁCE | [25 empty] | POP
|  | pozn. J : 1 |  | 1 | [23 empty] | VV | 0
29 | 712400831R00 | Odstranění povlakové krytiny střech do 30°, 1 vrstva | m2 | 729.5 |  | 0 |  | 0 |  | 0 | 21 | 0 | 0 | 0 | 0.006 | 4.38 |  | RTS 25/ I | RTS 25/ I | 0.05 | 36.48 |  | Práce | Běžná |  |  |  | POL1_
|  | fólie : | [25 empty] | VV | 0
|  | výměry CAD : | [25 empty] | VV | 0
|  | plocha 1 skladba SS2 : 220,6 |  | 220.6 | [23 empty] | VV | 0
|  | plocha 2 skladba SS2 : 223,8 |  | 223.8 | [23 empty] | VV | 0
|  | plocha 5 skladba SS2 : 285,1 |  | 285.1 | [23 empty] | VV | 0
30 | 628522501R | Pás asfaltový modifikovaný dekor, natavovací | m2 | 195 |  | 0 |  | 0 |  | 0 | 21 | 0 | 0.0048 | 0.94 | 0 | 0 | SPCM | RTS 25/ I | RTS 22/ II | 0 | 0 |  | Specifikace | Běžná |  |  |  | POL3_
|  | Hydroizolační vrstva- vrchní pás | [25 empty] | POP
|  | Natavitelný pás z SBS modifikovaného asfaltu, svložkou z polyesterové rohože podélně | [25 empty] | POP
|  | vyztužené skleněnými vlákny o plošné hmotnosti 190 g.m-2, s retardéry hoření pro skladby s klasifikací | [25 empty] | POP |  | vyztužené skleněnými vlákny o plošné hmotnosti 190 g.m-2, s retardéry hoření pro skladby s klasifikací
|  | BROOF (t3), na povrchu s břidličným posypem. Pás splňuje podmínky SVAP dle ČSN 73 0605-1. | [25 empty] | POP
|  | Rozměrová stálost 0,3 %. Odolnost proti stékání 100 °C. Ohebnost za nízkých teplot -25 °C, tl. 4,5mm | [25 empty] | POP
|  | vrchní pás : 165,7665*1,15 |  | 190.6315 | [23 empty] | VV | 0
|  | 5-0,63147 |  | 4.3685 | [23 empty] | VV | 0
31 | 62852269R | Pás modifikovaný asfalt samolepící | m2 | 202.5 |  | 0 |  | 0 |  | 0 | 21 | 0 | 0.0035 | 0.71 | 0 | 0 | SPCM | RTS 25/ I | RTS 25/ I | 0 | 0 |  | Specifikace | Běžná |  |  |  | POL3_
|  | Hydroizolační vrstva- podkladní pás | [25 empty] | POP
|  | Samolepicí pás z SBS modifikovaného asfaltu, vložkou ze skleněné tkaniny o plošné hmotnosti 200 g.m-2, na povrchu se separačním | [25 empty] | POP |  | Samolepicí pás z SBS modifikovaného asfaltu, vložkou ze skleněné tkaniny o plošné hmotnosti 200 g.m-2, na povrchu se separačním
|  | posypem. Odolnost proti stékání 90 °C. Ohebnost za nízkých teplot -20 °C. Součinitel difúze radonu 2,7.10-11 m2.s-1, tl. 3,0mm | [25 empty] | POP |  | posypem. Odolnost proti stékání 90 °C. Ohebnost za nízkých teplot -20 °C. Součinitel difúze radonu 2,7.10-11 m2.s-1, tl. 3,0mm
|  | spodní vrstva : 170,417*1,15 |  | 195.9795 | [23 empty] | VV | 0
|  | 7,5-0,97955 |  | 6.5205 | [23 empty] | VV | 0
32 | 62856106R | Pás modifikovaný asfalt s Al fólií tl. 4,0 mm | m2 | 172.5 |  | 0 |  | 0 |  | 0 | 21 | 0 | 0.0052 | 0.9 | 0 | 0 | SPCM | RTS 25/ I | RTS 25/ I | 0 | 0 |  | Specifikace | Běžná |  |  |  | POL3_
|  | Parotěsná, vzuchotěsnící, hydroizolační (provizorní) vrstva tl. 4,0mm | [25 empty] | POP
|  | Natavitelný pás z SBS modifikovaného asfaltu, vložkou z hliníkové fólie kašírované skleněnými | [25 empty] | POP
|  | vlákny o plošné hmotnosti 60 g.m-2, na povrchu se separačním posypem. Pás splňuje podmínky SVAP dle ČSN | [25 empty] | POP |  | vlákny o plošné hmotnosti 60 g.m-2, na povrchu se separačním posypem. Pás splňuje podmínky SVAP dle ČSN
|  | 73 0605-1. Odolnost proti stékání 70 °C. Ohebnost za nízkých teplot -15 °C. Faktor difuzního odporu 370??000 | [25 empty] | POP |  | 73 0605-1. Odolnost proti stékání 70 °C. Ohebnost za nízkých teplot -15 °C. Faktor difuzního odporu 370??000
|  | (±20000). Součinitel difúze radonu 9,2.10-13 m2.s-1 | [25 empty] | POP
|  | parozábrana : 147,97*1,15 |  | 170.1655 | [23 empty] | VV | 0
|  | 2,5-0,1655 |  | 2.3345 | [23 empty] | VV | 0
33 | 998712102R00 | Přesun hmot pro povlakové krytiny, výšky do 12 m | t | 2.7101 |  | 0 |  | 0 |  | 0 | 21 | 0 | 0 | 0 | 0 | 0 |  | RTS 25/ I | RTS 25/ I | 1.609 | 4.36 |  | Přesun hmot | Běžná |  |  |  | POL7_
Díl: | 713 | Izolace tepelné |  |  |  | 0 |  | 0 |  | 0 |  | 0 |  | 0.71 |  | 3.46 |  |  |  |  | 98.91 | [6 empty] | DIL
34 | 713104211R00 | Odstranění tepelné izolace střech plochých, kotvené, z desek EPS, tl. do 100 mm | m2 | 95 |  | 0 |  | 0 |  | 0 | 21 | 0 | 0 | 0 | 0.00216 | 0.21 |  | RTS 25/ I | RTS 25/ I | 0.048 | 4.56 |  | Práce | Běžná |  |  |  | POL1_
|  | výměry CAD : | [25 empty] | VV | 0
|  | plocha 4 skladba SS4 tl. 60 mm : 95 |  | 95 | [23 empty] | VV | 0
35 | 713104212R00 | Odstranění tepelné izolace střech plochých, kotvené, z desek EPS, tl. 100 - 200 mm | m2 | 95 |  | 0 |  | 0 |  | 0 | 21 | 0 | 0 | 0 | 0.00416 | 0.4 |  | RTS 25/ I | RTS 25/ I | 0.053 | 5.04 |  | Práce | Běžná |  |  |  | POL1_
|  | výměry CAD : | [25 empty] | VV | 0
|  | plocha 4 skladba SS4 tl. 110 mm : 95 |  | 95 | [23 empty] | VV | 0
36 | 713104221R00 | Odstranění tepelné izolace střech plochých, kotvené, z desek minerálních, tl. do 100 mm | m2 | 190 |  | 0 |  | 0 |  | 0 | 21 | 0 | 0 | 0 | 0.015 | 2.85 |  | RTS 25/ I | RTS 25/ I | 0.05 | 9.5 |  | Práce | Běžná |  |  |  | POL1_
|  | výměry CAD : | [25 empty] | VV | 0
|  | plocha 4 skladba SS4 tl. 50+50 mm : 95*2 |  | 190 | [23 empty] | VV | 0
37 | 713141151R00 | Montáž tepelné izolace střech, kladená na sucho, 1 vrstva | m2 | 100 |  | 0 |  | 0 |  | 0 | 21 | 0 | 0 | 0 | 0 | 0 |  | RTS 25/ I | RTS 25/ I | 0.07 | 7 |  | Práce | Běžná |  |  |  | POL1_
|  | spádové klímy : | [25 empty] | VV | 0
|  | plocha výměry CAD : | [25 empty] | VV | 0
|  | plocha 4 skladba SN3 : 95 |  | 95 | [23 empty] | VV | 0
|  | plocha 7 skladba SN3 : 5 |  | 5 | [23 empty] | VV | 0
38 | 713141312R00 | Montáž tepelné izolace střech do tl. 160 mm, 1 vrstva, na kotvy | m2 | 64.6555 |  | 0 |  | 0 |  | 0 | 21 | 0 | 0 | 0 | 0 | 0 |  | RTS 25/ I | RTS 25/ I | 0.41 | 26.51 |  | Práce | Běžná |  |  |  | POL1_
|  | vytažení + atika : | [25 empty] | VV | 0
|  | D1 : (2,99+2,35+8,345+8,87)*(0,8+0,3) |  | 24.8105 | [23 empty] | VV | 0
|  | D2 : (2,35+2,99)*(0,8+0,3) |  | 5.874 | [23 empty] | VV | 0
|  | D3 : (2,35+2,99+2,35)*0,5 |  | 3.845 | [23 empty] | VV | 0
|  | D5 : (5,2+9,35+11,75)*(0,8+0,3) |  | 28.93 | [23 empty] | VV | 0
|  | D4 : 2,99*0,4 |  | 1.196 | [23 empty] | VV | 0
39 | 713141327R00 | Montáž tepelné izolace střech do tl. 300 mm, 2 vrstvy, na kotvy | m2 | 100 |  | 0 |  | 0 |  | 0 | 21 | 0 | 0 | 0 | 0 | 0 |  | RTS 25/ I | RTS 25/ I | 0.45 | 45 |  | Práce | Běžná |  |  |  | POL1_
|  | plocha výměry CAD : | [25 empty] | VV | 0
|  | plocha 4 skladba SN3 : 95 |  | 95 | [23 empty] | VV | 0
|  | plocha 7 skladba SN3 : 5 |  | 5 | [23 empty] | VV | 0
40 | 28375704R | Deska izolační stabilizov. EPS 100 1000 x 500 mm | m3 | 19.6561 |  | 0 |  | 0 |  | 0 | 21 | 0 | 0.02 | 0.39 | 0 | 0 | SPCM | RTS 24/ II | RTS 24/ II | 0 | 0 |  | Specifikace | Běžná |  |  |  | POL3_
|  | plocha výměry CAD : | [25 empty] | VV | 0
|  | plocha tl. 140 mm : | [25 empty] | VV | 0
|  | plocha 4 skladba SN3 : 95*0,14*1,05 |  | 13.965 | [23 empty] | VV | 0
|  | plocha 7 skladba SN3 : 5*0,14*1,05 |  | 0.735 | [23 empty] | VV | 0
|  | Mezisoučet |  | 14.7 | [23 empty] | VV | 1
|  | vytažení + atika tl. 100 mm : | [25 empty] | VV | 0
|  | D1 : (2,99+2,35+8,345+8,87)*0,8*0,1*1,05 |  | 1.8946 | [23 empty] | VV | 0
|  | D2 : (2,35+2,99)*0,8*0,1*1,05 |  | 0.44856 | [23 empty] | VV | 0
|  | D3 : (2,35+2,99+2,35)*0,5*0,1*1,05 |  | 0.40373 | [23 empty] | VV | 0
|  | D5 : (5,2+9,35+11,75)*0,8*0,1*1,05 |  | 2.2092 | [23 empty] | VV | 0
|  | Mezisoučet |  | 4.9561 | [23 empty] | VV | 1
41 | 28375705R | Deska izolační stabilizov. EPS 150 1000 x 500 mm | m3 | 1.8327 |  | 0 |  | 0 |  | 0 | 21 | 0 | 0.025 | 0.05 | 0 | 0 | SPCM | RTS 24/ II | RTS 24/ II | 0 | 0 |  | Specifikace | Běžná |  |  |  | POL3_
|  | vytažení + atika : | [25 empty] | VV | 0
|  | D1 : (2,99+2,35+8,345+8,87)*0,3*0,1*1,05 |  | 0.71048 | [23 empty] | VV | 0
|  | D2 : (2,35+2,99)*0,3*0,1*1,05 |  | 0.16821 | [23 empty] | VV | 0
|  | D3 : 0 | [25 empty] | VV | 0
|  | D5 : (5,2+9,35+11,75)*0,3*0,1*1,05 |  | 0.82845 | [23 empty] | VV | 0
|  | D4 : 2,99*0,4*0,1*1,05 |  | 0.12558 | [23 empty] | VV | 0
42 | 28375971R | Deska izolační stabilizov. spádová EPS 100 | m3 | 13.44 |  | 0 |  | 0 |  | 0 | 21 | 0 | 0.02 | 0.27 | 0 | 0 | SPCM | RTS 25/ I | Indiv | 0 | 0 |  | Specifikace | Běžná |  |  |  | POL3_
|  | spádové klímy : | [25 empty] | VV | 0
|  | plocha výměry CAD : | [25 empty] | VV | 0
|  | plocha 4 skladba SN3 : 95*0,128*1,05 |  | 12.768 | [23 empty] | VV | 0
|  | plocha 7 skladba SN3 : 5*0,128*1,05 |  | 0.672 | [23 empty] | VV | 0
43 | 998713102R00 | Přesun hmot pro izolace tepelné, výšky do 12 m | t | 0.70774 |  | 0 |  | 0 |  | 0 | 21 | 0 | 0 | 0 | 0 | 0 |  | RTS 25/ I | RTS 25/ I | 1.831 | 1.3 |  | Přesun hmot | Běžná |  |  |  | POL7_
Díl: | 721 | Vnitřní kanalizace |  |  |  | 0 |  | 0 |  | 0 |  | 0 |  | 0 |  | 0.02 |  |  |  |  | 1.8 | [6 empty] | DIL
44 | 721210823R00 | Demontáž střešní vpusti DN 125 mm | kus | 1 |  | 0 |  | 0 |  | 0 | 21 | 0 | 0 | 0 | 0.02011 | 0.02 |  | RTS 25/ I | RTS 25/ I | 0.465 | 0.47 |  | Práce | Běžná |  |  |  | POL1_
|  | pozn. H : 1 |  | 1 | [23 empty] | VV | 0
45 | 721231114RT4 | Vtok střešní v povlakové krytině, zateplená střecha, výška izolace 300 mm průměr 75 - 125 mm | kus | 1 |  | 0 |  | 0 |  | 0 | 21 | 0 | 0.00222 | 0 | 0 | 0 |  | RTS 25/ I | RTS 25/ I | 1.18 | 1.18 |  | Práce | Běžná |  |  |  | POL1_
|  | D+M NOVÉ STŘEŠNÍ VPUSTI SYSTÉMOVÉ DVOUSTUPŇOVÉ, | [25 empty] | POP
|  | POUŽÍT VYHŘÍVANOU VARIANTU SE SAMOREGULAČNÍM VYHŘÍVÁNÍM, | [25 empty] | POP
|  | pozn. H : 1 |  | 1 | [23 empty] | VV | 0
46 | 721231331R00 | Vyhřívací sada pro střešní vtoky | kus | 1 |  | 0 |  | 0 |  | 0 | 21 | 0 | 0.0004 | 0 | 0 | 0 |  | RTS 25/ I | RTS 25/ I | 0.15 | 0.15 |  | Práce | Běžná |  |  |  | POL1_
|  | D+M NOVÉ STŘEŠNÍ VPUSTI SYSTÉMOVÉ DVOUSTUPŇOVÉ, | [25 empty] | POP
|  | POUŽÍT VYHŘÍVANOU VARIANTU SE SAMOREGULAČNÍM VYHŘÍVÁNÍM, | [25 empty] | POP
|  | pozn. H : 1 |  | 1 | [23 empty] | VV | 0
47 | 721.01 | Dodávka a montáž - systém signalizace defektu hlavní hydroizolace | soubor | 1 |  | 0 |  | 0 |  | 0 | 21 | 0 | 0 | 0 | 0 | 0 |  | Vlastní | Indiv | 0 | 0 |  | Práce | Běžná |  |  |  | POL1_
|  | D+M SYSTÉMU SIGNALIZACE DEFEKTU HLAVNÍ HYDROIZOLACE A | [25 empty] | POP
|  | ODVODNĚNÍ POJISTNÉ HYDROIZOLAČNÍ VRSTVY, ZHOTOVITEL NACENÍ | [25 empty] | POP
|  | SYSTÉMOVÉ ŘEŠENÍ: | [25 empty] | POP
|  | Detekce vody s odvodněním pojistné hydroizolace | [25 empty] | POP
|  | - Patentovaný systém detekce spojené s odvodněním | [25 empty] | POP
|  | - Flexibilní potrubí umožnuje snadné napojení na dešťové potrubí | [25 empty] | POP
|  | - Spolehlivá detekce vody pro kontrolu z interiéru | [25 empty] | POP
|  | - Odvodnění pojistné hydroizolace s ochranou proti zpětnému vzdutí | [25 empty] | POP
|  | Detekce vody na pojistné hydroizolační vrstvě | [25 empty] | POP
|  | - Unikátní systém detekce vody | [25 empty] | POP
|  | - Umožňuje detekci vody z interiéru, nebo ze střechy | [25 empty] | POP
|  | - Flexibilní potrubí umožnuje snadné napojení na dešťové potrubí | [25 empty] | POP
|  | NACENIT ZAPOJENÍ DO STÁVAJÍCÍ DEŠTOVÉ KANALIZACE, ZHOTOVITEL | [25 empty] | POP
|  | NACENÍ VŠECHNY SOUVISEJÍCÍ PRÁCE, PROSTUP NAVRTÁNÍM, MÍSTO | [25 empty] | POP
|  | UPŘESNĚNO S VYBRANÝM ZHOTOVITELEM STAVBY, NACENIT NOVÉ | [25 empty] | POP
|  | POTRUBÍ HLAVNÍHO SVODU OD ZAPOJENÍ AŽ PO STŘECHU, | [25 empty] | POP
|  | KOMPLETNĚ PRÁCE V INTERIÉRU ATD | [25 empty] | POP
|  | pozn. I : 1 |  | 1 | [23 empty] | VV | 0
48 | 998721102R00 | Přesun hmot pro vnitřní kanalizaci, výšky do 12 m | t | 0.00262 |  | 0 |  | 0 |  | 0 | 21 | 0 | 0 | 0 | 0 | 0 |  | RTS 25/ I | RTS 25/ I | 1.523 | 0 |  | Přesun hmot | Běžná |  |  |  | POL7_
Díl: | 762 | Konstrukce tesařské |  |  |  | 0 |  | 0 |  | 0 |  | 0 |  | 17.65 |  | 9.69 |  |  |  |  | 678.68 | [6 empty] | DIL
49 | 762088113R00 | Zakrývání provizorní plachtou 12x15m,vč.odstranění | kus | 6 |  | 0 |  | 0 |  | 0 | 21 | 0 | 0.08471 | 0.51 | 0 | 0 |  | RTS 25/ I | RTS 25/ I | 26 | 156 |  | Práce | Běžná |  |  |  | POL1_
|  | Zakrývání rozpracovaných tesařských konstrukcí těžkou plachtou na ochranu před srážkovou vodou. | [25 empty] | POP
50 | 762131124R00 | Montáž bednění stěn, prkna do 32 mm, na sraz | m2 | 21.96 |  | 0 |  | 0 |  | 0 | 21 | 0 | 0.00016 | 0 | 0 | 0 |  | RTS 25/ I | RTS 25/ I | 0.158 | 3.47 |  | Práce | Běžná |  |  |  | POL1_
|  | svislé oplechování : | [25 empty] | VV | 0
|  | (9,9+8,4)*1,2 |  | 21.96 | [23 empty] | VV | 0
51 | 762195000R00 | Spojovací a ochranné prostředky pro montáž stěn | m3 | 0.52704 |  | 0 |  | 0 |  | 0 | 21 | 0 | 0.01549 | 0.01 | 0 | 0 |  | RTS 25/ I | RTS 25/ I | 0 | 0 |  | Práce | Běžná |  |  |  | POL1_
|  | svislé oplechování : | [25 empty] | VV | 0
|  | (9,9+8,4)*1,2*0,024 |  | 0.52704 | [23 empty] | VV | 0
52 | 762311103R00 | Montáž kotevních želez, příložek, patek, táhel | kus | 12 |  | 0 |  | 0 |  | 0 | 21 | 0 | 0.00332 | 0.04 | 0 | 0 |  | RTS 25/ I | RTS 25/ I | 0.377 | 4.52 |  | Práce | Běžná |  |  |  | POL1_
|  | kotvení krokví do zdiva : 6*2 |  | 12 | [23 empty] | VV | 0
53 | 762332110R00 | Montáž vázaných krovů pravidelných do 120 cm2 | m | 33 |  | 0 |  | 0 |  | 0 | 21 | 0 | 0.00099 | 0.03 | 0 | 0 |  | RTS 25/ I | RTS 25/ I | 0.262 | 8.65 |  | Práce | Běžná |  |  |  | POL1_
|  | krokev 100/120 : 5,5*6 |  | 33 | [23 empty] | VV | 0
54 | 762331811R00 | Demontáž konstrukcí krovů z hranolů do 120 cm2 | m | 31.2 |  | 0 |  | 0 |  | 0 | 21 | 0 | 0 | 0 | 0.008 | 0.25 |  | RTS 25/ I | RTS 25/ I | 0.102 | 3.18 |  | Práce | Běžná |  |  |  | POL1_
|  | plocha 3 skladba SS1 : 5,2*6 |  | 31.2 | [23 empty] | VV | 0
55 | 762332931RV1 | Doplnění střešní vazby z hranolů do 120 cm2 bez dodávky řeziva | m | 258 |  | 0 |  | 0 |  | 0 | 21 | 0 | 7e-05 | 0.02 | 0 | 0 |  | RTS 25/ I | RTS 25/ I | 0.342 | 88.24 |  | Práce | Běžná |  |  |  | POL1_
|  | doplnění vazníků - příložky : | [25 empty] | VV | 0
|  | det. 1 : | [25 empty] | VV | 0
|  | hranol 30/160 : | [25 empty] | VV | 0
|  | 1,5*2*5 |  | 15 | [23 empty] | VV | 0
|  | 2*2*2 |  | 8 | [23 empty] | VV | 0
|  | 2,5*2*2 |  | 10 | [23 empty] | VV | 0
|  | 3*2*2 |  | 12 | [23 empty] | VV | 0
|  | 3,5*2*2 |  | 14 | [23 empty] | VV | 0
|  | det. 2 : | [25 empty] | VV | 0
|  | hranol 30/200 : | [25 empty] | VV | 0
|  | 4*2*2 |  | 16 | [23 empty] | VV | 0
|  | 4,5*2*2 |  | 18 | [23 empty] | VV | 0
|  | 5*2*2 |  | 20 | [23 empty] | VV | 0
|  | det. 3 : | [25 empty] | VV | 0
|  | hranol 46/275 : | [25 empty] | VV | 0
|  | 5,5*2*2 |  | 22 | [23 empty] | VV | 0
|  | 6*2*2 |  | 24 | [23 empty] | VV | 0
|  | 6,5*2 |  | 13 | [23 empty] | VV | 0
|  | Mezisoučet |  | 172 | [23 empty] | VV | 1
|  | doplnění vazníků - vložky : | [25 empty] | VV | 0
|  | det. 1 : | [25 empty] | VV | 0
|  | hranol 50/88 : | [25 empty] | VV | 0
|  | 1,5*5 |  | 7.5 | [23 empty] | VV | 0
|  | 2*2 |  | 4 | [23 empty] | VV | 0
|  | 2,5*2 |  | 5 | [23 empty] | VV | 0
|  | 3*2 |  | 6 | [23 empty] | VV | 0
|  | 3,5*2 |  | 7 | [23 empty] | VV | 0
|  | det. 2 : | [25 empty] | VV | 0
|  | hranol 50/140 : | [25 empty] | VV | 0
|  | 4*2 |  | 8 | [23 empty] | VV | 0
|  | 4,5*2 |  | 9 | [23 empty] | VV | 0
|  | 5*2 |  | 10 | [23 empty] | VV | 0
|  | det. 3 : | [25 empty] | VV | 0
|  | hranol 50/175 : | [25 empty] | VV | 0
|  | 5,5*2 |  | 11 | [23 empty] | VV | 0
|  | 6*2 |  | 12 | [23 empty] | VV | 0
|  | 6,5*1 |  | 6.5 | [23 empty] | VV | 0
|  | Mezisoučet |  | 86 | [23 empty] | VV | 1
56 | 762341210R00 | Montáž bednění střech rovných, prkna na sraz | m2 | 884.5 |  | 0 |  | 0 |  | 0 | 21 | 0 | 0 | 0 | 0 | 0 |  | RTS 25/ I | RTS 25/ I | 0.27 | 238.82 |  | Práce | Běžná |  |  |  | POL1_
|  | výměry CAD : | [25 empty] | VV | 0
|  | plocha 3 skladba SN1 : 30 |  | 30 | [23 empty] | VV | 0
|  | plocha 1 skladba SN2 : 220,6 |  | 220.6 | [23 empty] | VV | 0
|  | plocha 2 skladba SN2 : 223,8 |  | 223.8 | [23 empty] | VV | 0
|  | plocha 5 skladba SN2 : 285,1 |  | 285.1 | [23 empty] | VV | 0
|  | plocha 6 skladba SN2 : 125 |  | 125 | [23 empty] | VV | 0
57 | 762342204R00 | Montáž kontralatí přibitím | m2 | 884.5 |  | 0 |  | 0 |  | 0 | 21 | 0 | 0 | 0 | 0 | 0 |  | RTS 25/ I | RTS 25/ I | 0.055 | 48.65 |  | Práce | Běžná |  |  |  | POL1_
|  | výměry CAD : | [25 empty] | VV | 0
|  | plocha 3 skladba SN1 : 30 |  | 30 | [23 empty] | VV | 0
|  | plocha 1 skladba SN2 : 220,6 |  | 220.6 | [23 empty] | VV | 0
|  | plocha 2 skladba SN2 : 223,8 |  | 223.8 | [23 empty] | VV | 0
|  | plocha 5 skladba SN2 : 285,1 |  | 285.1 | [23 empty] | VV | 0
|  | plocha 6 skladba SN2 : 125 |  | 125 | [23 empty] | VV | 0
58 | 762341821R00 | Demontáž bednění střech rovných | m2 | 155 |  | 0 |  | 0 |  | 0 | 21 | 0 | 0 | 0 | 0.017 | 2.64 |  | RTS 25/ I | RTS 25/ I | 0.11 | 17.05 |  | Práce | Běžná |  |  |  | POL1_
|  | desky OSB : | [25 empty] | VV | 0
|  | výměry CAD : | [25 empty] | VV | 0
|  | plocha 3 skladba SS1 : 30 |  | 30 | [23 empty] | VV | 0
|  | plocha 6 skladba SS5 : 125 |  | 125 | [23 empty] | VV | 0
59 | 762342811R00 | Demontáž laťování střech, rozteč latí do 22 cm | m2 | 729.5 |  | 0 |  | 0 |  | 0 | 21 | 0 | 0 | 0 | 0.007 | 5.11 |  | RTS 25/ I | RTS 25/ I | 0.06 | 43.77 |  | Práce | Běžná |  |  |  | POL1_
|  | výměry CAD : | [25 empty] | VV | 0
|  | plocha 1 skladba SS2 : 220,6 |  | 220.6 | [23 empty] | VV | 0
|  | plocha 2 skladba SS2 : 223,8 |  | 223.8 | [23 empty] | VV | 0
|  | plocha 5 skladba SS2 : 285,1 |  | 285.1 | [23 empty] | VV | 0
60 | 762342812R00 | Demontáž laťování střech, rozteč latí do 50 cm | m2 | 125 |  | 0 |  | 0 |  | 0 | 21 | 0 | 0 | 0 | 0.005 | 0.63 |  | RTS 25/ I | RTS 25/ I | 0.05 | 6.25 |  | Práce | Běžná |  |  |  | POL1_
|  | výměry CAD : | [25 empty] | VV | 0
|  | plocha 6 skladba SS5 : 125 |  | 125 | [23 empty] | VV | 0
61 | 762342814R00 | Demontáž dřevěných kontralatí | m2 | 729.5 |  | 0 |  | 0 |  | 0 | 21 | 0 | 0 | 0 | 0.00145 | 1.06 |  | RTS 25/ I | RTS 25/ I | 0.04 | 29.18 |  | Práce | Běžná |  |  |  | POL1_
|  | výměry CAD : | [25 empty] | VV | 0
|  | plocha 1 skladba SS2 : 220,6 |  | 220.6 | [23 empty] | VV | 0
|  | plocha 2 skladba SS2 : 223,8 |  | 223.8 | [23 empty] | VV | 0
|  | plocha 5 skladba SS2 : 285,1 |  | 285.1 | [23 empty] | VV | 0
62 | 762395000R00 | Spojovací a ochranné prostředky pro střechy | m3 | 12.2636 |  | 0 |  | 0 |  | 0 | 21 | 0 | 0.02357 | 0.29 | 0 | 0 |  | RTS 25/ I | RTS 25/ I | 0 | 0 |  | Práce | Běžná |  |  |  | POL1_
|  | krokev 100/120 : 5,5*6*0,1*0,12 |  | 0.396 | [23 empty] | VV | 0
|  | Mezisoučet |  | 0.396 | [23 empty] | VV | 1
|  | doplnění vazníků - příložky : | [25 empty] | VV | 0
|  | det. 1 : | [25 empty] | VV | 0
|  | hranol 30/160 : | [25 empty] | VV | 0
|  | 1,5*2*5*0,03*0,16 |  | 0.072 | [23 empty] | VV | 0
|  | 2*2*2*0,03*0,16 |  | 0.0384 | [23 empty] | VV | 0
|  | 2,5*2*2*0,03*0,16 |  | 0.048 | [23 empty] | VV | 0
|  | 3*2*2*0,03*0,16 |  | 0.0576 | [23 empty] | VV | 0
|  | 3,5*2*2*0,03*0,16 |  | 0.0672 | [23 empty] | VV | 0
|  | det. 2 : | [25 empty] | VV | 0
|  | hranol 30/200 : | [25 empty] | VV | 0
|  | 4*2*2*0,03*0,2 |  | 0.096 | [23 empty] | VV | 0
|  | 4,5*2*2*0,03*0,2 |  | 0.108 | [23 empty] | VV | 0
|  | 5*2*2*0,03*0,2 |  | 0.12 | [23 empty] | VV | 0
|  | det. 3 : | [25 empty] | VV | 0
|  | hranol 46/275 : | [25 empty] | VV | 0
|  | 5,5*2*2*0,046*0,275 |  | 0.2783 | [23 empty] | VV | 0
|  | 6*2*2*0,046*0,275 |  | 0.3036 | [23 empty] | VV | 0
|  | 6,5*2*0,046*0,275 |  | 0.16445 | [23 empty] | VV | 0
|  | Mezisoučet |  | 1.3536 | [23 empty] | VV | 1
|  | doplnění vazníků - vložky : | [25 empty] | VV | 0
|  | det. 1 : | [25 empty] | VV | 0
|  | hranol 50/88 : | [25 empty] | VV | 0
|  | 1,5*5*0,05*0,088 |  | 0.033 | [23 empty] | VV | 0
|  | 2*2*0,05*0,088 |  | 0.0176 | [23 empty] | VV | 0
|  | 2,5*2*0,05*0,088 |  | 0.022 | [23 empty] | VV | 0
|  | 3*2*0,05*0,088 |  | 0.0264 | [23 empty] | VV | 0
|  | 3,5*2*0,05*0,088 |  | 0.0308 | [23 empty] | VV | 0
|  | det. 2 : | [25 empty] | VV | 0
|  | hranol 50/140 : | [25 empty] | VV | 0
|  | 4*2*0,05*0,14 |  | 0.056 | [23 empty] | VV | 0
|  | 4,5*2*0,05*0,14 |  | 0.063 | [23 empty] | VV | 0
|  | 5*2*0,05*0,14 |  | 0.07 | [23 empty] | VV | 0
|  | det. 3 : | [25 empty] | VV | 0
|  | hranol 50/175 : | [25 empty] | VV | 0
|  | 5,5*2*0,05*0,175 |  | 0.09625 | [23 empty] | VV | 0
|  | 6*2*0,05*0,175 |  | 0.105 | [23 empty] | VV | 0
|  | 6,5*1*0,05*0,175 |  | 0.05688 | [23 empty] | VV | 0
|  | Mezisoučet |  | 0.57693 | [23 empty] | VV | 1
|  | kontralatě : | [25 empty] | VV | 0
|  | předpoklad 1,2m/m2 : | [25 empty] | VV | 0
|  | výměry CAD : | [25 empty] | VV | 0
|  | plocha 3 skladba SN1 : 30*1,2*0,06*0,04 |  | 0.0864 | [23 empty] | VV | 0
|  | plocha 1 skladba SN2 : 220,6*1,2*0,06*0,04 |  | 0.63533 | [23 empty] | VV | 0
|  | plocha 2 skladba SN2 : 223,8*1,2*0,06*0,04 |  | 0.64454 | [23 empty] | VV | 0
|  | plocha 5 skladba SN2 : 285,1*1,2*0,06*0,4 |  | 8.2109 | [23 empty] | VV | 0
|  | plocha 6 skladba SN2 : 125*1,2*0,06*0,04 |  | 0.36 | [23 empty] | VV | 0
|  | Mezisoučet |  | 9.9372 | [23 empty] | VV | 1
63 | 31140654R | Vrut se šestihrannou hlavou 021810 8x 80 mm do dřeva | 1000 ks | 0.5275 |  | 0 |  | 0 |  | 0 | 21 | 0 | 0.0265 | 0.01 | 0 | 0 | SPCM | RTS 25/ I | Indiv | 0 | 0 |  | Specifikace | Běžná |  |  |  | POL3_
|  | doplnění vazníků - příložky : | [25 empty] | VV | 0
|  | det. 1 : | [25 empty] | VV | 0
|  | hranol 30/160 : | [25 empty] | VV | 0
|  | 1,5*5*5*0,001 |  | 0.0375 | [23 empty] | VV | 0
|  | 2*2*2*5*0,001 |  | 0.04 | [23 empty] | VV | 0
|  | 2,5*2*2*5*0,001 |  | 0.05 | [23 empty] | VV | 0
|  | 3*2*2*5*0,001 |  | 0.06 | [23 empty] | VV | 0
|  | 3,5*2*2*5*0,001 |  | 0.07 | [23 empty] | VV | 0
|  | det. 2 : | [25 empty] | VV | 0
|  | hranol 30/200 : | [25 empty] | VV | 0
|  | 4*2*2*5*0,001 |  | 0.08 | [23 empty] | VV | 0
|  | 4,5*2*2*5*0,001 |  | 0.09 | [23 empty] | VV | 0
|  | 5*2*2*5*0,001 |  | 0.1 | [23 empty] | VV | 0
64 | 31140658R | Vrut se šestihrannou hlavou 021810 8x100 mm do dřeva | 1000 ks | 0.472 |  | 0 |  | 0 |  | 0 | 21 | 0 | 0.032 | 0.02 | 0 | 0 | SPCM | RTS 25/ I | Indiv | 0 | 0 |  | Specifikace | Běžná |  |  |  | POL3_
|  | det. 3 : | [25 empty] | VV | 0
|  | hranol 46/275 : | [25 empty] | VV | 0
|  | 5,5*2*2*8*0,001 |  | 0.176 | [23 empty] | VV | 0
|  | 6*2*2*8*0,001 |  | 0.192 | [23 empty] | VV | 0
|  | 6,5*2*8*0,001 |  | 0.104 | [23 empty] | VV | 0
65 | 31140724R | Vrut se šestihrannou hlavou 021810 12x 80 mm do dřeva | 1000 ks | 0.5275 |  | 0 |  | 0 |  | 0 | 21 | 0 | 0.0643 | 0.03 | 0 | 0 | SPCM | RTS 25/ I | Indiv | 0 | 0 |  | Specifikace | Běžná |  |  |  | POL3_
|  | doplnění vazníků - příložky : | [25 empty] | VV | 0
|  | det. 1 : | [25 empty] | VV | 0
|  | hranol 30/160 : | [25 empty] | VV | 0
|  | 1,5*5*5*0,001 |  | 0.0375 | [23 empty] | VV | 0
|  | 2*2*2*5*0,001 |  | 0.04 | [23 empty] | VV | 0
|  | 2,5*2*2*5*0,001 |  | 0.05 | [23 empty] | VV | 0
|  | 3*2*2*5*0,001 |  | 0.06 | [23 empty] | VV | 0
|  | 3,5*2*2*5*0,001 |  | 0.07 | [23 empty] | VV | 0
|  | det. 2 : | [25 empty] | VV | 0
|  | hranol 30/200 : | [25 empty] | VV | 0
|  | 4*2*2*5*0,001 |  | 0.08 | [23 empty] | VV | 0
|  | 4,5*2*2*5*0,001 |  | 0.09 | [23 empty] | VV | 0
|  | 5*2*2*5*0,001 |  | 0.1 | [23 empty] | VV | 0
66 | 31140732R | Vrut se šestihrannou hlavou 021810 12x100 mm do dřeva | 1000 ks | 0.295 |  | 0 |  | 0 |  | 0 | 21 | 0 | 0.0892 | 0.03 | 0 | 0 | SPCM | RTS 25/ I | Indiv | 0 | 0 |  | Specifikace | Běžná |  |  |  | POL3_
|  | det. 3 : | [25 empty] | VV | 0
|  | hranol 46/275 : | [25 empty] | VV | 0
|  | 5,5*2*2*5*0,001 |  | 0.11 | [23 empty] | VV | 0
|  | 6*2*2*5*0,001 |  | 0.12 | [23 empty] | VV | 0
|  | 6,5*2*5*0,001 |  | 0.065 | [23 empty] | VV | 0
67 | 6050000T | Řezivo hraněné | m3 | 2.5591 |  | 0 |  | 0 |  | 0 | 21 | 0 | 0.55 | 1.41 | 0 | 0 |  | Vlastní | V 2025 | 0 | 0 |  | Specifikace | Běžná |  |  |  | POL3_
|  | krokev 100/120 : 5,5*6*0,1*0,12*1,1 |  | 0.4356 | [23 empty] | VV | 0
|  | Mezisoučet |  | 0.4356 | [23 empty] | VV | 1
|  | doplnění vazníků - příložky : | [25 empty] | VV | 0
|  | det. 1 : | [25 empty] | VV | 0
|  | hranol 30/160 : | [25 empty] | VV | 0
|  | 1,5*2*5*0,03*0,16*1,1 |  | 0.0792 | [23 empty] | VV | 0
|  | 2*2*2*0,03*0,16*1,1 |  | 0.04224 | [23 empty] | VV | 0
|  | 2,5*2*2*0,03*0,16*1,1 |  | 0.0528 | [23 empty] | VV | 0
|  | 3*2*2*0,03*0,16*1,1 |  | 0.06336 | [23 empty] | VV | 0
|  | 3,5*2*2*0,03*0,16*1,1 |  | 0.07392 | [23 empty] | VV | 0
|  | det. 2 : | [25 empty] | VV | 0
|  | hranol 30/200 : | [25 empty] | VV | 0
|  | 4*2*2*0,03*0,2*1,1 |  | 0.1056 | [23 empty] | VV | 0
|  | 4,5*2*2*0,03*0,2*1,1 |  | 0.1188 | [23 empty] | VV | 0
|  | 5*2*2*0,03*0,2*1,1 |  | 0.132 | [23 empty] | VV | 0
|  | det. 3 : | [25 empty] | VV | 0
|  | hranol 46/275 : | [25 empty] | VV | 0
|  | 5,5*2*2*0,046*0,275*1,1 |  | 0.30613 | [23 empty] | VV | 0
|  | 6*2*2*0,046*0,275*1,1 |  | 0.33396 | [23 empty] | VV | 0
|  | 6,5*2*0,046*0,275*1,1 |  | 0.1809 | [23 empty] | VV | 0
|  | Mezisoučet |  | 1.4889 | [23 empty] | VV | 1
|  | doplnění vazníků - vložky : | [25 empty] | VV | 0
|  | det. 1 : | [25 empty] | VV | 0
|  | hranol 50/88 : | [25 empty] | VV | 0
|  | 1,5*5*0,05*0,088*1,1 |  | 0.0363 | [23 empty] | VV | 0
|  | 2*2*0,05*0,088*1,1 |  | 0.01936 | [23 empty] | VV | 0
|  | 2,5*2*0,05*0,088*1,1 |  | 0.0242 | [23 empty] | VV | 0
|  | 3*2*0,05*0,088*1,1 |  | 0.02904 | [23 empty] | VV | 0
|  | 3,5*2*0,05*0,088*1,1 |  | 0.03388 | [23 empty] | VV | 0
|  | det. 2 : | [25 empty] | VV | 0
|  | hranol 50/140 : | [25 empty] | VV | 0
|  | 4*2*0,05*0,14*1,1 |  | 0.0616 | [23 empty] | VV | 0
|  | 4,5*2*0,05*0,14*1,1 |  | 0.0693 | [23 empty] | VV | 0
|  | 5*2*0,05*0,14*1,1 |  | 0.077 | [23 empty] | VV | 0
|  | det. 3 : | [25 empty] | VV | 0
|  | hranol 50/175 : | [25 empty] | VV | 0
|  | 5,5*2*0,05*0,175*1,1 |  | 0.10588 | [23 empty] | VV | 0
|  | 6*2*0,05*0,175*1,1 |  | 0.1155 | [23 empty] | VV | 0
|  | 6,5*1*0,05*0,175*1,1 |  | 0.06256 | [23 empty] | VV | 0
|  | Mezisoučet |  | 0.63462 | [23 empty] | VV | 1
68 | 60510055R | Lať surová SM 40 x 60 mm, 4 m | m | 1167.54 |  | 0 |  | 0 |  | 0 | 21 | 0 | 0.00132 | 1.54 | 0 | 0 | SPCM | RTS 25/ I | RTS 25/ I | 0 | 0 |  | Specifikace | Běžná |  |  |  | POL3_
|  | předpoklad 1,2m/m2 : | [25 empty] | VV | 0
|  | výměry CAD : | [25 empty] | VV | 0
|  | plocha 3 skladba SN1 : 30*1,2*1,1 |  | 39.6 | [23 empty] | VV | 0
|  | plocha 1 skladba SN2 : 220,6*1,2*1,1 |  | 291.192 | [23 empty] | VV | 0
|  | plocha 2 skladba SN2 : 223,8*1,2*1,1 |  | 295.416 | [23 empty] | VV | 0
|  | plocha 5 skladba SN2 : 285,1*1,2*1,1 |  | 376.332 | [23 empty] | VV | 0
|  | plocha 6 skladba SN2 : 125*1,2*1,1 |  | 165 | [23 empty] | VV | 0
69 | 60512552R | Prkno hoblované SM tl. 24 mm, 4 - 5 m - jednostranně | m2 | 997.106 |  | 0 |  | 0 |  | 0 | 21 | 0 | 0.01375 | 13.71 | 0 | 0 | SPCM | RTS 25/ I | RTS 25/ I | 0 | 0 |  | Specifikace | Běžná |  |  |  | POL3_
|  | výměry CAD : | [25 empty] | VV | 0
|  | plocha 3 skladba SN1 : 30*1,1 |  | 33 | [23 empty] | VV | 0
|  | plocha 1 skladba SN2 : 220,6*1,1 |  | 242.66 | [23 empty] | VV | 0
|  | plocha 2 skladba SN2 : 223,8*1,1 |  | 246.18 | [23 empty] | VV | 0
|  | plocha 5 skladba SN2 : 285,1*1,1 |  | 313.61 | [23 empty] | VV | 0
|  | plocha 6 skladba SN2 : 125*1,1 |  | 137.5 | [23 empty] | VV | 0
|  | Mezisoučet |  | 972.95 | [23 empty] | VV | 1
|  | svislé oplechování : | [25 empty] | VV | 0
|  | (9,9+8,4)*1,2*1,1 |  | 24.156 | [23 empty] | VV | 0
|  | Mezisoučet |  | 24.156 | [23 empty] | VV | 1
70 | 998762102R00 | Přesun hmot pro tesařské konstrukce, výšky do 12 m | t | 17.6477 |  | 0 |  | 0 |  | 0 | 21 | 0 | 0 | 0 | 0 | 0 |  | RTS 25/ I | RTS 25/ I | 1.751 | 30.9 |  | Přesun hmot | Běžná |  |  |  | POL7_
Díl: | 763 | Dřevostavby |  |  |  | 0 |  | 0 |  | 0 |  | 0 |  | 0.56 |  | 0 |  |  |  |  | 7.68 | [6 empty] | DIL
71 | 763611231R00 | M.bednění střech z desek nad tl.18 mm,sraz,šroubo. | m2 | 27.0389 |  | 0 |  | 0 |  | 0 | 21 | 0 | 8e-05 | 0 | 0 | 0 |  | RTS 25/ I | RTS 25/ I | 0.2599 | 7.03 |  | Práce | Běžná |  |  |  | POL1_
|  | koruna atiky : | [25 empty] | VV | 0
|  | D1 : (2,99+2,35+8,345+8,87)*0,5 |  | 11.2775 | [23 empty] | VV | 0
|  | D2 : (2,35+2,99)*0,5 |  | 2.67 | [23 empty] | VV | 0
|  | D3 : 0 | [25 empty] | VV | 0
|  | D5 : (5,2+9,35+11,75)*0,4 |  | 10.52 | [23 empty] | VV | 0
|  | D4 : (2,99*0,4*2)+(2,99*0,06) |  | 2.5714 | [23 empty] | VV | 0
72 | 60624196R | Překližka foliovaná hladká bříza tl. 21 mm, F/F 11 vrstev, 2500 x 1250 mm | m2 | 31.25 |  | 0 |  | 0 |  | 0 | 21 | 0 | 0.01785 | 0.56 | 0 | 0 | SPCM | RTS 25/ I | RTS 25/ I | 0 | 0 |  | Specifikace | Běžná |  |  |  | POL3_
|  | Začátek provozního součtu | [25 empty] | VV
|  | 27,0389*1,15 |  | 31.0947 | [23 empty] | VV | 2
|  | Konec provozního součtu | [25 empty] | VV
|  | 31,25 |  | 31.25 | [23 empty] | VV | 0
73 | 998763101R00 | Přesun hmot pro dřevostavby, výšky do 12 m | t | 0.55998 |  | 0 |  | 0 |  | 0 | 21 | 0 | 0 | 0 | 0 | 0 |  | RTS 25/ I | RTS 25/ I | 1.156 | 0.65 |  | Přesun hmot | Běžná |  |  |  | POL7_
Díl: | 764 | Konstrukce klempířské |  |  |  | 0 |  | 0 |  | 0 |  | 0 |  | 8.18 |  | 1.86 |  |  |  |  | 2003.66 | [6 empty] | DIL
74 | 764321260R00 | Oplechování Pz říms - sokl, rš 990mm | m | 9.9 |  | 0 |  | 0 |  | 0 | 21 | 0 | 0.00793 | 0.08 | 0 | 0 |  | RTS 25/ I | Indiv | 0.6984 | 6.91 |  | Práce | Běžná |  |  |  | POL1_
|  | 3/PZ : 9,9 |  | 9.9 | [23 empty] | VV | 0
75 | 764322250R00 | Oplechování okapů Pz, tvrdá krytina, rš 990 mm | m | 4 |  | 0 |  | 0 |  | 0 | 21 | 0 | 0.00359 | 0.01 | 0 | 0 |  | RTS 25/ I | Indiv | 0.19435 | 0.78 |  | Práce | Běžná |  |  |  | POL1_
|  | 2/PZ : 4 |  | 4 | [23 empty] | VV | 0
76 | 764332290R00 | Lemování zdí Pz, TK, rš 1100mm | m | 30.8 |  | 0 |  | 0 |  | 0 | 21 | 0 | 0.00557 | 0.17 | 0 | 0 |  | RTS 25/ I | Indiv | 0.40595 | 12.5 |  | Práce | Běžná |  |  |  | POL1_
|  | 4/PZ : 30,8 |  | 30.8 | [23 empty] | VV | 0
77 | 764430260RT2 | Oplechování zdí z Pz plechu, rš 1000 mm | m | 28 |  | 0 |  | 0 |  | 0 | 21 | 0 | 0.00679 | 0.19 | 0 | 0 |  | RTS 25/ I | Indiv | 1.112 | 31.14 |  | Práce | Běžná |  |  |  | POL1_
|  | 1/PZ : 28 |  | 28 | [23 empty] | VV | 0
78 | 764252405R00 | Žlaby Ti Zn plech, podokapní půlkruhové, rš 400 mm | m | 139.7 |  | 0 |  | 0 |  | 0 | 21 | 0 | 0.00351 | 0.49 | 0 | 0 |  | RTS 25/ I | RTS 25/ I | 0.53238 | 74.37 |  | Práce | Běžná |  |  |  | POL1_
|  | Položka je kalkulována včetně háků, čel, rohů, rovných hrdel a dilatací. | [25 empty] | POP
|  | 1/K : 139,7 |  | 139.7 | [23 empty] | VV | 0
79 | 764259411R00 | Kotlík kónický z pl.Ti-Zn pro trouby D do 150 mm | kus | 16 |  | 0 |  | 0 |  | 0 | 21 | 0 | 0.00406 | 0.06 | 0 | 0 |  | RTS 25/ I | RTS 25/ I | 0.98899 | 15.82 |  | Práce | Běžná |  |  |  | POL1_
80 | 764554403R00 | Odpadní trouby z Ti Zn plechu, kruhové, D 120 mm | m | 165 |  | 0 |  | 0 |  | 0 | 21 | 0 | 0.00308 | 0.51 | 0 | 0 |  | RTS 25/ I | RTS 25/ I | 0.573 | 94.55 |  | Práce | Běžná |  |  |  | POL1_
|  | Položka je kalkulována včetně nákladů na dodání zděří, manžet, odboček, kolen, odskoků, výpustí vody a přechodových kusů. | [25 empty] | POP |  | Položka je kalkulována včetně nákladů na dodání zděří, manžet, odboček, kolen, odskoků, výpustí vody a přechodových kusů.
|  | 2/K : 165 |  | 165 | [23 empty] | VV | 0
81 | 764904010R00 | Dodávka a montáž - zastřešení hladkými plechy, do 30° | m2 | 884.5 |  | 0 |  | 0 |  | 0 | 21 | 0 | 0.00441 | 3.9 | 0 | 0 |  | RTS 25/ I | RTS 25/ I | 1.1145 | 985.78 |  | Práce | Běžná |  |  |  | POL1_
|  | SPECIFIKACE MATERIÁL Č.1 | [25 empty] | POP
|  | včetně spojovacích prostředků. | [25 empty] | POP
|  | - materiál určený pro přímé falcování (hlubokotažená ocel s měkkým jádrem) | [25 empty] | POP
|  | - tl. 0,6mm, 4,71 kg/m2; malá teplotní roztažnost, vysoká pružnost | [25 empty] | POP
|  | - míra pozinkování 350 g/m2 oboustranně | [25 empty] | POP
|  | - ocelové jádro hluboká ocel s extra měkkým taženým jádrem | [25 empty] | POP
|  | Hlubokotažná ocel s extra měkkým jádrem je určena pro ty nejnáročnější aplikace, | [25 empty] | POP
|  | členité střešní roviny, obloukové střechy i s malým radiusem, složité klempířské | [25 empty] | POP
|  | detaily vyžadující ruční zpracování atd. Nosný materiál tvoří pozinkovaný plech s mezí | [25 empty] | POP
|  | kluzu 180 N/mm2. Tato vlastnost mu propůjčuje mimořádnou tvárnost, která je | [25 empty] | POP
|  | vzhledem k zamýšlenému účelu využití nutností. Svojí zpracovatelností je plně | [25 empty] | POP
|  | srovnatelný s relativně měkkými kovy jakými jsou například měď nebo titanzinek | [25 empty] | POP
|  | - povrch barevný strukturovaný mat | [25 empty] | POP
|  | moderní strukturovaný matný povrch s vylepšenou mechanickou odolností, vynikající | [25 empty] | POP
|  | barevnou stálostí a nejdelší zárukou funkčnosti krytiny v délce 40 let. Je velmi | [25 empty] | POP
|  | vhodný pro opláštění střešních i stěnových konstrukcí. Díky matnému povrchu je | [25 empty] | POP
|  | na povrchu mnohem méně viditelné přirozené zvlnění – díky sníženému odrazu | [25 empty] | POP
|  | světla se tyto nerovnosti na povrchu opticky nezobrazují. | [25 empty] | POP
|  | • zinkování 350 g/m2 oboustranně + povrchová úprava tloušťky 30 µm• | [25 empty] | POP
|  | zdrsněný matný povrch vysoce odolný proti poškrábání | [25 empty] | POP
|  | • RC5 (vysoce korozivní a průmyslové prostředí) | [25 empty] | POP
|  | - odstín břidlicově šedá, nejbližší RAL 7038 | [25 empty] | POP
|  | výměry CAD : | [25 empty] | VV | 0
|  | plocha 3 skladba SN1 : 30 |  | 30 | [23 empty] | VV | 0
|  | plocha 1 skladba SN2 : 220,6 |  | 220.6 | [23 empty] | VV | 0
|  | plocha 2 skladba SN2 : 223,8 |  | 223.8 | [23 empty] | VV | 0
|  | plocha 5 skladba SN2 : 285,1 |  | 285.1 | [23 empty] | VV | 0
|  | plocha 6 skladba SN2 : 125 |  | 125 | [23 empty] | VV | 0
82 | 764904011R00 | Dodávka a montáž - zastřešení hladkými plechy, nad 30° | m2 | 21.96 |  | 0 |  | 0 |  | 0 | 21 | 0 | 0.00441 | 0.1 | 0 | 0 |  | RTS 25/ I | RTS 25/ I | 1.3125 | 28.82 |  | Práce | Běžná |  |  |  | POL1_
|  | SPECIFIKACE MATERIÁL Č.1 | [25 empty] | POP
|  | včetně spojovacích prostředků. | [25 empty] | POP
|  | svislé oplechování : | [25 empty] | VV | 0
|  | (9,9+8,4)*1,2 |  | 21.96 | [23 empty] | VV | 0
83 | 764812250R00 | Oplechování okapů, tvrdá krytina,lak.Pz, rš 1000 mm | m | 30.8 |  | 0 |  | 0 |  | 0 | 21 | 0 | 0.00326 | 0.1 | 0 | 0 |  | RTS 25/ I | Indiv | 0.29128 | 8.97 |  | Práce | Běžná |  |  |  | POL1_
|  | SPECIFIKACE MATERIÁL Č.1 | [25 empty] | POP
|  | 7/FC : 30,8 |  | 30.8 | [23 empty] | VV | 0
84 | 764817160RT2 | Oplechování zdí (atik) z lak.Pz plechu, rš 1000 mm | m | 10.5 |  | 0 |  | 0 |  | 0 | 21 | 0 | 0.00489 | 0.05 | 0 | 0 |  | RTS 25/ I | Indiv | 0.64505 | 6.77 |  | Práce | Běžná |  |  |  | POL1_
|  | SPECIFIKACE MATERIÁL Č.1 | [25 empty] | POP
|  | 6/FC : 10,5 |  | 10.5 | [23 empty] | VV | 0
85 | 764904204RT3 | Dodávka a montáž - rov.plechy, štítové lemování r.š. 600 | m | 20 |  | 0 |  | 0 |  | 0 | 21 | 0 | 0.00128 | 0.03 | 0 | 0 |  | RTS 25/ I | Indiv | 0.2415 | 4.83 |  | Práce | Běžná |  |  |  | POL1_
|  | SPECIFIKACE MATERIÁL Č.1 | [25 empty] | POP
|  | včetně těsnění, čela a spojovacích prostředků. | [25 empty] | POP
|  | 5/FC : 20 |  | 20 | [23 empty] | VV | 0
86 | 764908110RT2 | Dodávka a montáž - odpadní trouby kruhové D 120 mm | m | 13.2 |  | 0 |  | 0 |  | 0 | 21 | 0 | 0.00345 | 0.05 | 0 | 0 |  | RTS 25/ I | RTS 25/ I | 0.356 | 4.7 |  | Práce | Běžná |  |  |  | POL1_
|  | SPECIFIKACE MATERIÁL Č.1 | [25 empty] | POP
|  | včetně kolena, objímky, mezikusu, spojovacího materiálu a zednické výpomoci. | [25 empty] | POP
|  | 8/FC : 13,2 |  | 13.2 | [23 empty] | VV | 0
87 | 764815503R00 | Žlaby nástřešní, oblý tvar,Pz lak.plech, rš 660 mm vč. háků | m | 30.8 |  | 0 |  | 0 |  | 0 | 21 | 0 | 0.0051 | 0.16 | 0 | 0 |  | RTS 25/ I | Indiv | 0.598 | 18.42 |  | Práce | Běžná |  |  |  | POL1_
|  | SPECIFIKACE MATERIÁL Č.1 | [25 empty] | POP
|  | 7/FC : 30,8 |  | 30.8 | [23 empty] | VV | 0
88 | 764904202RT3 | Dodávka a montáž - rovinné plechy, úžlabní plech | m | 48.6 |  | 0 |  | 0 |  | 0 | 21 | 0 | 0.00216 | 0.1 | 0 | 0 |  | RTS 25/ I | RTS 25/ I | 0.805 | 39.12 |  | Práce | Běžná |  |  |  | POL1_
|  | SPECIFIKACE MATERIÁL Č.1 | [25 empty] | POP
|  | 2/FC : 48,6 |  | 48.6 | [23 empty] | VV | 0
89 | 764901310R00 | Dodávka a montáž - komínek odvětr.,DN 110 -150 mm, izolovaný | kus | 18 |  | 0 |  | 0 |  | 0 | 21 | 0 | 0 | 0 | 0 | 0 |  | RTS 25/ I | RTS 25/ I | 1.15 | 20.7 |  | Práce | Běžná |  |  |  | POL1_
|  | SPECIFIKACE MATERIÁL Č.1 | [25 empty] | POP
|  | pozn. D : 18 |  | 18 | [23 empty] | VV | 0
90 | 764901311R00 | Dodávka a montáž - střešní vikýř, rozměr 600x600 mm | kus | 4 |  | 0 |  | 0 |  | 0 | 21 | 0 | 0.00851 | 0.03 | 0 | 0 |  | RTS 25/ I | RTS 25/ I | 1.4525 | 5.81 |  | Práce | Běžná |  |  |  | POL1_
|  | SPECIFIKACE MATERIÁL Č.1 | [25 empty] | POP
|  | včetně spojovacích prostředků. | [25 empty] | POP
|  | - materiál určený pro přímé falcování (hlubokotažená ocel s měkkým jádrem) | [25 empty] | POP
|  | - tl. 0,6mm, 4,71 kg/m2; malá teplotní roztažnost, vysoká pružnost | [25 empty] | POP
|  | - míra pozinkování 350 g/m2 oboustranně | [25 empty] | POP
|  | - ocelové jádro hluboká ocel s extra měkkým taženým jádrem | [25 empty] | POP
|  | Hlubokotažná ocel s extra měkkým jádrem je určena pro ty nejnáročnější aplikace, | [25 empty] | POP
|  | členité střešní roviny, obloukové střechy i s malým radiusem, složité klempířské | [25 empty] | POP
|  | detaily vyžadující ruční zpracování atd. Nosný materiál tvoří pozinkovaný plech s mezí | [25 empty] | POP
|  | kluzu 180 N/mm2. Tato vlastnost mu propůjčuje mimořádnou tvárnost, která je | [25 empty] | POP
|  | vzhledem k zamýšlenému účelu využití nutností. Svojí zpracovatelností je plně | [25 empty] | POP
|  | srovnatelný s relativně měkkými kovy jakými jsou například měď nebo titanzinek | [25 empty] | POP
|  | - povrch barevný strukturovaný mat | [25 empty] | POP
|  | moderní strukturovaný matný povrch s vylepšenou mechanickou odolností, vynikající | [25 empty] | POP
|  | barevnou stálostí a nejdelší zárukou funkčnosti krytiny v délce 40 let. Je velmi | [25 empty] | POP
|  | vhodný pro opláštění střešních i stěnových konstrukcí. Díky matnému povrchu je | [25 empty] | POP
|  | na povrchu mnohem méně viditelné přirozené zvlnění – díky sníženému odrazu | [25 empty] | POP
|  | světla se tyto nerovnosti na povrchu opticky nezobrazují. | [25 empty] | POP
|  | • zinkování 350 g/m2 oboustranně + povrchová úprava tloušťky 30 µm• | [25 empty] | POP
|  | zdrsněný matný povrch vysoce odolný proti poškrábání | [25 empty] | POP
|  | • RC5 (vysoce korozivní a průmyslové prostředí) | [25 empty] | POP
|  | - odstín břidlicově šedá, nejbližší RAL 7038 | [25 empty] | POP
|  | pozn. C : 4 |  | 4 | [23 empty] | VV | 0
91 | 764904206RT3 | Dodávka a montáž - rovin.plechy, okapový plech | m | 139.7 |  | 0 |  | 0 |  | 0 | 21 | 0 | 0.00102 | 0.14 | 0 | 0 |  | RTS 25/ I | Indiv | 0.12 | 16.76 |  | Práce | Běžná |  |  |  | POL1_
|  | SPECIFIKACE MATERIÁL Č.1 | [25 empty] | POP
|  | včetně spojovacích prostředků. | [25 empty] | POP
|  | 4/FC : 139,7 |  | 139.7 | [23 empty] | VV | 0
92 | 764311842R00 | Demont. krytiny, tabule 2 x 1m, nad 25 m2, nad 45° | m2 | 21.96 |  | 0 |  | 0 |  | 0 | 21 | 0 | 0 | 0 | 0.00732 | 0.16 |  | RTS 25/ I | RTS 25/ I | 0.115 | 2.53 |  | Práce | Běžná |  |  |  | POL1_
|  | svislé oplechování : | [25 empty] | VV | 0
|  | (9,9+8,4)*1,2 |  | 21.96 | [23 empty] | VV | 0
93 | 764322830R00 | Demontáž oplechování okapů, TK, rš 400 mm, do 30° | m | 30.8 |  | 0 |  | 0 |  | 0 | 21 | 0 | 0 | 0 | 0.00326 | 0.1 |  | RTS 25/ I | RTS 25/ I | 0.0575 | 1.77 |  | Práce | Běžná |  |  |  | POL1_
94 | 764342841R00 | Demontáž lemování trub D 250 mm, hl. kryt. do 30° | kus | 32 |  | 0 |  | 0 |  | 0 | 21 | 0 | 0 | 0 | 0.00081 | 0.03 |  | RTS 25/ I | RTS 25/ I | 0.0805 | 2.58 |  | Práce | Běžná |  |  |  | POL1_
|  | VZT : | [25 empty] | VV | 0
|  | pozn. F : 29 |  | 29 | [23 empty] | VV | 0
|  | pozn. G : 3 |  | 3 | [23 empty] | VV | 0
95 | 764345831R00 | Demontáž ventilačních nástavců D do 150 mm, do 30° | kus | 18 |  | 0 |  | 0 |  | 0 | 21 | 0 | 0 | 0 | 0.00303 | 0.05 |  | RTS 25/ I | RTS 25/ I | 0.0805 | 1.45 |  | Práce | Běžná |  |  |  | POL1_
|  | kanalizace : | [25 empty] | VV | 0
|  | pozn. D : 16 |  | 16 | [23 empty] | VV | 0
|  | pozn. E : 2 |  | 2 | [23 empty] | VV | 0
96 | 764352810R00 | Demontáž žlabů půlkruh. rovných, rš 330 mm, do 30° | m | 134 |  | 0 |  | 0 |  | 0 | 21 | 0 | 0 | 0 | 0.00336 | 0.45 |  | RTS 25/ I | RTS 25/ I | 0.069 | 9.25 |  | Práce | Běžná |  |  |  | POL1_
|  | 139,7-5,7 |  | 134 | [23 empty] | VV | 0
97 | 764355810R00 | Demontáž žlabů nástřeš. oblých, rš 660 mm, do 30° | m | 30.8 |  | 0 |  | 0 |  | 0 | 21 | 0 | 0 | 0 | 0.00515 | 0.16 |  | RTS 25/ I | RTS 25/ I | 0.1311 | 4.04 |  | Práce | Běžná |  |  |  | POL1_
98 | 764362810R00 | Demontáž střešního okna, hladká krytina, do 30° | kus | 1 |  | 0 |  | 0 |  | 0 | 21 | 0 | 0 | 0 | 0.02008 | 0.02 |  | RTS 25/ I | RTS 25/ I | 0.092 | 0.09 |  | Práce | Běžná |  |  |  | POL1_
99 | 764392840R00 | Demontáž úžlabí, rš 500 mm, sklon do 30° | m | 48.6 |  | 0 |  | 0 |  | 0 | 21 | 0 | 0 | 0 | 0.00307 | 0.15 |  | RTS 25/ I | RTS 25/ I | 0.046 | 2.24 |  | Práce | Běžná |  |  |  | POL1_
100 | 764430850R00 | Demontáž oplechování zdí,rš 600 mm | m | 69.3 |  | 0 |  | 0 |  | 0 | 21 | 0 | 0 | 0 | 0.00337 | 0.23 |  | RTS 25/ I | RTS 25/ I | 0.115 | 7.97 |  | Práce | Běžná |  |  |  | POL1_
|  | 10,5+28+30,8 |  | 69.3 | [23 empty] | VV | 0
101 | 764454802R00 | Demontáž odpadních trub kruhových, D 120 mm | m | 178.2 |  | 0 |  | 0 |  | 0 | 21 | 0 | 0 | 0 | 0.00285 | 0.51 |  | RTS 25/ I | RTS 25/ I | 0.069 | 12.3 |  | Práce | Běžná |  |  |  | POL1_
|  | 165+13,2 |  | 178.2 | [23 empty] | VV | 0
102 | 765311751R00 | Sněhový zachytávač jednotrubkový, falcovaná krytina | m | 199.4 |  | 0 |  | 0 |  | 0 | 21 | 0 | 0.00214 | 0.43 | 0 | 0 |  | RTS 25/ I | Indiv | 0.659 | 131.4 |  | Práce | Běžná |  |  |  | POL1_
|  | pozn. 0 : | [25 empty] | VV | 0
|  | plocha 1 : 4,4+4+3+7+10+4+8,5+8+4+7,5+5+1 |  | 66.4 | [23 empty] | VV | 0
|  | plocha 2 : 8+4+8+7+1+4+6+15+4 |  | 57 | [23 empty] | VV | 0
|  | plocha 3 : 5 |  | 5 | [23 empty] | VV | 0
|  | plocha 4 : 0 | [25 empty] | VV | 0
|  | plocha 5 : 9+6+12+6+12+12 |  | 57 | [23 empty] | VV | 0
|  | plocha 6 : 3+4+4+3 |  | 14 | [23 empty] | VV | 0
|  | plocha 7 : 0 | [25 empty] | VV | 0
103 | 765311752R00 | Sněhový zachytávač dvoutrubkový, falcovaná krytina | m | 122.8 |  | 0 |  | 0 |  | 0 | 21 | 0 | 0.003 | 0.37 | 0 | 0 |  | RTS 25/ I | Indiv | 0.759 | 93.21 |  | Práce | Běžná |  |  |  | POL1_
|  | pozn. N : | [25 empty] | VV | 0
|  | plocha 1 : 4,35+1,9+3,95+6,7+7,2+4,6+9,4 |  | 38.1 | [23 empty] | VV | 0
|  | plocha 2 : 10+3+10,5+5 |  | 28.5 | [23 empty] | VV | 0
|  | plocha 3 : 5 |  | 5 | [23 empty] | VV | 0
|  | plocha 4 : 0 | [25 empty] | VV | 0
|  | plocha 5 : 2+3,5+8,6+1,3+16+1,3+10,5+2+2 |  | 47.2 | [23 empty] | VV | 0
|  | plocha 6 : 2+2 |  | 4 | [23 empty] | VV | 0
|  | plocha 7 : 0 | [25 empty] | VV | 0
104 | 765901182R00 | Fólie podstřešní vodotěsná | m2 | 884.5 |  | 0 |  | 0 |  | 0 | 21 | 0 | 0.00046 | 0.41 | 0 | 0 |  | RTS 25/ I | RTS 25/ I | 0.17 | 150.37 |  | Práce | Běžná |  |  |  | POL1_
|  | Dodávka a montáž hydroizolační fólie včetně spojovacích prostředků. | [25 empty] | POP
|  | Pružná, difuzně otevřená strukturovaná dělící vrstva pro šikmé střechy s plechovou krytinou a pro plechové fasády. | [25 empty] | POP |  | Pružná, difuzně otevřená strukturovaná dělící vrstva pro šikmé střechy s plechovou krytinou a pro plechové fasády.
|  | Brání hromadění vlhkosti, zamezuje vzniku koroze. | [25 empty] | POP
|  | Tloušťka 8 mm. Samoplepící okraj. | [25 empty] | POP
|  | Spojení jednotlivých pásů je provedeno: na vodorovných spojích pomocí integrované samolepicí vrstvy, na svislých a řezaných spojích pomocí lepicího tmelu. | [25 empty] | POP |  | Spojení jednotlivých pásů je provedeno: na vodorovných spojích pomocí integrované samolepicí vrstvy, na svislých a řezaných spojích pomocí lepicího tmelu.
|  | výměry CAD : | [25 empty] | VV | 0
|  | plocha 3 skladba SN1 : 30 |  | 30 | [23 empty] | VV | 0
|  | plocha 1 skladba SN2 : 220,6 |  | 220.6 | [23 empty] | VV | 0
|  | plocha 2 skladba SN2 : 223,8 |  | 223.8 | [23 empty] | VV | 0
|  | plocha 5 skladba SN2 : 285,1 |  | 285.1 | [23 empty] | VV | 0
|  | plocha 6 skladba SN2 : 125 |  | 125 | [23 empty] | VV | 0
105 | 764.01 | Dodávka a montáž - vhodné prostupové tvarovky pro střešní falcované krytiny | ks | 29 |  | 0 |  | 0 |  | 0 | 21 | 0 | 0 | 0 | 0 | 0 |  | Vlastní | Indiv | 0 | 0 |  | Práce | Běžná |  |  |  | POL1_
|  | STÁVAJÍCÍ VYÚSTĚNÍ VZT POTRUBÍ, ZACHOVAT, | [25 empty] | POP
|  | D+M VHODNÉ PROSTUPOVÉ TVAROVKY PRO STŘEŠNÍ FALCOVANÉ KRYTINY, | [25 empty] | POP
|  | V PŘÍPADĚ POTEŘBY ZHOTIVITEL DROBNÉ UPRAVÍ MÍSTO VYÚSTĚNÍ | [25 empty] | POP
|  | pozn. F : 29 |  | 29 | [23 empty] | VV | 0
106 | 764.02 | Dodávka a montáž - vhodné prostupové tvarovky pro střešní povlakové krytiny | ks | 3 |  | 0 |  | 0 |  | 0 | 21 | 0 | 0 | 0 | 0 | 0 |  | Vlastní | Indiv | 0 | 0 |  | Práce | Běžná |  |  |  | POL1_
|  | STÁVAJÍCÍ VYÚSTĚNÍ VZT POTRUBÍ, ZACHOVAT, D+M VHODNÉ PROSTUPOVÉ TVAROVKY PRO STŘEŠNÍ POVLAKOVÉ KRYTINY, | [25 empty] | POP |  | STÁVAJÍCÍ VYÚSTĚNÍ VZT POTRUBÍ, ZACHOVAT, D+M VHODNÉ PROSTUPOVÉ TVAROVKY PRO STŘEŠNÍ POVLAKOVÉ KRYTINY,
|  | V PŘÍPADĚ POTEŘBY ZHOTIVITEL DROBNÉ UPRAVÍ MÍSTO VYÚSTĚNÍ, | [25 empty] | POP
|  | DÁLE NUTNO DROBNĚ PRODLOUŽIT NAD STŘEŠNÍ PLÁŠŤ | [25 empty] | POP
|  | pozn. G : 3 |  | 3 | [23 empty] | VV | 0
107 | 764.03 | Dodávka a montáž - větrací prvek | ks | 30 |  | 0 |  | 0 |  | 0 | 21 | 0 | 0 | 0 | 0 | 0 |  | Vlastní | Indiv | 0 | 0 |  | Práce | Běžná |  |  |  | POL1_
|  | VĚTRACÍ PRVEK/KOMÍNEK/HAUBNA (DLE SYSTÉMU ŘEŠENÍ)- VIZ. PŘÍKLADOVÝ DETAIL D8 | [25 empty] | POP
|  | pozn. M : 14+16 |  | 30 | [23 empty] | VV | 0
108 | 764.04 | Dodávka a montáž - zastřešení hladkými plechy - hřeben, nároží - odvětrávaný | m2 | 151 |  | 0 |  | 0 |  | 0 | 21 | 0 | 0.00529 | 0.8 | 0 | 0 |  | Vlastní | Indiv | 1.1145 | 168.29 |  | Práce | Běžná |  |  |  | POL1_
|  | SPECIFIKACE MATERIÁL Č.1 | [25 empty] | POP
|  | včetně spojovacích prostředků. | [25 empty] | POP
|  | det. 3 : | [25 empty] | VV | 0
|  | 1/FC : 151 |  | 151 | [23 empty] | VV | 0
109 | 764.05 | Dodávka a montáž - systémové oplechování zlomu | m | 15.4 |  | 0 |  | 0 |  | 0 | 21 | 0 | 0 | 0 | 0 | 0 |  | Vlastní | Indiv | 0 | 0 |  | Práce | Běžná |  |  |  | POL1_
|  | SPECIFIKACE MATERIÁL Č.1 | [25 empty] | POP
|  | 3/FC : 15,4 |  | 15.4 | [23 empty] | VV | 0
110 | 764.06 | Dodávka a montáž - perforovaný plech pod oplechování fasády | m | 18.3 |  | 0 |  | 0 |  | 0 | 21 | 0 | 0 | 0 | 0 | 0 |  | Vlastní | Indiv | 0 | 0 |  | Práce | Běžná |  |  |  | POL1_
|  | det. D1 : 9,9+8,4 |  | 18.3 | [23 empty] | VV | 0
111 | 998764102R00 | Přesun hmot pro klempířské konstr., výšky do 12 m | t | 8.1778 |  | 0 |  | 0 |  | 0 | 21 | 0 | 0 | 0 | 0 | 0 |  | RTS 25/ I | RTS 25/ I | 4.82 | 39.42 |  | Přesun hmot | Běžná |  |  |  | POL7_
Díl: | 765 | Krytiny tvrdé |  |  |  | 0 |  | 0 |  | 0 |  | 0 |  | 0 |  | 10.5 |  |  |  |  | 85.77 | [6 empty] | DIL
112 | 765321813R00 | Demontáž vláknocem.čtverců na laťování, do suti | m2 | 729.5 |  | 0 |  | 0 |  | 0 | 21 | 0 | 0 | 0 | 0.014 | 10.21 |  | RTS 25/ I | RTS 25/ I | 0.091 | 66.38 |  | Práce | Běžná |  |  |  | POL1_
|  | výměry CAD : | [25 empty] | VV | 0
|  | plocha 1 skladba SS2 : 220,6 |  | 220.6 | [23 empty] | VV | 0
|  | plocha 2 skladba SS2 : 223,8 |  | 223.8 | [23 empty] | VV | 0
|  | plocha 5 skladba SS2 : 285,1 |  | 285.1 | [23 empty] | VV | 0
113 | 765328811R00 | Dem.hřebenů a nároží vláknocem., kryt. hladká, suť | m | 122.31 |  | 0 |  | 0 |  | 0 | 21 | 0 | 0 | 0 | 0.002 | 0.24 |  | RTS 25/ I | RTS 25/ I | 0.156 | 19.08 |  | Práce | Běžná |  |  |  | POL1_
|  | nároží : | [25 empty] | VV | 0
|  | plocha 1 : | [25 empty] | VV | 0
|  | 8,45*3 |  | 25.35 | [23 empty] | VV | 0
|  | 7,885*1 |  | 7.885 | [23 empty] | VV | 0
|  | plocha 2 : | [25 empty] | VV | 0
|  | 7,92*3 |  | 23.76 | [23 empty] | VV | 0
|  | 7,885*1 |  | 7.885 | [23 empty] | VV | 0
|  | plocha 5 : | [25 empty] | VV | 0
|  | 9,795*3 |  | 29.385 | [23 empty] | VV | 0
|  | 9,79*1 |  | 9.79 | [23 empty] | VV | 0
|  | Mezisoučet |  | 104.055 | [23 empty] | VV | 1
|  | hřeben : | [25 empty] | VV | 0
|  | plocha 1 : 5,95 |  | 5.95 | [23 empty] | VV | 0
|  | plocha 2 : 9,55 |  | 9.55 | [23 empty] | VV | 0
|  | plocha 5 : 2,755 |  | 2.755 | [23 empty] | VV | 0
|  | Mezisoučet |  | 18.255 | [23 empty] | VV | 1
114 | 765421811R00 | Demontáž oblož. stěn čtverce, na latě, do suti | m2 | 3.705 |  | 0 |  | 0 |  | 0 | 21 | 0 | 0 | 0 | 0.013 | 0.05 |  | RTS 25/ I | RTS 25/ I | 0.085 | 0.31 |  | Práce | Běžná |  |  |  | POL1_
|  | ubourání atiky : 5,7*00,65 |  | 3.705 | [23 empty] | VV | 0
Díl: | 766 | Konstrukce truhlářské |  |  |  | 0 |  | 0 |  | 0 |  | 0 |  | 0.03 |  | 0.21 |  |  |  |  | 11.23 | [6 empty] | DIL
115 | 766417111R00 | Podkladový rošt pod obložení stěn | m | 54.9 |  | 0 |  | 0 |  | 0 | 21 | 0 | 0.00018 | 0.01 | 0 | 0 |  | RTS 25/ I | RTS 25/ I | 0.1725 | 9.47 |  | Práce | Běžná |  |  |  | POL1_
|  | svislé oplechování : | [25 empty] | VV | 0
|  | předpoklad 2,5 m/m2 : | [25 empty] | VV | 0
|  | (9,9+8,4)*1,2*2,5 |  | 54.9 | [23 empty] | VV | 0
116 | 766411822R00 | Demontáž podkladových roštů obložení stěn | m2 | 25.665 |  | 0 |  | 0 |  | 0 | 21 | 0 | 0 | 0 | 0.008 | 0.21 |  | RTS 25/ I | RTS 25/ I | 0.066 | 1.69 |  | Práce | Běžná |  |  |  | POL1_
|  | ubourání atiky : 5,7*00,65 |  | 3.705 | [23 empty] | VV | 0
|  | Mezisoučet |  | 3.705 | [23 empty] | VV | 1
|  | svislé oplechování : | [25 empty] | VV | 0
|  | (9,9+8,4)*1,2 |  | 21.96 | [23 empty] | VV | 0
|  | Mezisoučet |  | 21.96 | [23 empty] | VV | 1
117 | 60510000R | Lať střešní SM 30 x 50 mm, 3 - 5 m | m | 24.156 |  | 0 |  | 0 |  | 0 | 21 | 0 | 0.00083 | 0.02 | 0 | 0 | SPCM | RTS 25/ I | RTS 25/ I | 0 | 0 |  | Specifikace | Běžná |  |  |  | POL3_
|  | rošt : 21,96*1,1 |  | 24.156 | [23 empty] | VV | 0
118 | 998766102R00 | Přesun hmot pro truhlářské konstr., výšky do 12 m | t | 0.02993 |  | 0 |  | 0 |  | 0 | 21 | 0 | 0 | 0 | 0 | 0 |  | RTS 25/ I | RTS 25/ I | 2.421 | 0.07 |  | Přesun hmot | Běžná |  |  |  | POL7_
Díl: | 767 | Konstrukce zámečnické |  |  |  | 0 |  | 0 |  | 0 |  | 0 |  | 0 |  | 0.02 |  |  |  |  | 0.45 | [6 empty] | DIL
119 | 767311810R00 | Demontáž světlíků všech typů včetně zasklení | ks | 1 |  | 0 |  | 0 |  | 0 | 21 | 0 | 0 | 0 | 0.021 | 0.02 |  | RTS 25/ I | Indiv | 0.45 | 0.45 |  | Práce | Běžná |  |  |  | POL1_
|  | STÁVAJÍCÍ STŘEŠNÍ VÝLEZ- KOMPLETNĚ ODSTRNIT, VČETNĚ SOUVISEJÍCÍCH | [25 empty] | POP
|  | NAVAZUJÍCÍCH KONSTRUKCÍ | [25 empty] | POP
|  | pozn. A : 1 |  | 1 | [23 empty] | VV | 0
120 | 767.01 | Dodávka a montáž - střešní světlík | ks | 1 |  | 0 |  | 0 |  | 0 | 21 | 0 | 0 | 0 | 0 | 0 |  | Vlastní | Indiv | 0 | 0 |  | Práce | Běžná |  |  |  | POL1_
|  | D+M KOMPLETNĚ NOVÉHO STŘEŠNÍHO VÝLEZU | [25 empty] | POP
|  | SYSTÉMOVÉ ŘEŠENÍ VČ. PRODLUŽOVACÍHO LÍMCE. VÝLEZ OSAZEN NA NOSNOU | [25 empty] | POP
|  | KONSTRUKCI, V PŘÍPADĚ POTŘEBY PODEZDÍT, DÁLE POUŽÍT CELÝ SVĚTLÍK | [25 empty] | POP
|  | ZATEPLENÝ VČ. SYSTÉMOVÝCH LÍMCŮ, PROJEKT PŘEDPOKLÁDÁ NUTNOST PRODLOUŽENÍ | [25 empty] | POP
|  | STÁVAJÍCÍHO ŽEBŘÍKU S DOKOTVENÍM DO STÁVAJÍCÍCH KONSTRUKCÍ, PROJEKT PŘEDPOKLÁD | [25 empty] | POP
|  | V RÁMCI D+M SVĚTLÍKU VYPLNĚNÍ MEZER KOLEM SVĚTLÍKU EPS IZOLANTEM, SVĚTLÍK BUDE | [25 empty] | POP
|  | OSAZEN SPODNÍ HRANOU NA ÚROVEŇ NOVÉ ATIKY, DETAUILNĚ UPŘESNĚNO NA STAVBĚ | [25 empty] | POP
|  | PO ROZEBRÁNÍ STÁVAJÍCÍHO SVĚTLÍKU, PRO SPRÁVNĚ NACENĚNÍ POLOŽKY JE NUTNÉ, | [25 empty] | POP
|  | ABY UCHAZEČ PROVEDL PROHLÍDKU STÁVAJÍCÍHO VÝLEZU, DODAVATEL DO POLOŽKY NACENÍ | [25 empty] | POP
|  | VŠECHNY SOUVISEJÍCÍ A PŘIDRUŽNÉ PRÁCEVČ. PŘÍPOMOCNÉHO MATERIÁLU | [25 empty] | POP
|  | POPIS SVĚTLÍKU: ROZMĚR DLE POTŘEBY PŘEDPOKLAD VNITŘNÍ ROZMĚR 700/1000mm (UPŘESNĚNO | [25 empty] | POP
|  | NA STAVBĚ, HORNÍ A SPODNÍ VRSTVA AL PLECH TL. 1,0mm, VNITŘNÍ NEHOŘLAVÁ IZOLACE TL. 40mm, | [25 empty] | POP
|  | HLINIKOVÝ RÁM S PŘERUŠENÁM TEPELNÝM MOSTEM, REAKCE NA OHEŇ A1 (DÍKY OCELOVÉMU | [25 empty] | POP
|  | PODSTAVCI), Součinitel prostupu tepla Ut/Ur/Urc (W/m2K): 0,87/1,4/1,2(1,5) W/m2.K, POŽÁRNÍ | [25 empty] | POP
|  | SVĚTLÍKOVÁ MANŽETA (PODSTAVEC), OTEVÁRÁNÍ PÍSTOVÉ S POMOCÍ OTEVŘENÍ, | [25 empty] | POP
|  | pozn. A : 1 |  | 1 | [23 empty] | VV | 0
Díl: | 783 | Nátěry |  |  |  | 0 |  | 0 |  | 0 |  | 0 |  | 0.58 |  | 0 |  |  |  |  | 551.56 | [6 empty] | DIL
121 | 783782205R00 | Nátěr tesařských konstrukcí proti dřevokazným houbám a hmyzu 2x | m2 | 3618.7522 |  | 0 |  | 0 |  | 0 | 21 | 0 | 0.00016 | 0.58 | 0 | 0 |  | RTS 25/ I | RTS 25/ I | 0.15 | 542.81 |  | Práce | Běžná |  |  |  | POL1_
|  | včetně montáže, dodávky a demontáže lešení. | [25 empty] | POP
|  | stávající krov - předpoklad : 1250 |  | 1250 | [23 empty] | VV | 0
|  | Mezisoučet |  | 1250 | [23 empty] | VV | 1
|  | krokev 100/120 : 5,5*6*0,44*1,1 |  | 15.972 | [23 empty] | VV | 0
|  | doplnění vazníků - příložky : | [25 empty] | VV | 0
|  | det. 1 : | [25 empty] | VV | 0
|  | hranol 30/160 : | [25 empty] | VV | 0
|  | 1,5*2*5*0,38*1,1 |  | 6.27 | [23 empty] | VV | 0
|  | 2*2*2*0,38*1,1 |  | 3.344 | [23 empty] | VV | 0
|  | 2,5*2*2*0,38*1,1 |  | 4.18 | [23 empty] | VV | 0
|  | 3*2*2*0,38*1,1 |  | 5.016 | [23 empty] | VV | 0
|  | 3,5*2*2*0,38*1,1 |  | 5.852 | [23 empty] | VV | 0
|  | det. 2 : | [25 empty] | VV | 0
|  | hranol 30/200 : | [25 empty] | VV | 0
|  | 4*2*2*0,46*1,1 |  | 8.096 | [23 empty] | VV | 0
|  | 4,5*2*2*0,46*1,1 |  | 9.108 | [23 empty] | VV | 0
|  | 5*2*2*0,46*1,1 |  | 10.12 | [23 empty] | VV | 0
|  | det. 3 : | [25 empty] | VV | 0
|  | hranol 46/275 : | [25 empty] | VV | 0
|  | 5,5*2*2*0,642*1,1 |  | 15.5364 | [23 empty] | VV | 0
|  | 6*2*2*0,642*1,1 |  | 16.9488 | [23 empty] | VV | 0
|  | 6,5*2*0,642*1,1 |  | 9.1806 | [23 empty] | VV | 0
|  | doplnění vazníků - vložky : | [25 empty] | VV | 0
|  | det. 1 : | [25 empty] | VV | 0
|  | hranol 50/88 : | [25 empty] | VV | 0
|  | 1,5*5*0,276*1,1 |  | 2.277 | [23 empty] | VV | 0
|  | 2*2*0,276*1,1 |  | 1.2144 | [23 empty] | VV | 0
|  | 2,5*2*0,276*1,1 |  | 1.518 | [23 empty] | VV | 0
|  | 3*2*0,276*1,1 |  | 1.8216 | [23 empty] | VV | 0
|  | 3,5*2*0,276*1,1 |  | 2.1252 | [23 empty] | VV | 0
|  | det. 2 : | [25 empty] | VV | 0
|  | hranol 50/140 : | [25 empty] | VV | 0
|  | 4*2*0,38*1,1 |  | 3.344 | [23 empty] | VV | 0
|  | 4,5*2*0,38*1,1 |  | 3.762 | [23 empty] | VV | 0
|  | 5*2*0,38*1,1 |  | 4.18 | [23 empty] | VV | 0
|  | det. 3 : | [25 empty] | VV | 0
|  | hranol 50/175 : | [25 empty] | VV | 0
|  | 5,5*2*0,225*1,1 |  | 2.7225 | [23 empty] | VV | 0
|  | 6*2*0,225*1,1 |  | 2.97 | [23 empty] | VV | 0
|  | 6,5*1*0,225*1,1 |  | 1.6087 | [23 empty] | VV | 0
|  | Mezisoučet |  | 137.1672 | [23 empty] | VV | 1
|  | bednění : | [25 empty] | VV | 0
|  | plocha 3 skladba SN1 : 30*1,1*2 |  | 66 | [23 empty] | VV | 0
|  | plocha 1 skladba SN2 : 220,6*1,1*2 |  | 485.32 | [23 empty] | VV | 0
|  | plocha 2 skladba SN2 : 223,8*1,1*2 |  | 492.36 | [23 empty] | VV | 0
|  | plocha 5 skladba SN2 : 285,1*1,1*2 |  | 627.22 | [23 empty] | VV | 0
|  | plocha 6 skladba SN2 : 125*1,1*2 |  | 275 | [23 empty] | VV | 0
|  | svislé oplechování : | [25 empty] | VV | 0
|  | (9,9+8,4)*1,2*1,1*2 |  | 48.312 | [23 empty] | VV | 0
|  | Mezisoučet |  | 1994.212 | [23 empty] | VV | 1
|  | kontralatě : | [25 empty] | VV | 0
|  | předpoklad 1,2m/m2 : | [25 empty] | VV | 0
|  | plocha 3 skladba SN1 : 30*1,2*1,1*0,2 |  | 7.92 | [23 empty] | VV | 0
|  | plocha 1 skladba SN2 : 220,6*1,2*1,1*0,2 |  | 58.2384 | [23 empty] | VV | 0
|  | plocha 2 skladba SN2 : 223,8*1,2*1,1*0,2 |  | 59.0832 | [23 empty] | VV | 0
|  | plocha 5 skladba SN2 : 285,1*1,2*1,1*0,2 |  | 75.2664 | [23 empty] | VV | 0
|  | plocha 6 skladba SN2 : 125*1,2*1,1*0,2 |  | 33 | [23 empty] | VV | 0
|  | Mezisoučet |  | 233.508 | [23 empty] | VV | 1
|  | rošt : 21,96*1,1*0,16 |  | 3.865 | [23 empty] | VV | 0
|  | Mezisoučet |  | 3.865 | [23 empty] | VV | 1
122 | 784011111R00 | Oprášení/ometení podkladu | m2 | 1250 |  | 0 |  | 0 |  | 0 | 21 | 0 | 0 | 0 | 0 | 0 |  | RTS 25/ I | RTS 25/ I | 0.007 | 8.75 |  | Práce | Běžná |  |  |  | POL1_
|  | stávající krov - předpoklad : 1250 |  | 1250 | [23 empty] | VV | 0
Díl: | M21 | Elektromontáže |  |  |  | 0 |  | 0 |  | 0 |  | 0 |  | 0.05 |  | 0 |  |  |  |  | 133.45 | [6 empty] | DIL
123 | 210010091RT3 | Lišta hranatá bezhalogenová do šířky 40 mm včetně dodávky lišty LHD 20 x 20 | m | 100 |  | 0 |  | 0 |  | 0 | 21 | 0 | 6e-05 | 0.01 | 0 | 0 |  | RTS 25/ I | RTS 25/ I | 0.17083 | 17.08 |  | Práce | Běžná |  |  |  | POL1_
|  | ZHOTOVITEL NACENÍ V RÁMCI POLOŽKY 100mb PŘÍVODNÍHO KABELU | [25 empty] | POP
|  | CYKY 3x1,5mm, POVRCHOVÉ VEDENÍ V BÍLÉ INSTALAČNÍ LIŠTĚ, | [25 empty] | POP
|  | pozn. H : 100 |  | 100 | [23 empty] | VV | 0
124 | 210220101RU2 | Vodiče svodové FeZn D do 10,Al 10,Cu 8 +podpěry včetně dodávky drátu AlMgSi T/4 8 mm | m | 125.4 |  | 0 |  | 0 |  | 0 | 21 | 0 | 0.00014 | 0.02 | 0 | 0 |  | RTS 25/ I | RTS 25/ I | 0.49717 | 62.35 |  | Práce | Běžná |  |  |  | POL1_
|  | plocha 1 : 8,6+6+8,6 |  | 23.2 | [23 empty] | VV | 0
|  | plocha 6 : 10+10+6,5+2,5 |  | 29 | [23 empty] | VV | 0
|  | plocha 2 : 8,5+9,7+8+8 |  | 34.2 | [23 empty] | VV | 0
|  | plocha 5 : 10+3+10+6 |  | 29 | [23 empty] | VV | 0
|  | plocha 4 : 10 |  | 10 | [23 empty] | VV | 0
125 | 210220301RT1 | Svorka hromosvodová do 2 šroubů /SS, SZ, SO/ včetně dodávky svorky SO | kus | 10 |  | 0 |  | 0 |  | 0 | 21 | 0 | 0.00028 | 0 | 0 | 0 |  | RTS 25/ I | RTS 25/ I | 0.244 | 2.44 |  | Práce | Běžná |  |  |  | POL1_
126 | 210220301RT2 | Svorka hromosvodová do 2 šroubů /SS, SZ, SO/ včetně dodávky svorky SS | kus | 20 |  | 0 |  | 0 |  | 0 | 21 | 0 | 0.00011 | 0 | 0 | 0 |  | RTS 25/ I | RTS 25/ I | 0.244 | 4.88 |  | Práce | Běžná |  |  |  | POL1_
127 | 210220302RT3 | Svorka hromosvodová nad 2 šrouby /ST, SJ, SR, atd/ včetně dodávky svorky SK pro vodič d 6-10 mm | kus | 10 |  | 0 |  | 0 |  | 0 | 21 | 0 | 0.00022 | 0 | 0 | 0 |  | RTS 25/ I | RTS 25/ I | 0.35217 | 3.52 |  | Práce | Běžná |  |  |  | POL1_
128 | 210220302RT6 | Svorka hromosvodová nad 2 šrouby /ST, SJ, SR, atd/ včetně dodávky svorky SP kovových částí d 3-12 mm | kus | 15 |  | 0 |  | 0 |  | 0 | 21 | 0 | 0.00013 | 0 | 0 | 0 |  | RTS 25/ I | RTS 25/ I | 0.35217 | 5.28 |  | Práce | Běžná |  |  |  | POL1_
129 | 210220431R00 | Tvarování montážního dílu jímače | kus | 6 |  | 0 |  | 0 |  | 0 | 21 | 0 | 0 | 0 | 0 | 0 |  | RTS 25/ I | RTS 25/ I | 0.284 | 1.7 |  | Práce | Běžná |  |  |  | POL1_
130 | 210810005RT1 | Kabel CYKY-m 750 V 3 x 1,5 mm2 volně uložený včetně dodávky kabelu | m | 100 |  | 0 |  | 0 |  | 0 | 21 | 0 | 0.00017 | 0.02 | 0 | 0 |  | RTS 25/ I | RTS 25/ I | 0.05096 | 5.1 |  | Práce | Běžná |  |  |  | POL1_
|  | ZHOTOVITEL NACENÍ V RÁMCI POLOŽKY 100mb PŘÍVODNÍHO KABELU | [25 empty] | POP
|  | CYKY 3x1,5mm, POVRCHOVÉ VEDENÍ V BÍLÉ INSTALAČNÍ LIŠTĚ, | [25 empty] | POP
|  | pozn. H : 100 |  | 100 | [23 empty] | VV | 0
131 | 650811112R00 | Demontáž vodiče svodového do D 10 mm vč. podpěr | m | 125.4 |  | 0 |  | 0 |  | 0 | 21 | 0 | 0 | 0 | 0 | 0 |  | RTS 25/ I | RTS 25/ I | 0.248 | 31.1 |  | Práce | Běžná |  |  |  | POL1_
|  | plocha 1 : 8,6+6+8,6 |  | 23.2 | [23 empty] | VV | 0
|  | plocha 6 : 10+10+6,5+2,5 |  | 29 | [23 empty] | VV | 0
|  | plocha 2 : 8,5+9,7+8+8 |  | 34.2 | [23 empty] | VV | 0
|  | plocha 5 : 10+3+10+6 |  | 29 | [23 empty] | VV | 0
|  | plocha 4 : 10 |  | 10 | [23 empty] | VV | 0
132 | 21.01 | Dodávka a montáž - kompletní napojení vyhřívání střešního vtoku | soubor | 1 |  | 0 |  | 0 |  | 0 | 21 | 0 | 0 | 0 | 0 | 0 |  | Vlastní | Indiv | 0 | 0 |  | Práce | Běžná |  |  |  | POL1_
|  | NAPOJIT PŘES SAMOSTATNÉ PODRUŽNÉ MĚŘENÍ VE VHODNÉM ROZVADEČI, | [25 empty] | POP
|  | ZAPOJENÍ PŘES OZNAČENÝ VYPÍNAČ, | [25 empty] | POP
|  | ZHOTOVITEL NACENÍ I PROSTUPY A REVIZI NA NOVÉ VEDENÍ A DLAŠÍ SOUVISEJÍCÍ PRÁCE | [25 empty] | POP
|  | pozn. H : 1 |  | 1 | [23 empty] | VV | 0
Díl: | M22 | Montáž sdělovací a zabezp. techniky |  |  |  | 0 |  | 0 |  | 0 |  | 0 |  | 0.01 |  | 0 |  |  |  |  | 11.62 | [6 empty] | DIL
133 | 210010003RU3 | Trubka ohebná pod omítku, vnější průměr 25 mm včetně dodávky chráničky | m | 100 |  | 0 |  | 0 |  | 0 | 21 | 0 | 0.00012 | 0.01 | 0 | 0 |  | RTS 25/ I | RTS 25/ I | 0.08217 | 8.22 |  | Práce | Běžná |  |  |  | POL1_
|  | NA STŘEŠE SE VYSKYTUJÍ ROZVODY SLABOPROUD, VE SPOLUPRÁCI S TDS A PROVOZOVATELEM | [25 empty] | POP
|  | OBJEKTU NUTNO ZJISTIT MAJETKOPRÁVNÍ VZTAHY, PROJEKT PŘEDPOKLÁDÁ ZACHOVAT, ROZVODY | [25 empty] | POP
|  | UMÍSTIT DO PVC CHRÁNIČEK DN 25mm, CHRÁNIČKY UV STABILNÍM SOUČÁSTÍ NACHYCENÍ KE | [25 empty] | POP
|  | STÁVAJÍCÍM KONSTRUKCÍM, ZHOTOVITEL | [25 empty] | POP
|  | NACENÍ 100mb D+M CHRÁNIČEK VČ, PŘIDRUŽENÝCH POMOCNÝCH PRACÍ | [25 empty] | POP
|  | pozn. B2 : 100 |  | 100 | [23 empty] | VV | 0
134 | 220280222R00 | Zatažení kabelu 2-20 žil do trubek/lišt | m | 100 |  | 0 |  | 0 |  | 0 | 21 | 0 | 0 | 0 | 0 | 0 |  | RTS 25/ I | RTS 25/ I | 0.034 | 3.4 |  | Práce | Běžná |  |  |  | POL1_
|  | pozn. B2 : 100 |  | 100 | [23 empty] | VV | 0
135 | 22.01 | Rozpojení a zpětné zapojení kabelů zatahovaných do chráničky | soubor | 1 |  | 0 |  | 0 |  | 0 | 21 | 0 | 0 | 0 | 0 | 0 |  | Vlastní | Indiv | 0 | 0 |  | Práce | Běžná |  |  |  | POL1_
|  | pozn. B2 : 1 |  | 1 | [23 empty] | VV | 0
Díl: | D96 | Přesuny suti a vybouraných hmot |  |  |  | 0 |  | 0 |  | 0 |  | 0 |  | 0 |  | 0 |  |  |  |  | 182.31 | [6 empty] | DIL
136 | 979951111R00 | Výkup kovů - železný šrot tl. do 4 mm | t | 1.86 |  | 0 |  | 0 |  | 0 | 21 | 0 | 0 | 0 | 0 | 0 |  | RTS 25/ I | RTS 25/ I | 0 | 0 |  | Práce | Běžná |  |  |  | POL1_
|  | Pro vyjádření výnosu ve prospěch zhotovitele je nutné jednotkovou cenu uvést se záporným znaménkem. (Získaná částka ponižuje náklad stavby.) | [25 empty] | POP |  | Pro vyjádření výnosu ve prospěch zhotovitele je nutné jednotkovou cenu uvést se záporným znaménkem. (Získaná částka ponižuje náklad stavby.)
137 | 979990107R00 | Poplatek za uložení suti - směs betonu, cihel, dřeva, skupina odpadu 170904 | t | 2.4146 |  | 0 |  | 0 |  | 0 | 21 | 0 | 0 | 0 | 0 | 0 |  | RTS 25/ I | RTS 25/ I | 0 | 0 |  | Práce | Běžná |  |  |  | POL1_
|  | kategorie 17 09 04 smíšené stavební a demoliční odpady | [25 empty] | POP
|  | celkem : 39,7946 |  | 39.7946 | [23 empty] | VV | 0
|  | šablony : -10,5 |  | -10.5 | [23 empty] | VV | 0
|  | dřevo : -(0,25+2,64+5,11+0,63+1,06+0,21) |  | -9.9 | [23 empty] | VV | 0
|  | EPS : -(0,21+0,4) |  | -0.61 | [23 empty] | VV | 0
|  | MV : -2,85 |  | -2.85 | [23 empty] | VV | 0
|  | asfaltové pásy : -11,66 |  | -11.66 | [23 empty] | VV | 0
|  | plech : -1,86 |  | -1.86 | [23 empty] | VV | 0
138 | 979990110R00 | Poplatek za uložení suti - cementovláknité desky, skupina odpadu 170802 | t | 10.5 |  | 0 |  | 0 |  | 0 | 21 | 0 | 0 | 0 | 0 | 0 |  | RTS 25/ I | RTS 25/ I | 0 | 0 |  | Práce | Běžná |  |  |  | POL1_
|  | šablony : 10,5 |  | 10.5 | [23 empty] | VV | 0
139 | 979990121R00 | Poplatek za uložení suti - asfaltové pásy, skupina odpadu 170302 | t | 11.66 |  | 0 |  | 0 |  | 0 | 21 | 0 | 0 | 0 | 0 | 0 |  | RTS 25/ I | RTS 25/ I | 0 | 0 |  | Práce | Běžná |  |  |  | POL1_
|  | asfaltové pásy : 11,66 |  | 11.66 | [23 empty] | VV | 0
140 | 979990146R00 | Poplatek za uložení lehkých izolačních materiálů - čistý polystyren, minerální a skelná vata | t | 3.46 |  | 0 |  | 0 |  | 0 | 21 | 0 | 0 | 0 | 0 | 0 |  | RTS 25/ I | RTS 25/ I | 0 | 0 |  | Práce | Běžná |  |  |  | POL1_
|  | EPS : 0,21+0,4 |  | 0.61 | [23 empty] | VV | 0
|  | MV : 2,85 |  | 2.85 | [23 empty] | VV | 0
141 | 979990161R00 | Poplatek za uložení - dřevo, skupina odpadu 170201 | t | 9.9 |  | 0 |  | 0 |  | 0 | 21 | 0 | 0 | 0 | 0 | 0 |  | RTS 25/ I | RTS 25/ I | 0 | 0 |  | Práce | Běžná |  |  |  | POL1_
|  | kategorie 17 02 01 dřevo | [25 empty] | POP
|  | dřevo : (0,25+2,64+5,11+0,63+1,06+0,21) |  | 9.9 | [23 empty] | VV | 0
142 | 979011211R00 | Svislá doprava suti a vybour. hmot za 2.NP nošením | t | 39.7946 |  | 0 |  | 0 |  | 0 | 21 | 0 | 0 | 0 | 0 | 0 |  | RTS 25/ I | RTS 25/ I | 2.009 | 79.95 |  | Přesun suti | Běžná |  |  |  | POL8_
143 | 979086213R00 | Nakládání vybouraných hmot na dopravní prostředek | t | 39.7946 |  | 0 |  | 0 |  | 0 | 21 | 0 | 0 | 0 | 0 | 0 |  | RTS 25/ I | RTS 25/ I | 1.14 | 45.37 |  | Přesun suti | Běžná |  |  |  | POL8_
144 | 979081111R00 | Odvoz suti a vybour. hmot na skládku do 1 km | t | 39.7946 |  | 0 |  | 0 |  | 0 | 21 | 0 | 0 | 0 | 0 | 0 |  | RTS 25/ I | RTS 25/ I | 0.49 | 19.5 |  | Přesun suti | Běžná |  |  |  | POL8_
145 | 979081121R00 | Příplatek k odvozu za každý další 1 km | t | 756.0974 |  | 0 |  | 0 |  | 0 | 21 | 0 | 0 | 0 | 0 | 0 |  | RTS 25/ I | RTS 25/ I | 0 | 0 |  | Přesun suti | Běžná |  |  |  | POL8_
146 | 979082111R00 | Vnitrostaveništní doprava suti do 10 m | t | 39.7946 |  | 0 |  | 0 |  | 0 | 21 | 0 | 0 | 0 | 0 | 0 |  | RTS 25/ I | RTS 25/ I | 0.942 | 37.49 |  | Přesun suti | Běžná |  |  |  | POL8_
Díl: | VN | Vedlejší náklady |  |  |  | 0 |  | 0 |  | 0 |  | 0 |  | 0 |  | 0 |  |  |  |  | 0 | [6 empty] | DIL
147 | 005121 R | Zařízení staveniště | Soubor | 1 |  | 0 |  | 0 |  | 0 | 21 | 0 | 0 | 0 | 0 | 0 |  | RTS 25/ I | Indiv | 0 | 0 |  | VRN | Běžná |  |  |  | POL99_8
|  | Veškeré náklady spojené s vybudováním, provozem a odstraněním zařízení staveniště. | [25 empty] | POP
|  | - oplocení staveniště | [25 empty] | POP
|  | - mobilní WC | [25 empty] | POP
|  | - napojovací body energií vč. měření | [25 empty] | POP
148 | 005122010R | Provoz objednatele | Soubor | 1 |  | 0 |  | 0 |  | 0 | 21 | 0 | 0 | 0 | 0 | 0 |  | RTS 25/ I | Indiv | 0 | 0 |  | VRN | Běžná |  |  |  | POL99_8
|  | Náklady na ztížené provádění stavebních prací v důsledku nepřerušeného provozu na staveništi nebo v případech nepřerušeného provozu v objektech v nichž se stavební práce provádí. | [25 empty] | POP |  | Náklady na ztížené provádění stavebních prací v důsledku nepřerušeného provozu na staveništi nebo v případech nepřerušeného provozu v objektech v nichž se stavební práce provádí.
Díl: | ON | Ostatní náklady |  |  |  | 0 |  | 0 |  | 0 |  | 0 |  | 0 |  | 0 |  |  |  |  | 0 | [6 empty] | DIL
149 | 005211030R | Dočasná dopravní opatření | Soubor | 1 |  | 0 |  | 0 |  | 0 | 21 | 0 | 0 | 0 | 0 | 0 |  | RTS 25/ I | Indiv | 0 | 0 |  | VRN | Běžná |  |  |  | POL99_8
|  | Náklady na vyhotovení návrhu dočasného dopravního značení, jeho projednání s dotčenými orgány a organizacemi, dodání dopravních značek a světelné signalizace, jejich rozmístění a přemísťování a jejich údržba v průběhu výstavby včetně následného odstranění po ukončení stavebních prací. | [25 empty] | POP |  | Náklady na vyhotovení návrhu dočasného dopravního značení, jeho projednání s dotčenými orgány a organizacemi, dodání dopravních značek a světelné signalizace, jejich rozmístění a přemísťování a jejich údržba v průběhu výstavby včetně následného odstranění po ukončení stavebních prací.
150 | 00523 R | Zkoušky a revize | Soubor | 1 |  | 0 |  | 0 |  | 0 | 21 | 0 | 0 | 0 | 0 | 0 |  | RTS 25/ I | Indiv | 0 | 0 |  | VRN | Běžná |  |  |  | POL99_8
|  | Náklady zhotovitele, související s prováděním zkoušek a revizí předepsaných technickými normami nebo objednatelem a které jsou pro provedení díla nezbytné. | [25 empty] | POP |  | Náklady zhotovitele, související s prováděním zkoušek a revizí předepsaných technickými normami nebo objednatelem a které jsou pro provedení díla nezbytné.
|  | - revize hromosvod | [25 empty] | POP
|  | - revize elektro | [25 empty] | POP
[26 empty] | 15 | 21 | DPH
| Celkem |  |  |  |  | 0 | [19 empty] | 0 | 0 | SUM
Poznámky uchazeče k zadání
POPUZIV
END
Note on S6: Jedná se o informaci, zda se jedná o položku, která je do rozpočtu zadána z cenové soustavy RTS, nebo vlastní.
Note on T6: Jedná se o název CÚ, která je zadána u položky rozpočtu

## 02 2022134 Pol
Položkový rozpočet | [27 empty] | #TypZaznamu#
S: | 2022134 | DPS ul. Špálova 944, Nový Bor | [25 empty] | STA
O: | 02 | Zateplení půdy | [22 empty] | STA |  |  | OBJ
R: | 2022134 | Nový Bor | [25 empty] | ROZ
P.č. | Číslo položky | Název položky | MJ | Množství | Cena / MJ | Celkem | Dodávka | Dodávka celk. | Montáž | Montáž celk. | DPH | Cena s DPH | Hmotnost / MJ | Hmotnost celk.(t) | Dem. hmotnost / MJ | Dem. hmotnost celk.(t) | Ceník | Cen. soustava / platnost | Cenová úroveň | Nhod / MJ | Nhod celk. | Dodavatel | Typ položky | Stav položky
Díl: | 713 | Izolace tepelné |  |  |  | 0 |  | 0 |  | 0 |  | 0 |  | 2.19 |  | 0 |  |  |  |  | 64.92 | [6 empty] | DIL
1 | 713181113R00 | Izolace minerální, foukaná, do střešních konstrukcí vč. dodávky | m3 | 78.1 |  | 0 |  | 0 |  | 0 | 21 | 0 | 0.028 | 2.19 | 0 | 0 |  | RTS 25/ I | RTS 25/ I | 0.78 | 60.92 |  | Práce | Běžná |  |  |  | POL1_
|  | Vyříznutí otvoru v podkladu pro osazení stroje na foukání izolace, foukání a dodávka izolace. Zapravení vyřezaného otvoru. | [25 empty] | POP |  | Vyříznutí otvoru v podkladu pro osazení stroje na foukání izolace, foukání a dodávka izolace. Zapravení vyřezaného otvoru.
POP
|  | - minerální foukaná izolace ze skelné vlny (z panenského vlákna) bez pojiva | [25 empty] | POP
|  | - sesedání je téměř neměřitelné (méně než 1%) | [25 empty] | POP
|  | - ?= 0,045 W/m.K při objemové hmotnosti 12 kg/m3 | [25 empty] | POP
|  | - třída reakce na oheň A1 | [25 empty] | POP
|  | výměry CAD : | [25 empty] | VV | 0
|  | plocha 1 : 469*0,1*1,1 |  | 51.59 | [23 empty] | VV | 0
|  | plocha 2 : 216*0,1*1,1 |  | 23.76 | [23 empty] | VV | 0
|  | plocha 3 : 25*0,1*1,1 |  | 2.75 | [23 empty] | VV | 0
2 | 998713102R00 | Přesun hmot pro izolace tepelné, výšky do 12 m | t | 2.1868 |  | 0 |  | 0 |  | 0 | 21 | 0 | 0 | 0 | 0 | 0 |  | RTS 25/ I | RTS 25/ I | 1.831 | 4 |  | Přesun hmot | Běžná |  |  |  | POL7_
[26 empty] | 15 | 21 | DPH
| Celkem |  |  |  |  | 0 | [19 empty] | 0 | 0 | SUM
Poznámky uchazeče k zadání
POPUZIV
END
Note on S6: Jedná se o informaci, zda se jedná o položku, která je do rozpočtu zadána z cenové soustavy RTS, nebo vlastní.
Note on T6: Jedná se o název CÚ, která je zadána u položky rozpočtu