## Rekapitulace stavby
Export Komplet | [27 empty] | 2.0 | ZAMOK |  |  |  |  | False | False | {9ad2a73c-649a-42a7-aec5-4f80641c2ace}
[33 empty] | 0,01 | 21
[33 empty] | 0,01 | 12
|  | REKAPITULACE STAVBY | [17 empty] | v --- níže se nacházejí doplnkové a pomocné údaje k sestavám --- v | [11 empty] | Návod na vyplnění | 0,001
|  | Kód: |  |  |  |  | 20250714 | [24 empty] | Měnit lze pouze buňky se žlutým podbarvením! 1) na prvním listu Rekapitulace stavby vyplňte v sestavě a) Souhrnný list - údaje o Uchazeči (přenesou se do ostatních sestav i v jiných listech) b) Rekapitulace objektů - potřebné Ostatní náklady 2) na vybraných listech vyplňte v sestavě a) Krycí list - údaje o Uchazeči, pokud se liší od údajů o Uchazeči na Souhrnném listu (údaje se přenesou do ostatních sestav v daném listu) b) Rekapitulace rozpočtu - potřebné Ostatní náklady c) Celkové náklady za stavbu - ceny u položek - množství, pokud má žluté podbarvení - a v případě potřeby poznámku (ta je ve skrytém sloupci) | 0,01
|  | Stavba: |  |  |  |  | Výměna okenní fasády tělocvičny ZŠ nám. Míru 128 NB | [25 empty] | 0,01
|  | KSO: | [13 empty] | CC-CZ: | [16 empty] | 0,01
|  | Místo: |  |  |  |  | Nový Bor | [8 empty] | Datum: |  | 14. 7. 2025 | [14 empty] | 0,01
0,01
|  | Zadavatel: | [13 empty] | IČ: |  | 223 58 072 | [14 empty] | 0,01
|  |  | Služby města Nový Bor, p. o. | [12 empty] | DIČ: | [16 empty] | 0,01
0,01
|  | Uchazeč: | [13 empty] | IČ: |  | Vyplň údaj | [14 empty] | 0,01
|  |  | Vyplň údaj | [12 empty] | DIČ: |  | Vyplň údaj | [14 empty] | 0,01
False
|  | Projektant: | [13 empty] | IČ: | [16 empty] | False
|  |  | R. Voce | [12 empty] | DIČ: | [16 empty] | True
0,01
|  | Zpracovatel: | [13 empty] | IČ: | [16 empty] | 0,01
|  |  | J. Nešněra | [12 empty] | DIČ: | [16 empty] | True
Poznámka:
|  | Cena bez DPH | [13 empty] | 0
[8 empty] | Sazba daně |  |  | Základ daně |  |  |  |  | Výše daně
|  | DPH |  | základní |  |  |  | 21% |  |  | 0 |  |  |  |  | 0
|  |  |  | snížená |  |  |  | 12% |  |  | 0 |  |  |  |  | 0
|  |  |  | zákl. přenesená |  |  |  | 21% |  |  | 0 |  |  |  |  | 0
|  |  |  | sníž. přenesená |  |  |  | 12% |  |  | 0 |  |  |  |  | 0
|  |  |  | nulová |  |  |  | 0% |  |  | 0 |  |  |  |  | 0
|  | Cena s DPH | [6 empty] | v |  |  | CZK |  |  |  | 0
|  | Projektant | [11 empty] | Zpracovatel
|  | Datum a podpis: | [7 empty] | Razítko |  |  |  | Datum a podpis: |  |  | Razítko
|  | Objednavatel | [11 empty] | Uchazeč
|  | Datum a podpis: | [7 empty] | Razítko |  |  |  | Datum a podpis: |  |  | Razítko
REKAPITULACE OBJEKTŮ STAVBY A SOUPISŮ PRACÍ
| Kód: | [6 empty] | 20250714
| Stavba: | [6 empty] | Výměna okenní fasády tělocvičny ZŠ nám. Míru 128 NB
| Místo: | [6 empty] | Nový Bor | [6 empty] | Datum: |  | 14. 7. 2025
| Zadavatel: | [6 empty] | Služby města Nový Bor, p. o. | [6 empty] | Projektant: |  | R. Voce |  |  | Informatívní údaje z listů zakázek
| Uchazeč: | [13 empty] | Zpracovatel: |  | J. Nešněra
| Kód |  |  |  | Popis | [7 empty] | Cena bez DPH [CZK] |  |  |  |  | Cena s DPH [CZK] | Typ | z toho Ostat. náklady [CZK] | DPH [CZK] | Normohodiny [h] | DPH základní [CZK] | DPH snížená [CZK] | DPH základní přenesená [CZK] | DPH snížená přenesená [CZK] | Základna DPH základní | Základna DPH snížená | Základna DPH zákl. přenesená | Základna DPH sníž. přenesená | Základna DPH nulová
| Náklady z rozpočtů | [11 empty] | 0 |  |  |  |  | 0 |  | 0 | 0 | 0 | 0 | 0 | 0 | 0 | 0 | 0 | 0 | 0 | 0 |  | D | 0 |  | IMPORT | {9ad2a73c-649a-42a7-aec5-4f80641c2ace} | {00000000-0000-0000-0000-000000000000}
/ |  | 20250714 |  |  |  | Výměna okenní fasády tělocvičny ZŠ nám. Míru 128 NB | [6 empty] | 0 |  |  |  |  | 0 | STA | 0 | 0 | 0 | 0 | 0 | 0 | 0 | 0 | 0 | 0 | 0 | 0 |  |  | 1 | ###NOINSERT### | IMPORT | {9ad2a73c-649a-42a7-aec5-4f80641c2ace} | {00000000-0000-0000-0000-000000000000}
/ |  | 01 |  |  |  | elektroinstalace | [6 empty] | 0 |  |  |  |  | 0 | STA | 0 | 0 | 0 | 0 | 0 | 0 | 0 | 0 | 0 | 0 | 0 | 0 |  |  | 1 |  | IMPORT | {eb01b10f-938e-46d3-9cad-1ba6b1e0947d} | {9ad2a73c-649a-42a7-aec5-4f80641c2ace} | 2

## 20250714 - Výměna okenní ...
{9ad2a73c-649a-42a7-aec5-4f80641c2ace}
2
| KRYCÍ LIST SOUPISU PRACÍ | [7 empty] | v --- níže se nacházejí doplnkové a pomocné údaje k sestavám --- v | [8 empty] | False
Stavba:
Výměna okenní fasády tělocvičny ZŠ nám. Míru 128 NB
| KSO: |  |  |  |  | CC-CZ:
| Místo: |  | Nový Bor |  |  | Datum: | 14. 7. 2025
| Zadavatel: |  |  |  |  | IČ: | 223 58 072
|  | Služby města Nový Bor, p. o. |  |  |  | DIČ:
| Uchazeč: |  |  |  |  | IČ: | Vyplň údaj
|  | Vyplň údaj |  |  |  | DIČ: | Vyplň údaj
| Projektant: |  |  |  |  | IČ:
|  | R. Voce |  |  |  | DIČ:
| Zpracovatel: |  |  |  |  | IČ:
|  | J. Nešněra |  |  |  | DIČ:
Poznámka:
| Cena bez DPH | [5 empty] | 0
|  |  | Základ daně |  |  | Sazba daně | Výše daně
| DPH | základní | 0 |  |  | 21% | 0
|  | snížená | 0 |  |  | 12% | 0
|  | zákl. přenesená | 0 |  |  | 21% | 0
|  | sníž. přenesená | 0 |  |  | 12% | 0
|  | nulová | 0 |  |  | 0% | 0
| Cena s DPH |  |  | v | CZK |  | 0
| Projektant |  |  | Zpracovatel
| Datum a podpis: |  | Razítko | Datum a podpis: |  |  | Razítko
| Objednavatel |  |  | Uchazeč
| Datum a podpis: |  | Razítko | Datum a podpis: |  |  | Razítko
REKAPITULACE ČLENĚNÍ SOUPISU PRACÍ
Stavba:
Výměna okenní fasády tělocvičny ZŠ nám. Míru 128 NB
Místo: |  |  | Nový Bor |  |  | Datum: | 14. 7. 2025
Zadavatel: |  |  | Služby města Nový Bor, p. o. |  |  | Projektant: | R. Voce
Uchazeč: |  |  | Vyplň údaj |  |  | Zpracovatel: | J. Nešněra
Kód dílu - Popis | [6 empty] | Cena celkem [CZK]
Náklady ze soupisu prací | [6 empty] | 0 | [11 empty] | -1
| HSV - Práce a dodávky HSV | [5 empty] | 0
| 6 - Úpravy povrchů, podlahy a osazování výplní | [5 empty] | 0
| 9 - Ostatní konstrukce a práce, bourání | [5 empty] | 0
| 997 - Doprava suti a vybouraných hmot | [5 empty] | 0
| PSV - Práce a dodávky PSV | [5 empty] | 0
| 713 - Izolace tepelné | [5 empty] | 0
| 733 - Ústřední vytápění - rozvodné potrubí | [5 empty] | 0
| 764 - Konstrukce klempířské | [5 empty] | 0
| 766 - Konstrukce truhlářské | [5 empty] | 0
| 767 - Konstrukce zámečnické | [5 empty] | 0
| 786 - Dokončovací práce - čalounické úpravy | [5 empty] | 0
| VRN - Vedlejší rozpočtové náklady | [5 empty] | 0
| VRN1 - Průzkumné, zeměměřičské a projektové práce | [5 empty] | 0
| VRN3 - Zařízení staveniště | [5 empty] | 0
SOUPIS PRACÍ
Stavba:
Výměna okenní fasády tělocvičny ZŠ nám. Míru 128 NB
Místo: |  |  | Nový Bor |  |  | Datum: | 14. 7. 2025
Zadavatel: |  |  | Služby města Nový Bor, p. o. |  |  | Projektant: | R. Voce
Uchazeč: |  |  | Vyplň údaj |  |  | Zpracovatel: | J. Nešněra
PČ | Typ | Kód | Popis | MJ | Množství | J.cena [CZK] | Cena celkem [CZK] | Cenová soustava |  | DPH | J. Nh [h] | Nh celkem [h] | J. hmotnost [t] | Hmotnost celkem [t] | J. suť [t] | Suť Celkem [t]
Náklady soupisu celkem | [6 empty] | 0 |  |  |  |  | 0 |  | 1.0665 |  | 10.427 |  | D | -1 | [10 empty] | 0
| D | HSV | Práce a dodávky HSV |  |  |  | 0 |  |  |  |  | 0 |  | 0.63663 |  | 8.327 | 1 | D | 0 |  |  |  | ROZPOCET | [6 empty] | 0
| D | 6 | Úpravy povrchů, podlahy a osazování výplní |  |  |  | 0 |  |  |  |  | 0 |  | 0.62424 |  | 0 | 1 | D | 1 |  |  |  | ROZPOCET | [6 empty] | 0
1 | K | 612325302 | Vápenocementová štuková omítka ostění nebo nadpraží | m2 | 18 |  | 0 | CS ÚRS 2025 02 |  | základní |  | 0 | 0.03468 | 0.62424 | 0 | 0 | 4 | K | 2 |  |  |  | ROZPOCET | 0 | 0 | 0 | 0 | 0 | 1 | 0 | 4 | 1313688242
| PP |  | Vápenocementová omítka ostění nebo nadpraží štuková dvouvrstvá | [14 empty] | PP | 2
| VV |  | (4,8*2+24)*0,3 |  | 10.08 | [12 empty] | VV | 2 | 2 | True | 0 | ROZPOCET
| VV |  | (12+1,2)*2*0,3 |  | 7.92 | [12 empty] | VV | 2 | 2 | True | 0 | ROZPOCET
| VV |  | Součet |  | 18 | [12 empty] | VV | 2 | 4 | True | 1 | ROZPOCET
| D | 9 | Ostatní konstrukce a práce, bourání |  |  |  | 0 |  |  |  |  | 0 |  | 0.012387 |  | 8.327 | 1 | D | 1 |  |  |  | ROZPOCET | [6 empty] | 0
2 | K | 941211111 | Montáž lešení řadového rámového lehkého zatížení do 200 kg/m2 š od 0,6 do 0,9 m v do 10 m | m2 | 130 |  | 0 | CS ÚRS 2025 02 |  | základní |  | 0 | 0 | 0 | 0 | 0 | 4 | K | 2 |  |  |  | ROZPOCET | 0 | 0 | 0 | 0 | 0 | 1 | 0 | 4 | -1455413575
| PP |  | Lešení řadové rámové lehké pracovní s podlahami s provozním zatížením tř. 3 do 200 kg/m2 šířky tř. SW06 od 0,6 do 0,9 m výšky do 10 m montáž | [14 empty] | PP | 2
| VV |  | 24*5 |  | 120 | [12 empty] | VV | 2 | 2 | True | 0 | ROZPOCET
| VV |  | 2*5 |  | 10 | [12 empty] | VV | 2 | 2 | True | 0 | ROZPOCET
| VV |  | Součet |  | 130 | [12 empty] | VV | 2 | 4 | True | 1 | ROZPOCET
3 | K | 941211211 | Příplatek k lešení řadovému rámovému lehkému do 200 kg/m2 š od 0,6 do 0,9 m v do 10 m za každý den použití | m2 | 3900 |  | 0 | CS ÚRS 2025 02 |  | základní |  | 0 | 0 | 0 | 0 | 0 | 4 | K | 2 |  |  |  | ROZPOCET | 0 | 0 | 0 | 0 | 0 | 1 | 0 | 4 | -853918268
| PP |  | Lešení řadové rámové lehké pracovní s podlahami s provozním zatížením tř. 3 do 200 kg/m2 šířky tř. SW06 od 0,6 do 0,9 m výšky do 10 m příplatek za každý den použití | [14 empty] | PP | 2
| VV |  | 130*30 'Přepočtené koeficientem množství |  | 3900 | [12 empty] | VV | 2 | 2 | False | 1 | ROZPOCET
4 | K | 941211811 | Demontáž lešení řadového rámového lehkého zatížení do 200 kg/m2 š od 0,6 do 0,9 m v do 10 m | m2 | 130 |  | 0 | CS ÚRS 2025 02 |  | základní |  | 0 | 0 | 0 | 0 | 0 | 4 | K | 2 |  |  |  | ROZPOCET | 0 | 0 | 0 | 0 | 0 | 1 | 0 | 4 | -1605121458
| PP |  | Lešení řadové rámové lehké pracovní s podlahami s provozním zatížením tř. 3 do 200 kg/m2 šířky tř. SW06 od 0,6 do 0,9 m výšky do 10 m demontáž | [14 empty] | PP | 2
5 | K | 952901114 | Vyčištění budov bytové a občanské výstavby při výšce podlaží přes 4 m | m2 | 309.672 |  | 0 | CS ÚRS 2025 01 |  | základní |  | 0 | 4e-05 | 0.012387 | 0 | 0 | 4 | K | 2 |  |  |  | ROZPOCET | 0 | 0 | 0 | 0 | 0 | 1 | 0 | 4 | -1461943134
| PP |  | Vyčištění budov nebo objektů před předáním do užívání budov bytové nebo občanské výstavby, světlé výšky podlaží přes 4 m | [14 empty] | PP | 2
| VV |  | 23,46*13,2 |  | 309.672 | [12 empty] | VV | 2 | 2 | True | 1 | ROZPOCET
6 | K | 966072811 | Rozebrání rámového oplocení na ocelové sloupky v přes 1 do 2 m | m2 | 31.548 |  | 0 | CS ÚRS 2025 02 |  | základní |  | 0 | 0 | 0 | 0.00925 | 0.29182 | 4 | K | 2 |  |  |  | ROZPOCET | 0 | 0 | 0 | 0 | 0 | 1 | 0 | 4 | -47320260
| PP |  | Rozebrání oplocení z dílců rámových na ocelové sloupky, výšky přes 1 do 2 m | [14 empty] | PP | 2
| VV |  | (3,2*7+1,5)*1,32 |  | 31.548 | [12 empty] | VV | 2 | 2 | True | 1 | ROZPOCET
7 | K | 968062355 | Vybourání dřevěných rámů oken dvojitých včetně křídel pl do 2 m2 | m2 | 129.6 |  | 0 | CS ÚRS 2025 02 |  | základní |  | 0 | 0 | 0 | 0.062 | 8.0352 | 4 | K | 2 |  |  |  | ROZPOCET | 0 | 0 | 0 | 0 | 0 | 1 | 0 | 4 | -2119509012
| PP |  | Vybourání dřevěných rámů oken s křídly, dveřních zárubní, vrat, stěn, ostění nebo obkladů rámů oken s křídly dvojitých, plochy do 2 m2 | [14 empty] | PP | 2
| VV |  | 24*4,8 |  | 115.2 | [12 empty] | VV | 2 | 2 | True | 0 | ROZPOCET
| VV |  | 12*1,2 |  | 14.4 | [12 empty] | VV | 2 | 2 | True | 0 | ROZPOCET
| VV |  | Součet |  | 129.6 | [12 empty] | VV | 2 | 4 | True | 1 | ROZPOCET
8 | K | 96899R | provizorní ochrana střechy | m2 | 24 |  | 0 |  |  | základní |  | 0 | 0 | 0 | 0 | 0 | 4 | K | 2 |  |  |  | ROZPOCET | 0 | 0 | 0 | 0 | 0 | 1 | 0 | 4 | 281294457
| PP |  | provizorní ochrana střechy | [14 empty] | PP | 2
| P |  | Poznámka k položce: nářaďovna | [14 empty] | P | 2
9 | K | 96899R1 | ochrana podlahy tělocvičny | soubor | 1 |  | 0 |  |  | základní |  | 0 | 0 | 0 | 0 | 0 | 4 | K | 2 |  |  |  | ROZPOCET | 0 | 0 | 0 | 0 | 0 | 1 | 0 | 4 | -1589106917
| PP |  | ochrana podlahy tělocvičny | [14 empty] | PP | 2
10 | K | 96899R2 | ochrana povrchu hřiště podél plotu | soubor | 1 |  | 0 |  |  | základní |  | 0 | 0 | 0 | 0 | 0 | 4 | K | 2 |  |  |  | ROZPOCET | 0 | 0 | 0 | 0 | 0 | 1 | 0 | 4 | -1975513787
| PP |  | ochrana povrchu hřiště podél plotu | [14 empty] | PP | 2
| D | 997 | Doprava suti a vybouraných hmot |  |  |  | 0 |  |  |  |  | 0 |  | 0 |  | 0 | 1 | D | 1 |  |  |  | ROZPOCET | [6 empty] | 0
11 | K | 997013211 | Vnitrostaveništní doprava suti a vybouraných hmot pro budovy v do 6 m ručně | t | 10.427 |  | 0 | CS ÚRS 2025 02 |  | základní |  | 0 | 0 | 0 | 0 | 0 | 4 | K | 2 |  |  |  | ROZPOCET | 0 | 0 | 0 | 0 | 0 | 1 | 0 | 4 | -1771849212
| PP |  | Vnitrostaveništní doprava suti a vybouraných hmot vodorovně do 50 m s naložením ručně pro budovy a haly výšky do 6 m | [14 empty] | PP | 2
12 | K | 997013501 | Odvoz suti a vybouraných hmot na skládku nebo meziskládku do 1 km se složením | t | 10.427 |  | 0 | CS ÚRS 2025 02 |  | základní |  | 0 | 0 | 0 | 0 | 0 | 4 | K | 2 |  |  |  | ROZPOCET | 0 | 0 | 0 | 0 | 0 | 1 | 0 | 4 | 923020833
| PP |  | Odvoz suti a vybouraných hmot na skládku nebo meziskládku se složením, na vzdálenost do 1 km | [14 empty] | PP | 2
13 | K | 997013509 | Příplatek k odvozu suti a vybouraných hmot na skládku ZKD 1 km přes 1 km | t | 93.843 |  | 0 | CS ÚRS 2025 02 |  | základní |  | 0 | 0 | 0 | 0 | 0 | 4 | K | 2 |  |  |  | ROZPOCET | 0 | 0 | 0 | 0 | 0 | 1 | 0 | 4 | -623975323
| PP |  | Odvoz suti a vybouraných hmot na skládku nebo meziskládku se složením, na vzdálenost Příplatek k ceně za každý další započatý 1 km přes 1 km | [14 empty] | PP | 2
| VV |  | 10,427*9 'Přepočtené koeficientem množství |  | 93.843 | [12 empty] | VV | 2 | 2 | False | 1 | ROZPOCET
14 | K | 997013804 | Poplatek za uložení na skládce (skládkovné) stavebního odpadu ze skla kód odpadu 17 02 02 | t | 6 |  | 0 | CS ÚRS 2025 02 |  | základní |  | 0 | 0 | 0 | 0 | 0 | 4 | K | 2 |  |  |  | ROZPOCET | 0 | 0 | 0 | 0 | 0 | 1 | 0 | 4 | -915499082
| PP |  | Poplatek za uložení stavebního odpadu na skládce (skládkovné) ze skla zatříděného do Katalogu odpadů pod kódem 17 02 02 | [14 empty] | PP | 2
15 | K | 997013811 | Poplatek za uložení na skládce (skládkovné) stavebního odpadu dřevěného kód odpadu 17 02 01 | t | 3 |  | 0 | CS ÚRS 2025 02 |  | základní |  | 0 | 0 | 0 | 0 | 0 | 4 | K | 2 |  |  |  | ROZPOCET | 0 | 0 | 0 | 0 | 0 | 1 | 0 | 4 | -1529865641
| PP |  | Poplatek za uložení stavebního odpadu na skládce (skládkovné) dřevěného zatříděného do Katalogu odpadů pod kódem 17 02 01 | [14 empty] | PP | 2
16 | K | 997013814 | Poplatek za uložení na skládce (skládkovné) stavebního odpadu izolací kód odpadu 17 06 04 | t | 0.19 |  | 0 | CS ÚRS 2025 02 |  | základní |  | 0 | 0 | 0 | 0 | 0 | 4 | K | 2 |  |  |  | ROZPOCET | 0 | 0 | 0 | 0 | 0 | 1 | 0 | 4 | -1717547155
| PP |  | Poplatek za uložení stavebního odpadu na skládce (skládkovné) z izolačních materiálů zatříděného do Katalogu odpadů pod kódem 17 06 04 | [14 empty] | PP | 2
| D | PSV | Práce a dodávky PSV |  |  |  | 0 |  |  |  |  | 0 |  | 0.42989 |  | 2.0999 | 2 | D | 0 |  |  |  | ROZPOCET | [6 empty] | 0
| D | 713 | Izolace tepelné |  |  |  | 0 |  |  |  |  | 0 |  | 0.14861 |  | 0.19193 | 2 | D | 1 |  |  |  | ROZPOCET | [6 empty] | 0
17 | K | 713131621 | Montáž izolace tepelné ostatních konstrukcí lepením celoplošně rohoží, pásů, dílců, desek | m2 | 14.4 |  | 0 | CS ÚRS 2025 01 |  | základní |  | 0 | 0.006 | 0.0864 | 0 | 0 | 16 | K | 2 |  |  |  | ROZPOCET | 0 | 0 | 0 | 0 | 0 | 1 | 0 | 16 | 1102733858
| PP |  | Montáž tepelné izolace ostatních konstrukcí rohožemi, pásy, deskami, dílci, bloky (izolační materiál ve specifikaci) lepením celoplošně | [14 empty] | PP | 2
| VV |  | 14,4"obvod AL1 |  | 14.4 | [12 empty] | VV | 2 | 2 | True | 1 | ROZPOCET
18 | M | 63148160 | deska tepelně izolační minerální provětrávaných fasád λ=0,034-0,035 tl 80mm | m2 | 15.552 |  | 0 | CS ÚRS 2025 01 |  | základní |  | 0 | 0.004 | 0.062208 | 0 | 0 | 32 | M | 2 |  |  |  | ROZPOCET | 0 | 0 | 0 | 0 | 0 | 1 | 0 | 16 | 1679981529
| PP |  | deska tepelně izolační minerální provětrávaných fasád λ=0,034-0,035 tl 80mm | [14 empty] | PP | 2
| VV |  | 14,4*1,08 'Přepočtené koeficientem množství |  | 15.552 | [12 empty] | VV | 2 | 2 | False | 1 | ROZPOCET
19 | K | 713190821R | Odstranění tepelné izolace dilatační vrstvy mezi konstrukcemi | m | 255.9 |  | 0 |  |  | základní |  | 0 | 0 | 0 | 0.00075 | 0.19193 | 16 | K | 2 |  |  |  | ROZPOCET | 0 | 0 | 0 | 0 | 0 | 1 | 0 | 16 | 868258324
| PP |  | Odstranění tepelné izolace běžných stavebních konstrukcí - vrstvy, doplňky a konstrukční součásti dilatační vrstvy mezi konstrukcemi polystyren do 50 mm | [14 empty] | PP | 2
| VV |  | 21*4,7+24*5 |  | 218.7 | [12 empty] | VV | 2 | 2 | True | 0 | ROZPOCET
| VV |  | 12*2+1,2*11 |  | 37.2 | [12 empty] | VV | 2 | 2 | True | 0 | ROZPOCET
| VV |  | Součet |  | 255.9 | [12 empty] | VV | 2 | 4 | True | 1 | ROZPOCET
| D | 733 | Ústřední vytápění - rozvodné potrubí |  |  |  | 0 |  |  |  |  | 0 |  | 0.00376 |  | 0 | 2 | D | 1 |  |  |  | ROZPOCET | [6 empty] | 0
20 | K | 733193917 | Zaslepení potrubí ocelového hladkého dýnkem D 51 | kus | 8 |  | 0 | CS ÚRS 2025 02 |  | základní |  | 0 | 0.00047 | 0.00376 | 0 | 0 | 16 | K | 2 |  |  |  | ROZPOCET | 0 | 0 | 0 | 0 | 0 | 1 | 0 | 16 | 1280081341
| PP |  | Opravy rozvodů potrubí z trubek ocelových hladkých zaslepení potrubí dýnkem Ø 51 | [14 empty] | PP | 2
| D | 764 | Konstrukce klempířské |  |  |  | 0 |  |  |  |  | 0 |  | 0.04944 |  | 0.06012 | 2 | D | 1 |  |  |  | ROZPOCET | [6 empty] | 0
21 | K | 764002851 | Demontáž oplechování parapetů do suti | m | 36 |  | 0 | CS ÚRS 2025 01 |  | základní |  | 0 | 0 | 0 | 0.00167 | 0.06012 | 16 | K | 2 |  |  |  | ROZPOCET | 0 | 0 | 0 | 0 | 0 | 1 | 0 | 16 | -1279986655
| PP |  | Demontáž klempířských konstrukcí oplechování parapetů do suti | [14 empty] | PP | 2
| VV |  | 24+12 |  | 36 | [12 empty] | VV | 2 | 2 | True | 1 | ROZPOCET
22 | K | 764226443 | Oplechování parapetů rovných celoplošně lepené z Al plechu rš 250 mm | m | 12 |  | 0 | CS ÚRS 2025 01 |  | základní |  | 0 | 0.00112 | 0.01344 | 0 | 0 | 16 | K | 2 |  |  |  | ROZPOCET | 0 | 0 | 0 | 0 | 0 | 1 | 0 | 16 | 831667809
| PP |  | Oplechování parapetů z hliníkového plechu rovných celoplošně lepené, bez rohů rš 250 mm | [14 empty] | PP | 2
23 | K | 764226444 | Oplechování parapetů rovných celoplošně lepené z Al plechu rš 330 mm | m | 24 |  | 0 | CS ÚRS 2025 01 |  | základní |  | 0 | 0.0015 | 0.036 | 0 | 0 | 16 | K | 2 |  |  |  | ROZPOCET | 0 | 0 | 0 | 0 | 0 | 1 | 0 | 16 | -1906195154
| PP |  | Oplechování parapetů z hliníkového plechu rovných celoplošně lepené, bez rohů rš 330 mm | [14 empty] | PP | 2
| D | 766 | Konstrukce truhlářské |  |  |  | 0 |  |  |  |  | 0 |  | 0.1941 |  | 1.1921 | 2 | D | 1 |  |  |  | ROZPOCET | [6 empty] | 0
24 | K | 766411811 | Demontáž truhlářského obložení stěn z panelů plochy do 1,5 m2 | m2 | 48.36 |  | 0 | CS ÚRS 2025 02 |  | základní |  | 0 | 0 | 0 | 0.02465 | 1.1921 | 16 | K | 2 |  |  |  | ROZPOCET | 0 | 0 | 0 | 0 | 0 | 1 | 0 | 16 | 1187886235
| PP |  | Demontáž obložení stěn panely, plochy do 1,5 m2 | [14 empty] | PP | 2
| VV |  | 24*(1,115+0,9) |  | 48.36 | [12 empty] | VV | 2 | 2 | True | 1 | ROZPOCET
25 | K | 766414243 | Montáž obložení stěn pl do 5 m2 panely z aglomerovaných desek přes 1,50 m2 | m2 | 48.36 |  | 0 | CS ÚRS 2025 02 |  | základní |  | 0 | 0 | 0 | 0 | 0 | 16 | K | 2 |  |  |  | ROZPOCET | 0 | 0 | 0 | 0 | 0 | 1 | 0 | 16 | 203884985
| PP |  | Montáž obložení stěn panely obkladovými plochy do 5 m2 z aglomerovaných desek, plochy přes 1,50 m2 | [14 empty] | PP | 2
26 | M | 60722269R | deska zákrytová UT | m2 | 7.92 |  | 0 |  |  | základní |  | 0 | 0.01652 | 0.13084 | 0 | 0 | 32 | M | 2 |  |  |  | ROZPOCET | 0 | 0 | 0 | 0 | 0 | 1 | 0 | 16 | 196812014
| PP |  | deska zákrytová UT | [14 empty] | PP | 2
| P |  | Poznámka k položce: dýhovaná laťovka tl. 19mm š. 300mm | [14 empty] | P | 2
| VV |  | 24*0,3 |  | 7.2 | [12 empty] | VV | 2 | 2 | True | 1 | ROZPOCET
| VV |  | 7,2*1,1 'Přepočtené koeficientem množství |  | 7.92 | [12 empty] | VV | 2 | 2 | False | 1 | ROZPOCET
27 | K | 766622131 | Montáž plastových oken plochy přes 1 m2 otevíravých v do 1,5 m s rámem do zdiva | m2 | 14.4 |  | 0 | CS ÚRS 2025 02 |  | základní |  | 0 | 0.00026 | 0.003744 | 0 | 0 | 16 | K | 2 |  |  |  | ROZPOCET | 0 | 0 | 0 | 0 | 0 | 1 | 0 | 16 | -279248587
| PP |  | Montáž oken plastových včetně montáže rámu plochy přes 1 m2 otevíravých do zdiva, výšky do 1,5 m | [14 empty] | PP | 2
| VV |  | 12*1,2 |  | 14.4 | [12 empty] | VV | 2 | 2 | True | 1 | ROZPOCET
28 | M | 321564R | PL1 - plastová sestava oken člšnění dle PD | m2 | 14.4 |  | 0 |  |  | základní |  | 0 | 0 | 0 | 0 | 0 | 32 | M | 2 |  |  |  | ROZPOCET | 0 | 0 | 0 | 0 | 0 | 1 | 0 | 16 | 729864312
| PP |  | PL1 - plastová sestava oken člšnění dle PD | [14 empty] | PP | 2
| P |  | Poznámka k položce: Dvojsklo: Ug=1.0 W/m2K, z exteriéru protisluneční absorpční sklo Solární faktor: g(%)=37 Prostup světla: τv(%)=70 Sklopné segmenty (otevíravé dovnitř) v horní části sestav budou vybaveny el. motorickým ovládáním (2 x 3 ks). Ošetření připojovací spáry dle ČSN 73 0540-2 a ČSN 74 6077 bude standardní součástí dodávky oken. Elektropohony sklápěcích oken včetně veškerého příslušenství a kabeláže (RWA ústředna, senzor vítr a déšť, kouřový hlásič, požární tlačítko, teplotní dif.hlásič, teplotní termostatická jednotka, větrací přepínač otočný O - S - Z …) jsou vykázány v části Elektroinstalace. | [14 empty] | P | 2
29 | K | 766629214 | Příplatek k montáži oken za izolaci pro rovné ostění připojovací spára do 15 mm - páska | m | 84 |  | 0 | CS ÚRS 2025 01 |  | základní |  | 0 | 0.00028 | 0.02352 | 0 | 0 | 16 | K | 2 |  |  |  | ROZPOCET | 0 | 0 | 0 | 0 | 0 | 1 | 0 | 16 | -165505088
| PP |  | Montáž oken dřevěných Příplatek k cenám za izolaci mezi ostěním a rámem okna při rovném ostění, připojovací spára tl. do 15 mm, páska | [14 empty] | PP | 2
| VV |  | 24*2+4,8*2 |  | 57.6 | [12 empty] | VV | 2 | 2 | True | 0 | ROZPOCET
| VV |  | 12*2+1,2*2 |  | 26.4 | [12 empty] | VV | 2 | 2 | True | 0 | ROZPOCET
| VV |  | Součet |  | 84 | [12 empty] | VV | 2 | 4 | True | 1 | ROZPOCET
30 | K | 766694116 | Montáž parapetních desek dřevěných nebo plastových š do 30 cm | m | 12 |  | 0 | CS ÚRS 2025 01 |  | základní |  | 0 | 0 | 0 | 0 | 0 | 16 | K | 2 |  |  |  | ROZPOCET | 0 | 0 | 0 | 0 | 0 | 1 | 0 | 16 | 1971501077
| PP |  | Montáž ostatních truhlářských konstrukcí parapetních desek dřevěných nebo plastových šířky do 300 mm | [14 empty] | PP | 2
31 | M | 60794100 | parapet dřevotřískový vnitřní povrch laminátový š 150mm | m | 12 |  | 0 | CS ÚRS 2025 01 |  | základní |  | 0 | 0.003 | 0.036 | 0 | 0 | 32 | M | 2 |  |  |  | ROZPOCET | 0 | 0 | 0 | 0 | 0 | 1 | 0 | 16 | -1754572150
| PP |  | parapet dřevotřískový vnitřní povrch laminátový š 150mm | [14 empty] | PP | 2
32 | K | 998766101 | Přesun hmot tonážní pro kce truhlářské v objektech v do 6 m | t | 0.194 |  | 0 | CS ÚRS 2025 02 |  | základní |  | 0 | 0 | 0 | 0 | 0 | 16 | K | 2 |  |  |  | ROZPOCET | 0 | 0 | 0 | 0 | 0 | 1 | 0 | 16 | -2124821624
| PP |  | Přesun hmot pro konstrukce truhlářské stanovený z hmotnosti přesunovaného materiálu vodorovná dopravní vzdálenost do 50 m základní v objektech výšky do 6 m | [14 empty] | PP | 2
| D | 767 | Konstrukce zámečnické |  |  |  | 0 |  |  |  |  | 0 |  | 0.032832 |  | 0.65583 | 2 | D | 1 |  |  |  | ROZPOCET | [6 empty] | 0
33 | K | 767114135 | Montáž stěn a příček rámových zasklených do zdiva bez požární odolnosti plochy přes 15 m2 | m2 | 115.2 |  | 0 | CS ÚRS 2025 02 |  | základní |  | 0 | 0.00021 | 0.024192 | 0 | 0 | 16 | K | 2 |  |  |  | ROZPOCET | 0 | 0 | 0 | 0 | 0 | 1 | 0 | 16 | -1075236128
| PP |  | Montáž stěn a příček rámových zasklených bez požární odolnosti z hliníkových nebo ocelových profilů do zdiva přes 15 m2 | [14 empty] | PP | 2
| VV |  | 24*4,8 |  | 115.2 | [12 empty] | VV | 2 | 2 | True | 1 | ROZPOCET
34 | M | 798496R | AL 1 - hliníkový fasádní systém - členění dle PD | m2 | 115.2 |  | 0 |  |  | základní |  | 0 | 0 | 0 | 0 | 0 | 32 | M | 2 |  |  |  | ROZPOCET | 0 | 0 | 0 | 0 | 0 | 1 | 0 | 16 | -1870661577
| PP |  | AL 1 - hliníkový fasádní systém - členění dle PD | [14 empty] | PP | 2
| P |  | Poznámka k položce: Dvojsklo: Ug=1.0 W/m2K, z interiéru bezpečnostní sklo P2A s odolností proti kyvadlovému nárazu - EN 12600 1B1, z exteriéru protisluneční absorpční sklo. Solární faktor: g(%)=37 Prostup světla: τv(%)=70 Barevný odstín hliníkových profilů: RAL 9016. Tepelná charakteristika hliníkového fasádního systému s ventilačními okny bude min. Uw = 1,2 W /(m2.K). Ošetření připojovací spáry dle ČSN 73 0540-2 a ČSN 74 6077 bude standardní součástí dodávky hliníkového fasádního systému, stejně jako zákryt spáry s minerální izolací z vnější a vnitřní strany po obvodě otvoru, předpokládá se použití hliníkového plechu ve shodném barevném odstínu Součástí dodávky hliníkového fasádního systému budou také nerezové úchyty pro nerez lanka, na která bude instalována textilní ochranná síť. Nerezové úchyty budou výrobcem připraveny v horní části všech sloupků. Elektropohony sklápěcích oken včetně veškerého příslušenství a kabeláže | [14 empty] | P | 2
35 | K | 767122111R | Montáž stěn a příček s výplní z drátěné sítě šroubovaných | m2 | 144 |  | 0 |  |  | základní |  | 0 | 6e-05 | 0.00864 | 0 | 0 | 16 | K | 2 |  |  |  | ROZPOCET | 0 | 0 | 0 | 0 | 0 | 1 | 0 | 16 | -1011866160
| PP |  | Montáž stěn a příček s výplní drátěnou sítí spojených šroubováním | [14 empty] | PP | 2
| P |  | Poznámka k položce: montáž sítě | [14 empty] | P | 2
| VV |  | 24*6 |  | 144 | [12 empty] | VV | 2 | 2 | True | 1 | ROZPOCET
36 | M | 215465R | ochranná síť na nerezová lanka | m2 | 144 |  | 0 |  |  | základní |  | 0 | 0 | 0 | 0 | 0 | 32 | M | 2 |  |  |  | ROZPOCET | 0 | 0 | 0 | 0 | 0 | 1 | 0 | 16 | -195431589
| PP |  | ochranná síť na nerezová lanka | [14 empty] | PP | 2
| P |  | Poznámka k položce: • síť z vysokopevnostního bezuzlového polypropylenu, síla 4,0 mm, velikost oka 45 mm, barva černá (nebo dle výběru zadavatele a ředitele ZŠ) • sítě budou mít pevný obšitý okraj 5-7 mm • max. pevnost oka v tahu: 1,60 kN ( 163,15 kg ) • rozvinutý rozměru 6 x 24 m • napínací nerezová lanka-18 ks délky cca 4,5 m Součástí dodávky ochranných sítí a napínacích lanek bude veškeré potřebné příslušenství k připevnění. | [14 empty] | P | 2
37 | K | 767996701 | Demontáž atypických zámečnických konstrukcí řezáním hm jednotlivých dílů do 50 kg | kg | 655.825 |  | 0 | CS ÚRS 2025 02 |  | základní |  | 0 | 0 | 0 | 0.001 | 0.65583 | 16 | K | 2 |  |  |  | ROZPOCET | 0 | 0 | 0 | 0 | 0 | 1 | 0 | 16 | 984663253
| PP |  | Demontáž ostatních zámečnických konstrukcí řezáním o hmotnosti jednotlivých dílů do 50 kg | [14 empty] | PP | 2
| VV |  | 229 |  | 229 | [12 empty] | VV | 2 | 2 | True | 0 | ROZPOCET
| VV |  | 4,76*10*5,5 |  | 261.8 | [12 empty] | VV | 2 | 2 | True | 0 | ROZPOCET
| VV |  | 229/8 |  | 28.625 | [12 empty] | VV | 2 | 2 | True | 0 | ROZPOCET
| VV |  | Mezisoučet okna |  | 519.425 | [12 empty] | VV | 2 | 3 | True | 0 | ROZPOCET
| VV |  | 1,4*3*8 |  | 33.6 | [12 empty] | VV | 2 | 2 | True | 0 | ROZPOCET
| VV |  | 2,2*3*8 |  | 52.8 | [12 empty] | VV | 2 | 2 | True | 0 | ROZPOCET
| VV |  | Mezisoučet plot |  | 86.4 | [12 empty] | VV | 2 | 3 | True | 0 | ROZPOCET
| VV |  | 50"konzoly závěsu |  | 50 | [12 empty] | VV | 2 | 2 | True | 0 | ROZPOCET
| VV |  | Mezisoučet |  | 50 | [12 empty] | VV | 2 | 3 | True | 0 | ROZPOCET
| VV |  | Součet |  | 655.825 | [12 empty] | VV | 2 | 4 | True | 1 | ROZPOCET
| D | 786 | Dokončovací práce - čalounické úpravy |  |  |  | 0 |  |  |  |  | 0 |  | 0.001152 |  | 0 | 2 | D | 1 |  |  |  | ROZPOCET | [6 empty] | 0
38 | K | 786681003R | Demontáž závěsu textilního | m2 | 115.2 |  | 0 |  |  | základní |  | 0 | 1e-05 | 0.001152 | 0 | 0 | 16 | K | 2 |  |  |  | ROZPOCET | 0 | 0 | 0 | 0 | 0 | 1 | 0 | 16 | 1135697459
| PP |  | Demontáž závěsu textilního | [14 empty] | PP | 2
| VV |  | 24*4,8 |  | 115.2 | [12 empty] | VV | 2 | 2 | True | 1 | ROZPOCET
39 | K | 786881R1 | Demontáž a zpětná montáž ochranných sítí oken | m2 | 172.8 |  | 0 |  |  | základní |  | 0 | 0 | 0 | 0 | 0 | 16 | K | 2 |  |  |  | ROZPOCET | 0 | 0 | 0 | 0 | 0 | 1 | 0 | 16 | 180356158
| PP |  | Demontáž a zpětná montáž ochranných sítí oken | [14 empty] | PP | 2
| VV |  | 24*4,8 |  | 115.2 | [12 empty] | VV | 2 | 2 | True | 0 | ROZPOCET
| VV |  | 12*4,8 |  | 57.6 | [12 empty] | VV | 2 | 2 | True | 0 | ROZPOCET
| VV |  | Součet |  | 172.8 | [12 empty] | VV | 2 | 4 | True | 1 | ROZPOCET
| D | VRN | Vedlejší rozpočtové náklady |  |  |  | 0 |  |  |  |  | 0 |  | 0 |  | 0 | 5 | D | 0 |  |  |  | ROZPOCET | [6 empty] | 0
| D | VRN1 | Průzkumné, zeměměřičské a projektové práce |  |  |  | 0 |  |  |  |  | 0 |  | 0 |  | 0 | 5 | D | 1 |  |  |  | ROZPOCET | [6 empty] | 0
40 | K | 013294000 | Ostatní dokumentace stavby - dílenská | soubor | 1 |  | 0 | CS ÚRS 2025 01 |  | základní |  | 0 | 0 | 0 | 0 | 0 | 1024 | K | 2 |  |  |  | ROZPOCET | 0 | 0 | 0 | 0 | 0 | 1 | 0 | 1024 | -1540899103
| PP |  | Ostatní dokumentace stavby | [14 empty] | PP | 2
| D | VRN3 | Zařízení staveniště |  |  |  | 0 |  |  |  |  | 0 |  | 0 |  | 0 | 5 | D | 1 |  |  |  | ROZPOCET | [6 empty] | 0
41 | K | 032903000 | Náklady na provoz a údržbu vybavení staveniště | soubor | 1 |  | 0 | CS ÚRS 2025 01 |  | základní |  | 0 | 0 | 0 | 0 | 0 | 1024 | K | 2 |  |  |  | ROZPOCET | 0 | 0 | 0 | 0 | 0 | 1 | 0 | 1024 | -2117152302
| PP |  | Náklady na provoz a údržbu vybavení staveniště | [14 empty] | PP | 2
42 | K | 034103000 | Oplocení staveniště | soubor | 1 |  | 0 | CS ÚRS 2025 01 |  | základní |  | 0 | 0 | 0 | 0 | 0 | 1024 | K | 2 |  |  |  | ROZPOCET | 0 | 0 | 0 | 0 | 0 | 1 | 0 | 1024 | 597148993
| PP |  | Oplocení staveniště | [14 empty] | PP | 2

## 01 - elektroinstalace
{eb01b10f-938e-46d3-9cad-1ba6b1e0947d}
2
| KRYCÍ LIST SOUPISU PRACÍ | [7 empty] | v --- níže se nacházejí doplnkové a pomocné údaje k sestavám --- v | [8 empty] | False
Stavba:
Výměna okenní fasády tělocvičny ZŠ nám. Míru 128 NB
Objekt:
01 - elektroinstalace
| KSO: |  |  |  |  | CC-CZ:
| Místo: |  |  |  |  | Datum: | 14. 7. 2025
| Zadavatel: |  |  |  |  | IČ: | 223 58 072
|  | Služby města Nový Bor, p. o. |  |  |  | DIČ:
| Uchazeč: |  |  |  |  | IČ: | Vyplň údaj
|  | Vyplň údaj |  |  |  | DIČ: | Vyplň údaj
| Projektant: |  |  |  |  | IČ:
|  | R. Voce |  |  |  | DIČ:
| Zpracovatel: |  |  |  |  | IČ:
|  | J. Nešněra |  |  |  | DIČ:
Poznámka:
| Cena bez DPH | [5 empty] | 0
|  |  | Základ daně |  |  | Sazba daně | Výše daně
| DPH | základní | 0 |  |  | 21% | 0
|  | snížená | 0 |  |  | 12% | 0
|  | zákl. přenesená | 0 |  |  | 21% | 0
|  | sníž. přenesená | 0 |  |  | 12% | 0
|  | nulová | 0 |  |  | 0% | 0
| Cena s DPH |  |  | v | CZK |  | 0
| Projektant |  |  | Zpracovatel
| Datum a podpis: |  | Razítko | Datum a podpis: |  |  | Razítko
| Objednavatel |  |  | Uchazeč
| Datum a podpis: |  | Razítko | Datum a podpis: |  |  | Razítko
REKAPITULACE ČLENĚNÍ SOUPISU PRACÍ
Stavba:
Výměna okenní fasády tělocvičny ZŠ nám. Míru 128 NB
Objekt:
01 - elektroinstalace
Místo: | [5 empty] | Datum: | 14. 7. 2025
Zadavatel: |  |  | Služby města Nový Bor, p. o. |  |  | Projektant: | R. Voce
Uchazeč: |  |  | Vyplň údaj |  |  | Zpracovatel: | J. Nešněra
Kód dílu - Popis | [6 empty] | Cena celkem [CZK]
Náklady ze soupisu prací | [6 empty] | 0 | [11 empty] | -1
| D1 - Výkaz materiálu, práce, montáž a služby | [5 empty] | 0
SOUPIS PRACÍ
Stavba:
Výměna okenní fasády tělocvičny ZŠ nám. Míru 128 NB
Objekt:
01 - elektroinstalace
Místo: | [5 empty] | Datum: | 14. 7. 2025
Zadavatel: |  |  | Služby města Nový Bor, p. o. |  |  | Projektant: | R. Voce
Uchazeč: |  |  | Vyplň údaj |  |  | Zpracovatel: | J. Nešněra
PČ | Typ | Kód | Popis | MJ | Množství | J.cena [CZK] | Cena celkem [CZK] | Cenová soustava |  | DPH | J. Nh [h] | Nh celkem [h] | J. hmotnost [t] | Hmotnost celkem [t] | J. suť [t] | Suť Celkem [t]
Náklady soupisu celkem | [6 empty] | 0 |  |  |  |  | 0 |  | 0 |  | 0 |  | D | -1 | [7 empty] | 0
| D | D1 | Výkaz materiálu, práce, montáž a služby |  |  |  | 0 |  |  |  |  | 0 |  | 0 |  | 0 | 1 | D | 0 | ROZPOCET | [6 empty] | 0
1 | K | Pol1 | Kabel silový 230 V, CGSG 3Jx1,5 | m | 90 |  | 0 |  |  | základní |  | 0 | 0 | 0 | 0 | 0 | 4 | K | 1 | ROZPOCET | 0 | 0 | 0 | 0 | 0 | 1 | 0 | 4 | 2
| PP |  | Kabel silový 230 V, CGSG 3Jx1,5 | [14 empty] | PP | 1
2 | K | Pol2 | Kabel silový 230 V, CYKY 3Jx2,5 | m | 10 |  | 0 |  |  | základní |  | 0 | 0 | 0 | 0 | 0 | 4 | K | 1 | ROZPOCET | 0 | 0 | 0 | 0 | 0 | 1 | 0 | 4 | 4
| PP |  | Kabel silový 230 V, CYKY 3Jx2,5 | [14 empty] | PP | 1
3 | K | Pol3 | Kabel silový 230 V, CYKY 3Jx4 | m | 234 |  | 0 |  |  | základní |  | 0 | 0 | 0 | 0 | 0 | 4 | K | 1 | ROZPOCET | 0 | 0 | 0 | 0 | 0 | 1 | 0 | 4 | 6
| PP |  | Kabel silový 230 V, CYKY 3Jx4 | [14 empty] | PP | 1
4 | K | Pol4 | Kabel silový 400 V, CYKY 5Jx1,5 | m | 58 |  | 0 |  |  | základní |  | 0 | 0 | 0 | 0 | 0 | 4 | K | 1 | ROZPOCET | 0 | 0 | 0 | 0 | 0 | 1 | 0 | 4 | 8
| PP |  | Kabel silový 400 V, CYKY 5Jx1,5 | [14 empty] | PP | 1
5 | K | Pol5 | Kabel silový 400 V, CYKY 7Jx1,5 | m | 78 |  | 0 |  |  | základní |  | 0 | 0 | 0 | 0 | 0 | 4 | K | 1 | ROZPOCET | 0 | 0 | 0 | 0 | 0 | 1 | 0 | 4 | 10
| PP |  | Kabel silový 400 V, CYKY 7Jx1,5 | [14 empty] | PP | 1
6 | K | Pol6 | Kabel CYa 6mm ZŽ, ochr.pospojení | m | 85 |  | 0 |  |  | základní |  | 0 | 0 | 0 | 0 | 0 | 4 | K | 1 | ROZPOCET | 0 | 0 | 0 | 0 | 0 | 1 | 0 | 4 | 12
| PP |  | Kabel CYa 6mm ZŽ, ochr.pospojení | [14 empty] | PP | 1
7 | K | Pol7 | Průraz zdi o síle 400mm do pr.50x50mm vč, zazdění | x | 2 |  | 0 |  |  | základní |  | 0 | 0 | 0 | 0 | 0 | 4 | K | 1 | ROZPOCET | 0 | 0 | 0 | 0 | 0 | 1 | 0 | 4 | 14
| PP |  | Průraz zdi o síle 400mm do pr.50x50mm vč, zazdění | [14 empty] | PP | 1
8 | K | Pol8 | Lišta instalační PVC 20x25mm | m | 25 |  | 0 |  |  | základní |  | 0 | 0 | 0 | 0 | 0 | 4 | K | 1 | ROZPOCET | 0 | 0 | 0 | 0 | 0 | 1 | 0 | 4 | 16
| PP |  | Lišta instalační PVC 20x25mm | [14 empty] | PP | 1
9 | K | Pol9 | Plechový kab.žlab 50x52x0,7mm včetně víka, výložníků 200mm a upevnění ve výšce | m | 84 |  | 0 |  |  | základní |  | 0 | 0 | 0 | 0 | 0 | 4 | K | 1 | ROZPOCET | 0 | 0 | 0 | 0 | 0 | 1 | 0 | 4 | 18
| PP |  | Plechový kab.žlab 50x52x0,7mm včetně víka, výložníků 200mm a upevnění ve výšce | [14 empty] | PP | 1
10 | K | Pol10 | Označení kab.vývodů štítkem | ks | 55 |  | 0 |  |  | základní |  | 0 | 0 | 0 | 0 | 0 | 4 | K | 1 | ROZPOCET | 0 | 0 | 0 | 0 | 0 | 1 | 0 | 4 | 20
| PP |  | Označení kab.vývodů štítkem | [14 empty] | PP | 1
11 | K | Pol11 | Ukonč. a zap.vodiče svorce v rozvaděči 2,5-4mm2 | ks | 70 |  | 0 |  |  | základní |  | 0 | 0 | 0 | 0 | 0 | 4 | K | 1 | ROZPOCET | 0 | 0 | 0 | 0 | 0 | 1 | 0 | 4 | 22
| PP |  | Ukonč. a zap.vodiče svorce v rozvaděči 2,5-4mm2 | [14 empty] | PP | 1
12 | K | Pol12 | Demontáž a opětovná montáž dřevěného obložení | m2 | 5 |  | 0 |  |  | základní |  | 0 | 0 | 0 | 0 | 0 | 4 | K | 1 | ROZPOCET | 0 | 0 | 0 | 0 | 0 | 1 | 0 | 4 | 24
| PP |  | Demontáž a opětovná montáž dřevěného obložení | [14 empty] | PP | 1
13 | K | Pol13 | Rozvaděč s řídícím systémem pro ovládání okenních pohonů 24V/DC/400W s ovládáním manuál/automat na základě vyhodnocení prostorové teploty, požárních detektorů, meteorologické stanice s měřením rychlost větru, deště. Konfigurace centrály přes PC rozhraní, | ks | 1 |  | 0 |  |  | základní |  | 0 | 0 | 0 | 0 | 0 | 4 | K | 1 | ROZPOCET | 0 | 0 | 0 | 0 | 0 | 1 | 0 | 4 | 26
| PP |  | Rozvaděč s řídícím systémem pro ovládání okenních pohonů 24V/DC/400W s ovládáním manuál/automat na základě vyhodnocení prostorové teploty, požárních detektorů, meteorologické stanice s měřením rychlost větru, deště. Konfigurace centrály přes PC rozhraní, aktualizaci a ukládání provozních stavů, jednoduché testovací funkce.Tech. parametry 230V/500W/50Hz, krytí IP44, oceloplech. provedení s montáží na stěnu, vývody přes kab. průchodky. | [14 empty] | PP | 1
14 | K | Pol14 | Motorový okenní pohon 24V/20W/DC se zdvihem 300mm, včetně konzole pro uchycení, práce ve výšce | ks | 18 |  | 0 |  |  | základní |  | 0 | 0 | 0 | 0 | 0 | 4 | K | 1 | ROZPOCET | 0 | 0 | 0 | 0 | 0 | 1 | 0 | 4 | 28
| PP |  | Motorový okenní pohon 24V/20W/DC se zdvihem 300mm, včetně konzole pro uchycení, práce ve výšce | [14 empty] | PP | 1
15 | K | Pol15 | Jistič 16A/1/B, 6kA | ks | 1 |  | 0 |  |  | základní |  | 0 | 0 | 0 | 0 | 0 | 4 | K | 1 | ROZPOCET | 0 | 0 | 0 | 0 | 0 | 1 | 0 | 4 | 30
| PP |  | Jistič 16A/1/B, 6kA | [14 empty] | PP | 1
16 | K | Pol16 | Meteorologická stanice s měřením rychlosti větru a senzoru deště včetně konzole, práce ve výšce | ks | 1 |  | 0 |  |  | základní |  | 0 | 0 | 0 | 0 | 0 | 4 | K | 1 | ROZPOCET | 0 | 0 | 0 | 0 | 0 | 1 | 0 | 4 | 32
| PP |  | Meteorologická stanice s měřením rychlosti větru a senzoru deště včetně konzole, práce ve výšce | [14 empty] | PP | 1
17 | K | Pol17 | Požární tlačítko s kontakty NO/NC 24V/6A/DC a skleněným krytem | ks | 1 |  | 0 |  |  | základní |  | 0 | 0 | 0 | 0 | 0 | 4 | K | 1 | ROZPOCET | 0 | 0 | 0 | 0 | 0 | 1 | 0 | 4 | 34
| PP |  | Požární tlačítko s kontakty NO/NC 24V/6A/DC a skleněným krytem | [14 empty] | PP | 1
18 | K | Pol18 | Požární detektor s kouřovým detektorem 24V/DC s kontakty NO/NC | ks | 1 |  | 0 |  |  | základní |  | 0 | 0 | 0 | 0 | 0 | 4 | K | 1 | ROZPOCET | 0 | 0 | 0 | 0 | 0 | 1 | 0 | 4 | 36
| PP |  | Požární detektor s kouřovým detektorem 24V/DC s kontakty NO/NC | [14 empty] | PP | 1
19 | K | Pol19 | Teplotní dif.hlásič 24V/DC | ks | 1 |  | 0 |  |  | základní |  | 0 | 0 | 0 | 0 | 0 | 4 | K | 1 | ROZPOCET | 0 | 0 | 0 | 0 | 0 | 1 | 0 | 4 | 38
| PP |  | Teplotní dif.hlásič 24V/DC | [14 empty] | PP | 1
20 | K | Pol20 | Teplotní termostatická jednotka | ks | 1 |  | 0 |  |  | základní |  | 0 | 0 | 0 | 0 | 0 | 4 | K | 1 | ROZPOCET | 0 | 0 | 0 | 0 | 0 | 1 | 0 | 4 | 40
| PP |  | Teplotní termostatická jednotka | [14 empty] | PP | 1
21 | K | Pol21 | Větrací přepínač otočný O - S - Z | ks | 1 |  | 0 |  |  | základní |  | 0 | 0 | 0 | 0 | 0 | 4 | K | 1 | ROZPOCET | 0 | 0 | 0 | 0 | 0 | 1 | 0 | 4 | 42
| PP |  | Větrací přepínač otočný O - S - Z | [14 empty] | PP | 1
22 | K | Pol22 | Krabice na povrch pro 1 vypínač/přepínač | ks | 1 |  | 0 |  |  | základní |  | 0 | 0 | 0 | 0 | 0 | 4 | K | 1 | ROZPOCET | 0 | 0 | 0 | 0 | 0 | 1 | 0 | 4 | 44
| PP |  | Krabice na povrch pro 1 vypínač/přepínač | [14 empty] | PP | 1
23 | K | Pol23 | Oživení a zapojení systému | ks | 1 |  | 0 |  |  | základní |  | 0 | 0 | 0 | 0 | 0 | 4 | K | 1 | ROZPOCET | 0 | 0 | 0 | 0 | 0 | 1 | 0 | 4 | 46
| PP |  | Oživení a zapojení systému | [14 empty] | PP | 1
24 | K | Pol24 | Instalační krabice acidur 16, IP65 | ks | 6 |  | 0 |  |  | základní |  | 0 | 0 | 0 | 0 | 0 | 4 | K | 1 | ROZPOCET | 0 | 0 | 0 | 0 | 0 | 1 | 0 | 4 | 48
| PP |  | Instalační krabice acidur 16, IP65 | [14 empty] | PP | 1
25 | K | pol25 | revize zařízení | kus | 1 |  | 0 |  |  | základní |  | 0 | 0 | 0 | 0 | 0 | 4 | K | 1 | ROZPOCET | 0 | 0 | 0 | 0 | 0 | 1 | 0 | 4 | 69072873
| PP |  | revize zařízení | [14 empty] | PP | 1