## Rekapitulace stavby
Export VZ |  | List obsahuje: |  |  |  |  | 1) Rekapitulace stavby |  |  | 2) Rekapitulace objektů stavby a soupisů prací | [20 empty] | 1.0 | False | False | {02F0B7B3-A56F-4A9E-9A92-8B2AF6CCD0C5}
| optimalizováno pro tisk sestav ve formátu A4 - na výšku | [29 empty] | 0,01 | 21
[31 empty] | 0,01 | 15
| REKAPITULACE STAVBY | [16 empty] | v --- níže se nacházejí doplnkové a pomocné údaje k sestavám --- v | [11 empty] | Návod na vyplnění | 0,001
[30 empty] | Měnit lze pouze buňky se žlutým podbarvením! 1) v Rekapitulaci stavby vyplňte údaje o Uchazeči (přenesou se do ostatních sestav i v jiných listech) 2) na vybraných listech vyplňte v sestavě Soupis prací ceny u položek Podrobnosti k vyplnění naleznete na poslední záložce s Pokyny pro vyplnění | 0,01
|  | Stavba: |  |  |  |  | 20130907 - Rekonstrukce středu města Nový Bor | [23 empty] | 0,1
1
|  | Místo: | [11 empty] | Datum: |  | 25.10.2013 | [14 empty] | 10
100
|  | Zadavatel: | [11 empty] | IČ: | [16 empty] | 0,1
[14 empty] | DIČ: | [16 empty] | 0,1
0,1
|  | Uchazeč: | [11 empty] | IČ: |  | Vyplň údaj | [14 empty] | 0,1
|  |  | Vyplň údaj | [10 empty] | DIČ: |  | Vyplň údaj | [14 empty] | 0,1
False
|  | Projektant: | [11 empty] | IČ: | [16 empty] | False
[14 empty] | DIČ: | [16 empty] | True
0,01
|  | Poznámka: | [28 empty] | 0,1
True
|  | Cena bez DPH | [11 empty] | 0
|  | DPH |  | základní |  |  |  | 21% | ze | 0 |  |  |  | 0
|  |  |  | snížená |  |  |  | 15% | ze | 0 |  |  |  | 0
|  |  |  | zákl. přenesená |  |  |  | 21% | ze | 0 |  |  |  | 0
|  |  |  | sníž. přenesená |  |  |  | 15% | ze | 0 |  |  |  | 0
|  |  |  | nulová |  |  |  | 0% | ze | 0 |  |  |  | 0
|  | Cena s DPH | [6 empty] | v |  | CZK |  |  | 0
REKAPITULACE OBJEKTŮ STAVBY A SOUPISŮ PRACÍ
| Stavba: | [6 empty] | 20130907 - Rekonstrukce středu města Nový Bor
| Místo: | [11 empty] | Datum: |  | 25.10.2013
| Zadavatel: | [11 empty] | Projektant: |  |  |  |  | Informatívní údaje z listů zakázek
Uchazeč:
| Kód |  |  |  | Objekt, Soupis prací | [6 empty] | Cena bez DPH [CZK] |  |  |  | Cena s DPH [CZK] | Typ | z toho Ostat. náklady [CZK] | DPH [CZK] | Normohodiny [h] | DPH základní [CZK] | DPH snížená [CZK] | DPH základní přenesená [CZK] | DPH snížená přenesená [CZK] | Základna DPH základní | Základna DPH snížená | Základna DPH zákl. přenesená | Základna DPH sníž. přenesená | Základna DPH nulová
| Náklady stavby celkem | [10 empty] | 0 |  |  |  | 0 |  | 0 | 0 | 0 | 0 | 0 | 0 | 0 | 0 | 0 | 0 | 0 | 0 |  | D | 0 | ###NOIMPORT### | IMPORT | {02F0B7B3-A56F-4A9E-9A92-8B2AF6CCD0C5} | {00000000-0000-0000-0000-000000000000}
/ |  | 20130907 |  |  |  | Rekonstrukce středu města - SO 07 Rozvody kanalizace | [5 empty] | 0 |  |  |  | 0 | STA | 0 | 0 | 0 | 0 | 0 | 0 | 0 | 0 | 0 | 0 | 0 | 0 |  |  | 1 |  | IMPORT | {2FE06A98-FAD8-406D-9FD1-6C7CEE1308B5} | {02F0B7B3-A56F-4A9E-9A92-8B2AF6CCD0C5} | 2
/ |  | 20130908 |  |  |  | Rekonstrukce středu města - SO 06 Rozvody vody | [5 empty] | 0 |  |  |  | 0 | STA | 0 | 0 | 0 | 0 | 0 | 0 | 0 | 0 | 0 | 0 | 0 | 0 |  |  | 1 |  | IMPORT | {FE253D96-CEEB-40E8-890E-23EC40CF473D} | {02F0B7B3-A56F-4A9E-9A92-8B2AF6CCD0C5} | 2

## 20130907 - Rekonstrukce s...
| List obsahuje: |  | 1) Krycí list soupisu |  | 2) Rekapitulace |  |  | 3) Soupis prací |  |  | Zpět na list: |  | Rekapitulace stavby
optimalizováno pro tisk sestav ve formátu A4 - na výšku | [22 empty] | {2FE06A98-FAD8-406D-9FD1-6C7CEE1308B5}
2
KRYCÍ LIST SOUPISU | [13 empty] | v --- níže se nacházejí doplnkové a pomocné údaje k sestavám --- v | [8 empty] | False
| Stavba: |  | 20130907 - Rekonstrukce středu města Nový Bor
| Objekt: |  | 20130907 - Rekonstrukce středu města - SO 07 Rozvody kanalizace
KSO:
| Místo: | [7 empty] | Datum: |  | 25.10.2013
| Zadavatel: | [7 empty] | IČ:
DIČ:
| Uchazeč: | [7 empty] | IČ: |  | Vyplň údaj
|  | Vyplň údaj | [6 empty] | DIČ: |  | Vyplň údaj
| Projektant: | [7 empty] | IČ:
DIČ:
Poznámka:
| Cena bez DPH | [7 empty] | 0
| DPH | základní | 21% | ze | 0 |  |  |  | 0
|  | snížená | 15% | ze | 0 |  |  |  | 0
|  | zákl. přenesená | 21% | ze | 0 |  |  |  | 0
|  | sníž. přenesená | 15% | ze | 0 |  |  |  | 0
|  | nulová | 0% | ze | 0 |  |  |  | 0
| Cena s DPH |  |  | v | CZK |  |  | 0
REKAPITULACE ČLENĚNÍ SOUPISU PRACÍ
Stavba: |  |  | 20130907 - Rekonstrukce středu města Nový Bor
Objekt: |  |  | 20130907 - Rekonstrukce středu města - SO 07 Rozvody kanalizace
Místo: | [6 empty] | Datum: |  | 25.10.2013
Zadavatel: | [6 empty] | Projektant:
Uchazeč: |  |  | Vyplň údaj
Kód dílu - Popis | [9 empty] | Cena celkem [CZK]
Náklady soupisu celkem | [9 empty] | 0 | [13 empty] | -1
| HSV - Práce a dodávky HSV | [8 empty] | 0
| 1 - Zemní práce | [8 empty] | 0
| 3 - Svislé a kompletní konstrukce | [8 empty] | 0
| 4 - Vodorovné konstrukce | [8 empty] | 0
| 5 - Komunikace | [8 empty] | 0
| 8 - Trubní vedení | [8 empty] | 0
| 9 - Ostatní konstrukce a práce-bourání | [8 empty] | 0
| 99 - Přesun hmot | [8 empty] | 0
| PSV - Práce a dodávky PSV | [8 empty] | 0
| 721 - Zdravotechnika - vnitřní kanalizace | [8 empty] | 0
SOUPIS PRACÍ
Stavba: |  |  | 20130907 - Rekonstrukce středu města Nový Bor
Objekt: |  |  | 20130907 - Rekonstrukce středu města - SO 07 Rozvody kanalizace
Místo: | [6 empty] | Datum: |  | 25.10.2013
Zadavatel: | [6 empty] | Projektant:
Uchazeč: |  |  | Vyplň údaj
PČ | Typ | Kód | Popis |  |  | MJ | Množství | J.cena [CZK] |  | Cena celkem [CZK] |  | Cenová soustava |  | Poznámka | DPH | J. Nh [h] | Nh celkem [h] | J. hmotnost [t] | Hmotnost celkem [t] | J. suť [t] | Suť Celkem [t]
Náklady soupisu celkem | [9 empty] | 0 | [6 empty] | 0 |  | 412.7516 |  | 38.41 |  | D | -1 | [10 empty] | 0
| HSV - Práce a dodávky HSV | [8 empty] | 0 | [6 empty] | 0 |  | 412.412 |  | 38.41 | 1 | D | 0 |  |  |  | ROZPOCET | [6 empty] | 0
| 1 - Zemní práce | [8 empty] | 0 | [6 empty] | 0 |  | 271.107 |  | 31.81 | 1 | D | 1 |  |  |  | ROZPOCET | [6 empty] | 0
79 | K | 113106011 | Rozebrání dlažeb při překopech komunikací pro pěší z mozaiky plochy do 15 m2 |  |  | m2 | 5 |  |  | 0 |  | CS ÚRS 2013 01 |  |  | základní |  |  | 0 | 0 | 0.281 | 1.405 | 4 | K | 2 |  |  |  | ROZPOCET | 0 | 0 | 0 | 0 | 0 | 1 | 0 | 4 | 1509720897
80 | K | 113106021 | Rozebrání dlažeb při překopech komunikací pro pěší z betonových dlaždic plochy do 15 m2 |  |  | m2 | 59 |  |  | 0 |  | CS ÚRS 2013 01 |  |  | základní |  |  | 0 | 0 | 0.255 | 15.045 | 4 | K | 2 |  |  |  | ROZPOCET | 0 | 0 | 0 | 0 | 0 | 1 | 0 | 4 | -632536764
81 | K | 113107212 | Odstranění podkladu pl přes 200 m2 z kameniva těženého tl 200 mm |  |  | m2 | 64 |  |  | 0 |  | CS ÚRS 2013 01 |  |  | základní |  |  | 0 | 0 | 0.24 | 15.36 | 4 | K | 2 |  |  |  | ROZPOCET | 0 | 0 | 0 | 0 | 0 | 1 | 0 | 4 | -2072770710
1 | K | 119001401 | Dočasné zajištění potrubí ocelového nebo litinového DN do 200 |  |  | m | 27 |  |  | 0 |  | CS ÚRS 2013 01 |  |  | základní |  |  | 0.00868 | 0.23436 | 0 | 0 | 4 | K | 2 |  |  |  | ROZPOCET | 0 | 0 | 0 | 0 | 0 | 1 | 0 | 4 | -1409789984
|  |  | 4*1+18*1+5*1 |  |  |  | 27 | [15 empty] | VV | 2 | 2 | -1 | 1 | ROZPOCET
2 | K | 119001421 | Dočasné zajištění kabelů a kabelových tratí ze 3 volně ložených kabelů |  |  | m | 5 |  |  | 0 |  | CS ÚRS 2013 01 |  |  | základní |  |  | 0.0369 | 0.1845 | 0 | 0 | 4 | K | 2 |  |  |  | ROZPOCET | 0 | 0 | 0 | 0 | 0 | 1 | 0 | 4 | 471378414
|  |  | 1+4 |  |  |  | 5 | [15 empty] | VV | 2 | 2 | -1 | 1 | ROZPOCET
3 | K | 130001101 | Příplatek za ztížení vykopávky v blízkosti pozemního vedení |  |  | m3 | 40.5 |  |  | 0 |  | CS ÚRS 2013 01 |  |  | základní |  |  | 0 | 0 | 0 | 0 | 4 | K | 2 |  |  |  | ROZPOCET | 0 | 0 | 0 | 0 | 0 | 1 | 0 | 4 | 349176483
|  |  | 27*1,5 |  |  |  | 40.5 | [15 empty] | VV | 2 | 2 | -1 | 1 | ROZPOCET
4 | K | 131201201 | Hloubení jam zapažených v hornině tř. 3 objemu do 100 m3 |  |  | m3 | 13.134 |  |  | 0 |  | CS ÚRS 2013 01 |  |  | základní |  |  | 0 | 0 | 0 | 0 | 4 | K | 2 |  |  |  | ROZPOCET | 0 | 0 | 0 | 0 | 0 | 1 | 0 | 4 | 1107937414
|  |  | 2*1*(2,72+2,53+2,19+1,83+1,94+1,67+1,45+1,26)*0,3 "šachty" |  |  |  | 9.354 | [15 empty] | VV | 2 | 2 | -1 | 0 | ROZPOCET
|  |  | 3,5*2*1,8*0,3 "kolona" |  |  |  | 3.78 | [15 empty] | VV | 2 | 2 | -1 | 0 | ROZPOCET
|  |  | Součet |  |  |  | 13.134 | [15 empty] | VV | 2 | 4 | -1 | 1 | ROZPOCET
5 | K | 131501201 | Hloubení jam zapažených v hornině tř. 6 objemu do 100 m3 |  |  | m3 | 25.606 |  |  | 0 |  | CS ÚRS 2013 01 |  |  | základní |  |  | 0.01541 | 0.39459 | 0 | 0 | 4 | K | 2 |  |  |  | ROZPOCET | 0 | 0 | 0 | 0 | 0 | 1 | 0 | 4 | 340742019
|  |  | 2*1*(2,72+2,53+2,19+1,83+1,94+1,67+1,45+1,26)*0,7 "šachty" |  |  |  | 21.826 | [15 empty] | VV | 2 | 2 | -1 | 0 | ROZPOCET
|  |  | 3,5*2*1,8*0,3 "kolona" |  |  |  | 3.78 | [15 empty] | VV | 2 | 2 | -1 | 0 | ROZPOCET
|  |  | Součet |  |  |  | 25.606 | [15 empty] | VV | 2 | 4 | -1 | 1 | ROZPOCET
6 | K | 132201201 | Hloubení rýh š do 2000 mm v hornině tř. 3 objemu do 100 m3 |  |  | m3 | 148.301 |  |  | 0 |  | CS ÚRS 2013 01 |  |  | základní |  |  | 0 | 0 | 0 | 0 | 4 | K | 2 |  |  |  | ROZPOCET | 0 | 0 | 0 | 0 | 0 | 1 | 0 | 4 | 235880810
|  |  | 1*30*(2,68+2,56+2,67+2,68)/4*0,3 "U muzea" |  |  |  | 23.828 | [15 empty] | VV | 2 | 2 | -1 | 0 | ROZPOCET
|  |  | 1*26*(2,69+2,64+2,58+2,58)/4*0,3 |  |  |  | 20.456 | [15 empty] | VV | 2 | 2 | -1 | 0 | ROZPOCET
|  |  | 1*46*(2,57+2,52+2,39+2,26+2,19+2,13+2+1,87)/8*0,3 |  |  |  | 30.929 | [15 empty] | VV | 2 | 2 | -1 | 0 | ROZPOCET
|  |  | 1*8*(2,53+1,94)/2*0,3 "čp 103" |  |  |  | 5.364 | [15 empty] | VV | 2 | 2 | -1 | 0 | ROZPOCET
|  |  | 1*5*(2,09+1,21)/2*0,3 "čp 100" |  |  |  | 2.475 | [15 empty] | VV | 2 | 2 | -1 | 0 | ROZPOCET
|  |  | 1*64*(1,55+1,67+1,47+1,42+1,45+1,4+1,26+0,89)/8*0,3 "MÚ" |  |  |  | 26.664 | [15 empty] | VV | 2 | 2 | -1 | 0 | ROZPOCET
|  |  | 1*4*(1,27+0,75)/2*0,3 "čp 1-100" |  |  |  | 1.212 | [15 empty] | VV | 2 | 2 | -1 | 0 | ROZPOCET
|  |  | 1*4*(1,26+0,8)/2*0,3 "čp 1-200" |  |  |  | 1.236 | [15 empty] | VV | 2 | 2 | -1 | 0 | ROZPOCET
|  |  | 1*2,5*(2,41+0,9)/2*0,3 "UV1" |  |  |  | 1.241 | [15 empty] | VV | 2 | 2 | -1 | 0 | ROZPOCET
|  |  | 1*2,5*(2,52+0,9)/2*0,3 "UV2" |  |  |  | 1.283 | [15 empty] | VV | 2 | 2 | -1 | 0 | ROZPOCET
|  |  | 1*2,5*(2,54+0,9)/2*0,3 "UV3" |  |  |  | 1.29 | [15 empty] | VV | 2 | 2 | -1 | 0 | ROZPOCET
|  |  | 1*2,5*(1,43+0,9)/2*0,3 "UV4" |  |  |  | 0.874 | [15 empty] | VV | 2 | 2 | -1 | 0 | ROZPOCET
|  |  | 1*7*(2,53+0,69)/2*0,3 "čp 105" |  |  |  | 3.381 | [15 empty] | VV | 2 | 2 | -1 | 0 | ROZPOCET
|  |  | 1*5*(2,53+0,74)/2*0,3 |  |  |  | 2.453 | [15 empty] | VV | 2 | 2 | -1 | 0 | ROZPOCET
|  |  | 1*5*(1,72+0,7)/2*0,3 "čp 104" |  |  |  | 1.815 | [15 empty] | VV | 2 | 2 | -1 | 0 | ROZPOCET
|  |  | 1*5*(2,49+0,71)/2*0,3 |  |  |  | 2.4 | [15 empty] | VV | 2 | 2 | -1 | 0 | ROZPOCET
|  |  | 1*5*(2,43+0,7)/2*0,3+1*2*(2,15+0,71)/2*0,3 "čp 103" |  |  |  | 3.206 | [15 empty] | VV | 2 | 2 | -1 | 0 | ROZPOCET
|  |  | 1*4,5*(2,48+0,7)/2*0,3 "čp 101" |  |  |  | 2.147 | [15 empty] | VV | 2 | 2 | -1 | 0 | ROZPOCET
|  |  | 1*4,5*(1,23+0,75)/2*0,3 "čp 100" |  |  |  | 1.337 | [15 empty] | VV | 2 | 2 | -1 | 0 | ROZPOCET
|  |  | 1*4*(1,45+0,73)/2*0,3 "čp 1" |  |  |  | 1.308 | [15 empty] | VV | 2 | 2 | -1 | 0 | ROZPOCET
|  |  | 5*(2,57+2,44+2,31+2,18+2,05+1,92)/2*0,3 "ž1-6" |  |  |  | 10.103 | [15 empty] | VV | 2 | 2 | -1 | 0 | ROZPOCET
|  |  | 3,5*(1,76+1,78)/2*0,3 "ž7,8" |  |  |  | 1.859 | [15 empty] | VV | 2 | 2 | -1 | 0 | ROZPOCET
|  |  | 6*1*0,8*0,3 |  |  |  | 1.44 | [15 empty] | VV | 2 | 2 | -1 | 0 | ROZPOCET
|  |  | Součet |  |  |  | 148.301 | [15 empty] | VV | 2 | 4 | -1 | 1 | ROZPOCET
7 | K | 132201209 | Příplatek za lepivost k hloubení rýh š do 2000 mm v hornině tř. 3 |  |  | m3 | 74.15 |  |  | 0 |  | CS ÚRS 2013 01 |  |  | základní |  |  | 0 | 0 | 0 | 0 | 4 | K | 2 |  |  |  | ROZPOCET | 0 | 0 | 0 | 0 | 0 | 1 | 0 | 4 | -1792674902
|  |  | 148,3*0,5 |  |  |  | 74.15 | [15 empty] | VV | 2 | 2 | -1 | 1 | ROZPOCET
8 | K | 132501201 | Hloubení rýh š do 2000 mm v hornině tř. 6 |  |  | m3 | 346.03 |  |  | 0 |  | CS ÚRS 2013 01 |  |  | základní |  |  | 0.01705 | 5.8998 | 0 | 0 | 4 | K | 2 |  |  |  | ROZPOCET | 0 | 0 | 0 | 0 | 0 | 1 | 0 | 4 | 865338417
|  |  | 1*30*(2,68+2,56+2,67+2,68)/4*0,7 "U muzea" |  |  |  | 55.598 | [15 empty] | VV | 2 | 2 | -1 | 0 | ROZPOCET
|  |  | 1*26*(2,69+2,64+2,58+2,58)/4*0,7 |  |  |  | 47.73 | [15 empty] | VV | 2 | 2 | -1 | 0 | ROZPOCET
|  |  | 1*46*(2,57+2,52+2,39+2,26+2,19+2,13+2+1,87)/8*0,7 |  |  |  | 72.168 | [15 empty] | VV | 2 | 2 | -1 | 0 | ROZPOCET
|  |  | 1*8*(2,53+1,94)/2*0,7 "čp 103" |  |  |  | 12.516 | [15 empty] | VV | 2 | 2 | -1 | 0 | ROZPOCET
|  |  | 1*5*(2,09+1,21)/2*0,7 "čp 100" |  |  |  | 5.775 | [15 empty] | VV | 2 | 2 | -1 | 0 | ROZPOCET
|  |  | 1*64*(1,55+1,67+1,47+1,42+1,45+1,4+1,26+0,89)/8*0,7 "MÚ" |  |  |  | 62.216 | [15 empty] | VV | 2 | 2 | -1 | 0 | ROZPOCET
|  |  | 1*4*(1,27+0,75)/2*0,7 "čp 1-100" |  |  |  | 2.828 | [15 empty] | VV | 2 | 2 | -1 | 0 | ROZPOCET
|  |  | 1*4*(1,26+0,8)/2*0,7 "čp 1-200" |  |  |  | 2.884 | [15 empty] | VV | 2 | 2 | -1 | 0 | ROZPOCET
|  |  | 1*2,5*(2,41+0,9)/2*0,7 "UV1" |  |  |  | 2.896 | [15 empty] | VV | 2 | 2 | -1 | 0 | ROZPOCET
|  |  | 1*2,5*(2,52+0,9)/2*0,7 "UV2" |  |  |  | 2.993 | [15 empty] | VV | 2 | 2 | -1 | 0 | ROZPOCET
|  |  | 1*2,5*(2,54+0,9)/2*0,7 "UV3" |  |  |  | 3.01 | [15 empty] | VV | 2 | 2 | -1 | 0 | ROZPOCET
|  |  | 1*2,5*(1,43+0,9)/2*0,7 "UV4" |  |  |  | 2.039 | [15 empty] | VV | 2 | 2 | -1 | 0 | ROZPOCET
|  |  | 1*7*(2,53+0,69)/2*0,7 "čp 105" |  |  |  | 7.889 | [15 empty] | VV | 2 | 2 | -1 | 0 | ROZPOCET
|  |  | 1*5*(2,53+0,74)/2*0,7 |  |  |  | 5.723 | [15 empty] | VV | 2 | 2 | -1 | 0 | ROZPOCET
|  |  | 1*5*(1,72+0,7)/2*0,7 "čp 104" |  |  |  | 4.235 | [15 empty] | VV | 2 | 2 | -1 | 0 | ROZPOCET
|  |  | 1*5*(2,49+0,71)/2*0,7 |  |  |  | 5.6 | [15 empty] | VV | 2 | 2 | -1 | 0 | ROZPOCET
|  |  | 1*5*(2,43+0,7)/2*0,7+1*2*(2,15+0,71)/2*0,7 "čp 103" |  |  |  | 7.48 | [15 empty] | VV | 2 | 2 | -1 | 0 | ROZPOCET
|  |  | 1*4,5*(2,48+0,7)/2*0,7 "čp 101" |  |  |  | 5.009 | [15 empty] | VV | 2 | 2 | -1 | 0 | ROZPOCET
|  |  | 1*4,5*(1,23+0,75)/2*0,7 "čp 100" |  |  |  | 3.119 | [15 empty] | VV | 2 | 2 | -1 | 0 | ROZPOCET
|  |  | 1*4*(1,45+0,73)/2*0,7 "čp 1" |  |  |  | 3.052 | [15 empty] | VV | 2 | 2 | -1 | 0 | ROZPOCET
|  |  | 5*(2,57+2,44+2,31+2,18+2,05+1,92)/2*0,7 "ž1-6" |  |  |  | 23.573 | [15 empty] | VV | 2 | 2 | -1 | 0 | ROZPOCET
|  |  | 3,5*(1,76+1,78)/2*0,7 "ž7,8" |  |  |  | 4.337 | [15 empty] | VV | 2 | 2 | -1 | 0 | ROZPOCET
|  |  | 6*1*0,8*0,7 "kolona" |  |  |  | 3.36 | [15 empty] | VV | 2 | 2 | -1 | 0 | ROZPOCET
|  |  | Součet |  |  |  | 346.03 | [15 empty] | VV | 2 | 4 | -1 | 1 | ROZPOCET
9 | K | 151101102 | Zřízení příložného pažení a rozepření stěn rýh hl do 4 m |  |  | m2 | 259.74 |  |  | 0 |  | CS ÚRS 2013 01 |  |  | základní |  |  | 0.00085 | 0.22078 | 0 | 0 | 4 | K | 2 |  |  |  | ROZPOCET | 0 | 0 | 0 | 0 | 0 | 1 | 0 | 4 | -1322743571
|  |  | (102+13)*2,7*2*0,3 "pro 30% výkopů" |  |  |  | 186.3 | [15 empty] | VV | 2 | 2 | -1 | 0 | ROZPOCET
|  |  | (64+4)*1,8*2*0,3 |  |  |  | 73.44 | [15 empty] | VV | 2 | 2 | -1 | 0 | ROZPOCET
|  |  | Součet |  |  |  | 259.74 | [15 empty] | VV | 2 | 4 | -1 | 1 | ROZPOCET
10 | K | 151101112 | Odstranění příložného pažení a rozepření stěn rýh hl do 4 m |  |  | m2 | 259.74 |  |  | 0 |  | CS ÚRS 2013 01 |  |  | základní |  |  | 0 | 0 | 0 | 0 | 4 | K | 2 |  |  |  | ROZPOCET | 0 | 0 | 0 | 0 | 0 | 1 | 0 | 4 | -455882064
11 | K | 161101101 | Svislé přemístění výkopku z horniny tř. 1 až 4 hl výkopu do 2,5 m |  |  | m3 | 533.071 |  |  | 0 |  | CS ÚRS 2013 01 |  |  | základní |  |  | 0 | 0 | 0 | 0 | 4 | K | 2 |  |  |  | ROZPOCET | 0 | 0 | 0 | 0 | 0 | 1 | 0 | 4 | -1643574096
|  |  | 13,134+25,606+148,301+346,03 |  |  |  | 533.071 | [15 empty] | VV | 2 | 2 | -1 | 1 | ROZPOCET
12 | K | 162701153 | Vodorovné přemístění do 8000 m výkopku/sypaniny z horniny tř. 5 až 7 |  |  | m3 | 215.982 |  |  | 0 |  | CS ÚRS 2013 01 |  |  | základní |  |  | 0 | 0 | 0 | 0 | 4 | K | 2 |  |  |  | ROZPOCET | 0 | 0 | 0 | 0 | 0 | 1 | 0 | 4 | -754274300
|  |  | (533,071-317,089) |  |  |  | 215.982 | [15 empty] | VV | 2 | 2 | -1 | 1 | ROZPOCET
13 | K | 167101102 | Nakládání výkopku z hornin tř. 1 až 4 přes 100 m3 |  |  | m3 | 215.982 |  |  | 0 |  | CS ÚRS 2013 01 |  |  | základní |  |  | 0 | 0 | 0 | 0 | 4 | K | 2 |  |  |  | ROZPOCET | 0 | 0 | 0 | 0 | 0 | 1 | 0 | 4 | -1654989269
14 | K | 171201201 | Uložení sypaniny na skládky |  |  | m3 | 215.982 |  |  | 0 |  | CS ÚRS 2013 01 |  |  | základní |  |  | 0 | 0 | 0 | 0 | 4 | K | 2 |  |  |  | ROZPOCET | 0 | 0 | 0 | 0 | 0 | 1 | 0 | 4 | 467081738
15 | K | 171201211 | Poplatek za uložení odpadu ze sypaniny na skládce (skládkovné) |  |  | t | 388.768 |  |  | 0 |  | CS ÚRS 2013 01 |  |  | základní |  |  | 0 | 0 | 0 | 0 | 4 | K | 2 |  |  |  | ROZPOCET | 0 | 0 | 0 | 0 | 0 | 1 | 0 | 4 | 921235738
|  |  | 215,982*1,8 'Přepočtené koeficientem množství |  |  |  | 388.768 | [15 empty] | VV | 2 | 2 | 0 | 1 | ROZPOCET
16 | K | 174101101 | Zásyp jam, šachet rýh nebo kolem objektů sypaninou se zhutněním |  |  | m3 | 317.089 |  |  | 0 |  | CS ÚRS 2013 01 |  |  | základní |  |  | 0 | 0 | 0 | 0 | 4 | K | 2 |  |  |  | ROZPOCET | 0 | 0 | 0 | 0 | 0 | 1 | 0 | 4 | -1730977988
|  |  | 533,071-146,763-27,6 |  |  |  | 358.708 | [15 empty] | VV | 2 | 2 | -1 | 0 | ROZPOCET
|  |  | -(PI*0,6*0,6*(8*2,5))-19 |  |  |  | -41.619 | [15 empty] | VV | 2 | 2 | -1 | 0 | ROZPOCET
|  |  | Součet |  |  |  | 317.089 | [15 empty] | VV | 2 | 4 | -1 | 1 | ROZPOCET
17 | K | 175101101 | Obsypání potrubí bez prohození sypaniny z hornin tř. 1 až 4 uloženým do 3 m od kraje výkopu |  |  | m3 | 146.763 |  |  | 0 |  | CS ÚRS 2013 01 |  |  | základní |  |  | 0 | 0 | 0 | 0 | 4 | K | 2 |  |  |  | ROZPOCET | 0 | 0 | 0 | 0 | 0 | 1 | 0 | 4 | -283237034
18 | M | 583312810 | kamenivo těžené drobné frakce 0-1 |  |  | t | 264.173 |  |  | 0 |  | CS ÚRS 2013 01 |  |  | základní |  |  | 1 | 264.173 | 0 | 0 | 8 | M | 2 |  |  |  | ROZPOCET | 0 | 0 | 0 | 0 | 0 | 1 | 0 | 4 | -449715353
|  |  | 146,763*1,8 'Přepočtené koeficientem množství |  |  |  | 264.173 | [15 empty] | VV | 2 | 2 | 0 | 1 | ROZPOCET
| 3 - Svislé a kompletní konstrukce | [8 empty] | 0 | [6 empty] | 0 |  | 0 |  | 6.6 | 1 | D | 1 |  |  |  | ROZPOCET | [6 empty] | 0
19 | K | 351311122 | Spodní část stok z betonu prostého vodostavebného V4 tř. B 20 tl nad 150 do 300 mm otevřený výkop |  |  | m3 | 0.157 |  |  | 0 |  | CS ÚRS 2013 01 |  |  | základní |  |  | 0 | 0 | 0 | 0 | 4 | K | 2 |  |  |  | ROZPOCET | 0 | 0 | 0 | 0 | 0 | 1 | 0 | 4 | -477377055
|  |  | (PI*0,5*0,5*0,2) |  |  |  | 0.157 | [15 empty] | VV | 2 | 2 | -1 | 1 | ROZPOCET
20 | K | 358315114 | Bourání stoky kompletní nebo otvorů z prostého betonu plochy do 4 m2 |  |  | m3 | 3 |  |  | 0 |  | CS ÚRS 2013 01 |  |  | základní |  |  | 0 | 0 | 2.2 | 6.6 | 4 | K | 2 |  |  |  | ROZPOCET | 0 | 0 | 0 | 0 | 0 | 1 | 0 | 4 | -776113266
21 | K | 359310241 | Výplň za rubem zdiva stok prostým betonem tř. C 12/15 ve štole |  |  | m3 | 25 |  |  | 0 |  | CS ÚRS 2013 01 |  |  | základní |  |  | 0 | 0 | 0 | 0 | 4 | K | 2 |  |  |  | ROZPOCET | 0 | 0 | 0 | 0 | 0 | 1 | 0 | 4 | -681383296
| 4 - Vodorovné konstrukce | [8 empty] | 0 | [6 empty] | 0 |  | 0 |  | 0 | 1 | D | 1 |  |  |  | ROZPOCET | [6 empty] | 0
22 | K | 451573111 | Lože pod potrubí otevřený výkop ze štěrkopísku |  |  | m3 | 27.6 |  |  | 0 |  | CS ÚRS 2013 01 |  |  | základní |  |  | 0 | 0 | 0 | 0 | 4 | K | 2 |  |  |  | ROZPOCET | 0 | 0 | 0 | 0 | 0 | 1 | 0 | 4 | -732867102
|  |  | (64+8+102+8+5+6*5+2*3,5+7+4*5+2+2*4,5+4+2,5*4)*1*0,1 |  |  |  | 27.6 | [15 empty] | VV | 2 | 2 | -1 | 1 | ROZPOCET
23 | K | 452313131 | Podkladní bloky z betonu prostého tř. C 12/15 otevřený výkop |  |  | m3 | 0.27 |  |  | 0 |  | CS ÚRS 2013 01 |  |  | základní |  |  | 0 | 0 | 0 | 0 | 4 | K | 2 |  |  |  | ROZPOCET | 0 | 0 | 0 | 0 | 0 | 1 | 0 | 4 | -1606486394
|  |  | 10*0,3*0,3*0,3 |  |  |  | 0.27 | [15 empty] | VV | 2 | 2 | -1 | 1 | ROZPOCET
| 5 - Komunikace | [8 empty] | 0 | [6 empty] | 0 |  | 57.6528 |  | 0 | 1 | D | 1 |  |  |  | ROZPOCET | [6 empty] | 0
73 | K | 566901133 | Vyspravení podkladu po překopech ing sítí plochy do 15 m2 štěrkodrtí tl. 200 mm |  |  | m2 | 64 |  |  | 0 |  | CS ÚRS 2013 01 |  |  | základní |  |  | 0.3708 | 23.7312 | 0 | 0 | 4 | K | 2 |  |  |  | ROZPOCET | 0 | 0 | 0 | 0 | 0 | 1 | 0 | 4 | -1020767561
|  |  | 20*2 |  |  |  | 40 | [15 empty] | VV | 2 | 2 | -1 | 0 | ROZPOCET
|  |  | 12*2 |  |  |  | 24 | [15 empty] | VV | 2 | 2 | -1 | 0 | ROZPOCET
|  |  | Součet |  |  |  | 64 | [15 empty] | VV | 2 | 4 | -1 | 1 | ROZPOCET
74 | K | 566901143 | Vyspravení podkladu po překopech ing sítí plochy do 15 m2 kamenivem hrubým drceným tl. 200 mm |  |  | m2 | 64 |  |  | 0 |  | CS ÚRS 2013 01 |  |  | základní |  |  | 0.34763 | 22.2483 | 0 | 0 | 4 | K | 2 |  |  |  | ROZPOCET | 0 | 0 | 0 | 0 | 0 | 1 | 0 | 4 | -1938461446
75 | K | 591111111 | Kladení dlažby z čediče velkých do lože z kameniva těženého tl 50 mm |  |  | m2 | 59 |  |  | 0 |  | CS ÚRS 2013 01 |  |  | základní |  |  | 0.1837 | 10.8383 | 0 | 0 | 4 | K | 2 |  |  |  | ROZPOCET | 0 | 0 | 0 | 0 | 0 | 1 | 0 | 4 | -1581560516
|  |  | (17,5+12)*2 |  |  |  | 59 | [15 empty] | VV | 2 | 2 | -1 | 1 | ROZPOCET
76 | K | 591411111 | Kladení dlažby z mozaiky jednobarevné komunikací pro pěší lože z kameniva |  |  | m2 | 5 |  |  | 0 |  | CS ÚRS 2013 01 |  |  | základní |  |  | 0.167 | 0.835 | 0 | 0 | 4 | K | 2 |  |  |  | ROZPOCET | 0 | 0 | 0 | 0 | 0 | 1 | 0 | 4 | -1215232408
|  |  | 2,5*2 |  |  |  | 5 | [15 empty] | VV | 2 | 2 | -1 | 1 | ROZPOCET
| 8 - Trubní vedení | [8 empty] | 0 | [6 empty] | 0 |  | 64.2725 |  | 0 | 1 | D | 1 |  |  |  | ROZPOCET | [6 empty] | 0
24 | K | 831312121 | Montáž potrubí z trub kameninových hrdlových s integrovaným těsněním výkop sklon do 20 % DN 150 |  |  | m | 78 |  |  | 0 |  | CS ÚRS 2013 01 |  |  | základní |  |  | 3e-05 | 0.00234 | 0 | 0 | 4 | K | 2 |  |  |  | ROZPOCET | 0 | 0 | 0 | 0 | 0 | 1 | 0 | 4 | 673032231
25 | M | 597106750 | trouba kameninová glazovaná DN150mm L1,50m spojovací systém F |  |  | m | 79.17 |  |  | 0 |  | CS ÚRS 2013 01 |  |  | základní |  |  | 0.024 | 1.9001 | 0 | 0 | 8 | M | 2 |  |  |  | ROZPOCET | 0 | 0 | 0 | 0 | 0 | 1 | 0 | 4 | -1421450503
|  |  | 78*1,015 'Přepočtené koeficientem množství |  |  |  | 79.17 | [15 empty] | VV | 2 | 2 | 0 | 1 | ROZPOCET
26 | K | 831352121 | Montáž potrubí z trub kameninových hrdlových s integrovaným těsněním výkop sklon do 20 % DN 200 |  |  | m | 35 |  |  | 0 |  | CS ÚRS 2013 01 |  |  | základní |  |  | 4e-05 | 0.0014 | 0 | 0 | 4 | K | 2 |  |  |  | ROZPOCET | 0 | 0 | 0 | 0 | 0 | 1 | 0 | 4 | 2018820264
27 | M | 597107030 | trouba kameninová glazovaná pouze uvnitř DN200mm L2,50m spojovací systém F,C Třida 160 |  |  | m | 35.525 |  |  | 0 |  | CS ÚRS 2013 01 |  |  | základní |  |  | 0.037 | 1.3144 | 0 | 0 | 8 | M | 2 |  |  |  | ROZPOCET | 0 | 0 | 0 | 0 | 0 | 1 | 0 | 4 | -582998179
|  |  | 35*1,015 'Přepočtené koeficientem množství |  |  |  | 35.525 | [15 empty] | VV | 2 | 2 | 0 | 1 | ROZPOCET
28 | K | 831372121 | Montáž potrubí z trub kameninových hrdlových s integrovaným těsněním výkop sklon do 20 % DN 300 |  |  | m | 159 |  |  | 0 |  | CS ÚRS 2013 01 |  |  | základní |  |  | 8e-05 | 0.01272 | 0 | 0 | 4 | K | 2 |  |  |  | ROZPOCET | 0 | 0 | 0 | 0 | 0 | 1 | 0 | 4 | -1203393199
29 | M | 597107110 | trouba kameninová glazovaná DN300mm L2,50m spojovací systém C Třída 160 |  |  | m | 161.385 |  |  | 0 |  | CS ÚRS 2013 01 |  |  | základní |  |  | 0.072 | 11.6197 | 0 | 0 | 8 | M | 2 |  |  |  | ROZPOCET | 0 | 0 | 0 | 0 | 0 | 1 | 0 | 4 | 1634730285
|  |  | 159*1,015 'Přepočtené koeficientem množství |  |  |  | 161.385 | [15 empty] | VV | 2 | 2 | 0 | 1 | ROZPOCET
30 | K | 837314111R | Montáž kpropojení přípojek DN 150 |  |  | kus | 1 |  |  | 0 |  |  |  |  | základní |  |  | 0.19207 | 0.19207 | 0 | 0 | 4 | K | 2 |  |  |  | ROZPOCET | 0 | 0 | 0 | 0 | 0 | 1 | 0 | 4 | 1086562906
31 | K | 837351221 | Montáž kameninových tvarovek odbočných s integrovaným těsněním otevřený výkop DN 200 |  |  | kus | 1 |  |  | 0 |  | CS ÚRS 2013 01 |  |  | základní |  |  | 0.00014 | 0.00014 | 0 | 0 | 4 | K | 2 |  |  |  | ROZPOCET | 0 | 0 | 0 | 0 | 0 | 1 | 0 | 4 | 1422535607
32 | M | 597117430 | odbočka kameninová glazovaná jednoduchá kolmá DN200/150 L50cm spojovací systém F/F tř.160/- |  |  | kus | 1.015 |  |  | 0 |  | CS ÚRS 2013 01 |  |  | základní |  |  | 0.032 | 0.03248 | 0 | 0 | 8 | M | 2 |  |  |  | ROZPOCET | 0 | 0 | 0 | 0 | 0 | 1 | 0 | 4 | 810828112
|  |  | 1*1,015 'Přepočtené koeficientem množství |  |  |  | 1.015 | [15 empty] | VV | 2 | 2 | 0 | 1 | ROZPOCET
33 | K | 837354111R | Montáž propojení přípojek DN 200 |  |  | kus | 2 |  |  | 0 |  |  |  |  | základní |  |  | 0.21805 | 0.4361 | 0 | 0 | 4 | K | 2 |  |  |  | ROZPOCET | 0 | 0 | 0 | 0 | 0 | 1 | 0 | 4 | 271897179
34 | K | 837371221 | Montáž kameninových tvarovek odbočných s integrovaným těsněním otevřený výkop DN 300 |  |  | kus | 18 |  |  | 0 |  | CS ÚRS 2013 01 |  |  | základní |  |  | 0.00016 | 0.00288 | 0 | 0 | 4 | K | 2 |  |  |  | ROZPOCET | 0 | 0 | 0 | 0 | 0 | 1 | 0 | 4 | -1978792903
|  |  | 18 |  |  |  | 18 | [15 empty] | VV | 2 | 2 | -1 | 1 | ROZPOCET
35 | M | 597115700 | odbočka kameninová glazovaná jednoduchá šikmá DN300/150 L50cm spojovací systém C/F tř.160/- |  |  | kus | 16.24 |  |  | 0 |  | CS ÚRS 2013 01 |  |  | základní |  |  | 0.073 | 1.1855 | 0 | 0 | 8 | M | 2 |  |  |  | ROZPOCET | 0 | 0 | 0 | 0 | 0 | 1 | 0 | 4 | -1823848588
|  |  | 16 |  |  |  | 16 | [15 empty] | VV | 2 | 2 | -1 | 1 | ROZPOCET
|  |  | 16*1,015 'Přepočtené koeficientem množství |  |  |  | 16.24 | [15 empty] | VV | 2 | 2 | 0 | 1 | ROZPOCET
36 | M | 597115730 | odbočka kameninová glazovaná jednoduchá šikmá DN300/200 L50cm spojovací systém C/F tř.160/160 |  |  | kus | 2.03 |  |  | 0 |  | CS ÚRS 2013 01 |  |  | základní |  |  | 0.06 | 0.1218 | 0 | 0 | 8 | M | 2 |  |  |  | ROZPOCET | 0 | 0 | 0 | 0 | 0 | 1 | 0 | 4 | 1757162072
|  |  | 2*1,015 'Přepočtené koeficientem množství |  |  |  | 2.03 | [15 empty] | VV | 2 | 2 | 0 | 1 | ROZPOCET
37 | K | 871315221 | Kanalizační potrubí z tvrdého PVC-systém KG tuhost třídy SN8 DN150 |  |  | m | 6 |  |  | 0 |  | CS ÚRS 2013 01 |  |  | základní |  |  | 0.0033 | 0.0198 | 0 | 0 | 4 | K | 2 |  |  |  | ROZPOCET | 0 | 0 | 0 | 0 | 0 | 1 | 0 | 4 | 972155150
38 | K | 892312121 | Tlaková zkouška vzduchem potrubí DN 150 těsnícím vakem ucpávkovým |  |  | úsek | 84 |  |  | 0 |  | CS ÚRS 2013 01 |  |  | základní |  |  | 0.0001 | 0.0084 | 0 | 0 | 4 | K | 2 |  |  |  | ROZPOCET | 0 | 0 | 0 | 0 | 0 | 1 | 0 | 4 | -624644338
39 | K | 892352121 | Tlaková zkouška vzduchem potrubí DN 200 těsnícím vakem ucpávkovým |  |  | úsek | 35 |  |  | 0 |  | CS ÚRS 2013 01 |  |  | základní |  |  | 0.00018 | 0.0063 | 0 | 0 | 4 | K | 2 |  |  |  | ROZPOCET | 0 | 0 | 0 | 0 | 0 | 1 | 0 | 4 | 272050052
40 | K | 892372121 | Tlaková zkouška vzduchem potrubí DN 300 těsnícím vakem ucpávkovým |  |  | úsek | 159 |  |  | 0 |  | CS ÚRS 2013 01 |  |  | základní |  |  | 0.00031 | 0.04929 | 0 | 0 | 4 | K | 2 |  |  |  | ROZPOCET | 0 | 0 | 0 | 0 | 0 | 1 | 0 | 4 | -591672400
41 | K | 894411121 | Zřízení šachet kanalizačních z betonových dílců na potrubí DN nad 200 do 300 dno beton tř. C 25/30 |  |  | kus | 8 |  |  | 0 |  | CS ÚRS 2013 01 |  |  | základní |  |  | 2.0265 | 16.2124 | 0 | 0 | 4 | K | 2 |  |  |  | ROZPOCET | 0 | 0 | 0 | 0 | 0 | 1 | 0 | 4 | 161429209
42 | M | 592240340 | dno betonové šachtové SU-M 1000 x 785 DN 300 KK 100 x 78,5 x 15 cm |  |  | kus | 8 |  |  | 0 |  | CS ÚRS 2013 01 |  |  | základní |  |  | 1.614 | 12.912 | 0 | 0 | 8 | M | 2 |  |  |  | ROZPOCET | 0 | 0 | 0 | 0 | 0 | 1 | 0 | 4 | 302256753
43 | M | 592243050 | skruž betonová šachetní TBS-Q.1 100/25 D100x25x12 cm |  |  | kus | 31 |  |  | 0 |  | CS ÚRS 2013 01 |  |  | základní |  |  | 0.25 | 7.75 | 0 | 0 | 8 | M | 2 |  |  |  | ROZPOCET | 0 | 0 | 0 | 0 | 0 | 1 | 0 | 4 | -1126989865
44 | M | 592243120 | konus šachetní betonový TBR-Q.1 100-63/58/12 KPS 100x62,5x58 cm |  |  | kus | 8 |  |  | 0 |  | CS ÚRS 2013 01 |  |  | základní |  |  | 0.585 | 4.68 | 0 | 0 | 8 | M | 2 |  |  |  | ROZPOCET | 0 | 0 | 0 | 0 | 0 | 1 | 0 | 4 | 1050649583
45 | M | 592243210 | prstenec šachetní betonový vyrovnávací TBW-Q.1 63/8 62,5 x 12 x 8 cm |  |  | kus | 5 |  |  | 0 |  | CS ÚRS 2013 01 |  |  | základní |  |  | 0.054 | 0.27 | 0 | 0 | 8 | M | 2 |  |  |  | ROZPOCET | 0 | 0 | 0 | 0 | 0 | 1 | 0 | 4 | -1452163209
46 | M | 592243480 | těsnění elastomerové pro spojení šachetních dílů EMT DN 1000 |  |  | kus | 39 |  |  | 0 |  | CS ÚRS 2013 01 |  |  | základní |  |  | 0.002 | 0.078 | 0 | 0 | 8 | M | 2 |  |  |  | ROZPOCET | 0 | 0 | 0 | 0 | 0 | 1 | 0 | 4 | 382406607
47 | K | 895941111 | Zřízení vpusti kanalizační uliční z betonových dílců typ UV-50 normální |  |  | kus | 4 |  |  | 0 |  | CS ÚRS 2013 01 |  |  | základní |  |  | 0.3409 | 1.3636 | 0 | 0 | 4 | K | 2 |  |  |  | ROZPOCET | 0 | 0 | 0 | 0 | 0 | 1 | 0 | 4 | -1122863886
48 | M | 592238230 | vpusť betonová uliční TBV-Q 500/626 D /dno/ 62,6 x 49,5 x 5 cm |  |  | kus | 4 |  |  | 0 |  | CS ÚRS 2013 01 |  |  | základní |  |  | 0.175 | 0.7 | 0 | 0 | 8 | M | 2 |  |  |  | ROZPOCET | 0 | 0 | 0 | 0 | 0 | 1 | 0 | 4 | 1573155241
49 | M | 592238250 | vpusť betonová uliční TBV-Q 500/290 /skruž/ 29x50x5 cm |  |  | kus | 4 |  |  | 0 |  | CS ÚRS 2013 01 |  |  | základní |  |  | 0.06 | 0.24 | 0 | 0 | 8 | M | 2 |  |  |  | ROZPOCET | 0 | 0 | 0 | 0 | 0 | 1 | 0 | 4 | 1943280959
50 | M | 592238640 | prstenec betonový pro uliční vpusť vyrovnávací TBV-Q 390/60/10a, 39x6x5 cm |  |  | kus | 4 |  |  | 0 |  | CS ÚRS 2013 01 |  |  | základní |  |  | 0.027 | 0.108 | 0 | 0 | 8 | M | 2 |  |  |  | ROZPOCET | 0 | 0 | 0 | 0 | 0 | 1 | 0 | 4 | -1433731686
51 | M | 592238780 | mříž M1 D400 DIN 19583-13, 500/500 mm |  |  | kus | 4 |  |  | 0 |  | CS ÚRS 2013 01 |  |  | základní |  |  | 0.058 | 0.232 | 0 | 0 | 8 | M | 2 |  |  |  | ROZPOCET | 0 | 0 | 0 | 0 | 0 | 1 | 0 | 4 | 351032788
52 | M | 592238740 | koš pozink. C3 DIN 4052, vysoký, pro rám 500/300 |  |  | kus | 4 |  |  | 0 |  | CS ÚRS 2013 01 |  |  | základní |  |  | 0.006 | 0.024 | 0 | 0 | 8 | M | 2 |  |  |  | ROZPOCET | 0 | 0 | 0 | 0 | 0 | 1 | 0 | 4 | -1258873760
53 | M | 592238660 | skruž betonová pro uliční vpusť přechodová TBV-Q 450-270/325/11 45-27/32,5/11 cm |  |  | kus | 4 |  |  | 0 |  | CS ÚRS 2013 01 |  |  | základní |  |  | 0.061 | 0.244 | 0 | 0 | 8 | M | 2 |  |  |  | ROZPOCET | 0 | 0 | 0 | 0 | 0 | 1 | 0 | 4 | 187757925
54 | K | 895971121 | Zasakovací box z polypropylenu PP bez revize pro vsakování dvouřadová galerie objemu do 5 m3 |  |  | soubor | 1 |  |  | 0 |  | CS ÚRS 2013 01 |  |  | základní |  |  | 2.0117 | 2.0117 | 0 | 0 | 4 | K | 2 |  |  |  | ROZPOCET | 0 | 0 | 0 | 0 | 0 | 1 | 0 | 4 | 586204926
55 | K | 899102111 | Osazení poklopů litinových nebo ocelových včetně rámů hmotnosti nad 50 do 100 kg |  |  | kus | 8 |  |  | 0 |  | CS ÚRS 2013 01 |  |  | základní |  |  | 0.00702 | 0.05616 | 0 | 0 | 4 | K | 2 |  |  |  | ROZPOCET | 0 | 0 | 0 | 0 | 0 | 1 | 0 | 4 | -1648901100
56 | M | 552410140 | poklop šachtový třída D 400, kruhový rám 785, vstup 600 mm, REXESS bez ventilace |  |  | kus | 8 |  |  | 0 |  | CS ÚRS 2013 01 |  |  | základní |  |  | 0.0546 | 0.4368 | 0 | 0 | 8 | M | 2 |  |  |  | ROZPOCET | 0 | 0 | 0 | 0 | 0 | 1 | 0 | 4 | -764599927
57 | K | 899501221 | Stupadla do šachet ocelová s PE povlakem |  |  | kus | 31 |  |  | 0 |  | CS ÚRS 2013 01 |  |  | základní |  |  | 0.00156 | 0.04836 | 0 | 0 | 4 | K | 2 |  |  |  | ROZPOCET | 0 | 0 | 0 | 0 | 0 | 1 | 0 | 4 | -1543366619
| 9 - Ostatní konstrukce a práce-bourání | [8 empty] | 0 | [6 empty] | 0 |  | 19.3797 |  | 0 | 1 | D | 1 |  |  |  | ROZPOCET | [6 empty] | 0
58 | K | 935113111 | Osazení odvodňovacího polymerbetonového žlabu s krycím roštem šířky do 200 mm |  |  | m | 58 |  |  | 0 |  | CS ÚRS 2013 01 |  |  | základní |  |  | 0.29221 | 16.9482 | 0 | 0 | 4 | K | 2 |  |  |  | ROZPOCET | 0 | 0 | 0 | 0 | 0 | 1 | 0 | 4 | -439263682
|  |  | 18+40 |  |  |  | 58 | [15 empty] | VV | 2 | 2 | -1 | 1 | ROZPOCET
59 | M | 592270000R | žlab odvodňovací ,polymerbeton 100 x 15,x 15 cm spádovaný |  |  | kus | 18 |  |  | 0 |  |  |  |  | základní |  |  | 0.0138 | 0.2484 | 0 | 0 | 8 | M | 2 |  |  |  | ROZPOCET | 0 | 0 | 0 | 0 | 0 | 1 | 0 | 4 | -915494990
60 | M | 592270220R | rošt můstkový grafitová tvárná litina 50cm , tř.zatíž. D400 |  |  | kus | 36 |  |  | 0 |  |  |  |  | základní |  |  | 0.0029 | 0.1044 | 0 | 0 | 8 | M | 2 |  |  |  | ROZPOCET | 0 | 0 | 0 | 0 | 0 | 1 | 0 | 4 | -702615753
61 | M | 592270250 | vpust žlabová krátký tvar , 50 x 15 x 35,5 cm |  |  | kus | 6 |  |  | 0 |  | CS ÚRS 2013 01 |  |  | základní |  |  | 0.015 | 0.09 | 0 | 0 | 8 | M | 2 |  |  |  | ROZPOCET | 0 | 0 | 0 | 0 | 0 | 1 | 0 | 4 | -1750158911
62 | M | 592270270 | čelo plné na začátek a konec žlabu pro všechny stavební výšky |  |  | kus | 6 |  |  | 0 |  | CS ÚRS 2013 01 |  |  | základní |  |  | 0.00135 | 0.0081 | 0 | 0 | 8 | M | 2 |  |  |  | ROZPOCET | 0 | 0 | 0 | 0 | 0 | 1 | 0 | 4 | 1278396409
63 | M | 592271030R | žlab odvodňovací 100x20x21,4 cm, bez spádu dna |  |  | kus | 40 |  |  | 0 |  |  |  |  | základní |  |  | 0.039 | 1.56 | 0 | 0 | 8 | M | 2 |  |  |  | ROZPOCET | 0 | 0 | 0 | 0 | 0 | 1 | 0 | 4 | -1717034536
64 | M | 592271670 | pororošt litinový, tř.D400 , oka 20/30 mm, 50x20x2 cm, černý |  |  | kus | 80 |  |  | 0 |  | CS ÚRS 2013 01 |  |  | základní |  |  | 0.004 | 0.32 | 0 | 0 | 8 | M | 2 |  |  |  | ROZPOCET | 0 | 0 | 0 | 0 | 0 | 1 | 0 | 4 | -1114140203
65 | M | 592271850 | příslušenství -vpusť odtoková, s pozinkovaným košem, 50x20x50 cm |  |  | kus | 2 |  |  | 0 |  | CS ÚRS 2013 01 |  |  | základní |  |  | 0.05 | 0.1 | 0 | 0 | 8 | M | 2 |  |  |  | ROZPOCET | 0 | 0 | 0 | 0 | 0 | 1 | 0 | 4 | 1142581841
66 | M | 592272050 | příslušenství -uzavřená čelní stěna, z pz oceli 20x21,4cm |  |  | kus | 1 |  |  | 0 |  | CS ÚRS 2013 01 |  |  | základní |  |  | 0.0006 | 0.0006 | 0 | 0 | 8 | M | 2 |  |  |  | ROZPOCET | 0 | 0 | 0 | 0 | 0 | 1 | 0 | 4 | 1561986172
77 | K | 979071011 | Očištění dlažebních kostek velkých s původním spárováním kamenivem těženým při překopech ing sítí |  |  | m2 | 59 |  |  | 0 |  | CS ÚRS 2013 01 |  |  | základní |  |  | 0 | 0 | 0 | 0 | 4 | K | 2 |  |  |  | ROZPOCET | 0 | 0 | 0 | 0 | 0 | 1 | 0 | 4 | -1359184259
78 | K | 979071031 | Očištění dlažebních kostek mozaikových kamenivem těženým nebo MV při překopech ing sítí |  |  | m2 | 5 |  |  | 0 |  | CS ÚRS 2013 01 |  |  | základní |  |  | 0 | 0 | 0 | 0 | 4 | K | 2 |  |  |  | ROZPOCET | 0 | 0 | 0 | 0 | 0 | 1 | 0 | 4 | -1954199541
| 99 - Přesun hmot | [8 empty] | 0 | [6 empty] | 0 |  | 0 |  | 0 | 1 | D | 2 |  |  |  | ROZPOCET | [6 empty] | 0
67 | K | 998275101 | Přesun hmot pro trubní vedení z trub kameninových otevřený výkop |  |  | t | 412.412 |  |  | 0 |  | CS ÚRS 2013 01 |  |  | základní |  |  | 0 | 0 | 0 | 0 | 4 | K | 3 |  |  |  | ROZPOCET | 0 | 0 | 0 | 0 | 0 | 1 | 0 | 4 | 1060502796
| PSV - Práce a dodávky PSV | [8 empty] | 0 | [6 empty] | 0 |  | 0.33954 |  | 0 | 2 | D | 0 |  |  |  | ROZPOCET | [6 empty] | 0
| 721 - Zdravotechnika - vnitřní kanalizace | [8 empty] | 0 | [6 empty] | 0 |  | 0.33954 |  | 0 | 2 | D | 1 |  |  |  | ROZPOCET | [6 empty] | 0
68 | K | 721141103 | Potrubí kanalizační litinové bezhrdlové odpadní spojované CV spojkami DN 100 |  |  | m | 8 |  |  | 0 |  | CS ÚRS 2013 01 |  |  | základní |  |  | 0.01351 | 0.10808 | 0 | 0 | 16 | K | 2 |  |  |  | ROZPOCET | 0 | 0 | 0 | 0 | 0 | 1 | 0 | 16 | 183903377
69 | K | 721141104 | Potrubí kanalizační litinové bezhrdlové odpadní spojované CV spojkami DN 125 |  |  | m | 2 |  |  | 0 |  | CS ÚRS 2013 01 |  |  | základní |  |  | 0.01807 | 0.03614 | 0 | 0 | 16 | K | 2 |  |  |  | ROZPOCET | 0 | 0 | 0 | 0 | 0 | 1 | 0 | 16 | 1173068327
70 | K | 721141105 | Potrubí kanalizační litinové bezhrdlové odpadní spojované CV spojkami DN 150 |  |  | m | 8 |  |  | 0 |  | CS ÚRS 2013 01 |  |  | základní |  |  | 0.02261 | 0.18088 | 0 | 0 | 16 | K | 2 |  |  |  | ROZPOCET | 0 | 0 | 0 | 0 | 0 | 1 | 0 | 16 | -574809834
|  |  | 0,8*10 |  |  |  | 8 | [15 empty] | VV | 2 | 2 | -1 | 1 | ROZPOCET
71 | K | 721242115 | Lapač střešních splavenin z PP se zápachovou klapkou a lapacím košem DN 110 |  |  | kus | 8 |  |  | 0 |  | CS ÚRS 2013 01 |  |  | základní |  |  | 0.00143 | 0.01144 | 0 | 0 | 16 | K | 2 |  |  |  | ROZPOCET | 0 | 0 | 0 | 0 | 0 | 1 | 0 | 16 | -486273395
72 | K | 721242116 | Lapač střešních splavenin z PP se zápachovou klapkou a lapacím košem DN 125 |  |  | kus | 2 |  |  | 0 |  | CS ÚRS 2013 01 |  |  | základní |  |  | 0.0015 | 0.003 | 0 | 0 | 16 | K | 2 |  |  |  | ROZPOCET | 0 | 0 | 0 | 0 | 0 | 1 | 0 | 16 | -1575477794

## 20130908 - Rekonstrukce s...
| List obsahuje: |  | 1) Krycí list soupisu |  | 2) Rekapitulace |  |  | 3) Soupis prací |  |  | Zpět na list: |  | Rekapitulace stavby
optimalizováno pro tisk sestav ve formátu A4 - na výšku | [22 empty] | {FE253D96-CEEB-40E8-890E-23EC40CF473D}
2
KRYCÍ LIST SOUPISU | [13 empty] | v --- níže se nacházejí doplnkové a pomocné údaje k sestavám --- v | [8 empty] | False
| Stavba: |  | 20130907 - Rekonstrukce středu města Nový Bor
| Objekt: |  | 20130908 - Rekonstrukce středu města - SO 06 Rozvody vody
KSO:
| Místo: | [7 empty] | Datum: |  | 25.10.2013
| Zadavatel: | [7 empty] | IČ:
DIČ:
| Uchazeč: | [7 empty] | IČ: |  | Vyplň údaj
|  | Vyplň údaj | [6 empty] | DIČ: |  | Vyplň údaj
| Projektant: | [7 empty] | IČ:
DIČ:
Poznámka:
| Cena bez DPH | [7 empty] | 0
| DPH | základní | 21% | ze | 0 |  |  |  | 0
|  | snížená | 15% | ze | 0 |  |  |  | 0
|  | zákl. přenesená | 21% | ze | 0 |  |  |  | 0
|  | sníž. přenesená | 15% | ze | 0 |  |  |  | 0
|  | nulová | 0% | ze | 0 |  |  |  | 0
| Cena s DPH |  |  | v | CZK |  |  | 0
REKAPITULACE ČLENĚNÍ SOUPISU PRACÍ
Stavba: |  |  | 20130907 - Rekonstrukce středu města Nový Bor
Objekt: |  |  | 20130908 - Rekonstrukce středu města - SO 06 Rozvody vody
Místo: | [6 empty] | Datum: |  | 25.10.2013
Zadavatel: | [6 empty] | Projektant:
Uchazeč: |  |  | Vyplň údaj
Kód dílu - Popis | [9 empty] | Cena celkem [CZK]
Náklady soupisu celkem | [9 empty] | 0 | [13 empty] | -1
| HSV - Práce a dodávky HSV | [8 empty] | 0
| 1 - Zemní práce | [8 empty] | 0
| 4 - Vodorovné konstrukce | [8 empty] | 0
| 5 - Komunikace | [8 empty] | 0
| 8 - Trubní vedení | [8 empty] | 0
| 9 - Ostatní konstrukce a práce-bourání | [8 empty] | 0
| 99 - Přesun hmot | [8 empty] | 0
| PSV - Práce a dodávky PSV | [8 empty] | 0
| 743 - Elektromontáže - hrubá montáž | [8 empty] | 0
SOUPIS PRACÍ
Stavba: |  |  | 20130907 - Rekonstrukce středu města Nový Bor
Objekt: |  |  | 20130908 - Rekonstrukce středu města - SO 06 Rozvody vody
Místo: | [6 empty] | Datum: |  | 25.10.2013
Zadavatel: | [6 empty] | Projektant:
Uchazeč: |  |  | Vyplň údaj
PČ | Typ | Kód | Popis |  |  | MJ | Množství | J.cena [CZK] |  | Cena celkem [CZK] |  | Cenová soustava |  | Poznámka | DPH | J. Nh [h] | Nh celkem [h] | J. hmotnost [t] | Hmotnost celkem [t] | J. suť [t] | Suť Celkem [t]
Náklady soupisu celkem | [9 empty] | 0 | [6 empty] | 0 |  | 43.6799 |  | 9.259 |  | D | -1 | [10 empty] | 0
| HSV - Práce a dodávky HSV | [8 empty] | 0 | [6 empty] | 0 |  | 43.6679 |  | 9.259 | 1 | D | 0 |  |  |  | ROZPOCET | [6 empty] | 0
| 1 - Zemní práce | [8 empty] | 0 | [6 empty] | 0 |  | 2.3851 |  | 9.198 | 1 | D | 1 |  |  |  | ROZPOCET | [6 empty] | 0
1 | K | 113106051 | Rozebrání dlažeb při překopech vozovek z velkých kostek do lože z kameniva plochy do 15 m2 |  |  | m2 | 14 |  |  | 0 |  | CS ÚRS 2013 01 |  |  | základní |  |  | 0 | 0 | 0.417 | 5.838 | 4 | K | 2 |  |  |  | ROZPOCET | 0 | 0 | 0 | 0 | 0 | 1 | 0 | 4 | 117241969
|  |  | 7*2 |  |  |  | 14 | [15 empty] | VV | 2 | 2 | -1 | 1 | ROZPOCET
2 | K | 113107212 | Odstranění podkladu pl přes 200 m2 z kameniva těženého tl 200 mm |  |  | m2 | 14 |  |  | 0 |  | CS ÚRS 2013 01 |  |  | základní |  |  | 0 | 0 | 0.24 | 3.36 | 4 | K | 2 |  |  |  | ROZPOCET | 0 | 0 | 0 | 0 | 0 | 1 | 0 | 4 | 1625959041
3 | K | 119001401 | Dočasné zajištění potrubí ocelového nebo litinového DN do 200 |  |  | m | 2 |  |  | 0 |  | CS ÚRS 2013 01 |  |  | základní |  |  | 0.00868 | 0.01736 | 0 | 0 | 4 | K | 2 |  |  |  | ROZPOCET | 0 | 0 | 0 | 0 | 0 | 1 | 0 | 4 | -112868763
4 | K | 119001412 | Dočasné zajištění potrubí betonového, ŽB nebo kameninového DN do 500 |  |  | m | 1 |  |  | 0 |  | CS ÚRS 2013 01 |  |  | základní |  |  | 0.01269 | 0.01269 | 0 | 0 | 4 | K | 2 |  |  |  | ROZPOCET | 0 | 0 | 0 | 0 | 0 | 1 | 0 | 4 | 146406192
5 | K | 119001421 | Dočasné zajištění kabelů a kabelových tratí ze 3 volně ložených kabelů |  |  | m | 9 |  |  | 0 |  | CS ÚRS 2013 01 |  |  | základní |  |  | 0.0369 | 0.3321 | 0 | 0 | 4 | K | 2 |  |  |  | ROZPOCET | 0 | 0 | 0 | 0 | 0 | 1 | 0 | 4 | 340353505
|  |  | 3+1+3+2 |  |  |  | 9 | [15 empty] | VV | 2 | 2 | -1 | 1 | ROZPOCET
6 | K | 130001101 | Příplatek za ztížení vykopávky v blízkosti pozemního vedení |  |  | m3 | 10 |  |  | 0 |  | CS ÚRS 2013 01 |  |  | základní |  |  | 0 | 0 | 0 | 0 | 4 | K | 2 |  |  |  | ROZPOCET | 0 | 0 | 0 | 0 | 0 | 1 | 0 | 4 | -224669156
|  |  | 2+1+7 |  |  |  | 10 | [15 empty] | VV | 2 | 2 | -1 | 1 | ROZPOCET
7 | K | 132201202 | Hloubení rýh š do 2000 mm v hornině tř. 3 objemu do 1000 m3 |  |  | m3 | 47.124 |  |  | 0 |  | CS ÚRS 2013 01 |  |  | základní |  |  | 0 | 0 | 0 | 0 | 4 | K | 2 |  |  |  | ROZPOCET | 0 | 0 | 0 | 0 | 0 | 1 | 0 | 4 | 1089487773
|  |  | 0,8*1,05*100 *0,3"u muzea" |  |  |  | 25.2 | [15 empty] | VV | 2 | 2 | -1 | 0 | ROZPOCET
|  |  | 0,8*1,05*60 *0,3" před MU" |  |  |  | 15.12 | [15 empty] | VV | 2 | 2 | -1 | 0 | ROZPOCET
|  |  | 0,6*1,05*36*0,3 "přípojky |  |  |  | 6.804 | [15 empty] | VV | 2 | 2 | -1 | 0 | ROZPOCET
|  |  | Součet |  |  |  | 47.124 | [15 empty] | VV | 2 | 4 | -1 | 1 | ROZPOCET
8 | K | 132201209 | Příplatek za lepivost k hloubení rýh š do 2000 mm v hornině tř. 3 |  |  | m3 | 23.562 |  |  | 0 |  | CS ÚRS 2013 01 |  |  | základní |  |  | 0 | 0 | 0 | 0 | 4 | K | 2 |  |  |  | ROZPOCET | 0 | 0 | 0 | 0 | 0 | 1 | 0 | 4 | 1359815480
|  |  | 47,124*0,5 |  |  |  | 23.562 | [15 empty] | VV | 2 | 2 | -1 | 1 | ROZPOCET
9 | K | 132501201 | Hloubení rýh š do 2000 mm v hornině tř. 6 |  |  | m3 | 109.956 |  |  | 0 |  | CS ÚRS 2013 01 |  |  | základní |  |  | 0.01705 | 1.8747 | 0 | 0 | 4 | K | 2 |  |  |  | ROZPOCET | 0 | 0 | 0 | 0 | 0 | 1 | 0 | 4 | -1101404471
|  |  | 0,8*1,05*100 *0,7"u muzea" |  |  |  | 58.8 | [15 empty] | VV | 2 | 2 | -1 | 0 | ROZPOCET
|  |  | 0,8*1,05*60 *0,7" před MU" |  |  |  | 35.28 | [15 empty] | VV | 2 | 2 | -1 | 0 | ROZPOCET
|  |  | 0,6*1,05*36*0,7 "přípojky |  |  |  | 15.876 | [15 empty] | VV | 2 | 2 | -1 | 0 | ROZPOCET
|  |  | Součet |  |  |  | 109.956 | [15 empty] | VV | 2 | 4 | -1 | 1 | ROZPOCET
10 | K | 151101101 | Zřízení příložného pažení a rozepření stěn rýh hl do 2 m |  |  | m2 | 176.4 |  |  | 0 |  | CS ÚRS 2013 01 |  |  | základní |  |  | 0.00084 | 0.14818 | 0 | 0 | 4 | K | 2 |  |  |  | ROZPOCET | 0 | 0 | 0 | 0 | 0 | 1 | 0 | 4 | -1874598328
|  |  | 196*1,5*2*0,3 "30% objemu výkopu" |  |  |  | 176.4 | [15 empty] | VV | 2 | 2 | -1 | 1 | ROZPOCET
11 | K | 151101111 | Odstranění příložného pažení a rozepření stěn rýh hl do 2 m |  |  | m2 | 176.4 |  |  | 0 |  | CS ÚRS 2013 01 |  |  | základní |  |  | 0 | 0 | 0 | 0 | 4 | K | 2 |  |  |  | ROZPOCET | 0 | 0 | 0 | 0 | 0 | 1 | 0 | 4 | 178201197
12 | K | 161101101 | Svislé přemístění výkopku z horniny tř. 1 až 4 hl výkopu do 2,5 m |  |  | m3 | 78.54 |  |  | 0 |  | CS ÚRS 2013 01 |  |  | základní |  |  | 0 | 0 | 0 | 0 | 4 | K | 2 |  |  |  | ROZPOCET | 0 | 0 | 0 | 0 | 0 | 1 | 0 | 4 | 2027689059
|  |  | (47,124+109,956)*0,5 |  |  |  | 78.54 | [15 empty] | VV | 2 | 2 | -1 | 1 | ROZPOCET
13 | K | 162701153 | Vodorovné přemístění do 8000 m výkopku/sypaniny z horniny tř. 5 až 7 |  |  | m3 | 12.8 |  |  | 0 |  | CS ÚRS 2013 01 |  |  | základní |  |  | 0 | 0 | 0 | 0 | 4 | K | 2 |  |  |  | ROZPOCET | 0 | 0 | 0 | 0 | 0 | 1 | 0 | 4 | -1765870706
|  |  | 12,8 |  |  |  | 12.8 | [15 empty] | VV | 2 | 2 | -1 | 1 | ROZPOCET
14 | K | 167101102 | Nakládání výkopku z hornin tř. 1 až 4 přes 100 m3 |  |  | m3 | 12.8 |  |  | 0 |  | CS ÚRS 2013 01 |  |  | základní |  |  | 0 | 0 | 0 | 0 | 4 | K | 2 |  |  |  | ROZPOCET | 0 | 0 | 0 | 0 | 0 | 1 | 0 | 4 | 953007663
15 | K | 171201211 | Poplatek za uložení odpadu ze sypaniny na skládce (skládkovné) |  |  | t | 12.8 |  |  | 0 |  | CS ÚRS 2013 01 |  |  | základní |  |  | 0 | 0 | 0 | 0 | 4 | K | 2 |  |  |  | ROZPOCET | 0 | 0 | 0 | 0 | 0 | 1 | 0 | 4 | -76020724
16 | K | 174101101 | Zásyp jam, šachet rýh nebo kolem objektů sypaninou se zhutněním |  |  | m3 | 83.708 |  |  | 0 |  | CS ÚRS 2013 01 |  |  | základní |  |  | 0 | 0 | 0 | 0 | 4 | K | 2 |  |  |  | ROZPOCET | 0 | 0 | 0 | 0 | 0 | 1 | 0 | 4 | 823816362
|  |  | 47,124+109,956-60,572-12,8 |  |  |  | 83.708 | [15 empty] | VV | 2 | 2 | -1 | 1 | ROZPOCET
17 | K | 175101101 | Obsypání potrubí bez prohození sypaniny z hornin tř. 1 až 4 uloženým do 3 m od kraje výkopu |  |  | m3 | 60.572 |  |  | 0 |  | CS ÚRS 2013 01 |  |  | základní |  |  | 0 | 0 | 0 | 0 | 4 | K | 2 |  |  |  | ROZPOCET | 0 | 0 | 0 | 0 | 0 | 1 | 0 | 4 | -859783433
|  |  | 60*0,8*0,46 |  |  |  | 22.08 | [15 empty] | VV | 2 | 2 | -1 | 0 | ROZPOCET
|  |  | 100*0,8*0,41 |  |  |  | 32.8 | [15 empty] | VV | 2 | 2 | -1 | 0 | ROZPOCET
|  |  | 12*0,6*0,35 |  |  |  | 2.52 | [15 empty] | VV | 2 | 2 | -1 | 0 | ROZPOCET
|  |  | 24*0,6*0,37 |  |  |  | 5.328 | [15 empty] | VV | 2 | 2 | -1 | 0 | ROZPOCET
|  |  | -(PI*0,08*0,08*60) |  |  |  | -1.206 | [15 empty] | VV | 2 | 2 | -1 | 0 | ROZPOCET
|  |  | -(PI*0,055*0,055*100) |  |  |  | -0.95 | [15 empty] | VV | 2 | 2 | -1 | 0 | ROZPOCET
|  |  | Součet |  |  |  | 60.572 | [15 empty] | VV | 2 | 4 | -1 | 1 | ROZPOCET
18 | K | 175101109 | Příplatek k obsypání potrubí sypaninou uloženou do 3 m od kraje výkopu za prohození sypaniny |  |  | m3 | 60.572 |  |  | 0 |  | CS ÚRS 2013 01 |  |  | základní |  |  | 0 | 0 | 0 | 0 | 4 | K | 2 |  |  |  | ROZPOCET | 0 | 0 | 0 | 0 | 0 | 1 | 0 | 4 | -117237571
| 4 - Vodorovné konstrukce | [8 empty] | 0 | [6 empty] | 0 |  | 24.2019 |  | 0 | 1 | D | 1 |  |  |  | ROZPOCET | [6 empty] | 0
19 | K | 451573111 | Lože pod potrubí otevřený výkop ze štěrkopísku |  |  | m3 | 12.8 |  |  | 0 |  | CS ÚRS 2013 01 |  |  | základní |  |  | 1.8908 | 24.2019 | 0 | 0 | 4 | K | 2 |  |  |  | ROZPOCET | 0 | 0 | 0 | 0 | 0 | 1 | 0 | 4 | -1605692185
|  |  | 160*0,8*0,1 |  |  |  | 12.8 | [15 empty] | VV | 2 | 2 | -1 | 1 | ROZPOCET
20 | K | 452313131 | Podkladní bloky z betonu prostého tř. C 12/15 otevřený výkop |  |  | m3 | 0.128 |  |  | 0 |  | CS ÚRS 2013 01 |  |  | základní |  |  | 0 | 0 | 0 | 0 | 4 | K | 2 |  |  |  | ROZPOCET | 0 | 0 | 0 | 0 | 0 | 1 | 0 | 4 | -1517597667
|  |  | 0,4*0,4*0,4*2 |  |  |  | 0.128 | [15 empty] | VV | 2 | 2 | -1 | 1 | ROZPOCET
| 5 - Komunikace | [8 empty] | 0 | [6 empty] | 0 |  | 12.6298 |  | 0 | 1 | D | 1 |  |  |  | ROZPOCET | [6 empty] | 0
21 | K | 566901133 | Vyspravení podkladu po překopech ing sítí plochy do 15 m2 štěrkodrtí tl. 200 mm |  |  | m2 | 14 |  |  | 0 |  | CS ÚRS 2013 01 |  |  | základní |  |  | 0.3708 | 5.1912 | 0 | 0 | 4 | K | 2 |  |  |  | ROZPOCET | 0 | 0 | 0 | 0 | 0 | 1 | 0 | 4 | -2025529603
22 | K | 566901143 | Vyspravení podkladu po překopech ing sítí plochy do 15 m2 kamenivem hrubým drceným tl. 200 mm |  |  | m2 | 14 |  |  | 0 |  | CS ÚRS 2013 01 |  |  | základní |  |  | 0.34763 | 4.8668 | 0 | 0 | 4 | K | 2 |  |  |  | ROZPOCET | 0 | 0 | 0 | 0 | 0 | 1 | 0 | 4 | 1378673266
23 | K | 591111111 | Kladení dlažby z čediče velkých do lože z kameniva těženého tl 50 mm |  |  | m2 | 14 |  |  | 0 |  | CS ÚRS 2013 01 |  |  | základní |  |  | 0.1837 | 2.5718 | 0 | 0 | 4 | K | 2 |  |  |  | ROZPOCET | 0 | 0 | 0 | 0 | 0 | 1 | 0 | 4 | -1328031517
| 8 - Trubní vedení | [8 empty] | 0 | [6 empty] | 0 |  | 4.4511 |  | 0.061 | 1 | D | 1 |  |  |  | ROZPOCET | [6 empty] | 0
24 | K | 851241131R | Demontáž litiny DN 80 |  |  | m | 60 |  |  | 0 |  |  |  |  | základní |  |  | 0 | 0 | 0 | 0 | 4 | K | 2 |  |  |  | ROZPOCET | 0 | 0 | 0 | 0 | 0 | 1 | 0 | 4 | 968578529
25 | K | 857312121 | Montáž litinových tvarovek jednoosých přírubových otevřený výkop DN 150 |  |  | kus | 4 |  |  | 0 |  | CS ÚRS 2013 01 |  |  | základní |  |  | 0.00289 | 0.01156 | 0 | 0 | 4 | K | 2 |  |  |  | ROZPOCET | 0 | 0 | 0 | 0 | 0 | 1 | 0 | 4 | -1772978555
26 | M | 850015030016R | spojka hrdlová 150/150 |  |  | kus | 4 |  |  | 0 |  |  |  |  | základní |  |  | 0.02 | 0.08 | 0 | 0 | 8 | M | 2 |  |  |  | ROZPOCET | 0 | 0 | 0 | 0 | 0 | 1 | 0 | 4 | 1705156857
27 | K | 857313131 | Montáž litinových tvarovek odbočných hrdlových otevřený výkop s integrovaným těsněním DN 150 |  |  | kus | 3 |  |  | 0 |  | CS ÚRS 2013 01 |  |  | základní |  |  | 0 | 0 | 0 | 0 | 4 | K | 2 |  |  |  | ROZPOCET | 0 | 0 | 0 | 0 | 0 | 1 | 0 | 4 | 309590418
28 | M | 010215017016 | PŘÍRUBA LITINA DN 150/170 |  |  | kus | 3 |  |  | 0 |  |  |  |  | základní |  |  | 0.007 | 0.021 | 0 | 0 | 8 | M | 2 |  |  |  | ROZPOCET | 0 | 0 | 0 | 0 | 0 | 1 | 0 | 4 | -1701635107
29 | M | 883001608000 | ŠROUB S MATICÍ NEREZ DN A2 M16/80 |  |  | kus | 24 |  |  | 0 |  |  |  |  | základní |  |  | 0 | 0 | 0 | 0 | 8 | M | 2 |  |  |  | ROZPOCET | 0 | 0 | 0 | 0 | 0 | 1 | 0 | 4 | 1613640904
30 | K | 871181121 | Montáž potrubí z trubek z tlakového polyetylénu otevřený výkop svařovaných vnější průměr 50 mm |  |  | m | 12 |  |  | 0 |  | CS ÚRS 2013 01 |  |  | základní |  |  | 0 | 0 | 0 | 0 | 4 | K | 2 |  |  |  | ROZPOCET | 0 | 0 | 0 | 0 | 0 | 1 | 0 | 4 | -1974086275
31 | M | 286131120 | potrubí vodovodní PE100 PN16 SDR11 6 m, 100 m, 50 x 4,6 mm |  |  | m | 12 |  |  | 0 |  | CS ÚRS 2013 01 |  |  | základní |  |  | 0.00067 | 0.00804 | 0 | 0 | 8 | M | 2 |  |  |  | ROZPOCET | 0 | 0 | 0 | 0 | 0 | 1 | 0 | 4 | -852645042
32 | K | 871211121 | Montáž potrubí z trubek z tlakového polyetylénu otevřený výkop svařovaných vnější průměr 63 mm |  |  | m | 24 |  |  | 0 |  | CS ÚRS 2013 01 |  |  | základní |  |  | 0 | 0 | 0 | 0 | 4 | K | 2 |  |  |  | ROZPOCET | 0 | 0 | 0 | 0 | 0 | 1 | 0 | 4 | 1083438867
33 | M | 286131130 | potrubí vodovodní PEHD100 PN16 SDR11 6 m, 100 m, 63 x 5,8 mm |  |  | m | 24 |  |  | 0 |  | CS ÚRS 2013 01 |  |  | základní |  |  | 0.00106 | 0.02544 | 0 | 0 | 8 | M | 2 |  |  |  | ROZPOCET | 0 | 0 | 0 | 0 | 0 | 1 | 0 | 4 | -85688429
34 | K | 871251111R | Demontáž potrubí z trubek tlakových z tvrdého PVC otevřený výkop svařovaných vnější průměr 110 mm |  |  | m | 42 |  |  | 0 |  |  |  |  | základní |  |  | 6e-05 | 0.00252 | 0 | 0 | 4 | K | 2 |  |  |  | ROZPOCET | 0 | 0 | 0 | 0 | 0 | 1 | 0 | 4 | -813038148
35 | K | 871251121 | Montáž potrubí z trubek z tlakového polyetylénu otevřený výkop svařovaných vnější průměr 110 mm |  |  | m | 100 |  |  | 0 |  | CS ÚRS 2013 01 |  |  | základní |  |  | 0 | 0 | 0 | 0 | 4 | K | 2 |  |  |  | ROZPOCET | 0 | 0 | 0 | 0 | 0 | 1 | 0 | 4 | 1452651695
36 | M | 286131300 | potrubí vodovodní PEHD100RC PN10 SDR17 6 m, 12 m, 100 m, 110 x 6,6 mm |  |  | m | 100 |  |  | 0 |  | CS ÚRS 2013 01 |  |  | základní |  |  | 0.00216 | 0.216 | 0 | 0 | 8 | M | 2 |  |  |  | ROZPOCET | 0 | 0 | 0 | 0 | 0 | 1 | 0 | 4 | 388388958
37 | K | 871321121 | Montáž potrubí z trubek z tlakového polyetylénu otevřený výkop svařovaných vnější průměr 160 mm |  |  | m | 60 |  |  | 0 |  | CS ÚRS 2013 01 |  |  | základní |  |  | 0 | 0 | 0 | 0 | 4 | K | 2 |  |  |  | ROZPOCET | 0 | 0 | 0 | 0 | 0 | 1 | 0 | 4 | 277080732
38 | M | 286131180 | potrubí vodovodní PEHD100RC PN16 SDR17 6 m, 12 m, 160 x 14,6 mm |  |  | m | 60 |  |  | 0 |  | CS ÚRS 2013 01 |  |  | základní |  |  | 0.00663 | 0.3978 | 0 | 0 | 8 | M | 2 |  |  |  | ROZPOCET | 0 | 0 | 0 | 0 | 0 | 1 | 0 | 4 | -590279554
39 | K | 877251121 | Montáž elektrotvarovek na potrubí z trubek z tlakového PE otevřený výkop vnější průměr 110 mm |  |  | kus | 5 |  |  | 0 |  | CS ÚRS 2013 01 |  |  | základní |  |  | 0 | 0 | 0 | 0 | 4 | K | 2 |  |  |  | ROZPOCET | 0 | 0 | 0 | 0 | 0 | 1 | 0 | 4 | 31858645
40 | M | 28653063 | elektrokoleno W90 d 110mm |  |  | kus | 1 |  |  | 0 |  |  |  |  | základní |  |  | 0.000676 | 0.000676 | 0 | 0 | 8 | M | 2 |  |  |  | ROZPOCET | 0 | 0 | 0 | 0 | 0 | 1 | 0 | 4 | -1846524751
41 | M | 286530260 | elektrospojka PE typ MB, d 110 mm |  |  | kus | 4 |  |  | 0 |  | CS ÚRS 2013 01 |  |  | základní |  |  | 0.000523 | 0.002092 | 0 | 0 | 8 | M | 2 |  |  |  | ROZPOCET | 0 | 0 | 0 | 0 | 0 | 1 | 0 | 4 | -777556665
42 | K | 877311121 | Montáž elektrotvarovek na potrubí z trubek z tlakového PE otevřený výkop vnější průměr 160 mm |  |  | kus | 10 |  |  | 0 |  | CS ÚRS 2013 01 |  |  | základní |  |  | 0 | 0 | 0 | 0 | 4 | K | 2 |  |  |  | ROZPOCET | 0 | 0 | 0 | 0 | 0 | 1 | 0 | 4 | 1110752566
43 | M | 286530R | elektrokoleno W90 °, d 160mm |  |  | kus | 2 |  |  | 0 |  |  |  |  | základní |  |  | 0.000676 | 0.001352 | 0 | 0 | 8 | M | 2 |  |  |  | ROZPOCET | 0 | 0 | 0 | 0 | 0 | 1 | 0 | 4 | 566626120
44 | M | 28653R | elektrospojka PE typ MB, d 160 mm |  |  | kus | 4 |  |  | 0 |  |  |  |  | základní |  |  | 0.000523 | 0.002092 | 0 | 0 | 8 | M | 2 |  |  |  | ROZPOCET | 0 | 0 | 0 | 0 | 0 | 1 | 0 | 4 | -1352556919
45 | M | 2865408R | T-kus PPR D 160 mm |  |  | kus | 2 |  |  | 0 |  |  |  |  | základní |  |  | 0.00178 | 0.00356 | 0 | 0 | 8 | M | 2 |  |  |  | ROZPOCET | 0 | 0 | 0 | 0 | 0 | 1 | 0 | 4 | 1308749077
|  |  | Poznámka k položce: č.vyr.: STK110XXXX | [19 empty] | P | 2
46 | M | 28654157R | Redukovaná objímka 160/110 |  |  | kus | 2 |  |  | 0 |  |  |  |  | základní |  |  | 0.00067 | 0.00134 | 0 | 0 | 8 | M | 2 |  |  |  | ROZPOCET | 0 | 0 | 0 | 0 | 0 | 1 | 0 | 4 | -600231420
|  |  | Poznámka k položce: č.vyr.: SNA110XXXX | [19 empty] | P | 2
47 | K | 879211111 | Montáž vodovodní přípojky na potrubí DN 50 |  |  | kus | 3 |  |  | 0 |  | CS ÚRS 2013 01 |  |  | základní |  |  | 0.00089 | 0.00267 | 0 | 0 | 4 | K | 2 |  |  |  | ROZPOCET | 0 | 0 | 0 | 0 | 0 | 1 | 0 | 4 | 76360155
48 | K | 891261111 | Montáž vodovodních šoupátek otevřený výkop DN 100 |  |  | kus | 2 |  |  | 0 |  | CS ÚRS 2013 01 |  |  | základní |  |  | 0.00163 | 0.00326 | 0 | 0 | 4 | K | 2 |  |  |  | ROZPOCET | 0 | 0 | 0 | 0 | 0 | 1 | 0 | 4 | -340644279
49 | M | 3.11.100110 | AVK vevařovací šoupátko s PE konci 3.11, DN 100, PN 16 |  |  | ks | 2 |  |  | 0 |  |  |  |  | základní |  |  | 0.027 | 0.054 | 0 | 0 | 8 | M | 2 |  |  |  | ROZPOCET | 0 | 0 | 0 | 0 | 0 | 1 | 0 | 4 | -2095987687
50 | M | 422910740 | souprava zemní pro šoupátka DN 100-150 mm při Rd 1,5 m |  |  | kus | 4 |  |  | 0 |  | CS ÚRS 2013 01 |  |  | základní |  |  | 0.004 | 0.016 | 0 | 0 | 8 | M | 2 |  |  |  | ROZPOCET | 0 | 0 | 0 | 0 | 0 | 1 | 0 | 4 | 370268667
51 | K | 891269111 | Montáž navrtávacích pasů na potrubí z jakýchkoli trub DN 100 |  |  | kus | 4 |  |  | 0 |  | CS ÚRS 2013 01 |  |  | základní |  |  | 0 | 0 | 0 | 0 | 4 | K | 2 |  |  |  | ROZPOCET | 0 | 0 | 0 | 0 | 0 | 1 | 0 | 4 | -558239165
52 | M | 350010005416 | PAS NAVRTÁVACÍ 110/50 |  |  | kus | 2 |  |  | 0 |  |  |  |  | základní |  |  | 0.003 | 0.006 | 0 | 0 | 8 | M | 2 |  |  |  | ROZPOCET | 0 | 0 | 0 | 0 | 0 | 1 | 0 | 4 | -516985287
53 | M | 350010000216 | PAS NAVRTÁVACÍ Z110/63 |  |  | kus | 2 |  |  | 0 |  |  |  |  | základní |  |  | 0.003 | 0.006 | 0 | 0 | 8 | M | 2 |  |  |  | ROZPOCET | 0 | 0 | 0 | 0 | 0 | 1 | 0 | 4 | -389246666
54 | M | 910103400000 | SOUPRAVA ZEMNÍ PRO PŘÍPOJKY-1,5 m DN 3/4"-2" |  |  | kus | 4 |  |  | 0 |  |  |  |  | základní |  |  | 0.002 | 0.008 | 0 | 0 | 8 | M | 2 |  |  |  | ROZPOCET | 0 | 0 | 0 | 0 | 0 | 1 | 0 | 4 | 839784151
55 | M | 525014006R | Přechodový kus 50 |  |  | kus | 2 |  |  | 0 |  |  |  |  | základní |  |  | 0.005 | 0.01 | 0 | 0 | 8 | M | 2 |  |  |  | ROZPOCET | 0 | 0 | 0 | 0 | 0 | 1 | 0 | 4 | 2126658277
56 | M | 533010500R | Přechodový kus 63 |  |  | kus | 3 |  |  | 0 |  |  |  |  | základní |  |  | 0.00743 | 0.02229 | 0 | 0 | 8 | M | 2 |  |  |  | ROZPOCET | 0 | 0 | 0 | 0 | 0 | 1 | 0 | 4 | -1247581764
57 | K | 891311111 | Montáž vodovodních šoupátek otevřený výkop DN 150 |  |  | kus | 2 |  |  | 0 |  | CS ÚRS 2013 01 |  |  | základní |  |  | 0.00289 | 0.00578 | 0 | 0 | 4 | K | 2 |  |  |  | ROZPOCET | 0 | 0 | 0 | 0 | 0 | 1 | 0 | 4 | 1475819652
58 | M | 3.11.150160 | AVK vevařovací šoupátko s PE konci 3.11, DN 150, PN 16 |  |  | ks | 2 |  |  | 0 |  |  |  |  | základní |  |  | 0.052 | 0.104 | 0 | 0 | 8 | M | 2 |  |  |  | ROZPOCET | 0 | 0 | 0 | 0 | 0 | 1 | 0 | 4 | -2118207608
59 | K | 891319111 | Montáž navrtávacích pasů na potrubí z jakýchkoli trub DN 150 |  |  | kus | 1 |  |  | 0 |  | CS ÚRS 2013 01 |  |  | základní |  |  | 0 | 0 | 0 | 0 | 4 | K | 2 |  |  |  | ROZPOCET | 0 | 0 | 0 | 0 | 0 | 1 | 0 | 4 | -2124623632
60 | M | 351015008016R | PAS NAVRTÁVACÍ 160/63 |  |  | kus | 1 |  |  | 0 |  |  |  |  | základní |  |  | 0.008 | 0.008 | 0 | 0 | 8 | M | 2 |  |  |  | ROZPOCET | 0 | 0 | 0 | 0 | 0 | 1 | 0 | 4 | -13997366
61 | M | 960103400000 | SOUPRAVA ZEMNÍ TELESKOPICKÁ ŠOUPÁTKA-1,3-1,8 DN 3/4"-2" (1,3-1,8m) |  |  | kus | 1 |  |  | 0 |  |  |  |  | základní |  |  | 0.003 | 0.003 | 0 | 0 | 8 | M | 2 |  |  |  | ROZPOCET | 0 | 0 | 0 | 0 | 0 | 1 | 0 | 4 | -756572531
62 | K | 8913583R | Náhradní zásobování vodou |  |  | kus | 1 |  |  | 0 |  |  |  |  | základní |  |  | 0.00785 | 0.00785 | 0.061 | 0.061 | 4 | K | 2 |  |  |  | ROZPOCET | 0 | 0 | 0 | 0 | 0 | 1 | 0 | 4 | -1726493922
63 | K | 892233121 | Proplach a desinfekce vodovodního potrubí DN od 40 do 70 |  |  | m | 36 |  |  | 0 |  | CS ÚRS 2013 01 |  |  | základní |  |  | 0 | 0 | 0 | 0 | 4 | K | 2 |  |  |  | ROZPOCET | 0 | 0 | 0 | 0 | 0 | 1 | 0 | 4 | -1742190312
64 | K | 892241111 | Tlaková zkouška vodou potrubí do 80 |  |  | m | 36 |  |  | 0 |  | CS ÚRS 2013 01 |  |  | základní |  |  | 0 | 0 | 0 | 0 | 4 | K | 2 |  |  |  | ROZPOCET | 0 | 0 | 0 | 0 | 0 | 1 | 0 | 4 | 733571426
65 | K | 892271111 | Tlaková zkouška vodou potrubí DN 100 nebo 125 |  |  | m | 100 |  |  | 0 |  | CS ÚRS 2013 01 |  |  | základní |  |  | 0 | 0 | 0 | 0 | 4 | K | 2 |  |  |  | ROZPOCET | 0 | 0 | 0 | 0 | 0 | 1 | 0 | 4 | -1460458311
66 | K | 892273121 | Proplach a desinfekce vodovodního potrubí DN od 80 do 125 |  |  | m | 100 |  |  | 0 |  | CS ÚRS 2013 01 |  |  | základní |  |  | 0 | 0 | 0 | 0 | 4 | K | 2 |  |  |  | ROZPOCET | 0 | 0 | 0 | 0 | 0 | 1 | 0 | 4 | -200544022
67 | K | 892351111 | Tlaková zkouška vodou potrubí DN 150 nebo 200 |  |  | m | 60 |  |  | 0 |  | CS ÚRS 2013 01 |  |  | základní |  |  | 0 | 0 | 0 | 0 | 4 | K | 2 |  |  |  | ROZPOCET | 0 | 0 | 0 | 0 | 0 | 1 | 0 | 4 | -1000896525
68 | K | 892353121 | Proplach a desinfekce vodovodního potrubí DN 150 nebo 200 |  |  | m | 60 |  |  | 0 |  | CS ÚRS 2013 01 |  |  | základní |  |  | 0 | 0 | 0 | 0 | 4 | K | 2 |  |  |  | ROZPOCET | 0 | 0 | 0 | 0 | 0 | 1 | 0 | 4 | -548178393
69 | K | 892372111 | Zabezpečení konců potrubí DN do 300 při tlakových zkouškách vodou |  |  | kus | 5 |  |  | 0 |  | CS ÚRS 2013 01 |  |  | základní |  |  | 0.46005 | 2.3003 | 0 | 0 | 4 | K | 2 |  |  |  | ROZPOCET | 0 | 0 | 0 | 0 | 0 | 1 | 0 | 4 | -1701698091
70 | K | 899401112 | Osazení poklopů litinových šoupátkových |  |  | kus | 9 |  |  | 0 |  | CS ÚRS 2013 01 |  |  | základní |  |  | 0.115 | 1.035 | 0 | 0 | 4 | K | 2 |  |  |  | ROZPOCET | 0 | 0 | 0 | 0 | 0 | 1 | 0 | 4 | -1829626700
71 | M | 348100000000 | PODKLAD. DESKA UNI |  |  | kus | 9 |  |  | 0 |  |  |  |  | základní |  |  | 0.001 | 0.009 | 0 | 0 | 8 | M | 2 |  |  |  | ROZPOCET | 0 | 0 | 0 | 0 | 0 | 1 | 0 | 4 | 91729659
72 | M | 185000000000 | POKLOP TELESKOPICKÝ PRO DOM PŘÍPOJKY |  |  | kus | 5 |  |  | 0 |  |  |  |  | základní |  |  | 0.007 | 0.035 | 0 | 0 | 8 | M | 2 |  |  |  | ROZPOCET | 0 | 0 | 0 | 0 | 0 | 1 | 0 | 4 | -250669552
73 | M | 175000000001 | POKLOP ULIČNÍ ŠOUP. DN VODA |  |  | kus | 4 |  |  | 0 |  |  |  |  | základní |  |  | 0.01 | 0.04 | 0 | 0 | 8 | M | 2 |  |  |  | ROZPOCET | 0 | 0 | 0 | 0 | 0 | 1 | 0 | 4 | -61658154
74 | K | 899623141 | Obetonování potrubí nebo zdiva stok betonem prostým tř. C 12/15 otevřený výkop |  |  | m3 | 0.25 |  |  | 0 |  | CS ÚRS 2013 01 |  |  | základní |  |  | 0 | 0 | 0 | 0 | 4 | K | 2 |  |  |  | ROZPOCET | 0 | 0 | 0 | 0 | 0 | 1 | 0 | 4 | -1113785229
|  |  | 0,5*0,5*0,5*2 |  |  |  | 0.25 | [15 empty] | VV | 2 | 2 | -1 | 1 | ROZPOCET
75 | K | 899712111 | Orientační tabulky na zdivu |  |  | kus | 5 |  |  | 0 |  | CS ÚRS 2013 01 |  |  | základní |  |  | 0.00031 | 0.00155 | 0 | 0 | 4 | K | 2 |  |  |  | ROZPOCET | 0 | 0 | 0 | 0 | 0 | 1 | 0 | 4 | -1799940607
| 9 - Ostatní konstrukce a práce-bourání | [8 empty] | 0 | [6 empty] | 0 |  | 0 |  | 0 | 1 | D | 1 |  |  |  | ROZPOCET | [6 empty] | 0
76 | K | 979071111 | Očištění dlažebních kostek velkých s původním spárováním kamenivem těženým |  |  | m2 | 14 |  |  | 0 |  | CS ÚRS 2013 01 |  |  | základní |  |  | 0 | 0 | 0 | 0 | 4 | K | 2 |  |  |  | ROZPOCET | 0 | 0 | 0 | 0 | 0 | 1 | 0 | 4 | 463925161
| 99 - Přesun hmot | [8 empty] | 0 | [6 empty] | 0 |  | 0 |  | 0 | 1 | D | 2 |  |  |  | ROZPOCET | [6 empty] | 0
77 | K | 998276101 | Přesun hmot pro trubní vedení z trub z plastických hmot otevřený výkop |  |  | t | 43.668 |  |  | 0 |  | CS ÚRS 2013 01 |  |  | základní |  |  | 0 | 0 | 0 | 0 | 4 | K | 3 |  |  |  | ROZPOCET | 0 | 0 | 0 | 0 | 0 | 1 | 0 | 4 | 1088638260
| PSV - Práce a dodávky PSV | [8 empty] | 0 | [6 empty] | 0 |  | 0.012068 |  | 0 | 2 | D | 0 |  |  |  | ROZPOCET | [6 empty] | 0
| 743 - Elektromontáže - hrubá montáž | [8 empty] | 0 | [6 empty] | 0 |  | 0.012068 |  | 0 | 2 | D | 1 |  |  |  | ROZPOCET | [6 empty] | 0
78 | K | 743611111 | Montáž vodič uzemňovací FeZn pásek D do 120 mm2 na povrchu |  |  | m | 196 |  |  | 0 |  | CS ÚRS 2013 01 |  |  | základní |  |  | 0 | 0 | 0 | 0 | 16 | K | 2 |  |  |  | ROZPOCET | 0 | 0 | 0 | 0 | 0 | 1 | 0 | 16 | 1329092294
79 | M | 341408250 | vodič silový s Cu jádrem CY H07 V-U 4 mm2 |  |  | m | 196 |  |  | 0 |  | CS ÚRS 2013 01 |  |  | základní |  |  | 4.5e-05 | 0.00882 | 0 | 0 | 32 | M | 2 |  |  |  | ROZPOCET | 0 | 0 | 0 | 0 | 0 | 1 | 0 | 16 | -1542311116
80 | M | 345723200 | páska stahovací kabelová VPP 8/200 |  |  | 100 kus | 2 |  |  | 0 |  | CS ÚRS 2013 01 |  |  | základní |  |  | 0.00162 | 0.00324 | 0 | 0 | 32 | M | 2 |  |  |  | ROZPOCET | 0 | 0 | 0 | 0 | 0 | 1 | 0 | 16 | 1139121166
81 | M | 735580110 | páska výstražná návin 500 m |  |  | kus | 0.4 |  |  | 0 |  | CS ÚRS 2013 01 |  |  | základní |  |  | 2e-05 | 8e-06 | 0 | 0 | 32 | M | 2 |  |  |  | ROZPOCET | 0 | 0 | 0 | 0 | 0 | 1 | 0 | 16 | -1985590766

## Pokyny pro vyplnění
Struktura údajů, formát souboru a metodika pro zpracování
Struktura
Soubor je složen ze záložky Rekapitulace stavby a záložek s názvem soupisu prací pro jednotlivé objekty ve formátu XLS. Každá ze záložek přitom obsahuje
ještě samostatné sestavy vymezené orámovaním a nadpisem sestavy. Všechny sestavy jsou optimalizovány i pro tisk na formát A4 na výšku.
Rekapitulace stavby obsahuje sestavu Rekapitulace stavby a Rekapitulace objektů stavby a soupisů prací.
V sestavě Rekapitulace stavby jsou uvedeny informace identifikující předmět veřejné zakázky na stavební práce s rekapitulací celkové nabídkové ceny
uchazeče.
V sestavě Rekapitulace objektů stavby a soupisů prací je uvedena rekapitulace stavebních objektů, inženýrských objektů, provozních souborů,
vedlejších a ostatních nákladů a ostatních nákladů s rekapitulací nabídkové ceny za jednotlivé soupisy prací. Na základě údaje Typ je možné
identifikovat, zda se jedná o objekt nebo soupis prací pro daný objekt:
|  | STA | Stavební objekt pozemní
|  | ING | Stavební objekt inženýrský
|  | PRO | Provozní soubor
|  | VON | Vedlejší a ostatní náklady
|  | OST | Ostatní
|  | Soupis | Soupis prací pro daný typ objektu
Soupis prací pro jednotlivé objekty obsahuje sestavy Krycí list soupisu, Rekapitulace členění soupisu prací, Soupis prací. Za soupis prací může být považován
i objekt stavby v případě, že neobsahuje podřízenou zakázku.
Krycí list soupisu obsahuje rekapitulaci informací o předmětu veřejné zakázky ze sestavy Rekapitulace stavby, informaci o zařazení objektu do KSO
a rekapitulaci celkové nabídkové ceny uchazeče za aktuální soupis prací.
Rekapitulace členění soupisu prací obsahuje rekapitulaci soupisu prací ve všech úrovních členění soupisu tak, jak byla tato členění použita (např.
stavební díly, funkční díly, případně jiné členění) s rekapitulací nabídkové ceny.
Soupis prací obsahuje položky veškerých stavebních nebo montážních prací, dodávek materiálů a služeb nezbytných pro zhotovení stavebního objektu,
inženýrského objektu, provozního souboru, vedlejších a ostatních nákladů.
Pro položky soupisu prací se zobrazují následující informace:
|  | PČ |  | Pořadové číslo položky v aktuálním soupisu
|  | TYP |  | Typ položky: K - konstrukce, M - materiál
|  | Kód |  | Kód položky
|  | Popis |  | Zkrácený popis položky
|  | MJ |  | Měrná jednotka položky
|  | Množství |  | Množství v měrné jednotce
|  | J.cena |  | Jednotková cena položky. Zadaní může obsahovat namísto J.ceny sloupce J.materiál a J.montáž, jejichž součet definuje
J.cenu položky.
|  | Cena celkem |  | Celková cena položky daná jako součin množství a j.ceny
|  | Cenová soustava |  | Příslušnost položky do cenové soustavy
Ke každé položce soupisu prací se na samostatných řádcích může zobrazovat:
Plný popis položky
Poznámka k souboru cen a poznámka zadavatele
Výkaz výměr
Pokud je k řádku výkazu výměr evidovaný údaj ve sloupci Kód, jedná se o definovaný odkaz, na který se může odvolávat výkaz výměr z jiné položky.
Metodika pro zpracování
Jednotlivé sestavy jsou v souboru provázány. Editovatelné pole jsou zvýrazněny žlutým podbarvením, ostatní pole neslouží k editaci a nesmí být jakkoliv
modifikovány. Hodnoty jsou ve výpočtech zaokrouhlovány na počet desetinných míst viditelných v jednotlivých polích.
Uchazeč je pro podání nabídky povinen vyplnit žlutě podbarvená pole:
Pole Uchazeč v sestavě Rekapitulace stavby - zde uchazeč vyplní svůj název (název subjektu)
Pole IČ a DIČ v sestavě Rekapitulace stavby - zde uchazeč vyplní svoje IČ a DIČ
Datum v sestavě Rekapitulace stavby - zde uchazeč vyplní datum vytvoření nabídky
J.cena = jednotková cena v sestavě Soupis prací o maximálním počtu desetinných míst uvedených v poli
- pokud sestavy soupisů prací obsahují pole J.cena, musí být všechna tato pole vyplněna nenulovými kladnými číslicemi
Poznámka - nepovinný údaj pro položku soupisu
V případě, že sestavy soupisů prací neobsahují pole J.cena, potom ve všech soupisech prací obsahují pole:
- J.materiál - jednotková cena materiálu
- J.montáž - jednotková cena montáže
Uchazeč je v tomto případě povinen vyplnit všechna pole J.materiál a pole J.montáž nenulovými kladnými číslicemi. V případech, kdy položka
neobsahuje žádný materiál je přípustné, aby pole J.materiál bylo vyplněno nulou. V případech, kdy položka neobsahuje žádnou montáž je přípustné,
aby pole J.montáž bylo vyplněno nulou. Není však přípustné, aby obě pole - J.materiál, J.Montáž byly u jedné položky vyplněny nulou.
Rekapitulace stavby
Název |  |  | Povinný |  | Popis | Typ | Max. počet
atributu |  |  | (A/N) |  |  |  | znaků
Stavba |  |  | A |  | Kód a Název stavby spojený pomlčkou | String | 20 + 120
Místo |  |  | N |  | Místo stavby | String | 50
Datum |  |  | A |  | Datum vykonaného exportu | Date
Zadavatel |  |  | N |  | Zadavatel zadaní | String | 50
IČ |  |  | N |  | IČ zadavatele zadaní | String | 20
DIČ |  |  | N |  | DIČ zadavatele zadaní | String | 20
Uchazeč |  |  | N |  | Uchazeč veřejné zakázky | String | 50
Projektant |  |  | N |  | Projektant | String | 50
Poznámka |  |  | N |  | Poznámka k zadání | String | 255
Sazba DPH |  |  | A |  | Rekapitulace sazeb DPH u položek soupisů | eGSazbaDph
Základna DPH |  |  | A |  | Základna DPH určena součtem celkové ceny z položek soupisů | Double
Hodnota DPH |  |  | A |  | Hodnota DPH | Double
Cena bez DPH |  |  | A |  | Celková cena bez DPH za celou stavbu. Sčítává se ze všech listů. | Double
Cena s DPH |  |  | A |  | Celková cena s DPH za celou stavbu | Double
Rekapitulace objektů stavby a soupisů prací
Název |  |  | Povinný |  | Popis | Typ | Max. počet
atributu |  |  | (A/N) |  |  |  | znaků
Stavba |  |  | A |  | Přebírá se z Rekapitulace stavby | String | 20 + 120
Místo |  |  | N |  | Přebírá se z Rekapitulace stavby | String | 50
Datum |  |  | A |  | Přebírá se z Rekapitulace stavby | Date
Zadavatel |  |  | N |  | Přebírá se z Rekapitulace stavby | String | 50
Projektant |  |  | N |  | Přebírá se z Rekapitulace stavby | String | 50
Uchazeč |  |  | N |  | Přebírá se z Rekapitulace stavby | String | 50
Kód |  |  | A |  | Kód objektu | String | 20
Objektu, Soupis prací |  |  | A |  | Název objektu | String | 120
Cena bez DPH |  |  | A |  | Cena bez DPH za daný objekt | Double
Cena s DPH |  |  | A |  | Cena spolu s DPH za daný objekt | Double
Typ |  |  | A |  | Typ zakázky | eGTypZakazky
Krycí list soupisu
Název |  |  | Povinný |  | Popis | Typ | Max. počet
atributu |  |  | (A/N) |  |  |  | znaků
Stavba |  |  | A |  | Přebírá se z Rekapitulace stavby | String | 20 + 120
Objekt |  |  | A |  | Kód a název objektu | String | 20 + 120
Soupis |  |  | A |  | Kód a název soupisu | String | 20 + 120
KSO |  |  | N |  | Klasifikace stavebního objektu | String | 15
Místo |  |  | N |  | Přebírá se z Rekapitulace stavby | String | 50
Zadavatel |  |  | N |  | Přebírá se z Rekapitulace stavby | String | 50
Uchazeč |  |  | N |  | Přebírá se z Rekapitulace stavby | String | 50
Projektant |  |  | N |  | Přebírá se z Rekapitulace stavby | String | 50
Poznámka |  |  | N |  | Poznámka k soupisu prací | String | 255
Sazba DPH |  |  | A |  | Rekapitulace sazeb DPH na položkách aktuálního soupisu | eGSazbaDph
Základna DPH |  |  | A |  | Základna DPH určena součtem celkové ceny z položek aktuálního soupisu | Double
Hodnota DPH |  |  | A |  | Hodnota DPH | Double
Cena bez DPH |  |  | A |  | Cena bez DPH za daný soupis | Double
Cena s DPH |  |  | A |  | Cena s DPH za daný soupis | Double
Rekapitulace členění soupisu prací
Název |  |  | Povinný |  | Popis | Typ | Max. počet
atributu |  |  | (A/N) |  |  |  | znaků
Stavba |  |  | A |  | Přebírá se z Rekapitulace stavby | String | 20 + 120
Objekt |  |  | A |  | Kód a název objektu, přebírá se z Krycího listu soupisu | String | 20 + 120
Soupis |  |  | A |  | Kód a název objektu, přebírá se z Krycího listu soupisu | String | 20 + 120
Místo |  |  | N |  | Přebírá se z Rekapitulace stavby | String | 50
Datum |  |  | A |  | Přebírá se z Rekapitulace stavby | Date
Zadavatel |  |  | N |  | Přebírá se z Rekapitulace stavby | String | 50
Projektant |  |  | N |  | Přebírá se z Rekapitulace stavby | String | 50
Uchazeč |  |  | N |  | Přebírá se z Rekapitulace stavby | String | 50
Kód dílu - Popis |  |  | A |  | Kód a název dílu ze soupisu | String | 20 + 100
Cena celkem |  |  | A |  | Cena celkem za díl ze soupisu | Double
Soupis prací
Název |  |  | Povinný |  | Popis | Typ | Max. počet
atributu |  |  | (A/N) |  |  |  | znaků
Stavba |  |  | A |  | Přebírá se z Rekapitulace stavby | String | 20 + 120
Objekt |  |  | A |  | Kód a název objektu | String | 20 + 120
Soupis |  |  | A |  | Přebírá se z Krycího listu soupisu | String | 20 + 120
Místo |  |  | N |  | Přebírá se z Krycího listu soupisu | String | 50
Datum |  |  | A |  | Přebírá se z Krycího listu soupisu | Date
Zadavatel |  |  | N |  | Přebírá se z Krycího listu soupisu | String | 50
Projektant |  |  | N |  | Přebírá se z Krycího listu soupisu | String | 50
Uchazeč |  |  | N |  | Přebírá se z Krycího listu soupisu | String | 50
PČ |  |  | A |  | Pořadové číslo položky soupisu | Long
Typ |  |  | A |  | Typ položky soupisu | eGTypPolozky | 1
Kód |  |  | A |  | Kód položky ze soupisu | String | 20
Popis |  |  | A |  | Popis položky ze soupisu | String | 255
MJ |  |  | A |  | Měrná jednotka položky | String | 10
Množství |  |  | A |  | Množství položky soupisu | Double
J.Cena |  |  | A |  | Jednotková cena položky | Double
Cena celkem |  |  | A |  | Cena celkem vyčíslena jako J.Cena * Množství | Double
Cenová soustava |  |  | N |  | Zařazení položky do cenové soustavy | String | 50
Datová věta
Typ věty |  |  | Hodnota |  | Význam
eGSazbaDPH |  |  | základní |  | Základní sazba DPH
|  |  | snížená |  | Snížená sazba DPH
|  |  | nulová |  | Nulová sazba DPH
|  |  | zákl. přenesená |  | Základní sazba DPH přenesená
|  |  | sníž. přenesená |  | Snížená sazba DPH přenesená
eGTypZakazky |  |  | STA |  | Stavební objekt
|  |  | PRO |  | Provozní soubor
|  |  | ING |  | Inženýrský objekt
|  |  | VON |  | Vedlejší a ostatní náklady
|  |  | OST |  | Ostatní náklady
eGTypPolozky |  |  | 1 |  | Položka typu HSV
|  |  | 2 |  | Položka typu PSV
|  |  | 3 |  | Položka typu M
|  |  | 4 |  | Položka typu OST