## Uchazeč
Vyplňte následující údaje o Vaší společnosti
Obchodní název
Ulice a č.p.
Místo
PSČ
IČO
DIČ
Kontaktní osoba
telefon, fax
e-mail
Poznámka :
Ve všech listech tohoto souboru můžete měnit pouze buňky s modrým pozadím. Jedná se o tyto údaje : - údaje o firmě - jednotkové ceny položek

## Stavba
-1
Soupis stavebních prací, dodávek a služeb
| Stavba : |  | 2013088
Rekonstrukce středu města-Nový Bor, prostor mezi MěÚ a Sklářským muzeem
| Cena bez DPH: |  | 0
| Zadavatel : |  |  |  | IČO :
DIČ :
| Projektant : |  |  |  | IČO :
DIČ :
Rekapitulace stavebních objektů a provozních souborů
| Číslo a název objektu / provozního souboru |  |  |  | JKSO | Počet | Cena
| Stavební objekt |  |  |  |  | 1
| 04 | SO 401 - Věřejné osvětlení |  |  | 822.57.3.9 | 1 | 0 | = | =
| Celkem za stavbu | [5 empty] | 0

## VzorObjekt (hidden)
Stavba : | 2013088 | Rekonstrukce středu města-Nový Bor, prostor mezi MěÚ a Sklářským muzeem
Objekt : |  |  | JKSO : | 800.122
Rekapitulace stavebního objektu
Zákl. údaje | 0
0
Třídník stavebních objektů:

## VzorPolozky (hidden)
Položkový rozpočet
S:
O:
R:
P.č. | Číslo položky | Název položky | MJ | množství | cena / MJ | celkem

## Rekapitulace Objekt 04
Stavba : | 2013088 | Rekonstrukce středu města-Nový Bor, prostor mezi MěÚ a Sklářským muzeem
Objekt : | 04 | SO 401 - Věřejné osvětlení |  | JKSO : | 822.57.3.9
Rekapitulace stavebního objektu
Zákl. údaje | 04
SO 401 - Věřejné osvětlení
Třídník stavebních objektů: | 822 | Komunikace pozemní a letiště
| 822.5 | Plochy charakteru pozemních komunikací
| 822.57 | náměstí
| 822.57.3 | kryt (materiál konstrukce krytu) dlážděný
| 822.57.3.9 | ostatní stavební akce
Rozsah: |  | m2
Rekapitulace soupisů náležejících k objektu
Soupis |  |  |  |  | Cena (Kč)
2013088 | Nový Bor |  |  |  | 0 | 0 | 0
| Celkem objekt |  | 04 |  | 0

## 04 2013088 Pol
Položkový soupis prací a dodávek
S: | 2013088 | Rekonstrukce středu města-Nový Bor, prostor mezi MěÚ a Sklářským muzeem
O: | 04 | SO 401 - Věřejné osvětlení
R: | 2013088 | Nový Bor
P.č. | Číslo položky | Název položky | MJ | množství | cena / MJ | celkem | Ceník | Cen. soustava
| Ceník, kapitola | Poznámka uchazeče
Díl: | 96 | Bourání konstrukcí |  |  | 0
| 113 10-7 Odstranění podkladů nebo krytů | [7 empty] | 1
1 | 113107142R00 | ...v ploše jednotlivě do 200 m2, živičných, o tloušťce vrstvy přes 50 do 100 mm | m2 | 15 |  | 0 | 822-1 | RTS |  |  |  | 21
| 919 73-5 Řezání stávajících krytů nebo podkladů | [7 empty] | 1
včetně spotřeby vody
2 | 919735112R00 | ...živičných, hloubky přes 50 do 100 mm | m | 70 |  | 0 | 822-1 | RTS |  |  |  | 21
| 961 04 Bourání základů z betonu | [7 empty] | 1
nebo vybourání otvorů průřezové plochy přes 4 m2 v základech,
3 | 961044111R00 | ...z betonu prostého | m3 | 3.584 |  | 0 | 801-3 | RTS |  |  |  | 21
|  | 7*0,8*0,8*0,8 |  | 3.584
4 | 96.R1 | Demontáž stožáru osvětlení | ks | 7 |  | 0 |  | Vlastní |  |  |  | 21
5 | 96.R2 | Demontáž zemnícího pásku | m | 80 |  | 0 |  | Vlastní |  |  |  | 21
6 | 96.R3 | Demontáž kabelů - 4Bx16, 2x2,5 | m | 240 |  | 0 |  | Vlastní |  |  |  | 21
|  | 4Bx16 : 180 |  | 180
|  | 2x2,5 : 60 |  | 60
7 | 96.R4 | Demontáž napojení osvětlení stromu | ks | 2 |  | 0 |  | Vlastní |  |  |  | 21
8 | 96.R5 | Demontáž vodičů ve svorkovnici | ks | 84 |  | 0 |  | Vlastní |  |  |  | 21
|  | do 2,5 mm2 : 28 |  | 28
|  | do 16 mm2 : 56 |  | 56
| 979 08-4 Poplatek za skládku | [7 empty] | 1
9 | 979990191R00 | ostatní materiál | t | 13.783 |  | 0 | 801-3 | RTS |  |  |  | 21
| 979 09 Doprava vybouraných hmot | [7 empty] | 1
vodorovné přemístění vybouraných hmot nebo konstrukcí
10 | 979094211R00 | Nakládání nebo překládání vybourané suti | t | 13.783 |  | 0 | 824-1 | RTS |  |  |  | 21
| 979 08-1 Odvoz suti a vybouraných hmot na skládku | [7 empty] | 1
11 | 979081111R00 | ...Odvoz suti a vybour. hmot na skládku do 1 km | t | 13.783 |  | 0 | 801-3 | RTS |  |  |  | 21
12 | 979081121R00 | ...Příplatek k odvozu za každý další 1 km | t | 55.132 |  | 0 | 801-3 | RTS |  |  |  | 21
Díl: | M21 | Elektromontáže |  |  | 0
| 210 29-20 Zjištění údajů | [7 empty] | 1
Odborná prohlídka elektrických zařízení zhlediska požadavků ČSN.
13 | 210292022R00 | Vypnutí vedení a zajištění tabulkou proti zapnutí | kus | 1 |  | 0 | M21 | RTS |  |  |  | 21
14 | 210010323R00 | Krabice odbočná , se zapojením-čtvercová | kus | 2 |  | 0 |  | RTS |  |  |  | 21
15 | 210204011RS2 | Stožár osvětlovací ocelový délky do 12 m, včetně nákladů na autojeřáb | kus | 13 |  | 0 |  | RTS |  |  |  | 21
|  | výška 5,5 m : 9 |  | 9
|  | výška 1,2 m : 4 |  | 4
16 | 210204201R00 | Elektrovýzbroj stožáru jednonásobná | kus | 9 |  | 0 |  | RTS |  |  |  | 21
|  | výška 5,5 m : 7 |  | 7
|  | výška 1,2 m : 2 |  | 2
17 | 210204202R00 | Elektrovýzbroj stožáru dvojnásobná | kus | 4 |  | 0 |  | RTS |  |  |  | 21
|  | výška 5,5 m : 2 |  | 2
|  | výška 1,2 m : 2 |  | 2
18 | 210220001RT1 | Vedení uzemňovací na povrchu FeZn do 120 mm2, včetně pásku FeZn 30 x 4 mm | m | 140 |  | 0 |  | RTS |  |  |  | 21
19 | 210220002RT1 | Vedení uzemňovací na povrchu FeZn D 10 mm, včetně drátu FeZn 8 mm | m | 10 |  | 0 |  | RTS |  |  |  | 21
20 | 210220301R00 | Svorka hromosvodová do 2 šroubů /SS, SZ, SO/ | kus | 8 |  | 0 |  | RTS |  |  |  | 21
|  | SU : 8 |  | 8
21 | 210220302R00 | Svorka hromosvodová nad 2 šrouby /ST, SJ, SR, atd/ | kus | 22 |  | 0 |  | RTS |  |  |  | 21
|  | SK : 11 |  | 11
|  | SR3a : 11 |  | 11
22 | 210810005R00 | Kabel CYKY-m 750 V 3 x 1,5 mm2 volně uložený | m | 80 |  | 0 |  | RTS |  |  |  | 21
23 | 210810006R00 | Kabel CYKY-m 750 V 3 x 2,5 mm2 volně uložený | m | 20 |  | 0 |  | RTS |  |  |  | 21
24 | 210810013R00 | Kabel CYKY-m 750 V 4 x 10 mm2 volně uložený | m | 240 |  | 0 |  | RTS |  |  |  | 21
25 | M21.R1 | Podružný materiál | kus | 1 |  | 0 |  | Vlastní |  |  |  | 21
26 | 31673530 | Stožár osvětlovací uliční v = 5,5 m | kus | 9 |  | 0 | SPCM | RTS |  |  |  | 21
|  | Těleso svítidla a kryt svítidla vyroben z certifikovaných hliníkových slitin metodou | [12 empty] | Těleso svítidla a kryt svítidla vyroben z certifikovaných hliníkových slitin metodou
|  | vysokotlakého lití. | [12 empty] | vysokotlakého lití.
|  | Krytí celého svítidla IP66. Odolnost proti mechanickému poškození svítidla | [12 empty] | Krytí celého svítidla IP66. Odolnost proti mechanickému poškození svítidla
|  | minimálně IK06 | [12 empty] | minimálně IK06
|  | Povrchová úprava svítidla možná v barevných škálách RAL nebo AKZO NOBEL | [12 empty] | Povrchová úprava svítidla možná v barevných škálách RAL nebo AKZO NOBEL
|  | metodou práškového vypalovaného polyesterového laku, možná volba odlišného barevného | [12 empty] | metodou práškového vypalovaného polyesterového laku, možná volba odlišného barevného
|  | provedení základny svítidla a krytu svítidla, případně dalších jeho částí dle požadavku nebo | [12 empty] | provedení základny svítidla a krytu svítidla, případně dalších jeho částí dle požadavku nebo
|  | koncepce VO Města Nový Bor | [12 empty] | koncepce VO Města Nový Bor
|  | Halogenidová výbojka s paticí PGZ 12 Cosmopolis CPO-TW s prodlouženou životností, | [12 empty] | Halogenidová výbojka s paticí PGZ 12 Cosmopolis CPO-TW s prodlouženou životností,
|  | životnost min. 22.000 – 24.000 hodin, 5-6letý cyklus výměny dle výkonu výbojky, barva teplá | [12 empty] | životnost min. 22.000 – 24.000 hodin, 5-6letý cyklus výměny dle výkonu výbojky, barva teplá
|  | bílá | [12 empty] | bílá
|  | Typ stožáru a výložníku musí svým uspořádáním a tvarem odpovídat typu | [12 empty] | Typ stožáru a výložníku musí svým uspořádáním a tvarem odpovídat typu
|  | uvedenému v konceptu veřejného osvětlení pro Město Nový | [12 empty] | uvedenému v konceptu veřejného osvětlení pro Město Nový
|  | Bor a požadavky Památkového ústavu Libereckého kraje. Provedení musí odpovídat sloupům | [12 empty] | Bor a požadavky Památkového ústavu Libereckého kraje. Provedení musí odpovídat sloupům
|  | VO použitým v přilehlé ulici Kalinova | [12 empty] | VO použitým v přilehlé ulici Kalinova
|  | Stožár je patkový upevněný na ocelový kotevní rošt | [12 empty] | Stožár je patkový upevněný na ocelový kotevní rošt
|  | Materiál stožáru je hliník s následnou barevnou úpravou, případně ocel s povrchovou | [12 empty] | Materiál stožáru je hliník s následnou barevnou úpravou, případně ocel s povrchovou
|  | úpravou žárovým zinkem a barevnou úpravou. Barva je volena ve stupnicích RAL nebo AKZO | [12 empty] | úpravou žárovým zinkem a barevnou úpravou. Barva je volena ve stupnicích RAL nebo AKZO
|  | NOBEL dle pozdější specifikace investorem | [12 empty] | NOBEL dle pozdější specifikace investorem
|  | Nadzemní část stožáru tvoří vlastní historizující stožár (např.Indal, Cluade Lefabvre - | [12 empty] | Nadzemní část stožáru tvoří vlastní historizující stožár (např.Indal, Cluade Lefabvre -
|  | LYRE) v hliníkovém provedení nebo ocelovém s povrchovou úpravou žárovým zinkem a | [12 empty] | LYRE) v hliníkovém provedení nebo ocelovém s povrchovou úpravou žárovým zinkem a
|  | z vnější strany navíc vždy s barvou ve škále AKZO NOBEL nebo RAL, o nadzemní výšce 5,5m a | [12 empty] | z vnější strany navíc vždy s barvou ve škále AKZO NOBEL nebo RAL, o nadzemní výšce 5,5m a
|  | celohliníkovým svítidlem (např. Harmony Classique Cosmopolis, 90W), namontovaným na | [12 empty] | celohliníkovým svítidlem (např. Harmony Classique Cosmopolis, 90W), namontovaným na
|  | dekorativním výložníku se zdvojeným dříkem tvaru V ve stejné barvě. | [12 empty] | dekorativním výložníku se zdvojeným dříkem tvaru V ve stejné barvě.
|  | Výzbroj stožáru tvoří 4-pólová svorkovnice se dvěma pojistkami 4A | [12 empty] | Výzbroj stožáru tvoří 4-pólová svorkovnice se dvěma pojistkami 4A
|  | Gg pro odjištění vývodu ke svítidlu a vývodu pro vánoční výzdobu. Ke svítidlu i k zásuvce | [12 empty] | Gg pro odjištění vývodu ke svítidlu a vývodu pro vánoční výzdobu. Ke svítidlu i k zásuvce
|  | vánočního osvětlení je veden kabel CYKY-J 3x1,5. Barva stožáru a svítidla bude zvolena dle | [12 empty] | vánočního osvětlení je veden kabel CYKY-J 3x1,5. Barva stožáru a svítidla bude zvolena dle
|  | Koncepce VO Města Nový Bor a pracovníky památkového ústavu. | [12 empty] | Koncepce VO Města Nový Bor a pracovníky památkového ústavu.
27 | 31673531 | Stožár osvětlovací uliční v=1,2 m | kus | 4 |  | 0 | SPCM | RTS |  |  |  | 21
|  | Těleso svítidla a kryt svítidla vyroben z certifikovaných hliníkových slitin metodou | [12 empty] | Těleso svítidla a kryt svítidla vyroben z certifikovaných hliníkových slitin metodou
|  | vysokotlakého lití. | [12 empty] | vysokotlakého lití.
|  | Krytí celého svítidla IP66. Odolnost proti mechanickému poškození svítidla | [12 empty] | Krytí celého svítidla IP66. Odolnost proti mechanickému poškození svítidla
|  | minimálně IK06 | [12 empty] | minimálně IK06
|  | Povrchová úprava svítidla možná v barevných škálách RAL nebo AKZO NOBEL | [12 empty] | Povrchová úprava svítidla možná v barevných škálách RAL nebo AKZO NOBEL
|  | metodou práškového vypalovaného polyesterového laku, možná volba odlišného barevného | [12 empty] | metodou práškového vypalovaného polyesterového laku, možná volba odlišného barevného
|  | provedení základny svítidla a krytu svítidla, případně dalších jeho částí dle požadavku nebo | [12 empty] | provedení základny svítidla a krytu svítidla, případně dalších jeho částí dle požadavku nebo
|  | koncepce VO Města Nový Bor | [12 empty] | koncepce VO Města Nový Bor
|  | Halogenidová výbojka s paticí PGZ 12 Cosmopolis CPO-TW s prodlouženou životností, | [12 empty] | Halogenidová výbojka s paticí PGZ 12 Cosmopolis CPO-TW s prodlouženou životností,
|  | životnost min. 22.000 – 24.000 hodin, 5-6letý cyklus výměny dle výkonu výbojky, barva teplá | [12 empty] | životnost min. 22.000 – 24.000 hodin, 5-6letý cyklus výměny dle výkonu výbojky, barva teplá
|  | bílá | [12 empty] | bílá
|  | Typ stožáru a výložníku musí svým uspořádáním a tvarem odpovídat typu | [12 empty] | Typ stožáru a výložníku musí svým uspořádáním a tvarem odpovídat typu
|  | uvedenému v konceptu veřejného osvětlení pro Město Nový | [12 empty] | uvedenému v konceptu veřejného osvětlení pro Město Nový
|  | Bor a požadavky Památkového ústavu Libereckého kraje. Provedení musí odpovídat sloupům | [12 empty] | Bor a požadavky Památkového ústavu Libereckého kraje. Provedení musí odpovídat sloupům
|  | VO použitým v přilehlé ulici Kalinova | [12 empty] | VO použitým v přilehlé ulici Kalinova
|  | Stožár je patkový upevněný na ocelový kotevní rošt | [12 empty] | Stožár je patkový upevněný na ocelový kotevní rošt
|  | Materiál stožáru je hliník s následnou barevnou úpravou, případně ocel s povrchovou | [12 empty] | Materiál stožáru je hliník s následnou barevnou úpravou, případně ocel s povrchovou
|  | úpravou žárovým zinkem a barevnou úpravou. Barva je volena ve stupnicích RAL nebo AKZO | [12 empty] | úpravou žárovým zinkem a barevnou úpravou. Barva je volena ve stupnicích RAL nebo AKZO
|  | NOBEL dle pozdější specifikace investorem | [12 empty] | NOBEL dle pozdější specifikace investorem
|  | Nadzemní část stožáru tvoří vlastní historizující stožár (např.Indal, Cluade Lefabvre - | [12 empty] | Nadzemní část stožáru tvoří vlastní historizující stožár (např.Indal, Cluade Lefabvre -
|  | LYRE) v hliníkovém provedení nebo ocelovém s povrchovou úpravou žárovým zinkem a | [12 empty] | LYRE) v hliníkovém provedení nebo ocelovém s povrchovou úpravou žárovým zinkem a
|  | z vnější strany navíc vždy s barvou ve škále AKZO NOBEL nebo RAL, o nadzemní výšce 5,5m a | [12 empty] | z vnější strany navíc vždy s barvou ve škále AKZO NOBEL nebo RAL, o nadzemní výšce 5,5m a
|  | celohliníkovým svítidlem (např. Harmony Classique Cosmopolis, 90W), namontovaným na | [12 empty] | celohliníkovým svítidlem (např. Harmony Classique Cosmopolis, 90W), namontovaným na
|  | dekorativním výložníku se zdvojeným dříkem tvaru V ve stejné barvě. | [12 empty] | dekorativním výložníku se zdvojeným dříkem tvaru V ve stejné barvě.
|  | Výzbroj stožáru tvoří 4-pólová svorkovnice se dvěma pojistkami 4A | [12 empty] | Výzbroj stožáru tvoří 4-pólová svorkovnice se dvěma pojistkami 4A
|  | Gg pro odjištění vývodu ke svítidlu a vývodu pro vánoční výzdobu. Ke svítidlu i k zásuvce | [12 empty] | Gg pro odjištění vývodu ke svítidlu a vývodu pro vánoční výzdobu. Ke svítidlu i k zásuvce
|  | vánočního osvětlení je veden kabel CYKY-J 3x1,5. Barva stožáru a svítidla bude zvolena dle | [12 empty] | vánočního osvětlení je veden kabel CYKY-J 3x1,5. Barva stožáru a svítidla bude zvolena dle
|  | Koncepce VO Města Nový Bor a pracovníky památkového ústavu. | [12 empty] | Koncepce VO Města Nový Bor a pracovníky památkového ústavu.
28 | 31678610.A | Stožárová výzbroj jednonásobná | kus | 9 |  | 0 | SPCM | RTS |  |  |  | 21
|  | výška 5,5 m : 7 |  | 7
|  | výška 1,2 m : 2 |  | 2
29 | 31678611.A | Stožárová výzbroj dvojnásobná | kus | 4 |  | 0 | SPCM | RTS |  |  |  | 21
|  | výška 5,5 m : 2 |  | 2
|  | výška 1,2 m : 2 |  | 2
30 | 34111030 | Kabel silový s Cu jádrem 750 V CYKY 3 x 1,5 mm2 | m | 88 |  | 0 | SPCM | RTS |  |  |  | 21
|  | 80*1,1 |  | 88
31 | 34111036 | Kabel silový s Cu jádrem 750 V CYKY 3 x 2,5 mm2 | m | 22 |  | 0 | SPCM | RTS |  |  |  | 21
|  | 20*1,1 |  | 22
32 | 34111076 | Kabel silový s Cu jádrem 750 V CYKY 4 x10 mm2 | m | 264 |  | 0 | SPCM | RTS |  |  |  | 21
|  | 240*1,1 |  | 264
33 | 34571532 | Krabice 150x150 IP 65 | kus | 2 |  | 0 | SPCM | RTS |  |  |  | 21
34 | 35441850 | Svorka univerzální SU | kus | 8 |  | 0 | SPCM | RTS |  |  |  | 21
35 | 35441875 | Svorka křížová SK pro vodič d 6-10 mm | kus | 11 |  | 0 | SPCM | RTS |  |  |  | 21
36 | 35441996 | Svorka SR 3a | kus | 11 |  | 0 | SPCM | RTS |  |  |  | 21
Díl: | M46 | Zemní práce při montážích |  |  | 0
37 | 199000002R00 | Poplatek za skládku horniny 1- 4 | m3 | 54.32 |  | 0 |  | RTS |  |  |  | 21
|  | 230*0,5*0,4 |  | 46
|  | (9+4)*0,8*0,8*1 |  | 8.32
38 | 230191005R00 | Uložení chráničky ve výkopu PE 50x3,0mm | m | 60 |  | 0 |  | RTS |  |  |  | 21
39 | 460050003R00 | Jáma pro stožár J nepatk. do 8 m, v rovině, hor. 3 | kus | 13 |  | 0 |  | RTS |  |  |  | 21
|  | výška 5,5 m : 9 |  | 9
|  | výška 1,2 m : 4 |  | 4
40 | 460080002RT1 | Betonový základ do bednění, uložení betonu do dřevěného bednění | m3 | 8.32 |  | 0 |  | RTS |  |  |  | 21
|  | (9+4)*0,8*0,8*1 |  | 8.32
41 | 460200283R00 | Výkop kabelové rýhy 50/100 cm hor.3 | m | 230 |  | 0 |  | RTS |  |  |  | 21
42 | 460420022RT1 | Zřízení kabelového lože v rýze š. do 65 cm z písku, lože tloušťky 10 cm | m | 230 |  | 0 |  | RTS |  |  |  | 21
43 | 460490012R00 | Fólie výstražná z PVC, šířka 33 cm | m | 230 |  | 0 |  | RTS |  |  |  | 21
44 | 460560283R00 | Zához rýhy 50/100 cm, hornina třídy 3 | m | 230 |  | 0 |  | RTS |  |  |  | 21
45 | 460600001RT3 | Naložení a odvoz zeminy, odvoz na vzdálenost 5000 m | m3 | 46 |  | 0 |  | RTS |  |  |  | 21
|  | 230*0,5*0,4 |  | 46
46 | 460620013R00 | Provizorní úprava terénu v přírodní hornině 3 | m2 | 115 |  | 0 |  | RTS |  |  |  | 21
|  | 230*0,5 |  | 115
47 | 3457114701R | trubka kabelová ohebná dvouplášťová korugovaná; vnější plášť z HDPE, vnitřní z LDPE; mat. není samozhášivý; mezní hodnota zatížení 450 N/5 cm; teplot.rozsah -45 až 60 °C; stupeň hořlavosti A; barva standardně červená; vnější pr.= 50,0 mm; vnitřní pr.= 41,0 mm; IP 40, při použití těsnicího kroužku IP 67 | m | 66 |  | 0 | SPCM | RTS |  |  |  | 21
|  | 60*1,1 |  | 66
48 | 58337213 | Štěrkopísek frakce 0-32 Z | m3 | 34.5 |  | 0 | SPCM | RTS |  |  |  | 21
|  | 230*0,5*0,3 |  | 34.5
[10 empty] | 0 | 0 |  | 15 | 21
| Celkem za objekt |  |  |  |  | 0 | [6 empty] | 0 | 0